## List1
DPS_LIDOVY DUM_ZAJECOV_210315
Tabulka základních prvků a konstrukcí vybraných ke vzorkování
Pol. | Vzorkované prvky, materiály, konstrukce
1 | Vzorkování všech lakovaných povrchů navržených v rámci všech profesních částí PD. Všechny pohledové prvky použité v rámci výstavby budou vzorkovány a odsouhlasovány ze strany AD a investora vzhledem k barevnosti a pohledovým parametrům.
2 | Vzorkování povrchů a konstrukčních detailů nových vstupních schodišť (vyplyne z dílenské dokumentace zhotovitele).
3 | Vzorkování povrchů konstrukčních detailů oken / dveří (vyplyne z dílenské dokumentace zhotovitele)
4 | Vzorkování povrchů a konstrukčních detailů fasády, detaily napojení oken, struktura a zrnitost, barevnost, způsob stočení štukové omítky, finální barevnost, dodržení předepsaných parametrů.
5 | Vzorkování barevnosti a struktury a způsobu opracování navržených prvků prefabrikované výroby (vyplyne z dílenské dokumentace zhotovitele). Řešení umístění transportních prvků a detailů venkovního osvětlení. Důraz bude kladen i na dodržení protiskluzových parametrů pro exterier.
6 | Vzorkování barevnosti a struktury podlahových pochozích vrstev a provedení napojení, přechodových a dilatačních lišt.
7 | Vzorkování barevnosti a struktury navržené akustické předstěny a provedení napojení na navazující konstrukce stěn a podlah, vč.napojení na revizní dveře a mřížky.
8 | Vzorkování zámečnických prvků zábradlí a bezpečnostních madel v interiéru. Bude kladen požadavek na soulad s použitými profily, barevností.
9
10 | Vzorkování barevnosti a struktury navržených zapuštěných čisticích rohoží (zejména se jedná o výběr barevnosti tak, aby korespondovala s navrženým interierem)
11 | Vzorkování osvětlení LED svítidly (vzhled + předepsané parametry)
12 | Vzorování barevnosti a struktury svislých a obkladových částí, detaily napojení a vsazení intalačních rámečků a detaily a řešení dilatačních lišt.
13 | Vzorování střešníí krytiny, barevnost, povrchová úprava, dodržení předepsaných parametrů. Detaily napojení na skryté žlaby, apod.