## VZT
Pozice zařízení | Popis zařízení | MaR | MNOŽ. | Napájení | Příkon celkem kW | Č. podlaží | Č. místnosti
VZT 1.1 | Vzduchotechnika hlavní | VLASTNÍ MODUL | 1 | 400V | 5.5 | 1.NP | 1.27
VZT 1.1 | Vzduchotechnika hlavní | UTP-VZDÁLENÁ SPR. | 1 | UTP | 0 | 1.NP | 1.27
1.2 | Vzduchotechnika hlavní -ovladač | Do VZT1.1 | 1 | 0 | 0 | 1.NP | 1.27
2.1.1B | VAV regulátor odvod vč reg. a napájení | VLASTNÍ MODUL | 1 | 230V | 0.05 | 1.NP | 1.23
2.1.2B | VAV regulátor odvod vč reg. a napájení | VLASTNÍ MODUL | 1 | 230V | 0.05 | 1.NP | 1.16
2.2.1 | Ovladač k VAV 1 | připoj do 2.1.1B | 1 | 0 | 0 | 1.NP | 1.03
2.3.2 | CO2 k VAV 1 | připoj do 2.1.1B | 1 | 0 | 0 | 1.NP | 1.03
2.2.1 | Ovladač k VAV 2 | připoj do 2.1.2B | 1 | 0 | 0 | 1.NP | 1.02
2.3.2 | CO2 k VAV 2 | připoj do 2.1.2B | 1 | 0 | 0 | 1.NP | 1.02
2.2.3 | Ovladač k VAV 3 | připoj do 2.1.3A | 1 | 0 | 0 | 1.NP | 1.26
2.3.3 | CO2 k VAV 3 | připoj do 2.1.3A | 1 | 0 | 0 | 1.NP | 1.23
3.1 | Ventilátor WC | ŘÍZENO DLE POHYB Č. | 2 | 230V | 0.16 | 1.NP | 1.04 1.05
3.4 | Čidlo pohybu | PŘIPOJITLK 3.1 | 2 | 0 | 0 | 1.NP | 1.04 1.05
3.2 | Ventilátor WC | ŘÍZENO DLE POHYB Č. | 1 | 230V | 0.08 | 1.NP | 1.11
3.3 | Vypínač | PŘIPOJITLK 3.2 | 1 | 0 | 0 | 1.NP | 1.11
3.5 | Ventilátor kuchyně | ŘÍZENO OVLADAČ | 1 | 230V | 0.2 | 1.NP | 1.06
3.6 | Regulátor otáček | PŘIPOJITLK 3.5 | 1 | 0 | 0 | 1.NP | 1.06
2.1.1A | VAV regulátor odvod vč reg. a napájení | PROPOJ S ČÁSTÍ B | 1 | 0 | 0 | 2.NP | půda
2.1.2A | VAV regulátor odvod vč reg. a napájení | PROPOJ S ČÁSTÍ B | 1 | 0 | 0 | 2.NP | půda
2.1.3A | VAV regulátor odvod vč reg. a napájení | VLASTNÍ MODUL | 1 | 230V | 0.05 | 2.NP | půda
Příkony celkem |  |  |  |  | 6.09 | kW