## Recapitulation
Zákazník: | Obec Zaječov, Zaječov 265, 267 63 Zaječov |  | IO Studio, s.r.o. Opletalova 16, Praha 1
Projekt: | Stavební úpravy Lidového domu Zaječov č.p. 126
Část: | Rekapitulace |  | Datum zpracování: 03/2021 Revize: 0
SO | Stavební objekt | Označení soupisu | Cena CZK Price CZK
SO 01 | SO1 - Společné toalety 1.NP | SA_SO 01 | 0
SO 02 | SO2 - Restaurace a zázemí 1.NP | SA_SO 02 | 0
SO 03 | SO3 - Zasedací místnost zastupitelstva 1.NP | SA_SO 03 | 0
SO 04 | SO4 - Šatny a chodba (1.NP a 2.NP) | SA_SO 04 | 0
SO 05 | SO5 - Společnský sál s podiem1.NP | SA_SO 05 | 0
SO 06 | SO6 - Přístavba technického zázemí 1.NP | SA_SO 06 | 0
SO 07 | SO7 - Suterén 1.PP | SA_SO 07 | 0
SO 08 | SO8 - Vnější obálka objektu, tepelně technická opatření | SA_SO 08 | 0
SO 08 | Prefabrikované konstrukce | SA_Prefa | 0
| Požárně bezpečnostní řešení | PBŘ | 0
| Zdravotně technické instalace | ZTI | 0
| Ústřední vytápění Strojovna ÚT - tepelné čerpadlo | UT_TC | 0
| Ústřední vytápění Otopný systém | UT_OS | 0
| Vzduchotechnika Zařízení VZT 1.1 -sál a restaurace | VZT_01_02 | 0
| Vzduchotechnika Zařízení VZT 3 - toalety a kuchyně | VZT_03 | 0
| Silnoproudá elektroinstalace | EL_silnoproud | 0
| Slaboproudá elektroinstalace | EL_slaboproud | 0
| Celkem 1: |  | 0
Zařízení staveniště dodavatele vč. vedlejších nákladů stavby, BOZP, ztížené pracovní podmínky, atd.
| Celkem 2: |  | 0
| Cena celkem /CZK/ bez DPH |  | 0
| DPH 21% |  | 0
| Konečná cena /CZK/ vč. DPH |  | 0
Jméno společnosti:
Zodpovědná osoba :
Podpis:
Datum:

## SA_SO1_Toalety
| Investor: | Obec Zaječov, Zaječov 265, 267 63 Zaječov |  |  | IO Studio, s.r.o. Opletalova 16, Praha 1
| Projekt: | Stavební úpravy Lidového domu Zaječov č.p. 126
| Objekt: | SO1 - Společné toalety 1.NP |  |  | Autor: Ing. R. Bláha, Z. Sychrová Datum zpracování: 03/2021 Revize: 0
| Profese: | Architektonické a stavebně technické řešení
Poř. č. | Označení/Výkres č. | Popis, druh | Jednotka | Množství | Jedn. cena (CZK) | Cena (CZK)
REKAPITULACE
1 |  | Bourací a zemní práce |  |  |  | 0
2 |  | Zakládání |  |  |  | 0
3 |  | Svislé a kompletní konstrukce |  |  |  | 0
4 |  | Vodorovné konstrukce |  |  |  | 0
5 |  | Úpravy povrchů, stěny, stropy, podlahy |  |  |  | 0
6 |  | Osazování výplní |  |  |  | 0
7 |  | Přesun hmot |  |  |  | 0
8 |  | Podlahy z dlaždic |  |  |  | 0
9 |  | Dokončovací práce - obklady |  |  |  | 0
10 |  | Dokončovací práce - malby |  |  |  | 0
11 |  | Ostatní práce a dodávky |  |  |  | 0
|  | CELKEM SOUPIS VÝKONŮ |  |  |  | 0 | J.hmotnost | Hmotnost celkem | J.suť | Suť celkem
1 |  | Bourací a zemní práce
1.1 | 725110811 | Demontáž klozetů splachovací s nádrží | soubor | 6 |  | 0 | 0 | 0 | 0.01933 | 0.11598
1.2 | 725130811 | Demontáž pisoárových stání s nádrží jednodílných | soubor | 5 |  | 0 | 0 | 0 | 0.03968 | 0.1984
1.3 | 725210821 | Demontáž umyvadel bez výtokových armatur | soubor | 2 |  | 0 | 0 | 0 | 0.01946 | 0.03892
1.4 | 725 00R | Demontáž ostatních armatur | soubor | 1 |  | 0
1.5 | 766691914 | Vyvěšení dveřních křídel pl.do 2m2 | kus | 6 |  | 0 | 0 | 0 | 0.024 | 0.144
1.6 | 962031132 | Bourání příček z cihel pálených na MVC tl do 100 mm | m2 | 54.103 |  | 0 | 0 | 0 | 0.131 | 7.0875
|  | (2,7+4,6+1,65+1,45+1,8+1,45+1,45+1,8+3,2+1,45+1,1)*2,7-0,6*1,97*6 | 54.103
1.7 | 968072455 | Vybourání kovových dveřních zárubní pl.do 2 m2 | m2 | 7.102 |  | 0 | 0 | 0 | 0.076 | 0.53975
|  | 0,6*1,97*6 | 7.102
1.8 | 971033651 | Vybourání otvorů ve zdivu cihelném pl do 4 m2 na MVC nebo MV tl do 600 mm | m3 | 1.45 |  | 0 | 0 | 0 | 1.8 | 2.61
1.9 | 973031151 | Vysekání výklenků ve zdivu cihelném na MV nebo MVC pl.přes 0,25 m2 | m3 | 0.28 |  | 0 | 0 | 0 | 1.8 | 0.504
1.10 | 978059541 | Odsekání a odebrání obkladů stěn z vnitřních obkládaček plochy přes 1 m2 | m2 | 33.4 |  | 0 | 0 | 0 | 0.068 | 2.2712
| stáv.stěny | (1,4+1,4+1,9+0,8+11,2)*2 | 33.4
1.11 | 978013191 | Otlučení (osekání) vnitřní vápenné nebo vápenocementové omítky stěn v rozsahu do 100 % | m2 | 24.7 |  | 0 | 0 | 0 | 0.046 | 1.1362
|  | (12,1+3,8+3,1)*1,3 | 24.7
1.12 | 762822810 | Demontáž stropních trámů z hraněného řeziva průřezové plochy do 144 cm2 | m | 39 |  | 0 | 0 | 0 | 0.008 | 0.312
| strop | 12*3,25 | 39
1.13 | 762841812 | Demontáž podbíjení obkladů stropů a střech sklonu do 60° z hrubých prken s omítkou | m2 | 24.2 |  | 0 | 0 | 0 | 0.04 | 0.968
| strop | 12,8+11,4 | 24.2
1.14 | 965081223 | Bourání podlah z dlaždic keramických nebo xylolitových tl přes 10 mm plochy přes1 m2 | m2 | 24.2 |  | 0 | 0 | 0 | 0.057 | 1.3794
1.15 | 965045113 | Bourání potěrů tl. do 50 mm cementových nebo pískocementových, plochy přes 4 m2 | m2 | 24.2 |  | 0 | 0 | 0 | 0.09 | 2.178
1.16 | 965042141 | Bourání podkladů pod dlažby nebo mazanin betonových nebo z litého asfaltu tl do 100 mm pl přes 4 m2 | m3 | 2.42 |  | 0 | 0 | 0 | 2.2 | 5.324
|  | 24,2*0,1 | 2.42
1.17 | 965049111 | Bourání mazanin příplatek k cenám za bourání mazanin betonových se svařovanou sítí, tl. do 100 mm | m3 | 2.42 |  | 0 | 0 | 0 | 0.044 | 0.10648
1.18 | 711131811 | Odstranění izolace proti zemní vlhkosti vodorovné | m2 | 24.2 |  | 0 | 0 | 0 | 0.004 | 0.0968
1.19 | 965082933 | Odstranění násypu pod podlahami nebo ochranného násypu na střechách tl. do 200 mm, plochy přes 2 m2 | m3 | 3.63 |  | 0 | 0 | 0 | 1.4 | 5.082
|  | 24,2*0,15 | 3.63
1.20 | 973031324 | Vysekání kapes ve zdivu cihelném na MV nebo MVC pl. Do 0,10 m2, hl.do 150 mm | kus | 14 |  | 0 | 0 | 0 | 0.015 | 0.21
| 997 | Přesun sutě | [5 empty] | 0 |  | 30.3026
1.21 | 997013153 | Vnitrostaveništní doprava suti a vybouraných hmot pro budovy v do 12 m s omezením mechanizace | t | 30.3026 |  | 0
1.22 | 997221611 | Nakládání na dopravní prostředky pro vodorovnou dopravu suti | t | 30.3026 |  | 0
1.23 | 997013501 | Odvoz suti a vybouraných hmot na skládku nebo meziskládku do 1 km se složením | t | 30.3026 |  | 0
1.24 | 997013509 | Příplatek k odvozu suti a vybouraných hmot na skládku ZKD 1 km přes 1 km - 10 km | t | 303 |  | 0
|  | 30,30*10 | 303
1.25 | 997013603 | Poplatek za uložení na skládce (skládkovné) stavebního odpadu cihelného kód odpadu 17 01 02 | t | 11.5477 |  | 0
1.26 | 997221861 | Poplatek za uložení stavebního odpadu na recyklační skládce (skládkovné) z prostého betonu kod odpadu 17 01 01 | t | 2.178 |  | 0
1.27 | 997221862 | Poplatek za uložení stavebního odpadu na recyklační skládce (skládkovné) z armovaného betonu kod odpadu 17 01 01 | t | 5.4305 |  | 0
1.28 | 997013871 | Poplatek za uložení stavebního odpadu na recyklační skládce (skládkovné) směsného stavebního kód odpadu 17 09 04 | t | 1.8611 |  | 0
1.29 | 997013811 | Poplatek za uložení na skládce (skládkovné) stavebního odpadu dřevěného kód odpadu 17 02 01 | t | 0.456 |  | 0
1.30 | 997013814 | Poplatek za uložení na skládce (skládkovné) stavebního odpadu izolací kód odpadu 17 06 04 | t | 0.0968 |  | 0
1.31 | 997013867 | Poplatek za uložení stavebního odpadu na recyklační skládce (skládkovné) z tašek a keramických výrobků kód odpadu 17 01 03 | t | 3.6506 |  | 0
1.32 | 997013873 | Poplatek za uložení stavebního odpadu na recyklační skládce (skládkovné) zeminy a kamení kód odpadu 17 05 04 | t | 5.082 |  | 0
1.33 | 122211101 | Odkopávky a prokopávky ručně zapažené i nezapažené v hornině třídy těžitelnosti I skupiny 3 | m3 | 5.4025 |  | 0 | 0 | 0 | 0 | 0
|  | 22,1*0,125+8,0*3,3*0,1 | 5.4025
1.34 | 162211311 | Vodorovné přemístění výkopku z horniny třídy těžitelnosti I, skupiny 1 až 3 stavebním kolečkem do 10 m | m3 | 5.4 |  | 0 | 0 | 0 | 0 | 0
1.35 | 162211319 | Příplatek k vodorovnému přemístění výkopku z horniny třídy těžitelnosti I, skupiny 1 až 3 stavebním kolečkem ZKD 10 m | m3 | 10.8 |  | 0 | 0 | 0 | 0 | 0
1.36 | 167111101 | Nakládání výkopku z hornin třídy těžitelnosti I, skupiny 1 až 3 ručně | m3 | 5.4 |  | 0 | 0 | 0 | 0 | 0
1.37 | 162751117 | Vodorovné přemístění do 10000 m výkopku/sypaniny z horniny třídy těžitelnosti I, skupiny 1 až 3 | m3 | 5.4 |  | 0 |  |  |  |  | 4 | K | 2 |  |  |  | ROZPOCET | 0 | 0 | 0 | 0 | 0 | 1 | 0 | 4 | -1546825122
1.38 | 171251201 | Uložení sypaniny na skládky nebo meziskládky | m3 | 5.4 |  | 0 | 0 | 0 | 0 | 0 | 4 | K | 2 |  |  |  | ROZPOCET | 0 | 0 | 0 | 0 | 0 | 1 | 0 | 4 | 181800758
1.39 | 171201231 | Poplatek za uložení zeminy a kamení na recyklační skládce (skládkovné) kód odpadu 17 05 04 | t | 9.72 |  | 0 | 0 | 0 | 0 | 0 | 4 | K | 2 |  |  |  | ROZPOCET | 0 | 0 | 0 | 0 | 0 | 1 | 0 | 4 | 1017999584
|  | 5,4*1,8 | 9.72 | [8 empty] | VV | 2 | 2 | True | 0 | ROZPOCET
|  | CELKEM |  |  |  | 0
2 |  | Zakládání
2.1 | 271532212 | Podsyp pod základové konstrukce se zhutněním z hrubého kameniva frakce 16 až 32 mm | m3 | 2.42 |  | 0 | 2.16 | 5.2272 | 0 | 0
|  | 24,2*0,1 | 2.42
2.2 | 213141111 | Zřízení vrstvy z geotextilie v rovině nebo ve sklonu do 1:5 š do 3 m | m2 | 26.62 |  | 0 | 0.0001 | 0.002662 | 0 | 0
|  | 24,2*1,1 | 26.62
2.3 | 69311228 | geotextilie netkaná separační, ochranná, filtrační, drenážní PES 250g/m2 | m2 | 27.83 |  | 0 | 0.00029625 | 0.0082446 | 0 | 0
|  | 24,2*1,15 | 27.83
2.4 | 273321511 | Základové desky ze ŽB bez zvýšených nároků na prostředí tř. C 25/30, tl.100 mm | m3 | 2.42 |  | 0 | 2.4533 | 5.937 | 0 | 0
|  | 24,2*0,1 | 2.42
2.5 | 273362021 | Výztuž základových desek svařovanými sítěmi Kari | t | 0.15043 |  | 0 | 1.0628 | 0.15987 | 0 | 0
|  | 24,2*5,18*1,2*0,001 | 0.15043
|  | CELKEM |  |  |  | 0
3 |  | Svislé a kompletní konstrukce
3.1 | 311272227 | Zdivo z pórobetonových tvárnic na pero a drážku přes P2 do P4 do 450 kg/m3 na tenkovrstvou maltu tl 300 m | m2 | 13.7 |  | 0 | 0.16632 | 2.2786 | 0 | 0
3.2 | 342272245 | Příčka z pórobetonových hladkých tvárnic na tenkovrstvou maltu tl 150 mm | m2 | 8.1 |  | 0 | 0.076 | 0.6156 | 0 | 0
|  | 3,0*2,7 | 8.1
3.3 | 342272225 | Příčka z pórobetonových hladkých tvárnic na tenkovrstvou maltu tl 100 mm | m2 | 4.86 |  | 0 | 0.05897 | 0.28659 | 0 | 0
|  | 1,8*2,7 | 4.86
3.4 | 317142422 | Překlad nenosný porobetonový š.100 mm v do 250 mm na tenkovrstvou maltu dl. do 1250 mm | ks | 2 |  | 0 | 0.02628 | 0.05256 | 0 | 0
|  | 1,0+1,0 | 2
3.5 | 310279842 | Zazdívka otvorů pl.do 4 m2 ve zdivu nadzákladovém z nepálených tvárnic | m3 | 0.972 |  | 0 | 1.3272 | 1.29 | 0 | 0
|  | 0,6*0,9*0,5*2+0,216*2 | 0.972
3.6 | 317944321 | Válcované nosníky do č.12 dodatečně osazované do připravených otvorů | t | 0.057542 |  | 0 | 1.09 | 0.062721 | 0 | 0
| IPN č.12 | 1,6*11,1*1,08*3*0,001 | 0.057542
3.7 | 317234410 | Vyzdívka mezi nosníky z cihel pálených na MC | m3 | 0.12 |  | 0 | 1.943 | 0.23316 | 0 | 0
|  | 1,6*0,5*0,15 | 0.12
|  | CELKEM |  |  |  | 0
4 |  | Vodorovné konstrukce
4.1 | 417321515 | Ztužující pásy a věnce ze ŽB tř. C 25/30 | m3 | 1.29 |  | 0 | 2.4534 | 3.1649
|  | 21,5*0,3*0,2 | 1.29
4.2 | 417351115 | Zřízení bednění ztužujících věnců | m2 | 8.6 |  | 0 | 0.00576 | 0.049536
|  | 21,5*2*0,2 | 8.6
4.3 | 417351116 | Odstranění bednění ztužujících věnců | m2 | 8.6 |  | 0 | 0 | 0
4.4 | 417361821 | Výztuž ztužujících pásů a věnců betonářskou ocelí 10 505 | t | 0.1032 |  | 0 | 1.0529 | 0.10866
[6 empty] | 0 | 0.011 | 0 | 0 | 0
4.5 | 411141113 | Strop tl.200 mm bez nabetonávky z porobetonových vložek a nosníků dl. do 4,8 m, osová vzdálenost do 680 mm | m2 | 31.6 |  | 0 | 0.264 | 8.3424 | 0 | 0
|  | 9,3*3,4 | 31.6
4.6 | 413232211 | Zazdívka zhlaví válcovaných nosníků v do 150 mm | kus | 6 |  | 0 | 0.02278 | 0.13668 | 0 | 0
4.7 | 413232221R | Zazdívka stropních nosníků | kus | 14 |  | 0 | 0.059 | 0.826 | 0 | 0
|  | CELKEM |  |  |  | 0
5 |  | Úpravy povrchů, stěny, stropy, podlahy
Stěny a strop
5.1 | 783823135R | Penetrační nátěr - mineralizace podkladu | m2 | 68.4 |  | 0 | 0 | 0 | 0 | 0
| do úrovně clon. vrtů | (12,1+3,8+3,1)*0,45 | 8.55
| nad clon.vrty | (12,1+3,8+3,1)*3,15 | 59.85
5.2 | 711191011 | Provedení adhezního můstku na svislé ploše | m2 | 46.55 |  | 0 | 0 | 0 | 0 | 0
| do úrovně clon. vrtů | (12,1+3,8+3,1)*0,45 | 8.55
| nad clon.vrty | (12,1+3,8+3,1)*2,0 | 38
5.3 | 58581220 | adhezní můstek pod izolační a vyrovnávací lepící hmoty | kg | 5.9118 |  | 0 | 0 | 0 | 0 | 0
5.4 | 711192202 | Provedení izolace proti zemní vlhkosti hydroizolační stěrkou svislé na zdivu, 2 vrstvy | m2 | 8.55 |  | 0 | 0 | 0 | 0 | 0
| do úrovně clon. vrtů | (12,1+3,8+3,1)*0,45 | 8.55
5.5 | 11163001 | stěrka hydroizolační asfaltová dvousložková do spodní stavby | kg | 12.825 |  | 0 | 0.001 | 0.012825 | 0 | 0
5.6 | 711191011 | Provedení adhezního můstku na svislé ploše ( do živé stěrky) | m2 | 8.55 |  | 0 | 0 | 0 | 0 | 0
| do úrovně clon. vrtů | (12,1+3,8+3,1)*0,45 | 8.55
5.7 | 58585000 | adhezní můstek pro savé i nesavé podklady | kg | 1.0859 |  | 0 | 0 | 0 | 0 | 0
5.8 | 612822011R01 | Kapilárně aktivní sanační omítka vnitřních stěn tloušťky 35 mm včetně sklovláknitého pletiva | m2 | 8.55 |  | 0 | 0.0234 | 0.20007 | 0 | 0
| do úrovně clon. vrtů | (12,1+3,8+3,1)*0,45 | 8.55
5.9 | 612822011R02 | Kapilárně aktivní sanační omítka vnitřních stěn tloušťky 20 mm včetně sklovláknitého pletiva | m2 | 81.9 |  | 0 | 0.01325 | 1.0852 | 0 | 0
| nad clon.vrty | (12,1+3,8+3,1)*2,0 | 81.9
5.10 | 612321121 | Vápenocementová omítka hladká jednovrstvá vnitřních stěn nanášená ručně - uzavřená omítka | m2 | 104.7 |  | 0 | 0.0154 | 1.6124 | 0 | 0
| nad clon.vrty | (12,1+3,8+3,1)*3,5+13,7 | 104.7
5.11 | 612142001 | Potažení vnitřních stěn sklovláknitým pletivem vtlačeným do tenkovrstvé hmoty | m2 | 40.7 |  | 0 | 0.00438 | 0.17827 | 0 | 0
| nové příčky | (3,0+3,5*2)*2,7+13,7 | 40.7
5.12 | 611142001 | Potažení vnitřních stropů sklovláknitým pletivem vtlačeným do tenkovrstvé hmoty | m2 | 31.6 |  | 0 | 0.00438 | 0.13841 | 0 | 0
5.13 | 611321121 | Vápenocementová omítka hladká jednovrstvá vnitřních stropů rovných nanášená ručně | m2 | 31.6 |  | 0 | 0.0154 | 0.48664 | 0 | 0
5.14 | 612822021 | Potažení štukem kapilárně aktivní omítky tloušťky do 2 mm | m2 | 13.7 |  | 0 | 0.003 | 0.0411 | 0 | 0
Podlahy
5.15 | 711111002 | Provedení izolace proti zemní vlhkosti vodorovné za studena lakem asfaltovým | m2 | 27.295 |  | 0 | 0 | 0 | 0 | 0
|  | 23,7*1,15 | 27.295
5.16 | 11163152 | lak hydroizolační asfaltový | t | 0.010645 |  | 0 | 1 | 0.010645 | 0 | 0
5.17 | 711191201 | Provedení izolace proti zemní vlhkosti hydroizolační stěrkou vodorovné na betonu, 2 vrstvy | m2 | 27.295 |  | 0 | 0.000127 | 0.0034665 | 0 | 0
5.18 | 11163001 | stěrka hydroizolační asfaltová dvousložková do spodní stavby (napojení v rohu stěny - těsnící klínek) | kg | 40.9425 |  | 0 | 0 | 0 | 0 | 0
5.19 | 713121121 | Montáž izolace tepelné podlah volně kladenými rohožemi, pásy, dílci, deskami 2 vrstvy | m2 | 23.7 |  | 0 | 0 | 0 | 0 | 0
5.20 | 28376380 | deska z polystyrénu XPS, hrana polodrážková a hladký povrch s vyšší odolností tl 60mm | m2 | 48.398 |  | 0 | 0.004896 | 0.23696 | 0 | 0
5.21 | 713121211 | Montáž izolace tepelné podlah volně kladenými okrajovými pásky | m | 30 |  | 0 | 0 | 0 | 0 | 0
|  | (15,6+13,1-1,4)*1,1 | 30
5.22 | 63140274 | pásek okrajový izolační minerální plovoucích podlah š 120mm tl 12mm | m | 34.995 |  | 0 | 5e-05 | 0.0017498 | 0 | 0
5.23 | 632481213 | Separační vrstva z PE fólie | m2 | 31.395 |  | 0 | 0.00013 | 0.0040813 | 0 | 0
|  | 27,3*1,15 | 31.395
5.24 | 632451254 | Potěr cementový samonivelační litý C30 tl do 50 mm | m2 | 23.7 |  | 0 | 0.11 | 2.607 | 0 | 0
5.25 | 632451293 | Příplatek k cementovému samonivelačnímu litému potěru C30 ZKD 5 mm tloušťky přes 50 mm | m2 | 94.8 |  | 0 | 0.011 | 1.0428 | 0 | 0
5.26 | 631362021 | Výztuž mazanin ze svařovaných sítí z drátů typu KARI 8/100x100 mm | t | 0.14732 |  | 0 | 1.0628 | 0.15657 | 0 | 0
|  | 23,7*5,18*1,2*0,001 | 0.14732
Podhledy
5.27 | 71311111 | Montáž izolace tepelné vrchem stropů volně kladenými rohožemi, pásy, dílci, deskami | m2 | 22.8 |  | 0 | 0 | 0 | 0 | 0
5.28 | 63150983 | pás tepelně izolační univerzální tl.100 mm | m2 | 23.256 |  | 0 | 0.0036 | 0.083722 | 0 | 0
5.29 | 713291132 | Montáž izolace tepelné parotěsné zábrany stropů vrchem folií | m2 | 25.1 |  | 0 | 0 | 0 | 0 | 0
5.30 | 28329012 | folie PE vyztužená pro parotěsnou vrstvu (reakce na oheň - třída F) 140g/m2 | m2 | 29.254 |  | 0 | 0.00014 | 0.0040956 | 0 | 0
5.31 | 763131451 | SDK podhled deska 1xH2 12,5 bez izolace dvouvrstvá spodní kce profil CD+UD, kotveno do nosné stropní konstrukce | m2 | 22.8 |  | 0 | 0.01259 | 0.28705 | 0 | 0
5.32 | 763172351 | Montáž dvířek revizních jednoplášťových SDK kcí vel. 200 x 200 mm pro podhledy | kus | 1 |  | 0 | 0 | 0 | 0 | 0
5.33 | 59030710 | dvířka revizní jednokřídlá s automatickým zámkem 200x200mm | kus | 1 |  | 0 | 0.001 | 0.001 | 0 | 0
5.34 | 763172353 | Montáž dvířek revizních jednoplášťových SDK kcí vel. 400 x 400 mm pro podhledy | kus | 3 |  | 0 | 0 | 0 | 0 | 0
5.35 | 59030712 | dvířka revizní jednokřídlá s automatickým zámkem 400x400mm | kus | 3 |  | 0 | 0.002 | 0.006 | 0 | 0
|  | CELKEM |  |  |  | 0
6 |  | Osazování výplní
Výplně otvorů - dodávka a montáž
6.1 | D-01 | Nové interiérové dveře jednokřídlé, š.750 mm x v.2400 mm, - bezfalcové dveře v líci se stěnou ze strany m.č. 1.03 - podrobné řešení, viz.výkres mobiliáře - dveřní křídlo - masivní rám s voštinovou výplní - povrchová úprava - dyhováno se suky, skládáno ala prkna, polyuretan.lak natur efekt hluboký mat s otevřeným porem. Částečně opláštěno plechem. - interiérové dveře bez bezpečnostní odolnosti - otevírací mechanismus - skrytý samozavírač - oboustranné černá oliva - zámek mechanický bezpečnostní, generální klíč - součástí dveří je navazující obklad, P+L | ks | 2 |  | 0
6.2 | D-02a | Samostatné kabinky v prostoru WC MUŽI - typové řešení z konstrukčních desek compact opatřených HPL - bude předmětem vzorování - řešeny jako samonosné sainitární příčky z montovaného systému na stavitelné nerezové nožky - S.H. +0,150 x H.H. +2,030 - čelní příčka s dveřmi - dl. 2750mm - dělicí příčka mezi kabinami - dl. 1050 mm Členění: - celkem 2 samostatné kabinky celkové výšky v. 2030 mm - 2x dveře rozměru š.700, otvírání dovnitř, Z vnitřní strany profrézovaný motiv zajíčka opatřen mléčným neprůhledným plexisklem. - barevnost desky olivově zelená dle vzorování (bude předložen vzorník). - kování nerez, výběr dle vzorování. - nosný systém řešen kotevnými nerezovými prvky - kotveno do stěn a podlahy - 2x WC zámek | kpl | 1 |  | 0
6.3 | D-02b | Samostatný paraván mezi pisoáry a umyvadlem v prostoru WC MUŽI - ypové řešení z konstrukčních desek compact opatřených HPL - bude předmětem vzorování - řešeny jako samonosné sanitární příčky z montovaného systému na stavitelné nerezové nožky - S.H. +0,150 x H.H. +2,030 - celkem 2ks - dl. 870mm - barevnost desky olivově zelená dle vzorování - nosný systém řešen kotevnými nerezovými prvky - kotveno do stěn a podlahy | kpl | 1 |  | 0
6.4 | D-03 | Samostatné kabinky v prostoru WC ŽENY - typové řešení z konstrukčních desek compact opatřených HPL - bude předmětem vzorování - řešeny jako samonosné sainitární příčky z montovaného systému na stavitelné nerezové nožky - S.H. +0,150 x H.H. +2,030 - čelní příčka s dveřmi - dl. 2750mm - dělicí příčka mezi kabinami - dl. 1610 mm + 1365 mm Členění: - celkem 3 samostatné kabinky celkové výšky v. 2030 mm - 3x dveře rozměru š.700, otvírání dovnitř, Z vnitřní strany profrézovaný motiv zajíčka opatřen mléčným plexisklem. - růžová, dle vzorování (bude předložen vzorník) - kování nerez, výběr dle vzorování. - nosný systém řešen kotevnými nerezovými prvky - kotveno do stěn a podlahy - 3x WC zámek | kpl | 1 |  | 0
|  | CELKEM |  |  |  | 0
7 |  | Přesun hmot
7.1 | 998011002 | Přesun hmot pro budovy zděné v do 12 m | t | 36.9753 |  | 0 |  | 36.9753
|  | CELKEM |  |  |  | 0
8 |  | Podlahy z dlaždic
8.1 | 771591112 | Izolace pod dlažbu nátěrem nebo stěrkou ve dvou vrstvách | m2 | 23.7 |  | 0 | 0.0015 | 0.03555 | 0 | 0
8.2 | 771574152 | Montáž podlah keramických velkoformátových hladkých lepených flexibilním lepidlem do 2 ks/m2 | m2 | 23.7 |  | 0 | 0.009 | 0.2133
8.3 | 59761370 | dlažba velkoformátová keramická slinutá přes 0,5 do 2 ks/m2 - kalibrovaná 60x60, tl. 12mm R10 barva dle specifikace projektu | m2 | 27.255 |  | 0 | 0.02415 | 0.65821 | 0 | 0
8.4 | 775429124 | Montáž podlahové lišty přechodové připevněné zaklapnutím | m | 2.7 |  | 0
8.5 | 55343110 | profil přechodový Al narážecí 30mm stříbro | m | 2.996 |  | 0
8.6 | 998771102 | Přesun hmot tonážní pro podlahy z dlaždic v objektech v do 12 m | t | 0.90706 |  | 0 |  | 0.90706 |  | 0
|  | CELKEM |  |  |  | 0
9 |  | Dokončovací práce - obklady
9.1 | 781131112 | Izolace pod obklad nátěrem nebo stěrkou ve dvou vrstvách | m2 | 71.1981 |  | 0 | 0.0015 | 0.1068 | 0 | 0
9.2 | 781474152 | Montáž obkladů vnitřních keramických velkoformátových hladkých do 2 ks/m2 lepených flexibilním lepidlem | m2 | 71.1981 |  | 0 | 0.009 | 0.64078 | 0 | 0
|  | (3,8+3,1+12,1+3,5*2+3,0)*2,6-0,43*0,9*6+0,485*(0,9*2+0,43*2)-0,75*2,1*2 | 71.1981
9.3 | 781R01 | Obklady keramické 60x60 cm R10 | m2 | 75.001 |  | 0 | 0.02 | 1.5 | 0 | 0
|  | 71,22*1,05 | 75.001
9.4 | 998781102 | Přesun hmot tonážní pro obklady keramické v objektech v do 12 m | t | 2.2476 |  | 0 |  | 2.2476 |  | 0
|  | CELKEM |  |  |  | 0
10 |  | Dokončovací práce - malby
10.1 | 784171101 | Zakrytí nemalovaných ploch (materiál ve specifikaci) včetně pozdějšího odkrytí podlah | m2 | 23.7 |  | 0 | 0 | 0 | 0 | 0
10.2 | 784171111 | Zakrytí nemalovaných ploch (materiál ve specifikaci) včetně pozdějšího odkrytí svislých ploch např. stěn, oken, dveří v místnostech výšky do 3,80 | m2 | 2.322 |  | 0 | 0 | 0 | 0 | 0
|  | (0,43*0,9)*6 | 2.322
10.3 | 58124842 | fólie pro malířské potřeby zakrývací tl 7µ 4x5m | m2 | 27.401 |  | 0 | 0 | 0 |  | 0
10.4 | 784181001 | Pačokování jednonásobné v místnostech výšky do 3,80 m | m2 | 23.7 |  | 0 | 0.00021 | 0.004977 | 0 | 0
10.5 | 784181111 | Penetrace podkladu jednonásobná základní silikátová v místnostech výšky do 3,80 m | m2 | 23.7 |  | 0 | 0.00021 | 0.004977 | 0 | 0
10.6 | 784331001 | Malby protiplísňové dvojnásobné, bílé v místnostech výšky do 3,80 m - RAL dle vzorování | m2 | 23.7 |  | 0 | 0.00028 | 0.006636 | 0 | 0
|  | CELKEM |  |  |  | 0
11 |  | Ostatní práce a dodávky
11.1 | 763121411 | SDK stěna předsazená tl.62,5 mm, profil CW+UW 50 deska 1xA 12,5 bez izolace EI 15 - protiprašné opatření | m2 | 4.4 |  | 0 | 0.01182 | 0.052008 | 0 | 0
|  | 1,0*2,2*2 | 4.4
11.2 | 763121811 | Demontáž SDK - protiprašné opatření | m2 | 4.4 |  | 0 | 0 | 0 | 0.01725 | 0.0759
11.3 | 784191003 | Čištění vnitřních ploch oken dvojitých nebo zdvojených po provedení malířských prací | m2 | 2.322 |  | 0 | 1e-05 | 2.322e-05 | 0 | 0
|  | (0,43*0,9)*6 | 2.322
11.4 | 784191007 | Čištění vnitřních ploch podlah po provedení malířských prací | m2 | 23.7 |  | 0 | 1e-05 | 0.000237 | 0 | 0
11.5 | HZS1312 | Stavební přípomoce pro řemesla - HZS | hod | 15 |  | 0
11.6 | 949101111 | Lešení pomocné pro objekty pozemních staveb s lešeňovou podlahou v do 1,9 m zatížení do 150 kg/m2 | m2 | 23.7 |  | 0
11.7 |  | Jiné materiály, montáž, atd., neuvedené výše, ale které je nutné zahrnout do celkového rozsahu prací podle výkresů a praxe dodavatele. Prosím, uveďte podrobný technický popis a cenovou kalkulaci. |  |  |  | 0
|  | CELKEM |  |  |  | 0
|  | CELKEM SOUPIS VÝKONŮ |  |  |  | 0

## SA_S02_Restaurace_zázemí
| Investor: | Obec Zaječov, Zaječov 265, 267 63 Zaječov |  |  | IO Studio, s.r.o. Opletalova 16, Praha 1
| Projekt: | Stavební úpravy Lidového domu Zaječov č.p. 126
| Objekt: | SO2 - Restaurace a zázemí 1.NP |  |  | Autor: Ing. R. Bláha, Z. Sychrová Datum zpracování: 03/2021 Revize: 0
| Profese: | Architektonické a stavebně technické řešení
Poř. č. | Označení/Výkres č. | Popis, druh | Jednotka | Množství | Jedn. cena (CZK) | Cena (CZK)
Poznámka:
b) součásti prací jsou veškeré zkoušky, potřebná měření, inspekce, uvedení zařízení do provozu, zaškolení obsluhy, provozní řády, manuály a revize v Českém jazyce. Za komplexní vyzkoušení se považuje bezporuchový provoz po dobu minimálně 96 hod.
c) součástí dodávky je zpracování veškeré dílenské dokumentace a podkladů pro dokumentaci skutečného provedení
d) součástí dodávky je kompletní dokladová část díla nutná k získání kolaudačního souhlasu stavby
e) v rozsahu prací zhotovitele jsou rovněž jakékoliv prvky, zařízení, práce a pomocné materiály, neuvedené v tomto soupisu výkonů, které jsou ale nezbytně nutné k dodání, instalaci, dokončení a provozování díla (např. požární ucpávky, štítky pro řádné a trvalé značení komponent, zařízení a potrubní závěsy,
nátěry, pomocné konstrukce, montážní materiály, materiály a práce nezbytné z důvodu koordinace s ostatními profesemi, speciální nářadí a nástroje, speciální opatření při provádění prací, první náplně atd.) které je provedeno řádně a je plně funkční a je v souladu se zákony a předpisy platnými v České republice.
f) součástí dodávky jsou veškerá geodetická měření jako například vytyčení konstrukcí, kontrolní měření, zaměření skutečného stavu apod.
g) součástí dodávky jsou i náklady na případně opatření související s ochranou stávajících sítí, komunikací či staveb
h) součástí jednotkových cen jsou i vícenáklady související s výstavbou v zimním období, průběžný úklid staveniště a přilehlých komunikací, likvidaci odpadů, dočasná dopravní omezení atd.
REKAPITULACE
1 |  | Bourací práce |  |  |  | 0
2 |  | Zakládání |  |  |  | 0
3 |  | Svislé konstrukce |  |  |  | 0
4 |  | Vodorovné konstrukce |  |  |  | 0
5 |  | Úpravy povrchů, stěny, stropy, podlahy |  |  |  | 0
6 |  | Osazování výplní |  |  |  | 0
7 |  | Přesun hmot |  |  |  | 0
8 |  | Podlahy z dlaždic |  |  |  | 0
9 |  | Podlahy skládané |  |  |  | 0
10 |  | Podlahy povlakové |  |  |  | 0
11 |  | Dokončovací práce - obklady |  |  |  | 0
12 |  | Malby |  |  |  | 0
13 |  | Ostatní práce a dodávky |  |  |  | 0
|  | CELKEM SOUPIS VÝKONŮ |  |  |  | 0
1 |  | Bourací práce
1.1 | R01 | Vyklizení mobiliáře stávajícího provozu restaurace, vč.odborného odpojení výčepu od technologií. Mobiliář a doplňky interiéru budou deponovány v investorem určeném prostoru v rámci areálu objektu pro druhotné použití. | kpl | 1 |  | 0
1.2 | 725110811 | Demontáž klozetů splachovací s nádrží | soubor | 1 |  | 0 | 0 | 0 | 0.01933 | 0.01933
1.3 | 725210821 | Demontáž umyvadel bez výtokových armatur | soubor | 2 |  | 0 | 0 | 0 | 0.01946 | 0.03892
1.4 | 725 00R | Demontáž ostatních armatur | soubor | 1 |  | 0
1.5 | 766691914 | Vyvěšení dveřních křídel pl.do 2m2 | kus | 10 |  | 0 | 0 | 0 | 0.024 | 0.24
1.6 | 968062745 | Vybourání stěn dřevěných plných, zasklených nebo výkladních pl.do 2m2 | m2 | 1.68 |  | 0 | 0 | 0 | 0.024 | 0.04032
|  | 1,4*1,2 | 1.68
1.7 | 766R01 | Stávající koženkové shrnovací posuvné dveře, dvojkřídlé - demontovat 3750x2150 mm | soubor | 1 |  | 0
1.8 | 766R02 | Stávající koženkové skládací dveře 4-dílné - demontovat. 2850x2900 mm | soubor | 1 |  | 0
1.9 | 962031132 | Bourání příček z cihel pálených na MVC tl do 100 mm | m2 | 10.158 |  | 0 | 0 | 0 | 0.131 | 1.3307
|  | (1,5+2,7)*2,7-0,6*1,97 | 10.158
1.10 | 962031133 | Bourání příček z cihel pálených na MVC tl do 150 mm | m2 | 24.1435 |  | 0 | 0 | 0 | 0.261 | 6.3015
|  | 9,46*3,6-0,925*2,0-3,75*2,15 | 24.1435
1.11 | 968072455 | Vybourání kovových dveřních zárubní pl.do 2 m2 | m2 | 12.017 |  | 0 | 0 | 0 | 0.076 | 0.91329
|  | 0,6*1,97*2+0,8*1,97*5+0,9*1,97*1 | 12.017
1.12 | 968072456 | Vybourání kovových dveřních zárubní pl.přes 2 m2 | m2 | 11.2625 |  | 0 | 0 | 0 | 0.063 | 0.70954
|  | 3,75*2,15+1,6*2,0 | 11.2625
1.13 | 971033651 | Vybourání otvorů ve zdivu cihelném pl do 4 m2 na MVC nebo MV tl do 600 mm | m3 | 0.21 |  | 0 | 0 | 0 | 1.8 | 0.378
|  | 1,05*0,4*0,5 | 0.21
1.14 | 971033681 | Vybourání otvorů ve zdivu cihelném pl do 4 m2 na MVC nebo MV tl do 900 mm | m3 | 5.7688 |  | 0 | 0 | 0 | 1.8 | 10.3838
|  | 2,2*0,65*0,65*3+2,2*1,0*0,65+2,85*0,75*0,65+0,45*0,55*0,65 | 5.7688
1.15 | 766411821 | Demontáž truhlářského obložení stěn z palubek | m2 | 53.4 |  | 0 | 0 | 0 | 0.01098 | 0.58633
|  | (4,5+4,3+2,3+0,9+3,2+1,2+2,2+3,7+1,2+3,0+0,9+3,9+3,5+0,8)*1,5 | 53.4
1.16 | 978059541 | Odsekání a odebrání obkladů stěn z vnitřních obkládaček plochy přes 1 m2 | m2 | 35.25 |  | 0 | 0 | 0 | 0.068 | 2.397
| stáv.stěny | (1,8+1,2)*2+(9,9+3,6+4,4+1,6)*1,5 | 35.25
1.17 | 978013191 | Otlučení (osekání) vnitřní vápenné nebo vápenocementové omítky stěn v rozsahu do 100 % | m2 | 171.002 |  | 0 | 0 | 0 | 0.046 | 7.8661
|  | (1,8+1,2)*1,6+(9,7+4,7+13,4+43,6)*2,3+25,5*0,8-0,8*1,97*9-0,6*1,97*2-0,8*0,8*3 | 171.002
1.18 | 978013141 | Otlučení (osekání) vnitřní vápenné nebo vápenocementové omítky stěn v rozsahu do 30 % | m2 | 126 |  | 0 | 0 | 0 | 0.01 | 1.26
|  | (9,7+4,7+13,4+43,6)*1,3+25,5*1,3 | 126
1.19 | 762822810 | Demontáž stropních trámů z hraněného řeziva průřezové plochy do 144 cm2 | m | 19.5 |  | 0 | 0 | 0 | 0.008 | 0.156
| strop | 6*3,25 | 19.5
1.20 | 762841812 | Demontáž podbíjení obkladů stropů a střech sklonu do 60° z hrubých prken s omítkou | m2 | 13.3 |  | 0 | 0 | 0 | 0.04 | 0.532
| strop | 5,8+7,5 | 13.3
1.21 | 978011191 | Otlučení (osekání) vnitřní vápenné nebo vápenocementové omítky stropů v rozsahu do 30 % | m2 | 156.2 |  | 0 | 0 | 0 | 0.01 | 1.562
| strop | 1,2+2,8+3,4+33,6+58,0+57,2 | 156.2
1.22 | 965081223 | Bourání podlah z dlaždic keramických nebo xylolitových tl přes 10 mm plochy přes 1 m2 | m2 | 54.6 |  | 0 | 0 | 0 | 0.057 | 3.1122
|  | 1,2+5,8+7,8+3,4+2,8+33,6 | 54.6
1.23 | 775511800 | Demontáž podlah vlysových lepených s lištami lepenými do suti | m2 | 115.2 |  | 0 | 0 | 0 | 0.025 | 2.88
|  | 57,2+58,0 | 115.2
1.24 | 965045113 | Bourání potěrů tl. do 50 mm cementových nebo pískocementových, plochy přes 4 m2 | m2 | 168.2 |  | 0 | 0 | 0 | 0.09 | 15.138
|  | 53,0+58,0+57,2 | 168.2
1.25 | 965042141 | Bourání podkladů pod dlažby nebo mazanin betonových nebo z litého asfaltu tl do 100 mm pl přes 4 m2 | m3 | 11.1 |  | 0 | 0 | 0 | 2.2 | 24.42
|  | (53,0+58,0)*0,1 | 11.1
1.26 | 965049111 | Bourání mazanin příplatek k cenám za bourání mazanin betonových se svařovanou sítí, tl. do 100 mm | m3 | 11.1 |  | 0 | 0 | 0 | 0.044 | 0.4884
1.27 | 711131811 | Odstranění izolace proti zemní vlhkosti vodorovné | m2 | 111 |  | 0 | 0 | 0 | 0.004 | 0.444
|  | 53,0+58,0 | 111
1.28 | 965082933 | Odstranění násypu pod podlahami nebo ochranného násypu na střechách tl. do 200 mm, plochy přes 2 m2 | m3 | 16.65 |  | 0 | 0 | 0 | 1.4 | 23.31
|  | 111,0*0,15 | 16.65
| 997 | Přesun sutě | [5 empty] | 0 |  | 104.5073
1.29 | 997013153 | Vnitrostaveništní doprava suti a vybouraných hmot pro budovy v do 12 m s omezením mechanizace | t | 104.5073 |  | 0
1.30 | 997221611 | Nakládání na dopravní prostředky pro vodorovnou dopravu suti | t | 104.5073 |  | 0
1.31 | 997013501 | Odvoz suti a vybouraných hmot na skládku nebo meziskládku do 1 km se složením | t | 104.5073 |  | 0
1.32 | 997013509 | Příplatek k odvozu suti a vybouraných hmot na skládku ZKD 1 km přes 1 km - 10 km | t | 1045.1 |  | 0
|  | 104,51*10 | 1045.1
1.33 | 997013603 | Poplatek za uložení na skládce (skládkovné) stavebního odpadu cihelného kód odpadu 17 01 02 | t | 29.082 |  | 0
1.34 | 997221861 | Poplatek za uložení stavebního odpadu na recyklační skládce (skládkovné) z prostého betonu kod odpadu 17 01 01 | t | 15.138 |  | 0
1.35 | 997221862 | Poplatek za uložení stavebního odpadu na recyklační skládce (skládkovné) z armovaného betonu kod odpadu 17 01 01 | t | 24.9084 |  | 0
1.36 | 997013871 | Poplatek za uložení stavebního odpadu na recyklační skládce (skládkovné) směsného stavebního kód odpadu 17 09 04 | t | 2.2131 |  | 0
1.37 | 997013811 | Poplatek za uložení na skládce (skládkovné) stavebního odpadu dřevěného kód odpadu 17 02 01 | t | 3.9027 |  | 0
1.38 | 997013814 | Poplatek za uložení na skládce (skládkovné) stavebního odpadu izolací kód odpadu 17 06 04 | t | 0.444 |  | 0
1.39 | 997013867 | Poplatek za uložení stavebního odpadu na recyklační skládce (skládkovné) z tašek a keramických výrobků kód odpadu 17 01 03 | t | 5.5092 |  | 0
1.40 | 997013873 | Poplatek za uložení stavebního odpadu na recyklační skládce (skládkovné) zeminy a kamení kód odpadu 17 05 04 | t | 23.31 |  | 0
1.41 | 122211101 | Odkopávky a prokopávky ručně zapažené i nezapažené v hornině třídy těžitelnosti I skupiny 3 | m3 | 13.875 |  | 0 | 0 | 0 | 0 | 0
|  | (53,0+58,0)*0,125 | 13.875
1.42 | 162211311 | Vodorovné přemístění výkopku z horniny třídy těžitelnosti I, skupiny 1 až 3 stavebním kolečkem do 10 m | m3 | 13.875 |  | 0 | 0 | 0 | 0 | 0
1.43 | 162211319 | Příplatek k vodorovnému přemístění výkopku z horniny třídy těžitelnosti I, skupiny 1 až 3 stavebním kolečkem ZKD 10 m | m3 | 138.75 |  | 0 | 0 | 0 | 0 | 0
1.44 | 167111101 | Nakládání výkopku z hornin třídy těžitelnosti I, skupiny 1 až 3 ručně | m3 | 13.875 |  | 0 | 0 | 0 | 0 | 0
1.45 | 162751117 | Vodorovné přemístění do 10000 m výkopku/sypaniny z horniny třídy těžitelnosti I, skupiny 1 až 3 | m3 | 13.875 |  | 0 | [7 empty] | 4 | K | 2 |  |  |  | ROZPOCET | 0 | 0 | 0 | 0 | 0 | 1 | 0 | 4 | -1546825122
1.46 | 171251201 | Uložení sypaniny na skládky nebo meziskládky | m3 | 13.875 |  | 0 | 0 | 0 | 0 | 0 |  |  |  | 4 | K | 2 |  |  |  | ROZPOCET | 0 | 0 | 0 | 0 | 0 | 1 | 0 | 4 | 181800758
1.47 | 171201231 | Poplatek za uložení zeminy a kamení na recyklační skládce (skládkovné) kód odpadu 17 05 04 | t | 24.984 |  | 0 | 0 | 0 | 0 | 0 |  |  |  | 4 | K | 2 |  |  |  | ROZPOCET | 0 | 0 | 0 | 0 | 0 | 1 | 0 | 4 | 1017999584
|  | 13,88*1,8 | 24.984 | [11 empty] | VV | 2 | 2 | True | 0 | ROZPOCET
|  | CELKEM |  |  |  | 0
2 |  | Zakládání
2.1 | 271532212 | Podsyp pod základové konstrukce se zhutněním z hrubého kameniva frakce 16 až 32 mm | m3 | 12.23 |  | 0 | 2.16 | 26.4168 | 0 | 0
|  | (7,5+5,6+3,4+1,2+2,9+33,6+68,1)*0,1 | 12.23
2.2 | 213141111 | Zřízení vrstvy z geotextilie v rovině nebo ve sklonu do 1:5 š do 3 m | m2 | 134.6 |  | 0 | 0.0001 | 0.01346 | 0 | 0
|  | (7,5+5,6+3,4+1,2+2,9+33,6+68,1)*1,1 | 134.6
2.3 | 69311228 | geotextilie netkaná separační, ochranná, filtrační, drenážní PES 250g/m2 | m2 | 140.645 |  | 0 | 0.00029625 | 0.041666 | 0 | 0
|  | 122,3*1,15 | 140.645
2.4 | 273321511 | Základové desky ze ŽB bez zvýšených nároků na prostředí tř. C 25/30, tl.100 mm | m3 | 12.23 |  | 0 | 2.4533 | 30.0037 | 0 | 0
|  | (7,5+5,6+3,4+1,2+2,9+33,6+68,1)*0,1 | 12.23
2.5 | 273362021 | Výztuž základových desek svařovanými sítěmi Kari | t | 0.76022 |  | 0 | 1.0628 | 0.80794 | 0 | 0
|  | 122,3*5,18*1,2*0,001 | 0.76022
|  | CELKEM |  |  |  | 0
3 |  | Svislé konstrukce
3.1 | 319202214 | Dodatečná izolace zdiva injektáží beztlakovou infuzí, tloušťka zdiva přes 300 do 600 mm | m | 60.5 |  | 0 | 0.00122 | 0.07381 | 4e-05 | 0.00242
|  | 32,5+8,8+1,5+15,2+2,5 | 60.5
3.2 | 342272225 | Příčka z pórobetonových hladkých tvárnic na tenkovrstvou maltu tl 100 mm | m2 | 14.099 |  | 0 | 0.05897 | 0.83142 | 0 | 0
|  | (2,75+1,52+1,82)*2,7-0,6*1,97*2 | 14.099
3.3 | 317142420 | Překlad nenosný porobetonový š.100 mm v do 250 mm na tenkovrstvou maltu dl. do 1000 mm | ks | 2 |  | 0 | 0.02228 | 0.04456 | 0 | 0
|  | 1,0+1,0 | 2
3.4 | 310279842 | Zazdívka otvorů pl.do 4 m2 ve zdivu nadzákladovém z nepálených tvárnic | m3 | 1.851 |  | 0 | 1.3272 | 2.4566 | 0 | 0
|  | 1,5*1,2*0,3+0,9*2,0*0,3+1,285*2,0*0,3 | 1.851
3.5 | 317944321 | Válcované nosníky do č.12 dodatečně osazované do připravených otvorů | t | 0.10849 |  | 0 | 1.09 | 0.11826 | 0 | 0
| IPN č.12 | 1,3*11,1*1,08*2*0,001+1,4*11,1*1,08*3*0,001 | 0.081518
| IPN č.12 | 0,75*11,1*1,08*3*0,001 | 0.026973
3.6 | 317944323 | Válcované nosníky č.14 až 22 dodatečně osazované do připravených otvorů | t | 0.48668 |  | 0 | 1.09 | 0.53048 | 0 | 0
| IPN č.14 | 1,9*14,4*1,08*1*0,001 | 0.029549
| IPN č.16 | 2,7*17,9*1,08*4*0,001 | 0.20879
| IPN č.18 | 3,5*21,9*1,08*3*0,001 | 0.24835
3.7 | 317234410 | Vyzdívka mezi nosníky z cihel pálených na MC | m3 | 1.1667 |  | 0 | 1.943 | 2.267 | 0 | 0
| IPN č.12 | 1,3*0,3*0,15+1,5*0,15*0,5 | 0.171
| IPN č.14 | 1,9*0,2*0,2 | 0.076
| IPN č.16 | 2,7*0,65*0,2 | 0.351
| IPN č.18 | 3,5*0,65*0,25 | 0.56875
|  | CELKEM |  |  |  | 0
4 |  | Vodorovné konstrukce
4.1 | 411141113 | Strop tl.200 mm bez nabetonávky z porobetonových vložek a nosníků dl. do 4,8 m, osová vzdálenost do 680 mm | m2 | 23.8 |  | 0 | 0.264 | 6.2832 | 0 | 0
4.2 | 413232211 | Zazdívka zhlaví válcovaných nosníků v do 150 mm | kus | 32 |  | 0 | 0.02278 | 0.72896 | 0 | 0
| IPN č.12 | 4+6+6 | 16
| IPN č.14 | 2 | 2
| IPN č.16+18 | 8+6 | 14
|  | CELKEM |  |  |  | 0
5 |  | Úpravy povrchů, stěny, stropy, podlahy
Stěny a strop
5.1 | 783823135R | Penetrační nátěr - mineralizace podkladu | m2 | 324.395 |  | 0 | 0 | 0 | 0 | 0
| do úrovně clon. vrtů | (11,7+1,8+1,6+3,8+3,6+5,8+23,9+37,9)*0,45 | 40.545
| nad clon.vrty | (11,7+1,8+1,6+3,8+3,6+5,8+23,9+37,9)*3,15 | 283.85
5.2 | 711191011 | Provedení adhezního můstku na svislé ploše | m2 | 220.745 |  | 0 | 0 | 0 | 0 | 0
| do úrovně clon. vrtů | (11,7+1,8+1,6+3,8+3,6+5,8+23,9+37,9)*0,45 | 40.545
| nad clon.vrty | (11,7+1,8+1,6+3,8+3,6+5,8+23,9+37,9)*2,0 | 180.2
5.3 | 58581220 | adhezní můstek pod izolační a vyrovnávací lepící hmoty | kg | 28.0346 |  | 0 | 0 | 0 | 0 | 0
5.4 | 711192202 | Provedení izolace proti zemní vlhkosti hydroizolační stěrkou svislé na zdivu, 2 vrstvy | m2 | 40.545 |  | 0 | 0 | 0 | 0 | 0
| do úrovně clon. vrtů | (11,7+1,8+1,6+3,8+3,6+5,8+23,9+37,9)*0,45 | 40.545
5.5 | 11163001 | stěrka hydroizolační asfaltová dvousložková do spodní stavby | kg | 60.8175 |  | 0 | 0.001 | 0.060818 | 0 | 0
5.6 | 711191011 | Provedení adhezního můstku na svislé ploše ( do živé stěrky) | m2 | 40.545 |  | 0 | 0 | 0 | 0 | 0
| do úrovně clon. vrtů | (11,7+1,8+1,6+3,8+3,6+5,8+23,9+37,9)*0,45 | 40.545
5.7 | 58585000 | adhezní můstek pro savé i nesavé podklady | kg | 5.1492 |  | 0 | 0 | 0 | 0 | 0
5.8 | 612822011R01 | Kapilárně aktivní sanační omítka vnitřních stěn tloušťky 35 mm včetně sklovláknitého pletiva | m2 | 40.545 |  | 0 | 0.0234 | 0.94875 | 0 | 0
| do úrovně clon. vrtů | (11,7+1,8+1,6+3,8+3,6+5,8+23,9+37,9)*0,45 | 40.545
5.9 | 612822011R02 | Kapilárně aktivní sanační omítka vnitřních stěn tloušťky 20 mm včetně sklovláknitého pletiva | m2 | 180.2 |  | 0 | 0.01325 | 2.3876 | 0 | 0
| nad clon.vrty | (11,7+1,8+1,6+3,8+3,6+5,8+23,9+37,9)*2,0 | 180.2
5.10 | 612321121 | Vápenocementová omítka hladká jednovrstvá vnitřních stěn nanášená ručně- uzavřená omítka | m2 | 315.4 |  | 0 | 0.0154 | 4.8572 | 0 | 0
| nad clon.vrty | (11,7+1,8+1,6+3,8+3,6+5,8+23,9+37,9)*3,5 | 315.4
5.11 | 612142001 | Potažení vnitřních stěn sklovláknitým pletivem vtlačeným do tenkovrstvé hmoty | m2 | 40.398 |  | 0 | 0.00438 | 0.17694 | 0 | 0
| nové příčky | ((2,75+1,52+1,82)*2,7-0,6*1,97*2)*2 | 28.198
| zazdívky | (0,8*2,0+1,5*1,2+1,35*2,0)*2 | 12.2
5.12 | 612325422 | Oprava vnitřní vápenocementové štukové omítky stěn v rozsahu plochy do 30% | m2 | 171.002 |  | 0 | 0.017 | 2.907 | 0 | 0
5.13 | 612822021 | Potažení štukem kapilárně aktivní omítky tloušťky do 2 mm | m2 | 324.4 |  | 0 | 0.003 | 0.9732 | 0 | 0
| 1.11 | (11,7+1,8+1,6+3,8+3,6+5,8+23,9+37,9)*3,6 | 324.4
5.14 | 611142001 | Potažení vnitřních stropů sklovláknitým pletivem vtlačeným do tenkovrstvé hmoty | m2 | 23.8 |  | 0 | 0.00438 | 0.10424 | 0 | 0
5.15 | 611321121 | Vápenocementová omítka hladká jednovrstvá vnitřních stropů rovných nanášená ručně | m2 | 23.8 |  | 0 | 0.0154 | 0.36652 | 0 | 0
| 611311131 | Potažení vnitřních rovných stropů vápenným štukem tl. do 3 mm | m2 | 1.2 |  | 0 | 0.003 | 0.0036 | 0 | 0
Podlahy
5.16 | 632683112 | Sešívání trhlin v betonových podlahách ocelovými sponkami ve vzdálenosti přes 10 do 15 cm | m | 10 |  | 0 | 0.00105 | 0.0105 | 0 | 0
|  | 50,2*0,2 | 10
5.17 | 965046111 | Broušení stávajících betonových podlah úběr do 3 mm | m2 | 50.2 |  | 0 | 0.00105 | 0.05271 | 0 | 0
5.18 | 632681111 | Vyspravení betonových podlah rychletuhnoucím polymerem vysprávka průměr do 50 mm tl.do 20 mm | kus | 25 |  | 0 | 9e-05 | 0.00225 | 0 | 0
5.19 | 711111002 | Provedení izolace proti zemní vlhkosti vodorovné za studena lakem asfaltovým | m2 | 190 |  | 0 | 0 | 0 | 0 | 0
|  | (7,5+5,6+3,4+1,2+2,9+33,6+68,1+50,2)*1,1 | 190
5.20 | 11163152 | lak hydroizolační asfaltový | t | 0.0741 |  | 0 | 1 | 0.0741 | 0 | 0
5.21 | 711191201 | Provedení izolace proti zemní vlhkosti hydroizolační stěrkou vodorovné na betonu, 2 vrstvy | m2 | 190 |  | 0 | 0.000127 | 0.02413 | 0 | 0
5.22 | 11163001 | stěrka hydroizolační asfaltová dvousložková do spodní stavby (napojení v rohu stěny - těsnící klínek) | kg | 285 |  | 0 | 0 | 0 | 0 | 0
5.23 | 713121121 | Montáž izolace tepelné podlah volně kladenými rohožemi, pásy, dílci, deskami 2 vrstvy | m2 | 122.3 |  | 0 | 0 | 0 | 0 | 0
|  | (7,5+5,6+3,4+1,2+2,9+33,6+68,1) | 122.3
5.24 | 28376380 | deska z polystyrénu XPS, hrana polodrážková a hladký povrch s vyšší odolností tl 60mm | m2 | 250.002 |  | 0 | 0.004896 | 1.224 | 0 | 0
5.25 | 713121211 | Montáž izolace tepelné podlah volně kladenými okrajovými pásky | m | 117 |  | 0 | 0 | 0 | 0 | 0
|  | (10,8+9,7+13,4+25,5+46,8)*1,1 | 117
5.26 | 63140274 | pásek okrajový izolační minerální plovoucích podlah š 120mm tl 12mm | m | 136.4035 |  | 0 | 5e-05 | 0.0068202 | 0 | 0
5.27 | 632481213 | Separační vrstva z PE fólie | m2 | 140.695 |  | 0 | 0.00013 | 0.01829 | 0 | 0
|  | (7,5+5,6+3,4+1,2+2,9+33,6+68,1)*1,15 | 140.695
5.28 | 632451254 | Potěr cementový samonivelační litý C30 tl do 50 mm | m2 | 172.5 |  | 0 | 0.11 | 18.975 | 0 | 0
|  | (7,5+5,6+3,4+1,2+2,9+33,6+68,1+50,2) | 172.5
5.29 | 632451293 | Příplatek k cementovému samonivelačnímu litému potěru C30 ZKD 5 mm tloušťky přes 50 mm | m2 | 690 |  | 0 | 0.011 | 7.59 | 0 | 0
5.30 | 631362021 | Výztuž mazanin ze svařovaných sítí z drátů typu KARI 8/100x100 mm | t | 1.0723 |  | 0 | 1.0628 | 1.1396 | 0 | 0 | P1.6 | F1.1a | WC
|  | 172,5*5,18*1,2*0,001 | 1.0723
Podhledy
5.31 | 71311111 | Montáž izolace tepelné vrchem stropů volně kladenými rohožemi, pásy, dílci, deskami | m2 | 171.3 |  | 0 | 0 | 0 | 0 | 0
|  | (5,6+7,5+3,4+2,9+33,6) | 53
|  | (68,1+50,2) | 118.3
5.32 | 63150823 | pás tepelně izolační pro všechny druhy nezatížených izolací tl.50 mm | m2 | 54.1 |  | 0 | 0.0008 | 0.04328 | 0 | 0
|  | (5,6+7,5+3,4+2,9+33,6)*1,02 | 54.1
5.33 | 63150930 | deska spec.akustická jednostranně kašírovaná černou netkanou textilií, tl.50 mm | m2 | 130.1 |  | 0 | 0.00114 | 0.14831 | 0 | 0
|  | (68,1+50,2)*1,1 | 130.1
5.34 | 713291132 | Montáž izolace tepelné parotěsné zábrany stropů vrchem folií | m2 | 14.4 |  | 0 | 0 | 0 | 0 | 0
|  | (5,6+7,5)*1,1 | 14.4
5.35 | 713291132R | Montáž izolace tepelné parotěsné zábrany stropů vrchem folií (u stěn kontaktně lepená na stávající omítku) | m2 | 174 |  | 0 | 0 | 0 | 0 | 0
|  | (3,4+2,9+33,6+68,1+50,2)*1,1 | 174
5.36 | 28329012 | folie PE vyztužená pro parotěsnou vrstvu (reakce na oheň - třída F) 140g/m2 | m2 | 196.995 |  | 0 | 0.00014 | 0.027579 | 0 | 0
|  | (5,6+7,5+3,4+2,9+33,6+68,1+50,2)*1,15 | 196.995
5.37 | 763131451 | SDK podhled deska 1xH2 12,5 bez izolace dvouvrstvá spodní kce profil CD+UD, kotveno do nosné stropní konstrukce | m2 | 53 |  | 0 | 0.01259 | 0.66727 | 0 | 0
|  | 5,6+7,5+3,4+2,9+33,6 | 53
5.38 | 763172351 | Montáž dvířek revizních jednoplášťových SDK kcí vel. 200 x 200 mm pro podhledy | kus | 1 |  | 0 | 0 | 0 | 0 | 0
5.39 | 59030710 | dvířka revizní jednokřídlá s automatickým zámkem 200x200mm | kus | 1 |  | 0 | 0.001 | 0.001 | 0 | 0
5.40 | 763172353 | Montáž dvířek revizních jednoplášťových SDK kcí vel. 400 x 400 mm pro podhledy | kus | 3 |  | 0 | 0 | 0 | 0 | 0
5.41 | 59030712 | dvířka revizní jednokřídlá s automatickým zámkem 400x400mm | kus | 3 |  | 0 | 0.002 | 0.006 | 0 | 0
5.42 | 763172354 | Montáž dvířek revizních jednoplášťových SDK kcí vel. 500 x 500 mm pro podhledy | kus | 1 |  | 0 | 0 | 0 | 0 | 0
5.43 | 59030713 | dvířka revizní jednokřídlá s automatickým zámkem 500x500mm | kus | 1 |  | 0 | 0.0032 | 0.0032 | 0 | 0
AKU podhled
5.44 | 763131411 | SDK podhled deska 1xA 12,5 bez izolace dvouvrstvá spodní kce profil CD+UD, kotveno do nosné stropní konstrukce | m2 | 50.9 |  | 0 | 0.0122 | 0.62098 | 0 | 0
5.45 | 763131555R | SDK podhled deska 1x akustická 12,5 jednovrstvá spodní kce profil CD+UD, kotveno do nosné stropní konstrukce Rw 60 dB | m2 | 72.9 |  | 0 | 0.015 | 1.0935 | 0 | 0
| W1.4 | Obklad stávajících stěn do úrovně +1,500
5.46 | 612181001 | Sádrová stěrka tl.do 3 mm vnitřních stěn | m2 | 41.3 |  | 0 | 0.00391 | 0.16148 | 0 | 0
| m.č. 1.03 | (6,3+6,4+6,0+4,2+4,6)*1,5 | 41.3
5.47 | 711191011 | Provedení adhezního můstku na svislé ploše | m2 | 41.3 |  | 0 | 0 | 0 | 0 | 0
5.48 | 58585000 | adhezní můstek pro savé i nesavé podklady | kg | 5.2451 |  | 0 | 0 | 0 | 0 | 0
5.49 | 783801543R | Plně omyvatelný nátěr polomat, NCS S 4020-G50Y | m2 | 41.3 |  | 0
5.50 | 766427112R | H.H. opatřena dubovým hranůlkem 30x40mm, PU lak, mat | m | 28.995 |  | 0 | 0.00060024 | 0.017404 | 0 | 0
|  | (6,3+6,4+6,0+4,2+4,6)*1,05 | 28.995
|  | CELKEM |  |  |  | 0
6 | 775 | Osazování výplní
6.1 | 642944121 | Osazování ocelových zárubní dodatečné pl. do 2,5 m2 | kus | 6 |  | 0 | 0.04684 | 0.28104 | 0 | 0
6.2 | 767640311 | Montáž dveří ocelových vnitřních jednokřídlových | kus | 6 |  | 0 | 0 | 0 | 0 | 0
6.3 | 766682122 | Montáž zárubní obložkových pro dveře dvoukřídlové tl.stěny do 350 mm | kus | 1 |  | 0 | 0.00047 | 0.00047 | 0 | 0
6.4 | 766660173 | Montáž dveřních křídel otevíravých dvoukřídlových č. přes 0,8 m do obkložkové zárubně | kus | 1 |  | 0 | 0 | 0 | 0 | 0
Dodávka dveří komplet vč.zárubně
6.5 | D 1.1/L-D | Nové interiérové dveře jednokřídlé, š.600 mm x v.1970 mm, levé - bez požadavku na požární odolnost - plechové bazfalcové dveře, v plechové obložkové zárubni - v líci se stěnou z pohledové strany - otevírání dveřního křídla - dovnitř x ven ze zárubně (D x V) - dveřní křídlo - plechové s voštinovou výplní, v líci s obložkou - povrchová úprava - lak 20% lesk, RAL 1013 Mat Fine texture (bude vzorováno) - bezpečnostní odolnost min. RC2 - otevírací mechanismus - boční válečkové panty - zámek mechanický bezpečnostní - generální klíč - klika/klika, černá barva | ks | 2 |  | 0
6.6 | D 1.3/L-D | Nové interiérové dveře jednokřídlé, š.800 mm x v.1970 mm, levé, pravé - bez požadavku na požární odolnost - plechové bazfalcové dveře, v plechové obložkové zárubni - v líci se stěnou z pohledové strany - otevírání dveřního křídla - dovnitř x ven ze zárubně (D x V) - dveřní křídlo - plechové s voštinovou výplní, v líci s obložkou - povrchová úprava - lak 20% lesk, RAL 1013 Mat Fine texture (bude vzorováno) - bezpečnostní odolnost min. RC2 - otevírací mechanismus - boční válečkové panty - zámek mechanický bezpečnostní - generální klíč - klika/klika, černá barva | ks | 4 |  | 0
6.7 | D - 08 | Nové interiérové dveře 2-křídlé, š.960 mm x v.1970 mm, - oboustranně kyvné - v obložkové zárubni, viz. samostatný výkres - dveřní křídlo - masivní rám s voštinovou výplní - povrchová úprava - dyhováno, polyuretan.lak natur efekt hluboký mat s otevřeným porem. Částečné prosklení s polopropustnou bezpečnostní folií. - interiérové dveře bez certifiokované bezpečnostní odolnosti - otevírací mechanismus - boční 3D panty skryté | ks | 1 |  | 0
|  | CELKEM |  |  |  | 0
7 |  | Přesun hmot
7.1 | 998011002 | Přesun hmot pro budovy zděné v do 12 m | t | 115.3112 |  | 0 |  | 115.3112
|  | CELKEM |  |  |  | 0
8 | 763 | Podlahy z dlaždic
8.1 | 771591112 | Izolace pod dlažbu nátěrem nebo stěrkou ve dvou vrstvách | m2 | 54.2 |  | 0 | 0.0015 | 0.0813 | 0 | 0
8.2 | 771574152 | Montáž podlah keramických velkoformátových hladkých lepených flexibilním lepidlem do 2 ks/m2 | m2 | 54.2 |  | 0 | 0.009 | 0.4878
|  | (5,6+7,5+1,2+3,4+2,9+33,6) | 54.2
8.3 | 771474111 | Montáž soklů z dlaždic keramických rovných flexibilní lepidlo | m | 25.6 |  | 0 | 0.0003 | 0.00768
|  | 12,0+4,8+5,8+3,0 | 25.6
8.4 | 59761370 | dlažba velkoformátová keramická slinutá přes 0,5 do 2 ks/m2 - kalibrovaná 60x60, tl. 12mm R10 barva dle specifikace projektu | m2 | 64.4 |  | 0 | 0.02415 | 1.5553 | 0 | 0
8.5 | 998771102 | Přesun hmot tonážní pro podlahy z dlaždic v objektech v do 12 m | t | 2.092 |  | 0 |  | 2.092 |  | 0
|  | CELKEM |  |  |  | 0
9 | 775 | Podlahy skládané
9.1 | 771121011 | Nátěr penetrační na podlahu ( beton) | m2 | 118.3 |  | 0 | 0.0003 | 0.03549 | 0 | 0
9.2 | 775511611 | Podlahy z vlysů lepených, tl do 22 mm, - Dubové sendvič.parkety 730x120 - dle vzorování, tl. 15mm (řezané a skládané do vzoru "V") | m2 | 118.3 |  | 0 | 0.01761 | 2.0833 | 0 | 0
9.3 | 775413401 | Montáž podlahové lišty obvodové lepené | m | 37.5 |  | 0 | 0 | 0 | 0 | 0
9.4 | 61418101 | lišta podlahová dřevěná dub 8x35mm | m | 40.5 |  | 0 | 0.000216 | 0.008748 | 0 | 0
9.5 | 775429124 | Montáž podlahové lišty přechodové připevněné zaklapnutím | m | 8.8 |  | 0
9.6 | 55343110 | profil přechodový Al narážecí 30mm stříbro | m | 9.504 |  | 0
9.7 | 775591311 | Podlahy dřevěné, základní lak | m2 | 118.3 |  | 0 | 0.00016 | 0.018928 | 0 | 0
9.8 | 775591314 | Podlahy dřevěné, vrchní lak pro velmi vysokou zátěž | m2 | 118.3 |  | 0 | 0.00019 | 0.022477 | 0 | 0
9.9 | 775591316 | Podlahy dřevěné, mezibroušení mezi vrstvami laku | m2 | 118.3 |  | 0 | 1e-05 | 0.001183 | 0 | 0
9.10 | 775599110 | Podlahy dřevěné, pastování | m2 | 118.3 |  | 0 | 4e-05 | 0.004732 | 0 | 0
9.11 | 998775102 | Přesun hmot tonážní pro podlahy dřevěné v objektech v do 12 m | t | 2.1748 |  | 0 |  | 2.1748 |  | 0
|  | CELKEM |  |  |  | 0
10 | 776 | Podlahy povlakové
10.1 | 776121321 | Vodou ředitelná penetrace savého podkladu povlakových podlah neředěná | m2 | 1.8 |  | 0 | 0.0002 | 0.00036 | 0 | 0
10.2 | 776141111 | Vyrovnání podkladu povlakových podlah stěrkou pevnosti 20 MPa tl 3 mm | m2 | 1.8 |  | 0 | 0.00455 | 0.00819 | 0 | 0
10.3 | 776121511 | Dvousložková penetrace podkladu povlakových podlah proti vlhkosti | m2 | 1.8 |  | 0 | 0.00315 | 0.00567 | 0 | 0
10.4 | 776262121R | Vnitřní čistící rohož z přírodního kokosového vlákna je vsazena do nerezového rámečku v líci s podlahou | m2 | 1.8 |  | 0 | 0.0072 | 0.01296 | 0 | 0
10.5 | 998776102 | Přesun hmot tonážní pro podlahy povlakové v objektech v do 12 m | t | 0.02718 |  | 0 |  | 0.02718 |  | 0
|  | CELKEM |  |  |  | 0
11 |  | Dokončovací práce - obklady
11.1 | 781131112 | Izolace pod obklad nátěrem nebo stěrkou ve dvou vrstvách | m2 | 82.5 |  | 0 | 0.0015 | 0.12375 | 0 | 0
11.2 | 781474152 | Montáž obkladů vnitřních keramických velkoformátových hladkých do 2 ks/m2 lepených flexibilním lepidlem | m2 | 82.5 |  | 0 | 0.009 | 0.7425 | 0 | 0
| m.č.1.11 | (7,0+2,0+2,3+1,8)*2,6+1,5*0,6+0,9*0,6 | 35.5
| m.č.1.06 | (4,6+18,9)*2,0 | 47
11.3 | 781R01 | Obklady keramické 60x60 cm R10 | m2 | 86.695 |  | 0 | 0.02 | 1.7339 | 0 | 0
|  | 82,5*1,05 | 86.695
11.4 | 998781102 | Přesun hmot tonážní pro obklady keramické v objektech v do 12 m | t | 2.6002 |  | 0 |  | 2.6002 |  | 0
|  | CELKEM |  |  |  | 0
12 | 784 | Malby
12.1 | 784171101 | Zakrytí nemalovaných ploch (materiál ve specifikaci) včetně pozdějšího odkrytí podlah | m2 | 172.5 |  | 0 | 0 | 0 | 0 | 0
12.2 | 784171111 | Zakrytí nemalovaných ploch (materiál ve specifikaci) včetně pozdějšího odkrytí svislých ploch např. stěn, oken, dveří v místnostech výšky do 3,80 | m2 | 29.2034 |  | 0 | 0 | 0 | 0 | 0
|  | 1,9*2,4*3+1,8*2,5+1,7*2,0+1,07*0,985*1+1,02*2,26*2+0,97*2,03*1 | 29.2034
12.3 | 58124842 | fólie pro malířské potřeby zakrývací tl 7µ 4x5m | m2 | 211.995 |  | 0 | 0 | 0 |  | 0
12.4 | 784121001 | Oškrábání malby v místnostech výšky do 3,80 m | m2 | 181.7 |  | 0 | 0 | 0 | 0.00031 | 0.056327
|  | 1,2+3,4+2,9+33,6+118,3+37,2*0,6 | 181.7
12.5 | 784121011 | Rozmývání podkladu po oškrábání malby v místnostech výšky do 3,80 m | m2 | 181.7 |  | 0
12.6 | 784181001 | Pačokování jednonásobné v místnostech výšky do 3,80 m | m2 | 406 |  | 0 | 0.00021 | 0.08526 | 0 | 0
|  | 43,8*2,0+25,7*1,0+10,2*3,5+7,4*2,6+7,5*2,6+4,4*3,0+12,5*2,6 | 406
12.7 | 784181111 | Penetrace podkladu jednonásobná základní silikátová v místnostech výšky do 3,80 m | m2 | 406 |  | 0 | 0.00021 | 0.08526 | 0 | 0
12.8 | 784331001 | Malby protiplísňové dvojnásobné, bílé v místnostech výšky do 3,80 m - RAL dle vzorování | m2 | 406 |  | 0 | 0.00028 | 0.11368 | 0 | 0
|  | CELKEM |  |  |  | 0
13 | 9 | Ostatní práce a dodávky
13.1 | 763121411 | SDK stěna předsazená tl.62,5 mm, profil CW+UW 50 deska 1xA 12,5 bez izolace EI 15 - protiprašné opatření | m2 | 14.5 |  | 0 | 0.01182 | 0.17139 | 0 | 0
|  | 2,5*2,2+3,0*3,0 | 14.5
13.2 | 763121811 | Demontáž SDK - protiprašné opatření | m2 | 14.5 |  | 0 | 0 | 0 | 0.01725 | 0.25013
13.3 | 784191003 | Čištění vnitřních ploch oken dvojitých nebo zdvojených po provedení malířských prací | m2 | 29.2034 |  | 0 | 1e-05 | 0.00029203 | 0 | 0
|  | 1,9*2,4*3+1,8*2,5+1,7*2,0+1,07*0,985*1+1,02*2,26*2+0,97*2,03*1 | 29.2034
13.4 | 784191007 | Čištění vnitřních ploch podlah po provedení malířských prací | m2 | 172.5 |  | 0 | 1e-05 | 0.001725 | 0 | 0
13.5 | HZS1312 | Stavební přípomoce pro řemesla - HZS | hod | 60 |  | 0
13.6 | 949101111 | Lešení pomocné pro objekty pozemních staveb s lešeňovou podlahou v do 1,9 m zatížení do 150 kg/m2 | m2 | 172.5 |  | 0
13.7 |  | Jiné materiály, montáž, atd., neuvedené výše, ale které je nutné zahrnout do celkového rozsahu prací podle výkresů a praxe dodavatele. Prosím, uveďte podrobný technický popis a cenovou kalkulaci. |  |  |  | 0
|  | CELKEM |  |  |  | 0
|  | CELKEM SOUPIS VÝKONŮ |  |  |  | 0

## SA_S03_Zasedací místnost
| Investor: | Obec Zaječov, Zaječov 265, 267 63 Zaječov |  |  | IO Studio, s.r.o. Opletalova 16, Praha 1
| Projekt: | Stavební úpravy Lidového domu Zaječov č.p. 126
| Objekt: | SO3 - Zasedací místnost zastupitelstva 1.NP |  |  | Autor: Ing. R. Bláha, Z. Sychrová Datum zpracování: 03/2021 Revize: 0
| Profese: | Architektonické a stavebně technické řešení
Poř. č. | Označení/Výkres č. | Popis, druh | Jednotka | Množství | Jedn. cena (CZK) | Cena (CZK)
Poznámka:
b) součásti prací jsou veškeré zkoušky, potřebná měření, inspekce, uvedení zařízení do provozu, zaškolení obsluhy, provozní řády, manuály a revize v Českém jazyce. Za komplexní vyzkoušení se považuje bezporuchový provoz po dobu minimálně 96 hod.
c) součástí dodávky je zpracování veškeré dílenské dokumentace a podkladů pro dokumentaci skutečného provedení
d) součástí dodávky je kompletní dokladová část díla nutná k získání kolaudačního souhlasu stavby
e) v rozsahu prací zhotovitele jsou rovněž jakékoliv prvky, zařízení, práce a pomocné materiály, neuvedené v tomto soupisu výkonů, které jsou ale nezbytně nutné k dodání, instalaci, dokončení a provozování díla (např. požární ucpávky, štítky pro řádné a trvalé značení komponent, zařízení a potrubní závěsy,
nátěry, pomocné konstrukce, montážní materiály, materiály a práce nezbytné z důvodu koordinace s ostatními profesemi, speciální nářadí a nástroje, speciální opatření při provádění prací, první náplně atd.) které je provedeno řádně a je plně funkční a je v souladu se zákony a předpisy platnými v České republice.
f) součástí dodávky jsou veškerá geodetická měření jako například vytyčení konstrukcí, kontrolní měření, zaměření skutečného stavu apod.
g) součástí dodávky jsou i náklady na případně opatření související s ochranou stávajících sítí, komunikací či staveb
h) součástí jednotkových cen jsou i vícenáklady související s výstavbou v zimním období, průběžný úklid staveniště a přilehlých komunikací, likvidaci odpadů, dočasná dopravní omezení atd.
REKAPITULACE
1 |  | Bourací práce |  |  |  | 0
2 |  | Svislé konstrukce |  |  |  | 0
3 |  | Vodorovné konstrukce |  |  |  | 0
4 |  | Úpravy povrchů, stěny, stropy, podlahy |  |  |  | 0
5 |  | Osazování výplní |  |  |  | 0
6 |  | Přesun hmot |  |  |  | 0
7 |  | Konstrukce truhlářské |  |  |  | 0
8 |  | Malby |  |  |  | 0
9 |  | Ostatní práce a dodávky |  |  |  | 0
|  | CELKEM SOUPIS VÝKONŮ |  |  |  | 0
1 |  | Bourací práce
1.1 | R01 | Vyklizení mobiliáře stávajícího provozu restaurace, vč.odborného odpojení výčepu od technologií. Mobiliář a doplňky interiéru budou deponovány v investorem určeném prostoru v rámci areálu objektu pro druhotné použití. | kpl | 1 |  | 0
1.2 | 766691914 | Vyvěšení dveřních křídel pl.do 2m2 | kus | 1 |  | 0 | 0 | 0 | 0.024 | 0.024
1.3 | 968072455 | Vybourání kovových dveřních zárubní pl.do 2 m2 | m2 | 1.379 |  | 0 | 0 | 0 | 0.076 | 0.1048
|  | 0,7*1,97*1 | 1.379
1.4 | 968062745 | Vybourání stěn dřevěných plných, zasklených nebo výkladních pl.do 2m2 | m2 | 1.14 |  | 0 | 0 | 0 | 0.025 | 0.0285
|  | 0,95*1,2 | 1.14
1.5 | 971033651 | Vybourání otvorů ve zdivu cihelném pl do 4 m2 na MVC nebo MV tl do 600 mm | m3 | 1.2184 |  | 0 | 0 | 0 | 1.8 | 2.1931
|  | 0,8*0,3*0,4+0,75*0,4*0,4+0,3*2,45*0,4+0,28*2,3*1,1 | 1.2184
1.6 | 971033681 | Vybourání otvorů ve zdivu cihelném pl do 4 m2 na MVC nebo MV tl do 900 mm | m3 | 0.4485 |  | 0 | 0 | 0 | 1.8 | 0.8073
|  | 2,3*0,3*0,65 | 0.4485
1.7 | 766411821 | Demontáž truhlářského obložení stěn z palubek | m2 | 31.2 |  | 0 | 0 | 0 | 0.01098 | 0.34258
|  | (4,5+9,3+2,7+4,3)*1,5 | 31.2
1.8 | 978013191 | Otlučení (osekání) vnitřní vápenné nebo vápenocementové omítky stěn v rozsahu do 100 % | m2 | 60.3 |  | 0 | 0 | 0 | 0.046 | 2.7738
|  | 26,2*2,3 | 60.3
1.9 | 978013141 | Otlučení (osekání) vnitřní vápenné nebo vápenocementové omítky stěn v rozsahu do 30 % | m2 | 36.095 |  | 0 | 0 | 0 | 0.01 | 0.36095
|  | (26,2)*1,3+2,85*0,7 | 36.095
1.10 | 978011191 | Otlučení (osekání) vnitřní vápenné nebo vápenocementové omítky stropů v rozsahu do 30 % | m2 | 41.6 |  | 0 | 0 | 0 | 0.01 | 0.416
| strop | 41.6 | 41.6
1.11 | 965081223 | Bourání podlah z dlaždic keramických nebo xylolitových tl přes 10 mm plochy přes 1 m2 | m2 | 41.6 |  | 0 | 0 | 0 | 0.057 | 2.3712
1.12 | 965045113 | Bourání potěrů tl. do 50 mm cementových nebo pískocementových, plochy přes 4 m2 | m2 | 41.6 |  | 0 | 0 | 0 | 0.09 | 3.744
1.13 | 711131811 | Odstranění izolace proti zemní vlhkosti vodorovné | m2 | 41.6 |  | 0 | 0 | 0 | 0.004 | 0.1664
| 997 | Přesun sutě | [5 empty] | 0 |  | 13.3326
1.14 | 997013153 | Vnitrostaveništní doprava suti a vybouraných hmot pro budovy v do 12 m s omezením mechanizace | t | 13.3326 |  | 0
1.15 | 997221611 | Nakládání na dopravní prostředky pro vodorovnou dopravu suti | t | 13.3326 |  | 0
1.16 | 997013501 | Odvoz suti a vybouraných hmot na skládku nebo meziskládku do 1 km se složením | t | 13.3326 |  | 0
1.17 | 997013509 | Příplatek k odvozu suti a vybouraných hmot na skládku ZKD 1 km přes 1 km - 10 km | t | 109.7 |  | 0
|  | 10,97*10 | 109.7
1.18 | 997013603 | Poplatek za uložení na skládce (skládkovné) stavebního odpadu cihelného kód odpadu 17 01 02 | t | 6.5512 |  | 0
1.19 | 997221861 | Poplatek za uložení stavebního odpadu na recyklační skládce (skládkovné) z prostého betonu kod odpadu 17 01 01 | t | 3.744 |  | 0
1.20 | 997013871 | Poplatek za uložení stavebního odpadu na recyklační skládce (skládkovné) směsného stavebního kód odpadu 17 09 04 | t | 0.1333 |  | 0
1.21 | 997013811 | Poplatek za uložení na skládce (skládkovné) stavebního odpadu dřevěného kód odpadu 17 02 01 | t | 0.36658 |  | 0
1.22 | 997013814 | Poplatek za uložení na skládce (skládkovné) stavebního odpadu izolací kód odpadu 17 06 04 | t | 0.1664 |  | 0
1.23 | 997013867 | Poplatek za uložení stavebního odpadu na recyklační skládce (skládkovné) z tašek a keramických výrobků kód odpadu 17 01 03 | t | 2.3712 |  | 0
|  | CELKEM |  |  |  | 0
2 |  | Svislé konstrukce
2.1 | 319202214 | Dodatečná izolace zdiva injektáží beztlakovou infuzí, tloušťka zdiva přes 300 do 600 mm | m | 12.8 |  | 0 | 0.00122 | 0.015616 | 4e-05 | 0.000512
2.2 | 310279842 | Zazdívka otvorů pl.do 4 m2 ve zdivu nadzákladovém z nepálených tvárnic | m3 | 0.642 |  | 0 | 1.3272 | 0.85203 | 0 | 0
|  | 1,07*1,2*0,5 | 0.642
2.3 | 317944321 | Válcované nosníky do č.12 dodatečně osazované do připravených otvorů | t | 0.1007 |  | 0 | 1.09 | 0.10976 | 0 | 0
| IPN č.12 | 1,2*11,1*1,08*7*0,001 | 0.1007
2.4 | 317944323 | Válcované nosníky č.14 až 22 dodatečně osazované do připravených otvorů | t | 0.21652 |  | 0 | 1.09 | 0.23601 | 0 | 0
| IPN č.16 | 2,8*17,9*1,08*4*0,001 | 0.21652
2.5 | 317234410 | Vyzdívka mezi nosníky z cihel pálených na MC | m3 | 0.6178 |  | 0 | 1.943 | 1.2004 | 0 | 0
| IPN č.12 | 1,2*0,47*0,15*3 | 0.2538
| IPN č.16 | 2,8*0,65*0,2 | 0.364
|  | CELKEM |  |  |  | 0
3 |  | Vodorovné konstrukce
3.1 | 413232211 | Zazdívka zhlaví válcovaných nosníků v do 150 mm | kus | 22 |  | 0 | 0.02278 | 0.50116 | 0 | 0
| IPN č.12 | 4+4+6 | 14
| IPN č.16+18 | 8 | 8
|  | CELKEM |  |  |  | 0
4 |  | Úpravy povrchů, stěny, stropy, podlahy
Stěny a strop
4.1 | 783823135R | Penetrační nátěr - mineralizace podkladu | m2 | 60.3 |  | 0 | 0 | 0 | 0 | 0
| do úrovně clon. vrtů | 26,2*0,40 | 10.5
| nad clon.vrty | 26,2*1,9 | 49.8
4.2 | 711191011 | Provedení adhezního můstku na svislé ploše | m2 | 60.3 |  | 0 | 0 | 0 | 0 | 0
| do úrovně clon. vrtů | 26,2*0,40 | 10.5
| nad clon.vrty | 26,2*1,9 | 49.8
4.3 | 58581220 | adhezní můstek pod izolační a vyrovnávací lepící hmoty | kg | 7.6581 |  | 0 | 0 | 0 | 0 | 0
4.4 | 711192202 | Provedení izolace proti zemní vlhkosti hydroizolační stěrkou svislé na zdivu, 2 vrstvy | m2 | 10.5 |  | 0 | 0 | 0 | 0 | 0
| do úrovně clon. vrtů | 26,2*0,40 | 10.5
4.5 | 11163001 | stěrka hydroizolační asfaltová dvousložková do spodní stavby | kg | 15.75 |  | 0 | 0.001 | 0.01575 | 0 | 0
4.6 | 711191011 | Provedení adhezního můstku na svislé ploše ( do živé stěrky) | m2 | 10.5 |  | 0 | 0 | 0 | 0 | 0
| do úrovně clon. vrtů | 26,2*0,40 | 10.5
4.7 | 58585000 | adhezní můstek pro savé i nesavé podklady | kg | 1.3335 |  | 0 | 0 | 0 | 0 | 0
4.8 | 612822011R01 | Kapilárně aktivní sanační omítka vnitřních stěn tloušťky 35 mm včetně sklovláknitého pletiva | m2 | 10.5 |  | 0 | 0.0234 | 0.2457 | 0 | 0
| do úrovně clon. vrtů | 26,2*0,40 | 10.5
4.9 | 612822011R02 | Kapilárně aktivní sanační omítka vnitřních stěn tloušťky 20 mm včetně sklovláknitého pletiva | m2 | 49.8 |  | 0 | 0.01325 | 0.65985 | 0 | 0
| nad clon.vrty | 26,2*1,9 | 49.8
4.10 | 612321121 | Vápenocementová omítka hladká jednovrstvá vnitřních stěn nanášená ručně - uzavřená | m2 | 49.8 |  | 0 | 0.0154 | 0.76692 | 0 | 0
| nad clon.vrty | 26,2*1,9 | 49.8
4.11 | 612142001 | Potažení vnitřních stěn sklovláknitým pletivem vtlačeným do tenkovrstvé hmoty | m2 | 1.304 |  | 0 | 0.00438 | 0.0057115 | 0 | 0
| zazdívky | (1,07*1,2) | 1.304
4.12 | 612325422 | Oprava vnitřní vápenocementové štukové omítky stěn v rozsahu plochy do 30% | m2 | 36.095 |  | 0 | 0.017 | 0.61362 | 0 | 0
|  | (26,2)*1,3+2,85*0,7 | 36.095
4.13 | 611325422 | Oprava vnitřní vápenocementové štukové omítky stropů v rozsahu plochy do 30% | m2 | 41 |  | 0 | 0.017 | 0.697 | 0 | 0
| strop | 41 | 41
4.14 | 612822021 | Potažení štukem kapilárně aktivní omítky tloušťky do 2 mm | m2 | 57.7 |  | 0 | 0.003 | 0.1731 | 0 | 0
|  | 26,2*2,2 | 57.7
Podlahy
4.15 | 632683112 | Sešívání trhlin v betonových podlahách ocelovými sponkami ve vzdálenosti přes 10 do 15 cm | m | 8.2 |  | 0 | 0.00105 | 0.00861 | 0 | 0
|  | 41,0*0,2 | 8.2
4.16 | 965046111 | Broušení stávajících betonových podlah úběr do 3 mm | m2 | 41 |  | 0 | 0.00105 | 0.04305 | 0 | 0
4.17 | 632681111 | Vyspravení betonových podlah rychletuhnoucím polymerem vysprávka průměr do 50 mm tl.do 20 mm | kus | 20 |  | 0 | 9e-05 | 0.0018 | 0 | 0
4.18 | 711111002 | Provedení izolace proti zemní vlhkosti vodorovné za studena lakem asfaltovým | m2 | 41 |  | 0 | 0 | 0 | 0 | 0
4.19 | 11163152 | lak hydroizolační asfaltový | t | 0.01599 |  | 0 | 1 | 0.01599 | 0 | 0
4.20 | 711191201 | Provedení izolace proti zemní vlhkosti hydroizolační stěrkou vodorovné na betonu, 2 vrstvy | m2 | 41 |  | 0 | 0.000127 | 0.005207 | 0 | 0
4.21 | 11163001 | stěrka hydroizolační asfaltová dvousložková do spodní stavby (napojení v rohu stěny - těsnící klínek) | kg | 61.5 |  | 0 | 0 | 0 | 0 | 0
4.22 | 632451254 | Potěr cementový samonivelační litý C30 tl do 50 mm | m2 | 41 |  | 0 | 0.11 | 4.51 | 0 | 0
4.23 | 632451293 | Příplatek k cementovému samonivelačnímu litému potěru C30 ZKD 5 mm tloušťky přes 50 mm | m2 | 164 |  | 0 | 0.011 | 1.804 | 0 | 0
4.24 | 631362021 | Výztuž mazanin ze svařovaných sítí z drátů typu KARI 8/100x100 mm | t | 0.25486 |  | 0 | 1.0628 | 0.27085 | 0 | 0
|  | 41*5,18*1,2*0,001 | 0.25486
4.25 | 634112115 | Obvodová dilatace mezi stěnou a mazaninou nebo potěrem podlahovým páskem z pěnového PE tl. do 10 mm, výšky 150 mm | m | 28 |  | 0 | 2e-05 | 0.00056 | 0 | 0
Podhledy
4.26 | 71311111 | Montáž izolace tepelné vrchem stropů volně kladenými rohožemi, pásy, dílci, deskami | m2 | 41 |  | 0 | 0 | 0 | 0 | 0
4.27 | 63150983 | pás tepelně izolační univerzální tl.100 mm | m2 | 41.82 |  | 0 | 0.0036 | 0.15055 | 0 | 0
4.28 | 713291132R | Montáž izolace tepelné parotěsné zábrany stropů vrchem folií (u stěn kontaktně lepená na stávající omítku) | m2 | 45.1 |  | 0 | 0 | 0 | 0 | 0
|  | 41*1,1 | 45.1
4.29 | 28329012 | folie PE vyztužená pro parotěsnou vrstvu (reakce na oheň - třída F) 140g/m2 | m2 | 47.2 |  | 0 | 0.00014 | 0.006608 | 0 | 0
|  | 41,0*1,15 | 47.2
AKU podhled
4.30 | 763131411 | SDK podhled deska 1xA 12,5 bez izolace dvouvrstvá spodní kce profil CD+UD, kotveno do nosné stropní konstrukce | m2 | 19.8 |  | 0 | 0.0122 | 0.24156 | 0 | 0
4.31 | 763131555R | SDK podhled deska 1x akustická 12,5 jednovrstvá spodní kce profil CD+UD, kotveno do nosné stropní konstrukce Rw 60 dB | m2 | 23.4 |  | 0 | 0.015 | 0.351 | 0 | 0
| W1.4 | Obklad stávajících stěn do úrovně +1,500
4.32 | 612181001 | Sádrová stěrka tl.do 3 mm vnitřních stěn | m2 | 32.1 |  | 0 | 0.00391 | 0.12551 | 0 | 0
|  | (4,3+3,0+14,1)*1,5 | 32.1
4.33 | 711191011 | Provedení adhezního můstku na svislé ploše | m2 | 32.1 |  | 0 | 0 | 0 | 0 | 0
4.34 | 58585000 | adhezní můstek pro savé i nesavé podklady | kg | 4.0767 |  | 0 | 0 | 0 | 0 | 0
4.35 | 783801543R | Plně omyvatelný nátěr polomat, NCS S 4020-G50Y | m2 | 32.1 |  | 0
4.36 | 766427112R | H.H. opatřena dubovým hranůlkem 30x40mm, PU lak, mat | m | 22.5 |  | 0 | 0.00060024 | 0.013505 | 0 | 0
|  | (4,3+3,0+14,1)*1,05 | 22.5
|  | CELKEM |  |  |  | 0
5 | 775 | Osazování výplní
Výplně otvorů - dodávka a montáž
5.1 | m.č. 1.02 | Nová interiérová zatemňovací roleta typu Isotra Black Out, elektromotoricky ovládané. 2100x1750 mm | ks | 1 |  | 0
5.2 | D-04 | Nové interiérové dveře 1-křídlé, š.750 mm x v.2400 mm, - v obložkové zárubni, viz. samostatný výkres - dveřní křídlo - masivní rám s voštinovou výplní - povrchová úprava - dyhováno se suky, skládáno ala prkna, polyuretan.lak natur efekt hluboký mat s otevřeným porem. Částečně opláštěno plechem. - interiérové dveře bez bezpečnostní odolnosti - otevírací mechanismus - skrytý samozavírač - oboustranně černá klika - zámek mechanický bezpečnostní, generální klíč | ks | 1 |  | 0
5.3 | D-05 | Nové interiérové dveře 4-křídlé, skládací, š.2750 mm x v.2200 mm, - v obložkové zárubni, viz. samostatný výkres - dveřní křídlo - masivní rám s voštinovou výplní - povrchová úprava - dyhováno, polyuretan.lak natur efekt hluboký mat s otevřeným porem. - interiérové dveře bez certifiokované bezpečnostní odolnosti - otevírací mechanismus - boční 3D panty skryté - svislé madlo s vypáleným nápisem - ocelové prvky komaxit RAL 9011 Fine texture - zámek mechanický bezpečnostní - podlahový, generální klíč | ks | 1 |  | 0
5.4 | R 01 | Nová interiérová zatemňovací roleta typu Black Out, elektromotoricky ovládaná 2060x1750 mm | ks | 1 |  | 0
|  | CELKEM |  |  |  | 0
6 |  | Přesun hmot
6.1 | 998011002 | Přesun hmot pro budovy zděné v do 12 m | t | 13.6414 |  | 0 |  | 13.6414
|  | CELKEM |  |  |  | 0
7 | 766 | Konstrukce truhlářské
7.1 | 771121011 | Nátěr penetrační na podlahu ( beton) | m2 | 41 |  | 0 | 0.0003 | 0.0123 | 0 | 0
7.2 | 775511611 | Podlahy z vlysů lepených, tl do 22 mm, - Dubové sendvič.parkety 730x120 - dle vzorování, tl. 15mm (řezané a skládané do vzoru "V") | m2 | 41 |  | 0 | 0.01761 | 0.72201 | 0 | 0
7.3 | 775413401 | Montáž podlahové lišty obvodové lepené | m | 24.1 |  | 0 | 0 | 0 | 0 | 0
7.4 | 61418101 | lišta podlahová dřevěná dub 8x35mm | m | 25.998 |  | 0 | 0.000216 | 0.0056156 | 0 | 0
7.5 | 775429124 | Montáž podlahové lišty přechodové připevněné zaklapnutím | m | 3.6 |  | 0
7.6 | 55343110 | profil přechodový Al narážecí 30mm stříbro | m | 3.898 |  | 0
7.7 | 775591311 | Podlahy dřevěné, základní lak | m2 | 41 |  | 0 | 0.00016 | 0.00656 | 0 | 0
7.8 | 775591314 | Podlahy dřevěné, vrchní lak pro velmi vysokou zátěž | m2 | 41 |  | 0 | 0.00019 | 0.00779 | 0 | 0
7.9 | 775591316 | Podlahy dřevěné, mezibroušení mezi vrstvami laku | m2 | 41 |  | 0 | 1e-05 | 0.00041 | 0 | 0
7.10 | 775599110 | Podlahy dřevěné, pastování | m2 | 41 |  | 0 | 4e-05 | 0.00164 | 0 | 0
7.11 | 998775102 | Přesun hmot tonážní pro podlahy dřevěné v objektech v do 12 m | t | 0.75633 |  | 0 |  | 0.75633 |  | 0
|  | CELKEM |  |  |  | 0
8 | 784 | Malby
8.1 | 784121001 | Oškrábání malby v místnostech výšky do 3,80 m | m2 | 77.1 |  | 0 | 0 | 0 | 0.00031 | 0.023901
|  | 41,0+36,1 | 77.1
8.2 | 784121011 | Rozmývání podkladu po oškrábání malby v místnostech výšky do 3,80 m | m2 | 77.1 |  | 0
8.3 | 784171101 | Zakrytí nemalovaných ploch (materiál ve specifikaci) včetně pozdějšího odkrytí podlah | m2 | 41 |  | 0 | 0 | 0 | 0 | 0
8.4 | 784171111 | Zakrytí nemalovaných ploch (materiál ve specifikaci) včetně pozdějšího odkrytí svislých ploch např. stěn, oken, dveří v místnostech výšky do 3,80 | m2 | 37.495 |  | 0 | 0 | 0 | 0 | 0
|  | 2,06*1,75+0,75*2,4+32,1 | 37.495
8.5 | 58124842 | fólie pro malířské potřeby zakrývací tl 7µ 4x5m | m2 | 82.4998 |  | 0 | 0 | 0 |  | 0
8.6 | 784181001 | Pačokování jednonásobné v místnostech výšky do 3,80 m | m2 | 108.3 |  | 0 | 0.00021 | 0.022743 | 0 | 0
|  | 27,6*3,6+41,0-32,1 | 108.3
8.7 | 784181111 | Penetrace podkladu jednonásobná základní silikátová v místnostech výšky do 3,80 m | m2 | 108.3 |  | 0 | 0.00021 | 0.022743 | 0 | 0
8.8 | 784331001 | Malby protiplísňové dvojnásobné, bílé v místnostech výšky do 3,80 m - RAL dle vzorování | m2 | 108.3 |  | 0 | 0.00028 | 0.030324 | 0 | 0
|  | CELKEM |  |  |  | 0
9 | 9 | Ostatní práce a dodávky
9.1 | 763121411 | SDK stěna předsazená tl.62,5 mm, profil CW+UW 50 deska 1xA 12,5 bez izolace EI 15 - protiprašné opatření | m2 | 12 |  | 0 | 0.01182 | 0.14184 | 0 | 0
|  | 1,2*2,5+3,0*3,0 | 12
9.2 | 763121811 | Demontáž SDK - protiprašné opatření | m2 | 12 |  | 0 | 0 | 0 | 0.01725 | 0.207
9.3 | 784191003 | Čištění vnitřních ploch oken dvojitých nebo zdvojených po provedení malířských prací | m2 | 3.595 |  | 0 | 1e-05 | 3.595e-05 | 0 | 0
|  | 2,06*1,75 | 3.595
9.4 | 784191007 | Čištění vnitřních ploch podlah po provedení malířských prací | m2 | 41 |  | 0 | 1e-05 | 0.00041 | 0 | 0
9.5 | HZS1312 | Stavební přípomoce pro řemesla - HZS | hod | 30 |  | 0
9.6 | 949101111 | Lešení pomocné pro objekty pozemních staveb s lešeňovou podlahou v do 1,9 m zatížení do 150 kg/m2 | m2 | 41 |  | 0
9.7 |  | Jiné materiály, montáž, atd., neuvedené výše, ale které je nutné zahrnout do celkového rozsahu prací podle výkresů a praxe dodavatele. Prosím, uveďte podrobný technický popis a cenovou kalkulaci. |  |  |  | 0
|  | CELKEM |  |  |  | 0
|  | CELKEM SOUPIS VÝKONŮ |  |  |  | 0

## SA_SO4_Šatny a chodba
| Investor: | Obec Zaječov, Zaječov 265, 267 63 Zaječov |  |  | IO Studio, s.r.o. Opletalova 16, Praha 1
| Projekt: | Stavební úpravy Lidového domu Zaječov č.p. 126
| Objekt: | SO4 - Šatny a chodba (1.NP a 2.NP) |  |  | Autor: Ing. R. Bláha, Z. Sychrová Datum zpracování: 03/2021 Revize: 0
| Profese: | Architektonické a stavebně technické řešení
Poř. č. | Označení/Výkres č. | Popis, druh | Jednotka | Množství | Jedn. cena (CZK) | Cena (CZK)
Poznámka:
b) součásti prací jsou veškeré zkoušky, potřebná měření, inspekce, uvedení zařízení do provozu, zaškolení obsluhy, provozní řády, manuály a revize v Českém jazyce. Za komplexní vyzkoušení se považuje bezporuchový provoz po dobu minimálně 96 hod.
c) součástí dodávky je zpracování veškeré dílenské dokumentace a podkladů pro dokumentaci skutečného provedení
d) součástí dodávky je kompletní dokladová část díla nutná k získání kolaudačního souhlasu stavby
e) v rozsahu prací zhotovitele jsou rovněž jakékoliv prvky, zařízení, práce a pomocné materiály, neuvedené v tomto soupisu výkonů, které jsou ale nezbytně nutné k dodání, instalaci, dokončení a provozování díla (např. požární ucpávky, štítky pro řádné a trvalé značení komponent, zařízení a potrubní závěsy,
nátěry, pomocné konstrukce, montážní materiály, materiály a práce nezbytné z důvodu koordinace s ostatními profesemi, speciální nářadí a nástroje, speciální opatření při provádění prací, první náplně atd.) které je provedeno řádně a je plně funkční a je v souladu se zákony a předpisy platnými v České republice.
f) součástí dodávky jsou veškerá geodetická měření jako například vytyčení konstrukcí, kontrolní měření, zaměření skutečného stavu apod.
g) součástí dodávky jsou i náklady na případně opatření související s ochranou stávajících sítí, komunikací či staveb
h) součástí jednotkových cen jsou i vícenáklady související s výstavbou v zimním období, průběžný úklid staveniště a přilehlých komunikací, likvidaci odpadů, dočasná dopravní omezení atd.
REKAPITULACE
1 |  | Bourací práce |  |  |  | 0
2 |  | Zakládání |  |  |  | 0
3 |  | Svislé a kompletní konstrukce |  |  |  | 0
4 |  | Vodorovné konstrukce |  |  |  | 0
5 |  | Úpravy povrchů, stěny, stropy, podlahy |  |  |  | 0
6 |  | Osazování výplní |  |  |  | 0
7 |  | Přesun hmot |  |  |  | 0
8 |  | Podlahy z dlaždic |  |  |  | 0
9 |  | Podlahy povlakové |  |  |  | 0
10 |  | Dokončovací práce - obklady |  |  |  | 0
11 |  | Dokončovací práce - malby |  |  |  | 0
12 |  | Ostatní práce a dodávky |  |  |  | 0
|  | CELKEM SOUPIS VÝKONŮ |  |  |  | 0
1 |  | Bourací práce
1.NP
1.1 | 725110811 | Demontáž klozetů splachovací s nádrží | soubor | 4 |  | 0 | 0 | 0 | 0.01933 | 0.07732
1.2 | 725210821 | Demontáž umyvadel bez výtokových armatur | soubor | 6 |  | 0 | 0 | 0 | 0.01946 | 0.11676
1.3 | 725210826 | Demontáž umývátek bez výtokových armatur | soubor | 2 |  | 0 | 0 | 0 | 0.0066 | 0.0132
1.4 | 725240812 | Demontáž vaniček sprchových bez výtokových armatur | soubor | 2 |  | 0 | 0 | 0 | 0.0245 | 0.049
1.5 | 725330840 | Demontáž výlevka litinová nebo ocelová | soubor | 1 |  | 0 | 0 | 0 | 0.0188 | 0.0188
1.6 | 725 00R | Demontáž ostatních armatur | soubor | 1 |  | 0
1.7 | 766691914 | Vyvěšení dveřních křídel pl.do 2m2 | kus | 14 |  | 0 | 0 | 0 | 0.024 | 0.336
1.8 | 962031132 | Bourání příček z cihel pálených na MVC tl do 100 mm | m2 | 54.196 |  | 0 | 0 | 0 | 0.131 | 7.0997
|  | (2,1+3,1+2,7+2,8+1,6+2,45+3,3+2,7+2,0)*2,7-0,6*1,97*1-0,7*1,97*1-0,8*1,97*3 | 54.196
1.9 | 968072455 | Vybourání kovových dveřních zárubní pl.do 2 m2 | m2 | 16.598 |  | 0 | 0 | 0 | 0.076 | 1.2614
|  | 0,6*1,97*2+0,7*1,97*1+0,8*1,97*7+0,9*1,97*1 | 16.598
1.10 | 971033651 | Vybourání otvorů ve zdivu cihelném pl do 4 m2 na MVC nebo MV tl do 600 mm | m3 | 8.3967 |  | 0 | 0 | 0 | 1.8 | 15.1141
|  | 1,88*2,0*0,5+1,0*2,0*0,4+0,8*3,3*0,4+1,7*2,8*0,3+0,55*0,25*0,6+0,8*2,2*2*0,6+0,55*0,25*0,46+4,6*0,375 | 8.3967
1.11 | 978059541 | Odsekání a odebrání obkladů stěn z vnitřních obkládaček plochy přes 1 m2 | m2 | 64 |  | 0 | 0 | 0 | 0.068 | 4.352
| stáv.stěny | (8,9+7,0*2+1,5+7,6)*2 | 64
1.12 | 978013191 | Otlučení (osekání) vnitřní vápenné nebo vápenocementové omítky stěn v rozsahu do 100 % | m2 | 238.596 |  | 0 | 0 | 0 | 0.046 | 10.9754
|  | (33,2+9,2*2+25,1+9,8+3,6+4,1)*2,6-0,8*1,97*4 | 238.596
1.13 | 978013141 | Otlučení (osekání) vnitřní vápenné nebo vápenocementové omítky stěn v rozsahu do 30 % | m2 | 113 |  | 0 | 0 | 0 | 0.01 | 1.13
|  | (33,2+9,2*2+25,1+9,8+3,6+4,1)*1,2 | 113
1.14 | 978011141 | Otlučení (osekání) vnitřní vápenné nebo vápenocementové omítky stropů v rozsahu do 30 % | m2 | 84.9 |  | 0 | 0 | 0 | 0.01 | 0.849
|  | 84.9 | 84.9
1.15 | 965081223 | Bourání podlah z dlaždic keramických nebo xylolitových tl přes 10 mm plochy přes1 m2 | m2 | 84.9 |  | 0 | 0 | 0 | 0.057 | 4.8393
|  | 11,8+24,4+6,9+4,3+19,7+1,2+15,6+1,0 | 84.9
1.16 | 965045113 | Bourání potěrů tl. do 50 mm cementových nebo pískocementových, plochy přes 4 m2 | m2 | 84.9 |  | 0 | 0 | 0 | 0.09 | 7.641
1.17 | 711131811 | Odstranění izolace proti zemní vlhkosti vodorovné | m2 | 84.9 |  | 0 | 0 | 0 | 0.004 | 0.3396
1.18 | 965042141 | Bourání podkladů pod dlažby nebo mazanin betonových nebo z litého asfaltu tl do 100 mm pl přes 4 m2 | m3 | 6.83 |  | 0 | 0 | 0 | 2.2 | 15.026
|  | (11,8+24,4+6,9+4,3+19,7+1,2)*0,1 | 6.83
1.19 | 965049111 | Bourání mazanin příplatek k cenám za bourání mazanin betonových se svařovanou sítí, tl. do 100 mm | m3 | 6.83 |  | 0 | 0 | 0 | 0.044 | 0.30052
1.20 | 965082933 | Odstranění násypu pod podlahami nebo ochranného násypu na střechách tl. do 200 mm, plochy přes 2 m2 | m3 | 10.245 |  | 0 | 0 | 0 | 1.4 | 14.343
|  | (11,8+24,4+6,9+4,3+19,7+1,2)*0,15 | 10.245
| 997 | Přesun sutě | [5 empty] | 0 |  | 83.8822
1.21 | 997013153 | Vnitrostaveništní doprava suti a vybouraných hmot pro budovy v do 12 m s omezením mechanizace | t | 83.8822 |  | 0
1.22 | 997221611 | Nakládání na dopravní prostředky pro vodorovnou dopravu suti | t | 83.8822 |  | 0
1.23 | 997013501 | Odvoz suti a vybouraných hmot na skládku nebo meziskládku do 1 km se složením | t | 83.8822 |  | 0
1.24 | 997013509 | Příplatek k odvozu suti a vybouraných hmot na skládku ZKD 1 km přes 1 km - 10 km | t | 838.8219 |  | 0
1.25 | 997013603 | Poplatek za uložení na skládce (skládkovné) stavebního odpadu cihelného kód odpadu 17 01 02 | t | 35.1682 |  | 0
1.26 | 997221861 | Poplatek za uložení stavebního odpadu na recyklační skládce (skládkovné) z prostého betonu kod odpadu 17 01 01 | t | 7.641 |  | 0
1.27 | 997221862 | Poplatek za uložení stavebního odpadu na recyklační skládce (skládkovné) z armovaného betonu kod odpadu 17 01 01 | t | 15.3265 |  | 0
1.28 | 997013871 | Poplatek za uložení stavebního odpadu na recyklační skládce (skládkovné) směsného stavebního kód odpadu 17 09 04 | t | 1.5365 |  | 0
1.29 | 997013811 | Poplatek za uložení na skládce (skládkovné) stavebního odpadu dřevěného kód odpadu 17 02 01 | t | 0.336 |  | 0
1.30 | 997013814 | Poplatek za uložení na skládce (skládkovné) stavebního odpadu izolací kód odpadu 17 06 04 | t | 0.3396 |  | 0
1.31 | 997013867 | Poplatek za uložení stavebního odpadu na recyklační skládce (skládkovné) z tašek a keramických výrobků kód odpadu 17 01 03 | t | 9.1913 |  | 0
1.32 | 997013873 | Poplatek za uložení stavebního odpadu na recyklační skládce (skládkovné) zeminy a kamení kód odpadu 17 05 04 | t | 14.343 |  | 0
1.33 | 122211101 | Odkopávky a prokopávky ručně zapažené i nezapažené v hornině třídy těžitelnosti I skupiny 3 | m3 | 8.5975 |  | 0 | 0 | 0 | 0 | 0
|  | 68,3*0,125 | 8.5975
1.34 | 162211311 | Vodorovné přemístění výkopku z horniny třídy těžitelnosti I, skupiny 1 až 3 stavebním kolečkem do 10 m | m3 | 8.5975 |  | 0 | 0 | 0 | 0 | 0
1.35 | 162211319 | Příplatek k vodorovnému přemístění výkopku z horniny třídy těžitelnosti I, skupiny 1 až 3 stavebním kolečkem ZKD 10 m | m3 | 17.195 |  | 0 | 0 | 0 | 0 | 0
1.36 | 167111101 | Nakládání výkopku z hornin třídy těžitelnosti I, skupiny 1 až 3 ručně | m3 | 8.5975 |  | 0 | 0 | 0 | 0 | 0
1.37 | 162751117 | Vodorovné přemístění do 10000 m výkopku/sypaniny z horniny třídy těžitelnosti I, skupiny 1 až 3 | m3 | 8.5975 |  | 0 |  |  |  |  | 4 | K | 2 |  |  |  | ROZPOCET | 0 | 0 | 0 | 0 | 0 | 1 | 0 | 4 | -1546825122
1.38 | 171251201 | Uložení sypaniny na skládky nebo meziskládky | m3 | 8.5975 |  | 0 | 0 | 0 | 0 | 0 | 4 | K | 2 |  |  |  | ROZPOCET | 0 | 0 | 0 | 0 | 0 | 1 | 0 | 4 | 181800758
1.39 | 171201231 | Poplatek za uložení zeminy a kamení na recyklační skládce (skládkovné) kód odpadu 17 05 04 | t | 15.48 |  | 0 | 0 | 0 | 0 | 0 | 4 | K | 2 |  |  |  | ROZPOCET | 0 | 0 | 0 | 0 | 0 | 1 | 0 | 4 | 1017999584
|  | 8,6*1,8 | 15.48 | [8 empty] | VV | 2 | 2 | True | 0 | ROZPOCET
Chodba 2.NP
1.40 | 965045113 | Bourání potěrů cementových nebo pískocementových tl do 50 mm pl přes 4 m2 | m2 | 17.6 |  | 0 | 0 | 0 | 0.09 | 1.584
1.41 | 771571810 | Demontáž podlah z dlaždic keramických kladených do malty | m2 | 17.6 |  | 0 | 0 | 0 | 0.083 | 1.4608
1.42 | 968072455 | Vybourání kovových dveřních zárubní pl do 2 m2 | m2 | 6.304 |  | 0 | 0 | 0 | 0.076 | 0.4791
|  | 0,8*1,97*4 | 6.304
1.43 | 766691914 | Vyvěšení nebo zavěšení dřevěných křídel dveří pl do 2 m2 | kus | 4 |  | 0 | 0 | 0 | 0.024 | 0.096
| 997 | Přesun sutě | [7 empty] | 171.3843
1.44 | 997013153 | Vnitrostaveništní doprava suti a vybouraných hmot pro budovy v do 12 m s omezením mechanizace | t | 171.3843 |  | 0
1.45 | 997221611 | Nakládání na dopravní prostředky pro vodorovnou dopravu suti | t | 171.3843 |  | 0
1.46 | 997013501 | Odvoz suti a vybouraných hmot na skládku nebo meziskládku do 1 km se složením | t | 171.3843 |  | 0
1.47 | 997013509 | Příplatek k odvozu suti a vybouraných hmot na skládku ZKD 1 km přes 1 km - 10 km | t | 43.1 |  | 0
|  | 4,31*10 | 43.1
1.48 | 997013603 | Poplatek za uložení na skládce (skládkovné) stavebního odpadu cihelného kód odpadu 17 01 02 | t | 0 |  | 0
1.49 | 997221861 | Poplatek za uložení stavebního odpadu na recyklační skládce (skládkovné) z prostého betonu kod odpadu 17 01 01 | t | 1.584 |  | 0
1.50 | 997013871 | Poplatek za uložení stavebního odpadu na recyklační skládce (skládkovné) směsného stavebního kód odpadu 17 09 04 | t | 0.4791 |  | 0
1.51 | 997013811 | Poplatek za uložení na skládce (skládkovné) stavebního odpadu dřevěného kód odpadu 17 02 01 | t | 2.958 |  | 0
1.52 | 997013867 | Poplatek za uložení stavebního odpadu na recyklační skládce (skládkovné) z tašek a keramických výrobků kód odpadu 17 01 03 | t | 1.4608 |  | 0
Půdní prostor 3.NP
1.53 | 962032241 | Bourání zdiva z cihel pálených nebo vápenopískových na MC přes 1 m3 | m3 | 5.5 |  | 0 |  |  | 1.95 | 10.725
| komín | (0,9+0,6)*2*0,15*12,2 | 5.5
1.54 | 965042141 | Bourání podkladů pod dlažby nebo mazanin betonových nebo z litého asfaltu tl do 100 mm pl přes 4 m2 | m3 | 5.805 |  | 0 |  |  | 2.2 | 12.771
| půda | (121,5-5,4)*0,05 | 5.805
1.55 | 972085391 | Vybourání otvorů v podhledu stropu rabicovém pl do 0,25 m2 | kus | 9 |  | 0 |  |  | 0.011 | 0.099
1.56 | 762521811 | Demontáž podlah bez polštářů z prken tloušťky do 32 mm | m2 | 369.7 |  | 0 |  |  | 0.016 | 5.9152
1.57 | 713120813 | Odstranění tepelné izolace podlah volně kladené z vláknitých materiálů suchých tl přes 100 mm | m2 | 369.7 |  | 0 |  |  | 0.009 | 3.3273
1.58 | 968072455 | Vybourání kovových dveřních zárubní pl.do 2 m2 | m2 | 1.576 |  | 0 |  |  | 0.076 | 0.11978
| půda | 0,8*1,97 | 1.576
| 997 | Přesun sutě | [7 empty] | 32.9573
1.59 | 997013153 | Vnitrostaveništní doprava suti a vybouraných hmot pro budovy v do 12 m s omezením mechanizace | t | 32.96 |  | 0
1.60 | 997221611 | Nakládání na dopravní prostředky pro vodorovnou dopravu suti | t | 32.96 |  | 0
1.61 | 997013501 | Odvoz suti a vybouraných hmot na skládku nebo meziskládku do 1 km se složením | t | 32.96 |  | 0
1.62 | 997013509 | Příplatek k odvozu suti a vybouraných hmot na skládku ZKD 1 km přes 1 km - 10 km | t | 329.6 |  | 0
| půda | 32,96*10 | 329.6
1.63 | 997013603 | Poplatek za uložení na skládce (skládkovné) stavebního odpadu cihelného kód odpadu 17 01 02 | t | 10.725 |  | 0
1.64 | 997221861 | Poplatek za uložení stavebního odpadu na recyklační skládce (skládkovné) z prostého betonu kod odpadu 17 01 01 | t | 12.771 |  | 0
1.65 | 997013871 | Poplatek za uložení stavebního odpadu na recyklační skládce (skládkovné) směsného stavebního kód odpadu 17 09 04 | t | 0.21878 |  | 0
1.66 | 997013811 | Poplatek za uložení na skládce (skládkovné) stavebního odpadu dřevěného kód odpadu 17 02 01 | t | 5.9152 |  | 0
1.67 | 997013814 | Poplatek za uložení na skládce (skládkovné) stavebního odpadu izolací kód odpadu 17 06 04 | t | 3.3273 |  | 0
|  | CELKEM |  |  |  | 0
2 |  | Zakládání
2.1 | 271532212 | Podsyp pod základové konstrukce se zhutněním z hrubého kameniva frakce 16 až 32 mm | m3 | 7.5 |  | 0 | 2.16 | 16.2 | 0 | 0
|  | 74,8*0,1 | 7.5
2.2 | 213141111 | Zřízení vrstvy z geotextilie v rovině nebo ve sklonu do 1:5 š do 3 m | m2 | 82.3 |  | 0 | 0.0001 | 0.00823 | 0 | 0
|  | 74,8*1,1 | 82.3
2.3 | 69311228 | geotextilie netkaná separační, ochranná, filtrační, drenážní PES 250g/m2 | m2 | 86 |  | 0 | 0.00029625 | 0.025478 | 0 | 0
|  | 74,8*1,15 | 86
2.4 | 273321511 | Základové desky ze ŽB bez zvýšených nároků na prostředí tř. C 25/30, tl.100 mm | m3 | 7.5 |  | 0 | 2.4533 | 18.3997 | 0 | 0
|  | 74,8*0,1 | 7.5
2.5 | 273362021 | Výztuž základových desek svařovanými sítěmi Kari | t | 0.46496 |  | 0 | 1.0628 | 0.49414 | 0 | 0
|  | 74,8*5,18*1,2*0,001 | 0.46496
|  | CELKEM |  |  |  | 0
3 |  | Svislé a kompletní konstrukce
3.1 | 319202214 | Dodatečná izolace zdiva injektáží beztlakovou infuzí, tloušťka zdiva přes 300 do 600 mm | m | 31.3 |  | 0 | 0.00122 | 0.038186 | 4e-05 | 0.001252
|  | 10,3+2,3+2,6+16,1 | 31.3
3.2 | 342272235 | Příčka z pórobetonových hladkých tvárnic na tenkovrstvou maltu tl 125 mm | m2 | 25.396 |  | 0 | 0.06688 | 1.6985 | 0 | 0
|  | (2,1+1,9+3,3+1,4+1,9)*2,8-0,7*1,97*2-0,8*1,97 | 25.396
3.3 | 342272225 | Příčka z pórobetonových hladkých tvárnic na tenkovrstvou maltu tl 100 mm | m2 | 26.303 |  | 0 | 0.05897 | 1.5511 | 0 | 0
|  | (2,1*4+1,1)*2,8+1,88*2,0-0,7*1,97*3 | 26.303
3.4 | 317142420 | Překlad nenosný porobetonový š.100 mm v do 250 mm na tenkovrstvou maltu dl. do 1000 mm | ks | 3 |  | 0 | 0.02228 | 0.06684 | 0 | 0
|  | 1,0+1,0+1,0 | 3
3.5 | 317142430 | Překlad nenosný porobetonový š.125 mm v do 250 mm na tenkovrstvou maltu dl. do 1000 mm | ks | 2 |  | 0 | 0.02535 | 0.0507 | 0 | 0
|  | 1,0+1,0 | 2
3.6 | 317142432 | Překlad nenosný porobetonový š.125 mm v do 250 mm na tenkovrstvou maltu dl. do 1250 mm | ks | 1 |  | 0 | 0.03235 | 0.03235 | 0 | 0
3.7 | 310279842 | Zazdívka otvorů pl.do 4 m2 ve zdivu nadzákladovém z nepálených tvárnic | m3 | 3.82 |  | 0 | 1.3272 | 5.0697 | 0 | 0
|  | 0,95*2,0*0,2+1,8*2,0*0,3 | 1.46
|  | 1,2*3,7*0,2+1,6*3,7*0,2+0,6*1,2*0,4 | 2.36
3.8 | 317944321 | Válcované nosníky do č.12 dodatečně osazované do připravených otvorů | t | 0.16543 |  | 0 | 1.09 | 0.18032 | 0 | 0
| IPN č.12 | 1,3*11,1*1,08*2*0,001+1,1*11,1*1,08*8*0,001+1,2*11,1*1,08*2*0,001 | 0.16543
3.9 | 317944323 | Válcované nosníky č.14 až 22 dodatečně osazované do připravených otvorů | t | 0.91852 |  | 0 | 1.09 | 1.0012 | 0 | 0
| IPN č.14 | 2,1*14,4*1,08*2*0,001 | 0.065318
| IPN č.16 | 2,4*17,9*1,08*3*0,001*2+2,4*17,9*1,08*2*0,001+2,5*17,9*1,08*3*0,001 | 0.51616
| IPN č.18 | 4,75*21,9*1,08*3*0,001 | 0.33704
3.10 | 317234410 | Vyzdívka mezi nosníky z cihel pálených na MC | m3 | 2.1073 |  | 0 | 1.943 | 4.0946 | 0 | 0
|  | 1,1*0,15*0,6*2+2,5*0,2*0,6+2,4*0,2*0,375*2+2,4*0,2*0,5*2+2,1*0,2*0,3 | 1.464
|  | 1,3*0,15*0,4+1,1*0,15*0,4+1,2*0,15*0,3 | 0.198
|  | 4,75*0,25*0,375 | 0.44531
|  | CELKEM |  |  |  | 0
4 |  | Vodorovné konstrukce
4.1 | 413232211 | Zazdívka zhlaví válcovaných nosníků v do 150 mm | kus | 58 |  | 0 | 0.02278 | 1.3212 | 0 | 0
| IPN č.12 | 4+16+4 | 24
| IPN č.14 | 4 | 4
| IPN č.16 | 6*3+6 | 24
| IPN č.18 | 3*2 | 6
|  | CELKEM |  |  |  | 0
5 |  | Úpravy povrchů, stěny, stropy, podlahy
1.NP
| 1.NP | Stěny a strop
5.1 | 783823135R | Penetrační nátěr - mineralizace podkladu | m2 | 317.5 |  | 0 | 0 | 0 | 0 | 0
| do úrovně clon. vrtů | (14,0+26,6+12,9+13,0+2,6)*0,45+(9,0+10,7+4,0)*0,35 | 39.4
| nad clon.vrty | (14,0+26,6+12,9+13,0+2,6)*3,15+(9,0+10,7+4,0)*3,25-(1,6*1,8+0,75*1,8+0,8*1,8+0,9*1,8*2+0,8*1,8*1+0,7*1,8*5) | 278.1
5.2 | 711191011 | Provedení adhezního můstku na svislé ploše | m2 | 317.5 |  | 0 | 0 | 0 | 0 | 0
| do úrovně clon. vrtů | (14,0+26,6+12,9+13,0+2,6)*0,45+(9,0+10,7+4,0)*0,35 | 39.4
| nad clon.vrty | (14,0+26,6+12,9+13,0+2,6)*3,15+(9,0+10,7+4,0)*3,25-(1,6*1,8+0,75*1,8+0,8*1,8+0,9*1,8*2+0,8*1,8*1+0,7*1,8*5) | 278.1
5.3 | 58581220 | adhezní můstek pod izolační a vyrovnávací lepící hmoty | kg | 40.3225 |  | 0 | 0 | 0 | 0 | 0
5.4 | 711192202 | Provedení izolace proti zemní vlhkosti hydroizolační stěrkou svislé na zdivu, 2 vrstvy | m2 | 39.4 |  | 0 | 0 | 0 | 0 | 0
| do úrovně clon. vrtů | (14,0+26,6+12,9+13,0+2,6)*0,45+(9,0+10,7+4,0)*0,35 | 39.4
5.5 | 11163001 | stěrka hydroizolační asfaltová dvousložková do spodní stavby | kg | 59.1 |  | 0 | 0.001 | 0.0591 | 0 | 0
5.6 | 711191011 | Provedení adhezního můstku na svislé ploše ( do živé stěrky) | m2 | 39.4 |  | 0 | 0 | 0 | 0 | 0
| do úrovně clon. vrtů | (14,0+26,6+12,9+13,0+2,6)*0,45+(9,0+10,7+4,0)*0,35 | 39.4
5.7 | 58585000 | adhezní můstek pro savé i nesavé podklady | kg | 5.0038 |  | 0 | 0 | 0 | 0 | 0
5.8 | 612822011R01 | Kapilárně aktivní sanační omítka vnitřních stěn tloušťky 35 mm včetně sklovláknitého pletiva | m2 | 39.4 |  | 0 | 0.0234 | 0.92196 | 0 | 0
| do úrovně clon. vrtů | (14,0+26,6+12,9+13,0+2,6)*0,45+(9,0+10,7+4,0)*0,35 | 39.4
5.9 | 612822011R02 | Kapilárně aktivní sanační omítka vnitřních stěn tloušťky 20 mm včetně sklovláknitého pletiva | m2 | 278.1 |  | 0 | 0.01325 | 3.6848 | 0 | 0
| nad clon.vrty | (14,0+26,6+12,9+13,0+2,6)*3,15+(9,0+10,7+4,0)*3,25-(1,6*1,8+0,75*1,8+0,8*1,8+0,9*1,8*2+0,8*1,8*1+0,7*1,8*5) | 278.1
5.10 | 612321121 | Vápenocementová omítka hladká jednovrstvá vnitřních stěn nanášená ručně - uzavřená | m2 | 278.1 |  | 0 | 0.0154 | 4.2827 | 0 | 0
| nad clon.vrty | (14,0+26,6+12,9+13,0+2,6)*3,15+(9,0+10,7+4,0)*3,25-(1,6*1,8+0,75*1,8+0,8*1,8+0,9*1,8*2+0,8*1,8*1+0,7*1,8*5) | 278.1
5.11 | 612142001 | Potažení vnitřních stěn sklovláknitým pletivem vtlačeným do tenkovrstvé hmoty | m2 | 104.401 |  | 0 | 0.00438 | 0.45728 | 0 | 0
| nové příčky | ((2,1*5)*2,5-0,7*1,97*2)*2 | 47.004
| nové příčky | ((4,6+1,85*2)*2,5-0,8*1,97-0,7*1,97*2)*2 | 32.902
| zazdívky | 1,2*3,6*2+1,6*3,6*2+0,75*1,2+0,95*3,6 | 24.495
5.12 | 612325422 | Oprava vnitřní vápenocementové štukové omítky stěn v rozsahu plochy do 30% | m2 | 121.2 |  | 0 | 0.017 | 2.0604 | 0 | 0
|  | (33,2+9,2*2+25,1+9,8+3,6+4,1+6,8)*1,2 | 121.2
5.13 | 611325422 | Oprava vnitřní vápenocementové štukové omítky stropů v rozsahu plochy do 30% | m2 | 6.6 |  | 0 | 0.017 | 0.1122 | 0 | 0
|  | 5,6+1,0 | 6.6
5.14 | 611311131 | Potažení vnitřních rovných stropů vápenným štukem tl. do 3 mm | m2 | 6.6 |  | 0 | 0.003 | 0.0198 | 0 | 0
| 1.NP | Podlahy
5.15 | 632683112 | Sešívání trhlin v betonových podlahách ocelovými sponkami ve vzdálenosti přes 10 do 15 cm | m | 3 |  | 0 | 0.00105 | 0.00315 | 0 | 0
|  | 15,1*0,2 | 3
5.16 | 965046111 | Broušení stávajících betonových podlah úběr do 3 mm | m2 | 15.1 |  | 0 | 0.00105 | 0.015855 | 0 | 0
5.17 | 632681111 | Vyspravení betonových podlah rychletuhnoucím polymerem vysprávka průměr do 50 mm tl.do 20 mm | kus | 7 |  | 0 | 9e-05 | 0.00063 | 0 | 0
5.18 | 711111002 | Provedení izolace proti zemní vlhkosti vodorovné za studena lakem asfaltovým | m2 | 82.3 |  | 0 | 0 | 0 | 0 | 0
|  | (1,7+6,5+3,5+17,3+2,7+8,6+3,5+22,4+8,6)*1,1 | 82.3
5.19 | 11163152 | lak hydroizolační asfaltový | t | 0.032097 |  | 0 | 1 | 0.032097 | 0 | 0
5.20 | 711191201 | Provedení izolace proti zemní vlhkosti hydroizolační stěrkou vodorovné na betonu, 2 vrstvy | m2 | 97.4 |  | 0 | 0.000127 | 0.01237 | 0 | 0
5.21 | 11163001 | stěrka hydroizolační asfaltová dvousložková do spodní stavby (napojení v rohu stěny - těsnící klínek) | kg | 146.1 |  | 0 | 0 | 0 | 0 | 0
5.22 | 713121121 | Montáž izolace tepelné podlah volně kladenými rohožemi, pásy, dílci, deskami 2 vrstvy | m2 | 74.8 |  | 0 | 0 | 0 | 0 | 0
|  | (1,7+6,5+3,5+17,3+2,7+8,6+3,5+22,4+8,6) | 74.8
5.23 | 28376380 | deska z polystyrénu XPS, hrana polodrážková a hladký povrch s vyšší odolností tl 60mm | m2 | 153.002 |  | 0 | 0.004896 | 0.7491 | 0 | 0
5.24 | 713121211 | Montáž izolace tepelné podlah volně kladenými okrajovými pásky | m | 99 |  | 0 | 0 | 0 | 0 | 0
|  | (14,0+18,4+6,8+16,4+12,9+13,0+2,6+5,8)*1,1 | 99
5.25 | 63140274 | pásek okrajový izolační minerální plovoucích podlah š 120mm tl 12mm | m | 115.4045 |  | 0 | 5e-05 | 0.0057702 | 0 | 0
5.26 | 632481213 | Separační vrstva z PE fólie | m2 | 86 |  | 0 | 0.00013 | 0.01118 | 0 | 0
|  | (1,7+6,5+3,5+17,3+2,7+8,6+3,5+22,4+8,6)*1,15 | 86
5.27 | 632451254 | Potěr cementový samonivelační litý C30 tl do 50 mm | m2 | 89.9 |  | 0 | 0.11 | 9.889 | 0 | 0
|  | 1,7+6,5+3,5+17,3+2,7+8,6+3,5+22,4+8,6+15,1 | 89.9
5.28 | 632451293 | Příplatek k cementovému samonivelačnímu litému potěru C30 ZKD 5 mm tloušťky přes 50 mm | m2 | 359.6 |  | 0 | 0.011 | 3.9556 | 0 | 0
5.29 | 631362021 | Výztuž mazanin ze svařovaných sítí z drátů typu KARI 8/100x100 mm | t | 0.55882 |  | 0 | 1.0628 | 0.5939 | 0 | 0
|  | 89,90*5,18*1,2*0,001 | 0.55882
| 2.NP | Chodba 2.NP
5.30 | 711191001 | Provedení adhezního můstku na vodorovné ploše | m2 | 17.6 |  | 0 | 0 | 0 | 0 | 0
5.31 | 58585000 | adhezní můstek pro savé i nesavé podklady | kg | 2.2352 |  | 0 | 0 | 0 | 0 | 0
5.32 | 632451254 | Potěr cementový samonivelační litý C30 tl do 50 mm | m2 | 17.6 |  | 0 | 0.11 | 1.936 | 0 | 0
5.33 | 632451293 | Příplatek k cementovému samonivelačnímu litému potěru C30 ZKD 5 mm tloušťky přes 50 mm | m2 | 88 |  | 0 | 0.011 | 0.968 | 0 | 0
5.34 | 631362021 | Výztuž mazanin ze svařovaných sítí z drátů typu KARI 8/100x100 mm | t | 0.16685 |  | 0 | 1.063 | 0.17736 | 0 | 0
|  | 17,6*7,9*1,2*0,001 | 0.16685
| 1.NP | Podhledy
5.35 | 71311111 | Montáž izolace tepelné vrchem stropů volně kladenými rohožemi, pásy, dílci, deskami | m2 | 89.9 |  | 0 | 0 | 0 | 0 | 0
| P1.6 | 17.3 | 17.3
| P1.7 | 14,1+1,0+1,7+6,5+3,5+8,6+2,7+3,5 | 41.6
| P1.8 | 22,4+8,6 | 31
5.36 | 63150983 | pás tepelně izolační univerzální tl.100 mm | m2 | 60.098 |  | 0 | 0.0008 | 0.048078 | 0 | 0
| P1.6+P1.7 | (17,3+14,1+1,0+1,7+6,5+3,5+8,6+2,7+3,5)*1,02 | 60.098
5.37 | 63150930 | deska spec.akustická jednostranně kašírovaná černou netkanou textilií, tl.50 mm | m2 | 31.6 |  | 0 | 0.00114 | 0.036024 | 0 | 0
| P1.8 | (22,4+8,6)*1,02 | 31.6
5.38 | 713291132R | Montáž izolace tepelné parotěsné zábrany stropů vrchem folií (u stěn kontaktně lepená na stávající omítku) | m2 | 99 |  | 0 | 0 | 0 | 0 | 0
|  | (17,3+14,1+1,0+1,7+6,5+3,5+8,6+2,7+3,5+22,4+8,6)*1,1 | 99
5.39 | 28329012 | folie PE vyztužená pro parotěsnou vrstvu (reakce na oheň - třída F) 140g/m2 | m2 | 103.395 |  | 0 | 0.00014 | 0.014475 | 0 | 0
|  | (17,3+14,1+1,0+1,7+6,5+3,5+8,6+2,7+3,5+22,4+8,6)*1,15 | 103.395
5.40 | 763131451 | SDK podhled deska 1xH2 12,5 bez izolace dvouvrstvá spodní kce profil CD+UD, kotveno do nosné stropní konstrukce | m2 | 41.6 |  | 0 | 0.01259 | 0.52374 | 0 | 0
|  | 14,1+1,0+1,7+6,5+3,5+8,6+2,7+3,5 | 41.6
5.41 | 763172351 | Montáž dvířek revizních jednoplášťových SDK kcí vel. 200 x 200 mm pro podhledy | kus | 1 |  | 0 | 0 | 0 | 0 | 0
5.42 | 59030710 | dvířka revizní jednokřídlá s automatickým zámkem 200x200mm | kus | 1 |  | 0 | 0.001 | 0.001 | 0 | 0
5.43 | 763172353 | Montáž dvířek revizních jednoplášťových SDK kcí vel. 400 x 400 mm pro podhledy | kus | 3 |  | 0 | 0 | 0 | 0 | 0
5.44 | 59030712 | dvířka revizní jednokřídlá s automatickým zámkem 400x400mm | kus | 3 |  | 0 | 0.002 | 0.006 | 0 | 0
5.45 | 763172354 | Montáž dvířek revizních jednoplášťových SDK kcí vel. 500 x 500 mm pro podhledy | kus | 1 |  | 0 | 0 | 0 | 0 | 0
5.46 | 59030713 | dvířka revizní jednokřídlá s automatickým zámkem 500x500mm | kus | 1 |  | 0 | 0.0032 | 0.0032 | 0 | 0
| 1.NP | AKU podhled
5.47 | 763131411 | SDK podhled deska 1xA 12,5 bez izolace dvouvrstvá spodní kce profil CD+UD, kotveno do nosné stropní konstrukce | m2 | 24.3 |  | 0 | 0.0122 | 0.29646 | 0 | 0
|  | 9,5+2,0+12,8 | 24.3
5.48 | 763131555R | SDK podhled deska 1x akustická 12,5 jednovrstvá spodní kce profil CD+UD, kotveno do nosné stropní konstrukce Rw 60 dB | m2 | 26.8 |  | 0 | 0.015 | 0.402 | 0 | 0
|  | 8,9+6,9+11,0 | 26.8
| 2.NP | Chodba 2.NP
5.49 | 71311111 | Montáž izolace tepelné vrchem stropů volně kladenými rohožemi, pásy, dílci, deskami | m2 | 23.9 |  | 0 | 0 | 0 | 0 | 0
5.50 | 63150983 | pás tepelně izolační univerzální tl.100 mm | m2 | 24.398 |  | 0 | 0.0036 | 0.087833 | 0 | 0
5.51 | 713291132 | Montáž izolace tepelné parotěsné zábrany stropů vrchem folií | m2 | 26.3 |  | 0 | 0 | 0 | 0 | 0
|  | 23,90*1,1 | 26.3
5.52 | 28329012 | folie PE vyztužená pro parotěsnou vrstvu (reakce na oheň - třída F) 140g/m2 | m2 | 27.495 |  | 0 | 0.00014 | 0.0038493 | 0 | 0
|  | 23,90*1,15 | 27.495
5.53 | 763131451 | SDK podhled deska 1xH2 12,5 bez izolace dvouvrstvá spodní kce profil CD+UD, kotveno do nosné stropní konstrukce | m2 | 23.9 |  | 0 | 0.01259 | 0.3009 | 0 | 0
|  | CELKEM |  |  |  | 0
6 |  | Osazování výplní
1.NP
6.1 | 642944121 | Osazování ocelových zárubní dodatečné pl. do 2,5 m2 | kus | 12 |  | 0 | 0.04684 | 0.56208 | 0 | 0
6.3 | 642945111 | Osazování protipožárních nebo protiplynových zárubní dveří jednokřídlových do 2,5 m2 | kus | 1 |  | 0 | 0.4417 | 0.4417 | 0 | 0
6.4 | 767640311 | Montáž dveří ocelových vnitřních jednokřídlových | kus | 12 |  | 0 | 0 | 0 | 0 | 0
6.5 | 767646510 | Montáž dveří protipožárního uzávěru jednokřídlového | kus | 1 |  | 0 | 0.00033 | 0.00033 | 0 | 0
6.8 | 766682122 | Montáž zárubní obložkových pro dveře dvoukřídlové tl.stěny do 350 mm | kus | 1 |  | 0 | 0.00047 | 0.00047 | 0 | 0
6.9 | 766660173 | Montáž dveřních křídel otevíravých dvoukřídlových č. přes 0,8 m do obložkové zárubně | kus | 1 |  | 0 | 0 | 0 | 0 | 0
6.10 | 766682113 | Montáž zárubní obložkových pro dveře jednokřídlové tl.stěny přes 350 mm | kus | 2 |  | 0 | 0.00047 | 0.00094 | 0 | 0
6.11 | 766660172 | Montáž dveřních křídel otevíravých jednokřídlových š. přes 0,8 m do obložkové zárubně | kus | 2 |  | 0 | 0 | 0 | 0 | 0
Dodávka dveří komplet vč.zárubně
6.12 | D 1.2 P-V D 1.2 P-D | Nové interiérové dveře jednokřídlé, š.700 mm x v.1970 mm - bez požadavku na požární odolnost - plechové bazfalcové dveře, v plechové obložkové zárubni - v líci se stěnou z pohledové strany - otevírání dveřního křídla - dovnitř x ven ze zárubně (D x V) - dveřní křídlo - plechové s voštinovou výplní, v líci s obložkou - povrchová úprava - lak 20% lesk, RAL 1013 Mat Fine texture (bude vzorováno) - bezpečnostní odolnost min. RC2 - otevírací mechanismus - boční válečkové panty - zámek mechanický bezpečnostní - generální klíč - klika/klika, černá barva | kus | 8 |  | 0
6.13 | D 1.3 P-D D 1.3 P-V | Nové interiérové dveře jednokřídlé, š.800 mm x v.1970 mm - bez požadavku na požární odolnost - plechové bazfalcové dveře, v plechové obložkové zárubni - v líci se stěnou z pohledové strany - otevírání dveřního křídla - dovnitř x ven ze zárubně (D x V) - dveřní křídlo - plechové s voštinovou výplní, v líci s obložkou - povrchová úprava - lak 20% lesk, RAL 1013 Mat Fine texture (bude vzorováno) - bezpečnostní odolnost min. RC2 - otevírací mechanismus - boční válečkové panty - zámek mechanický bezpečnostní - generální klíč - klika/klika, černá barva | kus | 2 |  | 0
6.14 | D 1.3 L-D | Nové interiérové dveře jednokřídlé, š.800 mm x v.1970 mm - bez požadavku na požární odolnost - plechové bazfalcové dveře, v plechové obložkové zárubni - v líci se stěnou z pohledové strany - otevírání dveřního křídla - dovnitř x ven ze zárubně (D x V) - dveřní křídlo - plechové s voštinovou výplní, v líci s obložkou - povrchová úprava - lak 20% lesk, RAL 1013 Mat Fine texture (bude vzorováno) - bezpečnostní odolnost min. RC2 - otevírací mechanismus - boční válečkové panty - zámek mechanický bezpečnostní - generální klíč - klika/klika, černá barva | kus | 1 |  | 0
6.15 | D 1.4 L-V | Nové interiérové dveře jednokřídlé, š.900 mm x v.1970 mm - bez požadavku na požární odolnost - plechové bazfalcové dveře, v plechové obložkové zárubni - v líci se stěnou z pohledové strany - otevírání dveřního křídla - dovnitř x ven ze zárubně (D x V) - dveřní křídlo - plechové s voštinovou výplní, v líci s obložkou - povrchová úprava - lak 20% lesk, RAL 1013 Mat Fine texture (bude vzorováno) - bezpečnostní odolnost min. RC2 - otevírací mechanismus - boční válečkové panty - zámek mechanický bezpečnostní - generální klíč - klika/klika, černá barva | kus | 1 |  | 0
6.16 | D 1.5 P-V | Nové interiérové dveře jednokřídlé, š.800 mm x v.1970 mm - protipožární: EI30 DP3-C + PANIKOVÁ KLIKA VE SMĚRU ÚNIKU - plechové bazfalcové dveře, v plechové obložkové zárubni - v líci se stěnou z pohledové strany - otevírání dveřního křídla - dovnitř x ven ze zárubně (D x V) - dveřní křídlo - plechové s voštinovou výplní, v líci s obložkou - povrchová úprava - lak 20% lesk, RAL 1013 Mat Fine texture (bude vzorováno) - bezpečnostní odolnost min. RC2 - otevírací mechanismus - boční válečkové panty - zámek mechanický bezpečnostní - generální klíč - klika/klika, černá barva | kus | 1 |  | 0
6.17 | D -02 c | Samostatné kabinky v prostoru WC MUŽI (1.04) - typové řešení z konstrukčních desek compact opatřených HPL - bude předmětem vzorování - řešeny jako samonosné sainitární příčky z montovaného systému na stavitelné nerezové nožky - S.H. +0,150 x H.H. +2,030 - čelní příčka s dveřmi - dl. 1700mm - dělicí příčka mezi kabinami - dl. 1600 mm Členění: - celkem 2 samostatné kabinky celkové výšky v. 2030 mm - 2x dveře rozměru š.700, otvírání dovnitř, Z vnitřní strany profrézovaný motiv zajíčka opatřen mléčným neprůhledným plexisklem. - barevnost desky olivově zelená dle vzorování (bude předložen vzorník). - kování nerez, výběr dle vzorování. - nosný systém řešen kotevnými nerezovými prvky - kotveno do stěn a podlahy - 2x WC zámek | kus | 1 |  | 0
6.18 | D -06 b | Nové interiérové dveře 2-křídlé, š.1600 mm x v.1970 mm, - v obložkové zárubni, viz. samostatný výkres - dveřní křídlo - masivní rám s voštinovou výplní - povrchová úprava - dyhováno se suky, polyuretan.lak natur efekt hluboký mat s otevřeným porem. Částečné prosklení s polopropustnou bezpečnostní folií. - interiérové dveře bez certifikované bezpečnostní odolnosti - otevírací mechanismus - boční 3D panty skryté - oboustranné černá klika - zámek mechanický bezpečnostní , generální klíč | kus | 1 |  | 0
6.19 | D -09 | Nové interiérové dveře jednokřídlé, š.900 mm x v.1970 mm, - bazfalcové dveře v líci se stěnou ze strany m.č. 1.19 - otevírání pravé ven - podrobné řešení, viz.výkres mobiliáře - dveřní křídlo - masivní rám s voštinovou výplní - povrchová úprava - dyhováno se suky, skládáno ala prkna, polyuretan.lak natur efekt hluboký mat s otevřeným porem. Částečně opláštěno plechem. - interiérové dveře bez bezpečnostní odolnosti - otevírací mechanismus - skrytý samozavírač - oboustranné černá klika - zámek mechanický FAB, generální klíč - součástí dveří je navazující obklad stěny a nadpraží | kus | 1 |  | 0
6.20 | D -10 | Nové interiérové dveře jednokřídlé, š.900 mm x v.1970 mm, - bazfalcové dveře v líci se stěnou ze strany m.č. 1.19 - otevírání pravé dovnitř - podrobné řešení, viz.výkres mobiliáře - dveřní křídlo - masivní rám s voštinovou výplní - povrchová úprava - dyhováno se suky, skládáno ala prkna, polyuretan.lak natur efekt hluboký mat s otevřeným porem. Částečně opláštěno plechem. - interiérové dveře bez bezpečnostní odolnosti - otevírací mechanismus - skrytý samozavírač - oboustranně černá klika - zámek mechanický bezpečnostní , generální klíč - součástí dveří je navazující obklad stěny a nadpraží | kus | 1 |  | 0
Chodba 2.NP + 3.NP
6.21 | 642944121 | Osazování ocelových zárubní dodatečné pl. do 2,5 m2 | kus | 2 |  | 0 | 0.04684 | 0.09368 | 0 | 0
6.22 | 642945111 | Osazování protipožárních nebo protiplynových zárubní dveří jednokřídlových do 2,5 m2 | kus | 3 |  | 0 | 0.4417 | 1.3251 | 0 | 0
6.23 | 767640311 | Montáž dveří ocelových vnitřních jednokřídlových vč.zárubně | kus | 4 |  | 0 | 0 | 0 | 0 | 0
6.24 | D 2.1 | Nové interiérové dveře jednokřídlé, š.800 mm x v.1970 mm, pravé dovnitř - protipožární: EI30 DP3 - plechové bezfalcové dveře, v plechové obložkové zárubni - v líci se stěnou z veřejné chodby m.č. 2.01 - otevírání dveřního křídla - dovnitř zárubně. - dveřní křídlo - plechové s voštinovou výplní, v líci s obložkou - povrchová úprava - lak 20% lesk, RAL 9010 Fine texture (bude vzorováno) - bezpečnostní odolnost min. RC2 - otevírací mechanismus - boční válečkové panty - klika/koule, černá barva | ks | 2 |  | 0
6.25 | D 2.2 | Nové interiérové dveře jednokřídlé, š.800 mm x v.1970 mm, pravé dovnitř - bez požadavku na požární odolnost - plechové bazfalcové dveře, v plechové obložkové zárubni - v líci se stěnou z veřejné chodby m.č. 2.01 - otevírání dveřního křídla - dovnitř zárubně. - dveřní křídlo - plechové s voštinovou výplní, v líci s obložkou - povrchová úprava - lak 20% lesk, RAL 9010 Fine texture (bude vzorováno) - bezpečnostní odolnost min. RC2 - otevírací mechanismus - boční válečkové panty - klika/koule, černá barva | ks | 2 |  | 0
6.26 | D 3.1 | Nové interiérové dveře jednokřídlé, š.800 mm x v.1970 mm, pravé dovnitř - protipožární: EI30 DP3 - plechové bazfalcové dveře, v plechové obložkové zárubni - v líci se stěnou z veřejné chodby m.č. 2.01 - otevírání dveřního křídla - dovnitř zárubně. - dveřní křídlo - plechové s voštinovou výplní, v líci s obložkou - povrchová úprava - lak 20% lesk, RAL 9010 Fine texture (bude vzorováno) - bezpečnostní odolnost min. RC2 - otevírací mechanismus - boční válečkové panty - klika/koule, černá barva | ks | 1 |  | 0
|  | CELKEM |  |  |  | 0
7 |  | Přesun hmot
7.1 | 998011002 | Přesun hmot pro budovy zděné v do 12 m | t | 82.9096 |  | 0 |  | 82.9096
|  | CELKEM |  |  |  | 0
8 |  | Podlahy z dlaždic
1.NP
8.1 | 771591112 | Izolace pod dlažbu nátěrem nebo stěrkou ve dvou vrstvách | m2 | 86.9 |  | 0 | 0.0015 | 0.13035 | 0 | 0
8.2 | 771574152 | Montáž podlah keramických velkoformátových hladkých lepených flexibilním lepidlem do 2 ks/m2 | m2 | 86.9 |  | 0 | 0.009 | 0.7821
|  | (14,1+1,0+1,70+2,70+6,50+3,50+17,3+8,6+22,4+8,60+3,50-3,0) | 86.9
8.3 | 771474111 | Montáž soklů z dlaždic keramických rovných flexibilní lepidlo | m | 67.4 |  | 0 | 0.0003 | 0.02022
|  | 16,0+6,5+5,2+14,5+19,5+5,7 | 67.4
8.4 | 59761370 | dlažba velkoformátová keramická slinutá přes 0,5 do 2 ks/m2 - kalibrovaná 60x60, tl. 12mm R10 barva dle specifikace projektu | m2 | 105.4012 |  | 0 | 0.02415 | 2.5454 | 0 | 0
8.5 | 998771102 | Přesun hmot tonážní pro podlahy z dlaždic v objektech v do 12 m | t | 3.4781 |  | 0 |  | 3.4781 |  | 0
Chodba 2.NP
8.6 | 771591112 | Izolace pod dlažbu nátěrem nebo stěrkou ve dvou vrstvách | m2 | 17.6 |  | 0 | 0.0015 | 0.0264 | 0 | 0
8.7 | 771574152 | Montáž podlah keramických velkoformátových hladkých lepených flexibilním lepidlem do 2 ks/m2 | m2 | 17.6 |  | 0 | 0.009 | 0.1584
8.8 | 771474111 | Montáž soklů z dlaždic keramických rovných flexibilní lepidlo | m | 29.2 |  | 0 | 0.0003 | 0.00876
8.9 | 59761370 | dlažba velkoformátová keramická slinutá přes 0,5 do 2 ks/m2 - rektifikovaná dlažba R10 75x75 cm | m2 | 22.6025 |  | 0 | 0.024 | 0.54246
8.10 | 998771102 | Přesun hmot tonážní pro podlahy z dlaždic v objektech v do 12 m | t | 0.73602 |  | 0 |  | 0.73602
|  | CELKEM |  |  |  | 0
9 | 776 | Podlahy povlakové
1.NP
9.1 | 776121321 | Vodou ředitelná penetrace savého podkladu povlakových podlah neředěná | m2 | 3 |  | 0 | 0.0002 | 0.0006 | 0 | 0
9.2 | 776141111 | Vyrovnání podkladu povlakových podlah stěrkou pevnosti 20 MPa tl 3 mm | m2 | 3 |  | 0 | 0.00455 | 0.01365 | 0 | 0
9.3 | 776121511 | Dvousložková penetrace podkladu povlakových podlah proti vlhkosti | m2 | 3 |  | 0 | 0.00315 | 0.00945 | 0 | 0
9.4 | 776262121R | Vnitřní čistící rohož z přírodního kokosového vlákna je vsazena do nerezového rámečku v líci s podlahou | m2 | 3 |  | 0 | 0.0072 | 0.0216 | 0 | 0
9.5 | 998776102 | Přesun hmot tonážní pro podlahy povlakové v objektech v do 12 m | t | 0.0453 |  | 0 |  | 0.0453 |  | 0
|  | CELKEM |  |  |  | 0
10 |  | Dokončovací práce - obklady
1.NP
10.1 | 781131112 | Izolace pod obklad nátěrem nebo stěrkou ve dvou vrstvách | m2 | 101.3 |  | 0 | 0.0015 | 0.15195 | 0 | 0
10.2 | 781474152 | Montáž obkladů vnitřních keramických velkoformátových hladkých do 2 ks/m2 lepených flexibilním lepidlem | m2 | 101.3 |  | 0 | 0.009 | 0.9117 | 0 | 0
| m.č.1.14+1.16 | (3,2+4,8+13,91+6,4+13,14)*2,4+1,77 | 101.3
10.3 | 781R01 | Obklady keramické 60x60 cm R10 dle specifikace projektu | m2 | 106.395 |  | 0 | 0.02 | 2.1279 | 0 | 0
|  | 101,3*1,05 | 106.395
10.4 | 998781102 | Přesun hmot tonážní pro obklady keramické v objektech v do 12 m | t | 3.1915 |  | 0 |  | 3.1915 |  | 0
|  | CELKEM |  |  |  | 0
11 |  | Dokončovací práce - malby
1.NP
11.1 | 784121001 | Oškrábání malby v místnostech výšky do 3,80 m | m2 | 56.2 |  | 0 | 0 | 0 | 0.00031 | 0.017422
11.2 | 784121011 | Rozmývání podkladu po oškrábání malby v místnostech výšky do 3,80 m | m2 | 56.2 |  | 0
11.3 | 784171101 | Zakrytí nemalovaných ploch (materiál ve specifikaci) včetně pozdějšího odkrytí podlah | m2 | 89.9 |  | 0 | 0 | 0 | 0 | 0
11.4 | 784171111 | Zakrytí nemalovaných ploch (materiál ve specifikaci) včetně pozdějšího odkrytí svislých ploch např. stěn, oken, dveří v místnostech výšky do 3,80 | m2 | 140.0025 |  | 0 | 0 | 0 | 0 | 0
|  | 1,6*2,5+1,16*1,75+0,61*1,75+3,94*1,75+2,85*3,0+1,88*2,0*2+101,3+5,9*1,5 | 140.0025
11.5 | 58124842 | fólie pro malířské potřeby zakrývací tl 7µ 4x5m | m2 | 241.3976 |  | 0 | 0 | 0 |  | 0
11.6 | 784181001 | Pačokování jednonásobné v místnostech výšky do 3,80 m | m2 | 267.4 |  | 0 | 0.00021 | 0.056154 | 0 | 0
|  | 317,5+89,9-140,0 | 267.4
11.7 | 784181111 | Penetrace podkladu jednonásobná základní silikátová v místnostech výšky do 3,80 m | m2 | 115.6 |  | 0 | 0.00021 | 0.024276 | 0 | 0
11.8 | 784331001 | Malby protiplísňové dvojnásobné, bílé v místnostech výšky do 3,80 m - RAL dle vzorování | m2 | 151.8 |  | 0 | 0.00028 | 0.042504 | 0 | 0
Chodba 2.NP
11.9 | 784111031 | Omytí podkladu v místnostech výšky do 3,80 m | m2 | 54.036 |  | 0
|  | (21,55*2,8)-0,8*1,97*4 | 54.036
11.10 | 784161001 | Tmelení spar a rohů šířky do 3 mm akrylátovým tmelem v místnostech výšky do 3,80 m | m | 14 |  | 0
11.11 | 784171101 | Zakrytí vnitřních podlah včetně pozdějšího odkrytí | m2 | 23 |  | 0
11.12 | 784171111 | Zakrytí nemalovaných ploch (materiál ve specifikaci) včetně pozdějšího odkrytí svislých ploch např. stěn, oken, dveří v místnostech výšky do 3,80 | m2 | 10.5 |  | 0 | 0 | 0 | 0 | 0
|  | 1,61*1,55+1,11*1,55+0,8*1,97*4 | 10.5
11.13 | 58124842 | fólie pro malířské potřeby zakrývací tl 7µ 4x5m | m2 | 35.175 |  | 0
11.14 | 784181102 | Základní akrylátová jednonásobná pigmentovaná penetrace podkladu v místnostech výšky do 3,80 m | m2 | 77.096 |  | 0
|  | (21,55*2,8)-0,8*1,97*4+23,0 | 77.096
11.15 | 784211101 | Dvojnásobné bílé malby ze směsí za mokra výborně otěruvzdorných v místnostech výšky do 3,80 m | m2 | 77.096 |  | 0
|  | CELKEM |  |  |  | 0
12 |  | Ostatní práce a dodávky
Schodiště
12.1 | R02 | Stávající kamenné schodiště bude kompletně vyčištěno, vyspraveno, zrepasováno zbroušením opemrlováním pneumatickou jehličkou. | m2 | 29.504 |  | 0 | 0 | 0 | 0.01182 | 0.34874
|  | 5,4+1,2*0,17*12+6,3+1,2*0,17*13+4,9+1,2*0,17*11+1,5+0,9*0,2*10+2,2 | 29.504
12.2 | 783943171R | Penetrační polyuretanový nátěr | m2 | 29.504 |  | 0 | 0.01725 | 0.50894 | 0 | 0
12.3 | 783947161R | Krycí dvojnásobný polyuretanový nátěr - zpevňovač kamene. | m2 | 29.504 |  | 0 | 0 | 0 | 1e-05 | 0.00029504
1,NP
12.4 | 763121411 | SDK s nosnou konstrukcí z ocelových profilů CW, UW, jednoduše opláštěná deskou standardní A tl.12,5 mm bez izolace - protiprašné opatření | m2 | 8 |  | 0 | 0.01182 | 0.09456 | 0 | 0
12.5 | 763121811 | Demontáž SDK - protiprašné opatření | m2 | 8 |  | 0 | 0 | 0 | 0.01725 | 0.138
12.6 | 784191003 | Čištění vnitřních ploch oken dvojitých nebo zdvojených po provedení malířských prací | m2 | 140.0025 |  | 0 | 1e-05 | 0.0014 | 0 | 0
|  | 1,6*2,5+1,16*1,75+0,61*1,75+3,94*1,75+2,85*3,0+1,88*2,0*2+101,3+5,9*1,5 | 140.0025
12.7 | 784191007 | Čištění vnitřních ploch hrubý úklid po provedení malířských prací omytím podlah | m2 | 89.9 |  | 0 | 0 | 0 | 1e-05 | 0.000899
12.8 | HZS1302 | Stavební přípomoce pro řemesla - HZS | hod | 80 |  | 0
12.9 | 949101111 | Lešení pomocné pro objekty pozemních staveb s lešeňovou podlahou v.do 1,9 m | m2 | 85 |  | 0
2,NP
12.10 | 784191007 | Čištění vnitřních ploch hrubý úklid po provedení malířských prací omytím podlah | m2 | 23 |  | 0 | 0 | 0 | 1e-05 | 0.00023
12.11 | HZS1302 | Stavební přípomoce pro řemesla - HZS | hod | 15 |  | 0
12.12 | 949101111 | Lešení pomocné pro objekty pozemních staveb s lešeňovou podlahou v.do 1,9 m | m2 | 23 |  | 0
12.13 | 763121411 | SDK s nosnou konstrukcí z ocelových profilů CW, UW, jednoduše opláštěná deskou standardní A tl.12,5 mm bez izolace - protiprašné opatření | m2 | 18.5 |  | 0 | 0.01182 | 0.21867 | 0 | 0
12.14 | 763121811 | Demontáž SDK - protiprašné opatření | m2 | 18.5 |  | 0 | 0 | 0 | 0.01725 | 0.31913
12.15 |  | Jiné materiály, montáž, atd., neuvedené výše, ale které je nutné zahrnout do celkového rozsahu prací podle výkresů a praxe dodavatele. Prosím, uveďte podrobný technický popis a cenovou kalkulaci. |  |  |  | 0
|  | CELKEM |  |  |  | 0
|  | CELKEM SOUPIS VÝKONŮ |  |  |  | 0

## SA_S05_Spol_sál
| Investor: | Obec Zaječov, Zaječov 265, 267 63 Zaječov |  |  | IO Studio, s.r.o. Opletalova 16, Praha 1
| Projekt: | Stavební úpravy Lidového domu Zaječov č.p. 126
| Objekt: | SO5 - Společnský sál s podiem1.NP |  |  | Autor: Ing. R. Bláha, Z. Sychrová Datum zpracování: 03/2021 Revize: 0
| Profese: | Architektonické a stavebně technické řešení
Poř. č. | Označení/Výkres č. | Popis, druh | Jednotka | Množství | Jedn. cena (CZK) | Cena (CZK)
Poznámka:
b) součásti prací jsou veškeré zkoušky, potřebná měření, inspekce, uvedení zařízení do provozu, zaškolení obsluhy, provozní řády, manuály a revize v Českém jazyce. Za komplexní vyzkoušení se považuje bezporuchový provoz po dobu minimálně 96 hod.
c) součástí dodávky je zpracování veškeré dílenské dokumentace a podkladů pro dokumentaci skutečného provedení
d) součástí dodávky je kompletní dokladová část díla nutná k získání kolaudačního souhlasu stavby
e) v rozsahu prací zhotovitele jsou rovněž jakékoliv prvky, zařízení, práce a pomocné materiály, neuvedené v tomto soupisu výkonů, které jsou ale nezbytně nutné k dodání, instalaci, dokončení a provozování díla (např. požární ucpávky, štítky pro řádné a trvalé značení komponent, zařízení a potrubní závěsy,
nátěry, pomocné konstrukce, montážní materiály, materiály a práce nezbytné z důvodu koordinace s ostatními profesemi, speciální nářadí a nástroje, speciální opatření při provádění prací, první náplně atd.) které je provedeno řádně a je plně funkční a je v souladu se zákony a předpisy platnými v České republice.
f) součástí dodávky jsou veškerá geodetická měření jako například vytyčení konstrukcí, kontrolní měření, zaměření skutečného stavu apod.
g) součástí dodávky jsou i náklady na případně opatření související s ochranou stávajících sítí, komunikací či staveb
h) součástí jednotkových cen jsou i vícenáklady související s výstavbou v zimním období, průběžný úklid staveniště a přilehlých komunikací, likvidaci odpadů, dočasná dopravní omezení atd.
REKAPITULACE
1 |  | Bourací práce |  |  |  | 0
2 |  | Svislé konstrukce |  |  |  | 0
3 |  | Vodorovné konstrukce |  |  |  | 0
4 |  | Úpravy povrchů |  |  |  | 0
5 |  | Osazování výplní |  |  |  | 0
6 |  | Konstrukce tesařské |  |  |  | 0
7 |  | Podlahy skládané |  |  |  | 0
8 |  | Podlahy povlakové |  |  |  | 0
9 |  | Malby |  |  |  | 0
10 |  | Ostatní práce a dodávky |  |  |  | 0
A |  | Ostatní |  |  |  | 0
|  | CELKEM SOUPIS VÝKONŮ |  |  |  | 0
1 |  | Bourací práce
1.1 | R01 | Stávající dřevěný výčep s policemi - demontovat vč.technologie | kpl | 1 |  | 0
1.2 | 971033651 | Vybourání otvorů ve zdivu cihelném pl.do 4 m2 na MVC nebo MV tl. do 600 mm | m3 | 5.895 |  | 0 | 0 | 0 | 1.8 | 10.611
| okna sál 2.NP | 0,7*1,55*0,45*10+1,5*0,15*0,45*10 | 5.895
1.3 | 962032230 | Bourání zdiva z cihel pálených nebo vápenopískových na MV nebo MVC do 1 m3 | m3 | 5.1416 |  | 0 | 0 | 0 | 1.8 | 9.2549
| nika pro rad. | 1,4*0,8*0,2*8 | 1.802
| sál | 0,65*0,25*0,6*2+0,7*2,0*0,6+1,7*2,0*0,5+1,5*0,7*0,2 | 2.945
| podium | 1,4*0,35*0,55+0,65*0,35*0,55 | 0.39462
1.4 | 751398821 | Demontáž větrací mřížky stěnové do průřezu 0,040 m2 | kus | 3 |  | 0 | 0 | 0 | 5e-05 | 0.00015
1.5 | 751398815 | Demontáž větrací mřížky z potrubí kruhového D do 500 mm | kus | 1 |  | 0 | 0 | 0 | 0.0025 | 0.0025
1.6 | 766411811 | Demontáž truhlářského obložení stěn z panelů plochy do 1,5 m2 | m2 | 76.9975 |  | 0 | 0 | 0 | 0.02465 | 1.898
| stěny | (3,9+1,3+8,1+1,3+4,3+2,625*4+2,3+1,1+1,3+1,2*2+1,3+0,945+2,3+2,6*2+2,7+0,9+1,5)*1,5 | 76.9975
1.7 | 766411822 | Demontáž truhlářského obložení stěn podkladových roštů | m2 | 76.9975 |  | 0 | 0 | 0 | 0.008 | 0.61598
1.8 | 766431811 | Demontáž truhlářského obložení sloupů a pilířů z panelů plochy do 1,5 m2 | m2 | 28.8 |  | 0 | 0 | 0 | 0.02465 | 0.70992
|  | 0,6*4*1,5*8 | 28.8
1.9 | 766431822 | Demontáž truhlářského obložení sloupů a pilířů podkladových roštů | m2 | 28.8 |  | 0 | 0 | 0 | 0.008 | 0.2304
1.10 | 762522812 | Demontáž podlah s polštáři z prken nebo fošen tloušťky přes 32 mm | m2 | 2.4543 |  | 0 | 0 | 0 | 0.03 | 0.073629
|  | 1,01*2,43 | 2.4543
1.11 | 767632811 | Demontáž posuvných dveří plochy do 6 m2 | kus | 1 |  | 0 | 0 | 0 | 0.137 | 0.137
1.12 | 766691914 | Vyvěšení dveřních křídel pl.do 2m2 | kus | 3 |  | 0 | 0 | 0 | 0.024 | 0.072
1.13 | 968072455 | Vybourání kovových dveřních zárubní pl.do 2 m2 | m2 | 4.925 |  | 0 | 0 | 0 | 0.076 | 0.3743
|  | 0,9*1,97+0,8*1,97*2 | 4.925
1.14 | 776201811 | Demontáž lepených povlakových podlah bez podložky ručně | m2 | 51.4 |  | 0 | 0 | 0 | 0.0025 | 0.1285
1.15 | 776301811 | Demontáž lepených podlahovin bez podložky ze schodišťových stupňů | m | 4.04 |  | 0 | 0 | 0 | 0.0023 | 0.009292
1.16 | 965081223 | Bourání podlah z dlaždic keramických nebo xylolitových tl přes 10 mm plochy přes1 m2 | m2 | 7 |  | 0 | 0 | 0 | 0.057 | 0.399
1.17 | 965045113 | Bourání potěrů tl. do 50 mm cementových nebo pískocementových, plochy přes 4 m2 | m2 | 7 |  | 0 | 0 | 0 | 0.09 | 0.63
1.18 | 978013191 | Otlučení (osekání) vnitřní vápenné nebo vápenocementové omítky stěn v rozsahu do 100 % | m2 | 216.002 |  | 0 | 0 | 0 | 0.046 | 9.9361
|  | (76,1*2,30)-1,06*1,5*8-1,62*2,3-1,5*1,6--1,7*2,3-1,78*2,3-1,88*2,3*2-0,8*2,3-1,6*2,3-7,4*1,5+25,5*2,3+11,6*2,3 | 216.002
1.19 | 978013141 | Otlučení (osekání) vnitřní vápenné nebo vápenocementové omítky stěn v rozsahu do 30 % | m2 | 434.7 |  | 0 | 0 | 0 | 0.01 | 4.347
|  | 11,8*4,5+26,0*1,15*2+1,2*4,5*2+1,3*0,9*2+25,5*3,4+11,6*0,9+19,0*3,9*2 | 371.34
|  | 0,6*4*3,3*8 | 63.36
| 997 | Přesun sutě | [7 empty] | 39.4297
1.20 | 997013153 | Vnitrostaveništní doprava suti a vybouraných hmot pro budovy v do 12 m s omezením mechanizace | t | 39.4297 |  | 0
1.21 | 997221611 | Nakládání na dopravní prostředky pro vodorovnou dopravu suti | t | 39.4297 |  | 0
1.22 | 997013501 | Odvoz suti a vybouraných hmot na skládku nebo meziskládku do 1 km se složením | t | 39.4297 |  | 0
1.23 | 997013509 | Příplatek k odvozu suti a vybouraných hmot na skládku ZKD 1 km přes 1 km - 10 km | t | 394.3 |  | 0
|  | 39,43*10 | 394.3
1.24 | 997013603 | Poplatek za uložení na skládce (skládkovné) stavebního odpadu cihelného kód odpadu 17 01 02 | t | 34.149 |  | 0
1.25 | 997221861 | Poplatek za uložení stavebního odpadu na recyklační skládce (skládkovné) z prostého betonu kod odpadu 17 01 01 | t | 0.63 |  | 0
1.26 | 997013871 | Poplatek za uložení stavebního odpadu na recyklační skládce (skládkovné) směsného stavebního kód odpadu 17 09 04 | t | 0.51224 |  | 0
1.27 | 997013811 | Poplatek za uložení na skládce (skládkovné) stavebního odpadu dřevěného kód odpadu 17 02 01 | t | 3.7369 |  | 0
1.28 | 997013867 | Poplatek za uložení stavebního odpadu na recyklační skládce (skládkovné) z tašek a keramických výrobků kód odpadu 17 01 03 | t | 0.399 |  | 0
|  | CELKEM |  |  |  | 0
2 |  | Svislé konstrukce
2.1 | 319202214 | Dodatečná izolace zdiva injektáží beztlakovou infuzí, tloušťka zdiva přes 300 do 600 mm | m | 17.1 |  | 0 | 0.00122 | 0.020862 | 4e-05 | 0.000684
|  | 15,4+1,7 | 17.1
2.2 | 342272225 | Příčka z pórobetonových hladkých tvárnic na tenkovrstvou maltu tl 100 mm | m2 | 3.76 |  | 0 | 0.05897 | 0.22173 | 0 | 0
|  | 1,88*2,0 | 3.76
2.3 | 310279842 | Zazdívka otvorů pl.do 4 m2 ve zdivu nadzákladovém z nepálených tvárnic | m3 | 1.8 |  | 0 | 1.3272 | 2.3889 | 0 | 0
|  | 1,8*2,0*0,5 | 1.8
2.4 | 317944321 | Válcované nosníky do č.12 dodatečně osazované do připravených otvorů | t | 0.14146 |  | 0 | 1.09 | 0.15419 | 0 | 0
| IPN č.12 | 1,9*11,1*1,08*0,001 | 0.022777
| IPN č.12 | 1,4*11,1*1,08*3*0,001+0,95*11,1*1,08*3*0,001*2 | 0.11868
2.5 | 317944323 | Válcované nosníky č.14 až 22 dodatečně osazované do připravených otvorů | t | 0.27994 |  | 0 | 1.09 | 0.30513 | 0 | 0
| IPN č.14 | 2,1*14,4*1,08*3*0,001+2,1*14,4*1,08*3*0,001+1,8*14,4*1,08*3*0,001 | 0.27994
2.6 | 317234410 | Vyzdívka mezi nosníky z cihel pálených na MC | m3 | 0.98925 |  | 0 | 1.943 | 1.9221 | 0 | 0
| IPN č.12 | 1,9*0,2*0,15+1,4*0,15*0,55+0,95*0,15*0,55*2 | 0.32925
| IPN č.14 | 2,1*0,2*0,6+2,1*0,2*0,5+1,8*0,2*0,55 | 0.66
2.7 | 763121411 | SDK stěna předsazená tl.62,5 mm, profil CW+UW 50, deska 1xA 12,5 bez izolace EI 15 | m2 | 12.854 |  | 0 | 0.0118 | 0.15168 | 0 | 0
|  | 1,29*6,6+1,24*3,5 | 12.854
|  | CELKEM |  |  |  | 0
3 |  | Vodorovné konstrukce
3.1 | 413232211 | Zazdívka zhlaví válcovaných nosníků v do 150 mm | kus | 38 |  | 0 | 0.02278 | 0.86564 | 0 | 0
| IPN č.12 | 2+6+12 | 20
| IPN č.14 | 6+6+6 | 18
|  | CELKEM |  |  |  | 0
4 |  | Úpravy povrchů
Stěny a strop
4.1 | 783823135R | Penetrační nátěr - mineralizace podkladu | m2 | 216 |  | 0 | 0 | 0 | 0 | 0
| do úrovně clon. vrtů | (76,1+25,5+11,6)*0,30 | 34
| nad clon.vrty | (53,9+25,5+11,6)*2,0 | 182
4.2 | 711191011 | Provedení adhezního můstku na svislé ploše | m2 | 216 |  | 0 | 0 | 0 | 0 | 0
| do úrovně clon. vrtů | (76,1+25,5+11,6)*0,30 | 34
| nad clon.vrty | (53,9+25,5+11,6)*2,0 | 182
4.3 | 58581220 | adhezní můstek pod izolační a vyrovnávací lepící hmoty | kg | 27.432 |  | 0 | 0 | 0 | 0 | 0
4.4 | 711192202 | Provedení izolace proti zemní vlhkosti hydroizolační stěrkou svislé na zdivu, 2 vrstvy | m2 | 34 |  | 0 | 0 | 0 | 0 | 0
| do úrovně clon. vrtů | (76,1+25,5+11,6)*0,30 | 34
4.5 | 11163001 | stěrka hydroizolační asfaltová dvousložková do spodní stavby | kg | 51 |  | 0 | 0.001 | 0.051 | 0 | 0
4.6 | 711191011 | Provedení adhezního můstku na svislé ploše ( do živé stěrky) | m2 | 34 |  | 0 | 0 | 0 | 0 | 0
| do úrovně clon. vrtů | (76,1+25,5+11,6)*0,30 | 34
4.7 | 58585000 | adhezní můstek pro savé i nesavé podklady | kg | 4.318 |  | 0 | 0 | 0 | 0 | 0
4.8 | 612822011R01 | Kapilárně aktivní sanační omítka vnitřních stěn tloušťky 35 mm včetně sklovláknitého pletiva | m2 | 34 |  | 0 | 0.0234 | 0.7956 | 0 | 0
| do úrovně clon. vrtů | (76,1+25,5+11,6)*0,30 | 34
4.9 | 612822011R02 | Kapilárně aktivní sanační omítka vnitřních stěn tloušťky 20 mm včetně sklovláknitého pletiva | m2 | 195.6 |  | 0 | 0.01325 | 2.5917 | 0 | 0
| nad clon.vrty | (53,9+25,5+11,6+6,8)*2,0 | 195.6
4.10 | 612321121 | Vápenocementová omítka hladká jednovrstvá vnitřních stěn nanášená ručně uzavřená | m2 | 195.6 |  | 0 | 0.0154 | 3.0122 | 0 | 0
| nad clon.vrty | (53,9+25,5+11,6+6,8)*2,0 | 195.6
4.11 | 612142001 | Potažení vnitřních stěn sklovláknitým pletivem vtlačeným do tenkovrstvé hmoty | m2 | 7.36 |  | 0 | 0.00438 | 0.032237 | 0 | 0
|  | 1,88*2,0 | 3.76
|  | 1,8*2,0 | 3.6
4.12 | 612311131 | Potažení vnitřních stěn vápenným štukem tl. do 3 mm | m2 | 7.36 |  | 0 | 0.003 | 0.02208 | 0 | 0
4.13 | 612325422 | Oprava vnitřní vápenocementové štukové omítky stěn v rozsahu plochy do 30% | m2 | 434.7 |  | 0 | 0.017 | 7.3899 | 0 | 0
|  | 11,8*4,5+26,0*1,15*2+1,2*4,5*2+1,3*0,9*2+25,5*3,4+11,6*0,9+19,0*3,9*2 | 371.34
| sloupy | 0,6*4*3,3*8 | 63.36
Podlahy
4.14 | 965046111 | Broušení stávajících betonových podlah úběr do 3 mm | m2 | 8.8 |  | 0 | 0 | 0 | 0 | 0
4.15 | 632683112 | Sešívání trhlin v betonových podlahách ocelovými sponkami ve vzdálenosti přes 10 do 15 cm | m | 2 |  | 0 | 0.00105 | 0.0021 | 0 | 0
4.16 | 632681111 | Vyspravení betonových podlah rychletuhnoucím polymerem vysprávka průměr do 50 mm tl.do 20 mm | kus | 5 |  | 0 | 9e-05 | 0.00045 | 0 | 0
4.17 | 711111002 | Provedení izolace proti zemní vlhkosti vodorovné za studena lakem asfaltovým | m2 | 9.7 |  | 0 | 0 | 0 | 0 | 0
|  | (8,8)*1,1 | 9.7
4.18 | 11163152 | lak hydroizolační asfaltový | t | 0.003783 |  | 0 | 1 | 0.003783 | 0 | 0
4.19 | 711191201 | Provedení izolace proti zemní vlhkosti hydroizolační stěrkou vodorovné na betonu, 2 vrstvy | m2 | 9.7 |  | 0 | 0.000127 | 0.0012319 | 0 | 0
4.20 | 11163001 | stěrka hydroizolační asfaltová dvousložková do spodní stavby (napojení v rohu stěny - těsnící klínek) | kg | 14.55 |  | 0 | 0 | 0 | 0 | 0
4.21 | 632451254 | Potěr cementový samonivelační litý C30 tl do 50 mm | m2 | 8.8 |  | 0 | 0.11 | 0.968 | 0 | 0
4.22 | 632451293 | Příplatek k cementovému samonivelačnímu litému potěru C30 ZKD 5 mm tloušťky přes 50 mm | m2 | 35.2 |  | 0 | 0.011 | 0.3872 | 0 | 0
4.23 | 631362021 | Výztuž mazanin ze svařovaných sítí z drátů typu KARI 8/100x100 mm | t | 0.054701 |  | 0 | 1.0628 | 0.058134 | 0 | 0
|  | 8,8*5,18*1,2*0,001 | 0.054701
Podhledy
4.24 | 763133111R | Závěsný systém kotvený do stropní kce - dvojúrovňový křížový rošt z CD profilů, konstrukční SDK deska se zvýšenou kční nosností, tl. 12,5mm | m2 | 247.5 |  | 0 | 0.05817 | 14.3971 | 0 | 0
4.25 | 713291132R | Montáž izolace tepelné parotěsné zábrany stropů vrchem folií (u stěn kontaktně lepená na stávající omítku) | m2 | 438.35 |  | 0 | 0 | 0 | 0 | 0
|  | (194,1+53,4)*1,1 | 272.25
|  | (71,1+72,2+7,7)*1,1 | 166.1
4.26 | 28329012 | folie PE vyztužená pro parotěsnou vrstvu (reakce na oheň - třída F) 140g/m2 | m2 | 458.404 |  | 0 | 0.00014 | 0.064177 | 0 | 0
|  | (194,16+53,4+71,1+72,2+7,7)*1,15 | 458.404
4.27 | 71311111 | Montáž izolace tepelné vrchem stropů volně kladenými rohožemi, pásy, dílci, deskami | m2 | 398.5 |  | 0 | 0 | 0 | 0 | 0
|  | (194,1+53,4) | 247.5
|  | (71,1+72,2+7,7) | 151
4.28 | 63150928 | deska spec.akustická jednostranně kašírovaná černou netkanou textilií, tl.30 mm | m2 | 166.1 |  | 0 | 0.0007 | 0.11627 | 0 | 0
|  | (71,1+72,2+7,7)*1,1 | 166.1
4.29 | 63150930 | deska spec.akustická jednostranně kašírovaná černou netkanou textilií, tl.50 mm | m2 | 272.25 |  | 0 | 0.00114 | 0.31037 | 0 | 0
|  | (194,1+53,4)*1,1 | 272.25
4.30 | 763172354 | Montáž dvířek revizních jednoplášťových SDK kcí vel. 500 x 500 mm pro podhledy | kus | 1 |  | 0 | 0 | 0 | 0 | 0
4.31 | 59030713 | dvířka revizní jednokřídlá s automatickým zámkem 500x500mm | kus | 1 |  | 0 | 0.0032 | 0.0032 | 0 | 0
AKU podhled
4.32 | 763131555R | SDK podhled deska 1x akustická 12,5 jednovrstvá spodní kce profil CD+UD, kotveno do nosné stropní konstrukce Rw 60 dB - závěsný systém kotvený do prvního podhledu, na délku místnosti | m2 | 196 |  | 0 | 0.015 | 2.94 | 0 | 0
| P1.4 | 167,40+28,60 | 196
4.33 | 763131511 | SDK podhled deska 1xA 12,5 bez izolace jednovrstvá spodní kce profil CD+UD, kotveno do nosné stropní konstrukce | m2 | 57.598 |  | 0 | 0.01217 | 0.70097 | 0 | 0
| P1.4 | (26,60+24,80)*1,12 | 57.598
4.34 | 763131491R | SDK podhled deska 1x akustická 12,5 dvouvrstvá spodní kce profil CD+UD, kotveno do nosné stropní konstrukce Rw 60 dB | m2 | 127.9 |  | 0 | 0.01661 | 2.1244 | 0 | 0
| P1.5 | 59,5+60,7+7,7 | 127.9
4.35 | 763131411 | SDK podhled deska 1xA 12,5 bez izolace dvouvrstvá spodní kce profil CD+UD, kotveno do nosné stropní konstrukce | m2 | 25.902 |  | 0 | 0.0122 | 0.316 | 0 | 0
| P1.5 | (11,6+11,5)*1,12 | 25.902
4.36 | W1.1 | Akustický obklad stávající stěny do úrovně +3,000 z toho: | m2 | 159.995 |  | 0
Vzduchová mezera (odsazení od zdi), tl. 100mm
Minerální izolace kašírovaná podlepená textilií, tl. 50 mm
Svislý nosný kovový systémový rošt
HDF perforovaná obkladová deska, dub dýha, tl. 19 mm - (dýha drážkovaná vodorovně: drážka=2mm, vzdálenost drážek=14mm)
(Protipožární povrchová úprava matný transparentní lak)
|  | 18,4*3,0-1,7*2,0-1,88*2,0*2+19,6*3-1,06*1,75*3-1,4*0,8*4 | 93.035
|  | 22,7*3,0-0,8*2,0-1,06*1,75*5-1,4*0,8*5+1,3*0,9*2+3,0*3,0-1,6*2,0+1,2*3,0*2 | 66.96
4.37 | W1.2 | Obklad stávající stěny od úrovně +3,000 do +6,900 z toho: | m2 | 38.6 |  | 0
Vzduchová mezera (odsazení od zdi), tl. 100mm
Minerální izolace kašírovaná podlepená textilií, tl. 50 mm
Svislý nosný kovový systémový rošt
Potažení netkanou textilií ( černá)
Dubový masivní hranůlek 20x35mm, tl. 40 mm
(Protipožární povrchová úprava matný transparentní lak)
4.38 | W1.3 | Akustický obklad stávajících sloupů do úrovně +3,000 z toho: | m2 | 64.8 |  | 0
Svislý nosný kovový systémový rošt
Minerální izolace kašírovaná podlepená textilií, tl. 50 mm
HDF perforovaná obkladová deska, dub dýha, tl. 19 mm (kruhová perforace r=8mm, vzdálenost otvorů=16mm)
(Protipožární povrchová úprava matný transparentní lak)
Součástí je 10ks mantinelu mezi sloupy, HDF deska 3200x800mm
|  | 2,7*3,0*8 | 64.8
4.39 | W1.5 | Kryt radiátoru
|  | čelní zakrytí z dubových hranůlků | ks | 9 |  | 0
4.40 |  | vodorovný parapet | m | 11.9 |  | 0
|  | 1,5+1,3*8 | 11.9
|  | CELKEM |  |  |  | 0
5 |  | Osazování výplní
5.1 | 642944121 | Osazování ocelových zárubní dodatečné pl. do 2,5 m2 | kus | 2 |  | 0 | 0.04684 | 0.09368 | 0 | 0
5.2 | 767640311 | Montáž dveří ocelových vnitřních jednokřídlových | kus | 2 |  | 0 | 0 | 0 | 0 | 0
5.3 | 766682122 | Montáž zárubní obložkových pro dveře dvoukřídlové tl.stěny do 350 mm | kus | 2 |  | 0 | 0.00047 | 0.00094 | 0 | 0
5.4 | 766660173 | Montáž dveřních křídel otevíravých dvoukřídlových š. přes 0,8 m do obkložkové zárubně | kus | 2 |  | 0 | 0 | 0 | 0 | 0
5.5 | 766682113 | Montáž zárubní obložkových pro dveře jednokřídlové tl.stěny přes 350 mm | kus | 1 |  | 0 | 0.00047 | 0.00047 | 0 | 0
5.6 | 766660171 | Montáž dveřních křídel otevíravých jednokřídlových š.do 0,8 m do obložkové zárubně | kus | 1 |  | 0 | 0 | 0 | 0 | 0
Dodávka dveří komplet vč.zárubně
5.7 | D 1.3 P-D D 1.3 L-V | Nové interiérové dveře jednokřídlé, š.800 mm x v.1970 mm - bez požadavku na požární odolnost - plechové bazfalcové dveře, v plechové obložkové zárubni - v líci se stěnou z pohledové strany - otevírání dveřního křídla - dovnitř x ven ze zárubně (D x V) - dveřní křídlo - plechové s voštinovou výplní, v líci s obložkou - povrchová úprava - lak 20% lesk, RAL 1013 Mat Fine texture (bude vzorováno) - bezpečnostní odolnost min. RC2 - otevírací mechanismus - boční válečkové panty - zámek mechanický bezpečnostní - generální klíč - klika/klika, černá barva | kus | 2 |  | 0
5.8 | D 06a | Nové interiérové dveře 2-křídlé, š.1600 mm x v.1970 mm, - v obložkové zárubni, viz. samostatný výkres - dveřní křídlo - masivní rám s voštinovou výplní - povrchová úprava - dýhováno, polyuretan.lak natur efekt hluboký mat s otevřeným porem. Částečné prosklení s polopropustnou bezpečnostní folií. - interiérové dveře bez certifiokované bezpečnostní odolnosti - otevírací mechanismus - boční 3D panty skryté - oboustranné černá klika - zámek mechanický bezpečnostní, generální klíč | ks | 2 |  | 0
5.9 | D 07 | Nové interiérové dveře 1-křídlé, š.800 mm x v.1980 mm, - v obložkové zárubni, viz. samostatný výkres - dveřní křídlo - masivní rám s voštinovou výplní - povrchová úprava - dyhováno se suky, skládáno ala prkna, polyuretan.lak natur efekt hluboký mat s otevřeným porem. - interiérové dveře bez certifiokované bezpečnostní odolnosti - otevírací mechanismus - boční 3D panty skryté - oboustranně malo - zámek mechanický bezpečnostní, generální klíč | ks | 1 |  | 0
5.10 | R 01 | Nové interiérové zatemňovací rolety typu Black Out, elektromotoricky ovládané (okna do sálu jsou umístěna i v 2NP prostoru centrální lodě sálu) | ks | 18 |  | 0
5.11 | R 02 | Nová opona jeviště, řešena jako látkový akustický závěs z těžkého sametu s protipožární úpravou, zavěšen na kolejnici s elektro-mechanickým pohonem. | kpl | 1 |  | 0
5.12 | R 03 | Zadní a boční stěny podia řešeny jako látkový akustický závěs z těžkého sametu s protipožární úpravou, zavěšen na kolejnici. | kpl | 1 |  | 0
5.13 | R 04 | Uložný prostor pod podiem, konstrukce podia, rozměr 4450/7400 včetně vozíku, posuvných dveří z PDP | ks | 1 |  | 0
|  | CELKEM |  |  |  | 0
6 | 762 | Konstrukce tesařské
6.1 | 762511266 | Podlahové kce podkladové z desek OSB tl 22 mm nebroušených na pero a drážku šroubovaných | m2 | 50.8 |  | 0 | 0.01388 | 0.7051 | 0 | 0
6.2 | 762211220R | Montáž a dodávka schodiště přímočarého s podstupnicemi šířka ramene do 1 m dle výkresu N-25 | kpl | 1 |  | 0 | 0.0251 | 0.0251
6.3 | 998762102 | Přesun hmot tonážní pro kce tesařské v objektech v do 12 m | t | 0.7051 |  | 0 |  | 0.7051 | 0 | 0
|  | CELKEM |  |  |  | 0
7 | 775 | Podlahy skládané
7.1 | 775591919 | Oprava podlah dřevěných - broušení celkové vč.tmelení | m2 | 334.7 |  | 0 | 0.00017 | 0.056899 | 0 | 0
7.2 | 775591920 | Oprava podlah dřevěných - vysátí povrchu | m2 | 334.7 |  | 0
7.3 | 775591311 | Podlahy dřevěné, základní lak | m2 | 334.7 |  | 0 | 0.00016 | 0.053552 | 0 | 0
7.4 | 775591314 | Podlahy dřevěné, vrchní lak pro velmi vysokou zátěž | m2 | 334.7 |  | 0 | 0.00019 | 0.063593 | 0 | 0
7.5 | 775591316 | Podlahy dřevěné, mezibroušení mezi vrstvami laku | m2 | 334.7 |  | 0 | 1e-05 | 0.003347 | 0 | 0
7.6 | 775599110 | Podlahy dřevěné, pastování | m2 | 334.7 |  | 0 | 4e-05 | 0.013388 | 0 | 0
7.7 | 771121011 | Nátěr penetrační na podlahu ( beton) | m2 | 8.8 |  | 0 | 0.0003 | 0.00264 | 0 | 0
7.8 | 775511611 | Podlahy z vlysů lepených, tl do 22 mm, - Dubové sendvič.parkety 730x120 - dle vzorování, tl. 15mm (řezané a skládané do vzoru "V") | m2 | 8.8 |  | 0 | 0.01761 | 0.15497 | 0 | 0
7.9 | 775413401 | Montáž podlahové lišty obvodové lepené | m | 12 |  | 0 | 0 | 0 | 0 | 0
7.10 | 61418101 | lišta podlahová dřevěná dub 8x35mm | m | 13 |  | 0 | 0.000216 | 0.002808 | 0 | 0
7.11 | 775429124 | Montáž podlahové lišty přechodové připevněné zaklapnutím | m | 1.6 |  | 0
7.12 | 55343110 | profil přechodový Al narážecí 30mm stříbro | m | 1.798 |  | 0
7.13 | 775591311 | Podlahy dřevěné, základní lak | m2 | 8.8 |  | 0 | 0.00016 | 0.001408 | 0 | 0
7.14 | 775591314 | Podlahy dřevěné, vrchní lak pro velmi vysokou zátěž | m2 | 8.8 |  | 0 | 0.00019 | 0.001672 | 0 | 0
7.15 | 775591316 | Podlahy dřevěné, mezibroušení mezi vrstvami laku | m2 | 8.8 |  | 0 | 1e-05 | 8.8e-05 | 0 | 0
7.16 | 775599110 | Podlahy dřevěné, pastování | m2 | 8.8 |  | 0 | 4e-05 | 0.000352 | 0 | 0
7.17 | 998775102 | Přesun hmot tonážní pro podlahy dřevěné v objektech v do 12 m | t | 0.35472 |  | 0 |  | 0.35472 |  | 0
|  | CELKEM |  |  |  | 0
8 | 776 | Podlahy povlakové
8.1 | 776121321 | Vodou ředitelná penetrace savého podkladu povlakových podlah neředěná | m2 | 53.4 |  | 0 | 0.0002 | 0.01068 | 0 | 0
8.2 | 776141122 | Vyrovnání podkladu povlakových podlah stěrkou pevnosti 30 MPa tl 5 mm | m2 | 53.4 |  | 0 | 0.0075 | 0.4005 | 0 | 0
8.3 | 631319222R | Příplatek k mazaninám za přidání polymerových makrovláken pro objemové vyztužení 3 kg/m3 | m3 | 0.267 |  | 0 | 0.00303 | 0.00080901 | 0 | 0
8.4 | 776142112 | Vyrovnání schodišťových stupnic š.do 300 mm samonivelační stěkou min. pevnosti 35 MPa tl 5 mm | m | 8.08 |  | 0 | 0.00225 | 0.01818 | 0 | 0
8.5 | 776421211 | Montáž schodišťových samolepících lišt | m | 8.08 |  | 0 | 0 | 0 | 0 | 0
8.6 | 4040R | Hliníková lišta | m | 9 |  | 0 | 0.0001 | 0.0009 | 0 | 0
8.7 | 776211131 | Lepení textilních pásů tkaných | m2 | 53.4 |  | 0 | 0.0005 | 0.0267 | 0 | 0
8.8 | 69751063 | koberec zátěžový vpichovaný role š 2m, vlákno 100% PA, hm 800g/m2, R ≤ 100MΩ, zátěž 33, útlum 25dB, hořlavost Bfl S1 | m2 | 57.7 |  | 0 | 0.0017 | 0.09809 | 0 | 0
8.9 | 776421111 | Montáž obvodových lišt lepením | m | 31.5 |  | 0 | 0 | 0
8.10 | 69751204 | Lišta kobercová 55x9 mm | m | 32.2 |  | 0 | 0.0003 | 0.00966
8.11 | 998776102 | Přesun hmot tonážní pro podlahy povlakové v objektech v do 12 m | t | 0.55586 |  | 0 |  | 0.55586
|  | CELKEM |  |  |  | 0
9 | 784 | Malby
| 784 | Dokončovací práce - malby a tapety
9.1 | 784171101 | Zakrytí nemalovaných ploch (materiál ve specifikaci) včetně pozdějšího odkrytí podlah | m2 | 396.9 |  | 0 | 0 | 0 | 0 | 0
|  | 334,7+53,4+8,8 | 396.9
9.2 | 784171111 | Zakrytí nemalovaných ploch (materiál ve specifikaci) včetně pozdějšího odkrytí svislých ploch např. stěn, oken, dveří v místnostech výšky do 3,80 | m2 | 263.8 |  | 0 | 0 | 0 | 0 | 0
|  | 1,06*1,75*8+1,6*2,0*2+1,88*2,0+0,8*1,97*5 | 32.88
|  | 160,0+64,80+0,8*0,85*9 | 230.92
9.3 | 784171115 | Zakrytí nemalovaných ploch (materiál ve specifikaci) včetně pozdějšího odkrytí svislých ploch např. stěn, oken, dveří v místnostech výšky přes 5,00 | m2 | 49.5 |  | 0 | 0 | 0 | 0 | 0
|  | 9,9*3,9+0,70*1,55*10 | 49.5
9.4 | 58124842 | fólie pro malířské potřeby zakrývací tl 7µ 4x5m | m2 | 745.7 |  | 0 | 0 | 0 |  | 0
9.5 | 784121005 | Oškrabání malby v místnostech výšky přes 5,00 m | m2 | 434.7 |  | 0
9.6 | 784121015 | Rozmývání podkladu po oškrabání malby v místnostech výšky přes 5,00 m | m2 | 434.7 |  | 0
9.7 | 784181005 | Pačokování jednonásobné v místnostech výšky přes 5,00 m | m2 | 442 |  | 0 | 0.00021 | 0.09282 | 0 | 0
|  | 434,7+7,36 | 442
9.8 | 784181112 | Základní silikátová jednonásobná pigmentovaná penetrace podkladu v místnostech výšky do 3,80 m | m2 | 151 |  | 0 | 0.00025 | 0.03775 | 0 | 0
|  | 71,1+72,2+7,7 | 151
9.9 | 784181116 | Základní silikátová jednonásobná pigmentovaná penetrace podkladu v místnostech výšky přes 5,00 m | m2 | 690 |  | 0 | 0.00025 | 0.1725 | 0 | 0
|  | 194,04+53,4+442,0 | 690
9.10 | 784211101 | Dvojnásobné bílé malby ze směsí za mokra výborně otěruvzdorných v místnostech výšky do 3,80 m | m2 | 151 |  | 0 | 0.00026 | 0.03926 | 0 | 0
9.11 | 784211101 | Dvojnásobné bílé malby ze směsí za mokra výborně otěruvzdorných v místnostech výšky přes 5,00 m | m2 | 690 |  | 0 | 0.00026 | 0.1794 | 0 | 0
|  | CELKEM |  |  |  | 0
10 | 9 | Ostatní práce a dodávky
10.1 | 763121411 | SDK s nosnou konstrukcí z ocelových profilů CW, UW, jednoduše opláštěná deskou standardní A tl.12,5 mm bez izolace - protiprašné opatření | m2 | 4 |  | 0 | 0 | 0 | 0.01182 | 0.04728
|  | 2,0*2,0 | 4
10.2 | 763121811 | Demontáž SDK - protiprašné opatření | m2 | 4 |  | 0 | 0.01725 | 0.069 | 0 | 0
10.3 | 784191001 | Čištění vnitřních ploch hrubý úklid po provedení malířských prací omytím oken nebo balkonových dveří jednoduchých | m2 | 313.3 |  | 0 | 0 | 0 | 1e-05 | 0.003133
10.4 | 784191007 | Čištění vnitřních ploch hrubý úklid po provedení malířských prací omytím podlah | m2 | 396.9 |  | 0 | 0 | 0 | 1e-05 | 0.003969
10.5 | 622R | Stavební přípomoce pro řemesla - HZS | hod | 125 |  | 0
10.6 | 949101111 | Lešení pomocné pro objekty pozemních staveb s lešeňovou podlahou v.do 1,9 m | m2 | 151 |  | 0
|  | 71,1+72,2+7,7 | 151
10.7 | 949101112R | Lešení pomocné pro objekty pozemních staveb s lešeňovou podlahou v do 5,00 m zatížení do 150 kg/m2 | m2 | 247.4 |  | 0 | 0.096 | 23.7504 | 0.096 | 23.7504
|  | 194,0+53,4 | 247.4
|  | CELKEM |  |  |  | 0
A |  | Ostatní
A |  | Jiné materiály, montáž, atd., neuvedené výše, ale které je nutné zahrnout do celkového rozsahu prací podle výkresů a praxe dodavatele. Prosím, uveďte podrobný technický popis a cenovou kalkulaci. |  |  |  | 0
|  | CELKEM |  |  |  | 0
|  | CELKEM SOUPIS VÝKONŮ |  |  |  | 0

## SA_SO6_Technické_zázemí
| Investor: | Obec Zaječov, Zaječov 265, 267 63 Zaječov |  |  | IO Studio, s.r.o. Opletalova 16, Praha 1
| Projekt: | Stavební úpravy Lidového domu Zaječov č.p. 126
| Objekt: | SO6 - Přístavba technického zázemí 1.NP |  |  | Autor: Ing. R. Bláha, Z. Sychrová Datum zpracování: 03/2021 Revize: 0
| Profese: | Architektonické a stavebně technické řešení
Poř. č. | Označení/Výkres č. | Popis, druh | Jednotka | Množství | Jedn. cena (CZK) | Cena (CZK)
Poznámka:
b) součásti prací jsou veškeré zkoušky, potřebná měření, inspekce, uvedení zařízení do provozu, zaškolení obsluhy, provozní řády, manuály a revize v Českém jazyce. Za komplexní vyzkoušení se považuje bezporuchový provoz po dobu minimálně 96 hod.
c) součástí dodávky je zpracování veškeré dílenské dokumentace a podkladů pro dokumentaci skutečného provedení
d) součástí dodávky je kompletní dokladová část díla nutná k získání kolaudačního souhlasu stavby
e) v rozsahu prací zhotovitele jsou rovněž jakékoliv prvky, zařízení, práce a pomocné materiály, neuvedené v tomto soupisu výkonů, které jsou ale nezbytně nutné k dodání, instalaci, dokončení a provozování díla (např. požární ucpávky, štítky pro řádné a trvalé značení komponent, zařízení a potrubní závěsy,
nátěry, pomocné konstrukce, montážní materiály, materiály a práce nezbytné z důvodu koordinace s ostatními profesemi, speciální nářadí a nástroje, speciální opatření při provádění prací, první náplně atd.) které je provedeno řádně a je plně funkční a je v souladu se zákony a předpisy platnými v České republice.
f) součástí dodávky jsou veškerá geodetická měření jako například vytyčení konstrukcí, kontrolní měření, zaměření skutečného stavu apod.
g) součástí dodávky jsou i náklady na případně opatření související s ochranou stávajících sítí, komunikací či staveb
h) součástí jednotkových cen jsou i vícenáklady související s výstavbou v zimním období, průběžný úklid staveniště a přilehlých komunikací, likvidaci odpadů, dočasná dopravní omezení atd.
REKAPITULACE
1 |  | Bourací práce |  |  |  | 0
2 |  | Zakládání |  |  |  | 0
3 |  | Svislé a kompletní konstrukce |  |  |  | 0
4 |  | Vodorovné konstrukce |  |  |  | 0
5 |  | Úpravy povrchů, podlahy a osazování výplní |  |  |  | 0
6 |  | Přesun hmot |  |  |  | 0
7 |  | Konstrukce tesařské |  |  |  | 0
8 |  | Konstrukce klempířské |  |  |  | 0
9 |  | Krytina skládaná |  |  |  | 0
10 |  | Dokončovací práce - obklady |  |  |  | 0
11 |  | Dokončovací práce - malby |  |  |  | 0
12 |  | Ostatní práce a dodávky |  |  |  | 0
|  | CELKEM SOUPIS VÝKONŮ |  |  |  | 0
1 |  | Bourací práce
1.1 | 961043111 | Bourání základů z betonu proloženého kamenem | m3 | 13.4 |  | 0 | 0 | 0 | 2.2 | 29.48
|  | 10,2*0,8*0,5+4,6*0,8*0,5+4,6*0,6*0,5+4,6*0,5*0,4+13,0*0,8*0,5 | 13.4
1.2 | 962023391 | Bourání zdiva nadzákladového smíšeného na MV nebo MVC přes 1 m3 | m3 | 35.9962 |  | 0 | 0 | 0 | 2.27 | 81.7114
|  | 4,6*3,75*0,3*2+4,6*3,25*0,2+12,5*2,95*0,3+9,9*4,6*0,3-0,9*1,97*2*0,3-1,85*1,9*0,3 | 35.9962
1.3 | 962031133 | Bourání příček z cihel pálených na MVC tl do 150 mm | m2 | 15 |  | 0 | 0 | 0 | 0.261 | 3.915
|  | 4,6*3,25 | 15
1.4 | 965042241 | Bourání mazanin betonových nebo z litého asfaltu tl. přes100 mm, plochy přes 4 m2 | m3 | 16.195 |  | 0 | 0 | 0 | 2.2 | 35.629
|  | 64,5*0,25 | 16.195
1.5 | 965049112 | Bourání mazanin příplatek k cenám za bourání mazanin betonových se svařovanou sítí, tl. přes 100 mm | m3 | 16.195 |  | 0 | 0 | 0 | 0.029 | 0.46966
1.6 | 711131811 | Odstranění izolace proti zemní vlhkosti vodorovné | m2 | 71 |  | 0 | 0 | 0 | 0.004 | 0.284
|  | 64,5*1,1 | 71
1.7 | 965082933 | Odstranění násypu pod podlahami nebo ochranného násypu na střechách tl. do 200 mm, plochy přes 2 m2 | m3 | 8.4 |  | 0 | 0 | 0 | 1.4 | 11.76
|  | 56,0*0,15 | 8.4
1.8 | 968072455 | Vybourání kovových dveřních zárubní pl.do 2 m2 | m2 | 3.546 |  | 0 | 0 | 0 | 0.076 | 0.2695
|  | 0,9*1,97*2 | 3.546
1.9 | 968072456 | Vybourání kovových dveřních zárubní pl.přes 2 m2 | m2 | 3.546 |  | 0 | 0 | 0 | 0.063 | 0.2234
|  | 0,9*1,97*2 | 3.546
1.10 | 766691914 | Vyvěšení dveřních křídel pl.do 2m2 | kus | 4 |  | 0 | 0 | 0 | 0.024 | 0.096
1.11 | 968062374 | Vybourání dřevěných rámů oken zdvojených včetně křídel pl do 1 m2 | m2 | 0.935 |  | 0 | 0 | 0 | 0.048 | 0.04488
|  | 0,85*1,1 | 0.935
1.12 | 997013153 | Vnitrostaveništní doprava suti a vybouraných hmot pro budovy v do 12 m s omezením mechanizace | t | 169.4479 |  | 0 | 169.4479 |  |  | 163.8828
1.13 | 997221611 | Nakládání na dopravní prostředky pro vodorovnou dopravu suti | t | 169.4479 |  | 0
1.14 | 997013501 | Odvoz suti a vybouraných hmot na skládku nebo meziskládku do 1 km se složením | t | 169.4479 |  | 0
1.15 | 997013509 | Příplatek k odvozu suti a vybouraných hmot na skládku ZKD 1 km přes 1 km - 10 km | t | 1694.5 |  | 0
|  | 169,45*10 | 1694.5
1.16 | 997013603 | Poplatek za uložení na skládce (skládkovné) stavebního odpadu cihelného kód odpadu 17 01 02 | t | 85.6264 |  | 0
1.17 | 997221862 | Poplatek za uložení stavebního odpadu na recyklační skládce (skládkovné) z armovaného betonu kod odpadu 17 01 01 | t | 65.5787 |  | 0
1.18 | 997013871 | Poplatek za uložení stavebního odpadu na recyklační skládce (skládkovné) směsného stavebního kód odpadu 17 09 04 | t | 0.65324 |  | 0
1.19 | 997013811 | Poplatek za uložení na skládce (skládkovné) stavebního odpadu dřevěného kód odpadu 17 02 01 | t | 0.04488 |  | 0
1.20 | 997013814 | Poplatek za uložení na skládce (skládkovné) stavebního odpadu izolací kód odpadu 17 06 04 | t | 4.5394 |  | 0
1.21 | 997013873 | Poplatek za uložení stavebního odpadu na recyklační skládce (skládkovné) zeminy a kamení kód odpadu 17 05 04 | t | 11.76 |  | 0
1.22 | 997013847 | Poplatek za uložení na skládce (skládkovné) odpadu asfaltového s dehtem kód odpadu 17 03 01 | t | 1.2454 |  | 0
1.23 | 122251102 | Odkopávky a prokopávky nezapažené v hornině třídy těžitelnosti I skupiny 3, objem do 50 m3 strojně | m3 | 38.7614 |  | 0
|  | 64,5*0,15+(27,9+4,6*2)*0,7*1,0*1,12 | 38.7614
1.24 | 167151101 | Nakládání výkopku z hornin třídy těžitelnosti I, skupiny 1 až 3 do 100 m3 | m3 | 38.7614 |  | 0
1.25 | 162751117 | Vodorovné přemístění do 10000 m výkopku/sypaniny z horniny třídy těžitelnosti I, skupiny 1 až 3 | m3 | 38.7614 |  | 0 |  |  |  |  | 4 | K | 2 |  |  |  | ROZPOCET | 0 | 0 | 0 | 0 | 0 | 1 | 0 | 4 | -1546825122
1.26 | 171251201 | Uložení sypaniny na skládky nebo meziskládky | m3 | 38.7614 |  | 0 |  |  |  |  | 4 | K | 2 |  |  |  | ROZPOCET | 0 | 0 | 0 | 0 | 0 | 1 | 0 | 4 | 181800758
1.27 | 171201231 | Poplatek za uložení zeminy a kamení na recyklační skládce (skládkovné) kód odpadu 17 05 04 | t | 77.52 |  | 0 |  |  |  |  | 4 | K | 2 |  |  |  | ROZPOCET | 0 | 0 | 0 | 0 | 0 | 1 | 0 | 4 | 1017999584
|  | 38,76*2,,0 | 77.52 | [8 empty] | VV | 2 | 2 | True | 0 | ROZPOCET
|  | CELKEM |  |  |  | 0
2 |  | Zakládání
2.1 | 271532212 | Podsyp pod základové konstrukce se zhutněním z hrubého kameniva frakce 16 až 32 mm | m3 | 9.75 |  | 0 | 2.16 | 21.06 | 0 | 0
2.2 | 213141111 | Zřízení vrstvy z geotextilie v rovině nebo ve sklonu do 1:5 š do 3 m | m2 | 72.82 |  | 0 | 0.0001 | 0.007282 | 4e-05 | 0.0029128
2.3 | 69311081 | geotextilie netkaná separační, ochranná, filtrační, drenážní PES 300g/m2 | m2 | 86.3017 |  | 0 | 0.0003555 | 0.03068 | 4e-05 | 0.0034521
2.4 | 274313611 | Základové pásy z betonu tř. C 16/20 - do výkopu | m3 | 6.0031 |  | 0 | 2.2563 | 13.545 | 0 | 0
|  | (27,9+4,6*2)*0,7*0,23 | 6.0031 | [8 empty] | VV | 2 | 2 | True | 0 | ROZPOCET
2.5 | 279113135 | Základová zeď tl do 400 mm z tvárnic ztraceného bednění včetně výplně z betonu tř. C 16/20 | m2 | 22.3 |  | 0 | 0.9565 | 21.3299 | 4e-05 | 0.000892
|  | (27,9+4,6*2)*0,6 | 22.3 | [8 empty] | VV | 2 | 2 | True | 0 | ROZPOCET
2.6 | 279361821 | Výztuž základových zdí nosných betonářskou ocelí 10 505 | t | 0.3339 |  | 0 | 1.0594 | 0.35373 | 4e-05 | 1.3356e-05
|  | (27,9+4,6*2)*0,6*0,015 | 0.3339 | [8 empty] | VV | 2 | 2 | True | 0 | ROZPOCET
2.7 | 271532212 | Podsyp pod základové konstrukce se zhutněním z hrubého kameniva frakce 16 až 32 mm | m3 | 8.1 |  | 0 | 2.16 | 17.496 | 4e-05 | 0.000324
|  | (23,5+12,8+17,5)*0,15 | 8.1 | [8 empty] | VV | 2 | 2 | True | 0 | ROZPOCET
2.8 | 273313511 | Základové desky z betonu tř. C 12/15 - podkladní beton | m3 | 5.4 |  | 0 | 0.040614 | 0.21932 | 4e-05 | 0.000216
|  | (23,5+12,8+17,5)*0,1 | 5.4 | [8 empty] | VV | 2 | 2 | True | 0 | ROZPOCET
2.9 | 273321511 | Základové desky ze ŽB bez zvýšených nároků na prostředí tř. C 25/30 | m3 | 6.62 |  | 0 | 2.4533 | 16.2408 | 4e-05 | 0.0002648
|  | (66,20)*0,1 | 6.62 | [8 empty] | VV | 2 | 2 | True | 0 | ROZPOCET
2.10 | 273351121 | Zřízení bednění základových desek | m2 | 3.58 |  | 0 | 0.00247 | 0.0088426 | 4e-05 | 0.0001432
|  | (35,8)*0,1 | 3.58 | [8 empty] | VV | 2 | 2 | True | 0 | ROZPOCET
2.11 | 273351122 | Odstranění bednění základových desek | m2 | 3.58 |  | 0 | 0 | 0 | 4e-05 | 0.0001432
2.12 | 273362021 | Výztuž základových desek svařovanými sítěmi Kari | t | 0.5068 |  | 0 | 1.0628 | 0.53861 | 4e-05 | 2.0272e-05
|  | (23,5+12,8+17,5)*7,85*1,2*0,001 | 0.5068 | [8 empty] | VV | 2 | 2 | True | 0 | ROZPOCET
2.13 | 783823135R | Penetrační nátěr - mineralizace podkladu | m2 | 66.2 |  | 0 | 0 | 0 | 0 | 0
2.14 | 711191101 | Provedení izolace proti zemní vlhkosti hydroizolační stěrkou vodorovné na betonu, 1 vrstva | m2 | 66.2 |  | 0 | 0 | 0 | 0 | 0
2.15 | 711191201 | Provedení izolace proti zemní vlhkosti hydroizolační stěrkou vodorovné na betonu, 2 vrstvy | m2 | 66.2 |  | 0 | 0 | 0 | 0 | 0
2.16 | 11163001 | stěrka hydroizolační asfaltová dvousložková do spodní stavby (napojení v rohu stěny - těsnící klínek) | kg | 165.5 |  | 0 | 0 | 0 | 0 | 0
|  | CELKEM |  |  |  | 0
3 |  | Svislé a kompletní konstrukce
3.1 | 311272227 | Zdivo z pórobetonových tvárnic na pero a drážku přes P2 do P4 do 450 kg/m3 na tenkovrstvou maltu tl 300 m | m2 | 139.5 |  | 0 | 0.16632 | 23.2016 | 0 | 0
|  | 53,0+36,2+18,0+18,0+14,3 | 139.5 | [8 empty] | VV | 2 | 2 | True | 0 | ROZPOCET
3.2 | 317143451 | Překlad nosný z pórobetonu ve zdech tl 300 mm dl do 1300 mm | kus | 2 |  | 0 | 0.08131 | 0.16262 | 0 | 0
3.3 | 317143452 | Překlad nosný z pórobetonu ve zdech tl 300 mm dl přes 1300 do 1500 mm | kus | 1 |  | 0 | 0.09431 | 0.09431 | 4e-05 | 4e-05
3.4 | 317143454 | Překlad nosný z pórobetonu ve zdech tl 300 mm dl přes 1800 do 2100 mm | kus | 1 |  | 0 | 0.12539 | 0.12539 | 4e-05 | 4e-05
3.5 | 317143456 | Překlad nosný z pórobetonu ve zdech tl 300 mm dl přes 2400 mm | kus | 1 |  | 0 | 0.15339 | 0.15339 | 4e-05 | 4e-05
[7 empty] | 0.00082 | 0 | 4e-05 | 0
3.6 | 311321511 | Nosná zeď ze ŽB tř. C20/25 bez výztuže | m3 | 1.41 |  | 0 | 2.4533 | 3.4591 | 0 | 0
|  | 4,7*0,3 | 1.41 | [8 empty] | VV | 2 | 2 | True | 0 | ROZPOCET
3.7 | 311351121 | Zřízení oboustranného bednění nosných nadzákladových zdí | m2 | 9.4 |  | 0 | 0.00275 | 0.02585 | 4e-05 | 0.000376
3.8 | 311351122 | Odstranění oboustranného bednění nosných nadzákladových zdí | m2 | 9.4 |  | 0 | 0 | 0 | 4e-05 | 0.000376
3.9 | 311361821 | Výztuž nosných zdí betonářskou ocelí 10 505 | t | 0.1269 |  | 0 | 1.0492 | 0.13315 | 4e-05 | 5.076e-06
|  | 1,41*0,09 | 0.1269
3.10 | 317941123 | Osazování ocelových válcovaných nosníků I,IE,U,UE nebo L do č. 22 | t | 0.21312 |  | 0 | 0.01709 | 0.0036422 | 0 | 0
| IPN č.14 | (4*1,8+4*1,9)*14,4*0,001 | 0.21312
3.11 | 13010716 | Ocel profilovaná IPN jakost 11 375 | t | 0.23869 |  | 0 | 1 | 0.23869 | 0 | 0
| IPN č.14 | (4*1,8+4*1,9)*14,4*1,12*0,001 | 0.23869
|  | CELKEM |  |  |  | 0
4 | 4 | Vodorovné konstrukce
4.1 | 417321515 | Ztužující pásy a věnce ze ŽB tř. C 25/30 | m3 | 2.495 |  | 0 | 2.4534 | 6.1212
|  | 0,248+0,313+0,566+0,762+0,606 | 2.495
4.2 | 417351115 | Zřízení bednění ztužujících věnců | m2 | 5.94 |  | 0 | 0.00576
4.3 | 417351116 | Odstranění bednění ztužujících věnců | m2 | 5.94 |  | 0 | 0
4.4 | 417361821 | Výztuž ztužujících pásů a věnců betonářskou ocelí 10 505 | t | 0.2 |  | 0 | 1.0529
[6 empty] | 0 | 0.011 | 0 | 0 | 0
4.5 | 411141114 | Strop tl.200 mm bez nabetonávky z porobetonových vložek a nosníků dl. do 5,6 m, osová vzdálenost nosníků do 680 mm | m2 | 67.798 |  | 0 | 0.26453 | 17.9346 | 0 | 0
|  | 5,2*(6,82+3,035+3,185) | 67.798
|  | CELKEM |  |  |  | 0
5 |  | Úpravy povrchů, podlahy a osazování výplní
Stěny a strop
5.1 | 611142001 | Potažení vnitřních stropů sklovláknitým pletivem vtlačeným do tenkovrstvé hmoty | m2 | 67.798 |  | 0 | 0.00438 | 0.29696 | 0 | 0
5.2 | 611311131 | Potažení vnitřních rovných stropů vápenným štukem tloušťky do 3 mm | m2 | 67.798 |  | 0 | 0.003 | 0.20339 | 0 | 0
5.3 | 612142001 | Potažení vnitřních stěn sklovláknitým pletivem vtlačeným do tenkovrstvé hmoty | m2 | 176.3 |  | 0 | 0.00438 | 0.77219 | 0 | 0
5.4 | 612311131 | Potažení vnitřních stěn vápenným štukem tloušťky do 3 mm | m2 | 176.3 |  | 0 | 0.003 | 0.5289 | 0 | 0
[7 empty] | 0.01608 | 0 | 0 | 0
Podlahy
5.5 | 713121121 | Montáž izolace tepelné podlah volně kladenými rohožemi, pásy, dílci, deskami 2 vrstvy | m2 | 55.1 |  | 0 | 0 | 0 | 0 | 0
|  | (23,9+13,1+18,1) | 55.1
5.6 | 28376380 | deska z polystyrénu XPS, hrana polodrážková a hladký povrch s vyšší odolností tl 60mm | m2 | 118.996 |  | 0 | 0.004896 | 0.5826 | 0 | 0
|  | (23,9+13,1+18,1)*2*1,08 | 118.996
5.7 | 713121211 | Montáž izolace tepelné podlah volně kladenými okrajovými pásky | m | 54.6 |  | 0 | 0 | 0 | 0 | 0
|  | (19,8+15,3+18,4)*1,02 | 54.6
5.8 | 63140274 | pásek okrajový izolační minerální plovoucích podlah š 120mm tl 12mm | m | 63.6863 |  | 0 | 5e-05 | 0.0031843 | 0 | 0
5.9 | 711331383 | Provedení hydroizolace pásy na sucho samolepící | m2 | 60.6 |  | 0
5.10 | 62855000 | Pás asfaltový samolepící tl. 2 mm | m2 | 63.395 |  | 0 | 0.002 | 0.12679 | 0 | 0
|  | 55,1*1,15 | 63.395
5.11 | 631311126 | Mazanina tl. do 120 mm z betonu prostého bez zvýšených nároků na prostředí tř. C 25/30 | m3 | 6.612 |  | 0 | 2.4533 | 16.2212 | 0 | 0
|  | 55,1*0,12 | 6.612
5.12 | 6313192023 | Příplatek k mazaninám za přidání ocelových vláken (drátkobeton) pro objemové vyztužení 25 kg/m3 | m3 | 6.612 |  | 0 | 0.02525 | 0.16695 | 0 | 0
5.13 | 631311136 | Mazanina tl. do 240 mm z betonu prostého bez zvýšených nároků na prostředí tř. C 25/30 | m3 | 3.9 |  | 0 | 2.4533 | 9.5678 | 0 | 0
|  | 19,5*0,2 | 3.9
5.14 | 631361821 | Výztuž mazanin betonářskou ocelí 10 505 | t | 0.468 |  | 0 | 1.0416 | 0.48747 | 0 | 0
5.15 | 41135011 | Zřízení bednění stropů deskových tl. do 25 cm bez podpěrné konstrukce | m2 | 18.1 |  | 0 | 0.00533 | 0.096473 | 0 | 0
5.16 | 411351012 | Odstranění bednění stropů deskových tl. do 25 cm bez podpěrné konstrukce | m2 | 18.1 |  | 0 | 0 | 0 | 0 | 0
5.17 | 411354313 | Zřízení podpěrné konstrukce stropů výšky do 4 m, tl. do 25 cm | m2 | 18.1 |  | 0 | 0.00088 | 0.015928 | 0 | 0
5.18 | 411354314 | Odstranění podpěrné konstrukce stropů výšky do 4 m, tl. do 25 cm | m2 | 18.1 |  | 0 | 0 | 0 | 0 | 0
5.19 | 633121112 | Povrchová úprava průmyslových podlah pro střední provoz vsypovou směsí s příměsí korundu tl 3 mm | m2 | 55.1 |  | 0 | 9.432e-05 | 0.005197 | 0 | 0
5.20 | 777612103 | Uzavírací epoxidový transparentní nátěr podlahy | m2 | 55.1 |  | 0
|  | CELKEM |  |  |  | 0
6 |  | Přesun hmot
6.1 | 998011002 | Přesun hmot pro budovy zděné v do 12 m | t | 171.5589 |  | 0 |  | 171.5589
|  | CELKEM |  |  |  | 0
7 |  | Konstrukce tesařské
7.1 | 762331813 | Demontáž vázaných kcí krovů z hranolů průřezové plochy do 288 cm2 | m | 96 |  | 0 | 0 | 0 | 0.024 | 2.304
|  | 16*6,0 | 96
7.2 | 762341811 | Demontáž bednění střech z prken | m2 | 75 |  | 0 | 0 | 0 | 0.015 | 1.125
7.3 | 762822820 | Demontáž stropních trámů z hraněného řeziva průřezové plochy do 288 cm2 | m | 19.2 |  | 0 | 0 | 0 | 0.017 | 0.3264
|  | 4*4,8 | 19.2
7.4 | 762841812 | Demontáž podbíjení obkladů stropů a střech sklonu do 60° z hrubých prken s omítkou | m2 | 12.5 |  | 0 | 0 | 0 | 0.04 | 0.5
|  | 2,4*5,2 | 12.5
4.2554
|  | CELKEM |  |  |  | 0
8 | 764 | Konstrukce klempířské
8.1 | 764001801 | Demontáž podkladního plechu do suti | m | 12.5 |  | 0 | 0 | 0 | 0.00176 | 0.022
8.2 | 764004801 | Demontáž podokapního žlabu do suti | m | 12.5 |  | 0 | 0 | 0 | 0.0026 | 0.0325
8.3 | 764004863 | Demontáž svodu k dalšímu použití | m | 2.5 |  | 0 | 0 | 0 | 0.00394 | 0.00985
8.4 | 998764102 | Přesun hmot tonážní pro konstrukce klempířské v objektech v do 12 m | t | 0 |  | 0 |  |  |  | 0.06435
|  | CELKEM |  |  |  | 0
9 | 765 | Krytina skládaná
9.1 | 765131857 | Demontáž vlnité azbestocementové krytiny sklonu do 30° do suti | m2 | 75 |  | 0 | 0 | 0 | 0.01533 | 1.1498
|  | 12,5*6,0 | 75
9.2 | 765131877 | Demontáž hřebene nebo nároží vlnité azbestocementové krytiny sklonu do 30° do suti | m | 12 |  | 0 | 0 | 0 | 0.00797 | 0.09564
,
|  | CELKEM |  |  |  | 0 |  |  |  | 1.2454
10 |  | Dokončovací práce - obklady
10.1 | 781131112 | Izolace pod obklad nátěrem nebo stěrkou ve dvou vrstvách | m2 | 2.16 |  | 0 | 0.0015 | 0.00324 | 0 | 0
|  | 1,2*1,8 | 2.16
10.2 | 781474152 | Montáž obkladů vnitřních keramických velkoformátových hladkých do 2 ks/m2 lepených flexibilním lepidlem | m2 | 2.16 |  | 0 | 0.009 | 0.01944 | 0 | 0
| m.č.1.14+1.16 | (3,2+4,8+13,91+6,4+13,14)*2,4+1,77 | 101.3
10.3 | 781R01 | Obklady keramické 60x60 cm R10 dle specifikace projektu | m2 | 2.298 |  | 0 | 0.02 | 0.04596 | 0 | 0
|  | 101,3*1,05 | 106.395
10.4 | 998781102 | Přesun hmot tonážní pro obklady keramické v objektech v do 12 m | t | 0.06864 |  | 0 |  | 0.06864 |  | 0
|  | CELKEM |  |  |  | 0
11 |  | Dokončovací práce - malby
11.1 | 784171101 | Zakrytí nemalovaných ploch (materiál ve specifikaci) včetně pozdějšího odkrytí podlah | m2 | 55.1 |  | 0 | 0 | 0 | 0 | 0
11.2 | 784171111 | Zakrytí nemalovaných ploch (materiál ve specifikaci) včetně pozdějšího odkrytí svislých ploch např. stěn, oken, dveří v místnostech výšky do 3,80 | m2 | 9.7952 |  | 0 | 0 | 0 | 0 | 0
|  | 1,8*2,0+1,2*1,8+1,02*2,26+1,3*1,3 | 9.7952
11.3 | 58124842 | fólie pro malířské potřeby zakrývací tl 7µ 4x5m | m2 | 74.5995 |  | 0 | 0 | 0 |  | 0
11.4 | 784181001 | Pačokování jednonásobné v místnostech výšky do 3,80 m | m2 | 242 |  | 0 | 0.00021 | 0.05082 | 0 | 0
|  | 67,8+176,3-2,1 | 242
11.5 | 784181111 | Penetrace podkladu jednonásobná základní silikátová v místnostech výšky do 3,80 m | m2 | 242 |  | 0 | 0.00021 | 0.05082 | 0 | 0
11.6 | 784331001 | Malby protiplísňové dvojnásobné, bílé v místnostech výšky do 3,80 m - RAL dle vzorování | m2 | 242 |  | 0 | 0.00028 | 0.06776 | 0 | 0
|  | CELKEM |  |  |  | 0
12 |  | Ostatní práce a dodávky
12.1 | 784191001 | Čištění vnitřních ploch hrubý úklid po provedení malířských prací omytím oken nebo balkonových dveří jednoduchých | m2 | 9.8 |  | 0 | 1e-05 | 9.8e-05 | 0 | 0
12.2 | 784191007 | Čištění vnitřních ploch hrubý úklid po provedení malířských prací omytím podlah | m2 | 55.1 |  | 0 | 1e-05 | 0.000551 | 0 | 0
12.3 | 622R | Stavební přípomoce pro řemesla - HZS | hod | 25 |  | 0
12.4 | 949101111 | Lešení pomocné pro objekty pozemních staveb s lešeňovou podlahou v.do 1,9 m | m2 | 55.1 |  | 0
12.5 | 767R | Dodávka a montáž ocelové Pz konstrukce pro uložení VZT jednotky | kpl | 1 |  | 0
12.6 |  | Jiné materiály, montáž, atd., neuvedené výše, ale které je nutné zahrnout do celkového rozsahu prací podle výkresů a praxe dodavatele. Prosím, uveďte podrobný technický popis a cenovou kalkulaci. |  |  |  | 0
|  | CELKEM |  |  |  | 0
|  | CELKEM SOUPIS VÝKONŮ |  |  |  | 0

## SA_SO7_Suterén
| Investor: | Obec Zaječov, Zaječov 265, 267 63 Zaječov |  |  | IO Studio, s.r.o. Opletalova 16, Praha 1
| Projekt: | Stavební úpravy Lidového domu Zaječov č.p. 126
| Objekt: | SO7 - Suterén 1.PP |  |  | Autor: Ing. R. Bláha, Z. Sychrová Datum zpracování: 03/2021 Revize: 0
| Profese: | Architektonické a stavebně technické řešení
Poř. č. | Označení/Výkres č. | Popis, druh | Jednotka | Množství | Jedn. cena (CZK) | Cena (CZK)
Poznámka:
a) součásti prací jsou veškeré zkoušky, potřebná měření, inspekce, uvedení zařízení do provozu, zaškolení obsluhy, provozní řády, manuály a revize v Českém jazyce. Za komplexní vyzkoušení se považuje bezporuchový provoz po dobu minimálně 96 hod.
b) součástí dodávky je zpracování veškeré dílenské dokumentace a podkladů pro dokumentaci skutečného provedení
c) součástí dodávky je kompletní dokladová část díla nutná k získání kolaudačního souhlasu stavby
d) v rozsahu prací zhotovitele jsou rovněž jakékoliv prvky, zařízení, práce a pomocné materiály, neuvedené v tomto soupisu výkonů, které jsou ale nezbytně nutné k dodání, instalaci, dokončení a provozování díla (např. požární ucpávky, štítky pro řádné a trvalé značení komponent, zařízení a potrubní závěsy,
nátěry, pomocné konstrukce, montážní materiály, materiály a práce nezbytné z důvodu koordinace s ostatními profesemi, speciální nářadí a nástroje, speciální opatření při provádění prací, první náplně atd.) které je provedeno řádně a je plně funkční a je v souladu se zákony a předpisy platnými v České republice.
e) součástí dodávky jsou veškerá geodetická měření jako například vytyčení konstrukcí, kontrolní měření, zaměření skutečného stavu apod.
f) součástí dodávky jsou i náklady na případně opatření související s ochranou stávajících sítí, komunikací či staveb
g) součástí jednotkových cen jsou i vícenáklady související s výstavbou v zimním období, průběžný úklid staveniště a přilehlých komunikací, likvidaci odpadů, dočasná dopravní omezení atd.
REKAPITULACE
1 |  | Bourací a zemní práce |  |  |  | 0
2 |  | Svislé a kompletní konstrukce |  |  |  | 0
3 |  | Vodorovné konstrukce |  |  |  | 0
4 |  | Úpravy povrchů, stěny, stropy, podlahy |  |  |  | 0
5 |  | Osazování výplní |  |  |  | 0
6 |  | Přesun hmot |  |  |  | 0
7 |  | Dokončovací práce - nátěry |  |  |  | 0
8 |  | Dokončovací práce - malby |  |  |  | 0
9 |  | Ostatní práce a dodávky |  |  |  | 0
|  | CELKEM SOUPIS VÝKONŮ |  |  |  | 0
1 |  | Bourací a zemní práce
1.1 | 766691914 | Vyvěšení dveřních křídel pl.do 2m2 | kus | 2 |  | 0 | 0 | 0 | 0.024 | 0.048
1.2 | 962031132 | Bourání příček z cihel pálených na MVC tl do 100 mm | m2 | 9.148 |  | 0 | 0 | 0 | 0.131 | 1.1984
|  | 4,1*3,0-0,8*1,97*2 | 9.148
1.3 | 968072455 | Vybourání kovových dveřních zárubní pl.do 2 m2 | m2 | 3.152 |  | 0 | 0 | 0 | 0.076 | 0.23955
|  | 0,8*1,97*2 | 3.152
1.4 | 971033651 | Vybourání otvorů ve zdivu cihelném pl do 4 m2 na MVC nebo MV tl do 600 mm | m3 | 1.1067 |  | 0 | 0 | 0 | 1.8 | 1.9921
|  | 1,14*0,75*0,95+1,55*0,2*0,95 | 1.1067
1.5 | 978013191 | Otlučení (osekání) vnitřní vápenné nebo vápenocementové omítky stěn v rozsahu do 100 % | m2 | 183.995 |  | 0 | 0 | 0 | 0.046 | 8.4638
|  | (26,7+34,4)*3,0-1,14*0,75-1,5*2,0*2+(1,0+0,75*2+1,5+2,0*2)*0,95 | 183.995
1.6 | 978011191 | Otlučení (osekání) vnitřní vápenné nebo vápenocementové omítky stropů v rozsahu do 100 % | m2 | 80.7 |  | 0 | 0 | 0 | 0.05 | 4.035
|  | 39,2+20,4+17,2+3,9 | 80.7
1.7 | R 01 | Provedení prostupu skrze stropní desku nad 1PP pro pivní vedení do prostoru nového výčepu, kde bude vedeno podlahou. Zabudovat potrubí 2x KG DN125. Prostupy vedeny až do Chl.boxu. Vzdálenost mezi prostupy min. 500mm | kus | 2 |  | 0
1.8 | R 02 | Provedení prostupu do stěny m.č.0.04, těsně pod stropem. Zakryto nerezovou mřížkou 150x150. Potrubí KG DN125 vytaženo do prostoru kuchyně a dále stoupačkou nad úroveň střechy., kde bude opatřeno nerezovou VZT turbínou. | kus | 1 |  | 0
1.9 | R 03 | Provedení prostupu do stěny m.č.0.03, těsně pod stropem. Zakryto nerezovou mřížkou 150x150. Potrubí KG DN125 vytaženo prostupem do 1NP,2NP,3NP (půda) a vyvedeno nad úroveň střechy., kde bude opatřeno nerezovou VZT turbínou. Slouží k odvětrání prostoru 1PP. | kus | 1 |  | 0
1.10 | R 04 | Provedení prostupu (jádrový vrt) do obvodově stěny m.č.0.02, těsně pod stropem. Oboustranně zakryto nerezovou mřížkou 150x150. Potrubí KG DN125. Přesná pozice mřížky na fasádě (ker.obkladu) bude uzpůsobena dle spárořezu. | kus | 1 |  | 0
1.11 | R 05 | Před zazděním bouraného okna v m.č.0.03 bude těsně pod stropem zazděno potrubí KG DN125, oboustranně zakryto nerezovou mřížkou 150x150 mm. Přesná pozice mřížky na fasádě (ker.obkladu) bude uzpůsobena dle spárořezu. | m | 1 |  | 0
| 997 | Přesun sutě | [5 empty] | 0 |  | 15.9769
1.12 | 997013153 | Vnitrostaveništní doprava suti a vybouraných hmot pro budovy v do 12 m s omezením mechanizace | t | 15.9769 |  | 0
1.13 | 997221611 | Nakládání na dopravní prostředky pro vodorovnou dopravu suti | t | 15.9769 |  | 0
1.14 | 997013501 | Odvoz suti a vybouraných hmot na skládku nebo meziskládku do 1 km se složením | t | 15.9769 |  | 0
1.15 | 997013509 | Příplatek k odvozu suti a vybouraných hmot na skládku ZKD 1 km přes 1 km - 10 km | t | 159.8 |  | 0
|  | 15,98*10 | 159.8
1.16 | 997013603 | Poplatek za uložení na skládce (skládkovné) stavebního odpadu cihelného kód odpadu 17 01 02 | t | 15.6893 |  | 0
1.17 | 997013871 | Poplatek za uložení stavebního odpadu na recyklační skládce (skládkovné) směsného stavebního kód odpadu 17 09 04 | t | 0.23955 |  | 0
1.18 | 997013811 | Poplatek za uložení na skládce (skládkovné) stavebního odpadu dřevěného kód odpadu 17 02 01 | t | 0.048 |  | 0
|  | CELKEM |  |  |  | 0
2 |  | Svislé a kompletní konstrukce
2.1 | 319202214 | Dodatečná izolace zdiva injektáží beztlakovou infuzí, tloušťka zdiva přes 300 do 600 mm | m | 13.4 |  | 0 | 0.00122 | 0.016348 | 4e-05 | 0.000536
2.2 | 310279842 | Zazdívka otvorů pl.do 4 m2 ve zdivu nadzákladovém z nepálených tvárnic | m3 | 0.55516 |  | 0 | 1.3272 | 0.73678 | 0 | 0
|  | 1,0*0,6*0,95-0,125*0,125*0,95 | 0.55516
2.3 | 317944323 | Válcované nosníky č.14 až 22 dodatečně osazované do připravených otvorů | t | 0.096422 |  | 0 | 1.09 | 0.1051 | 0 | 0
| IPN č.14 | 1,55*14,4*1,08*4*0,001 | 0.096422
2.4 | 317234410 | Vyzdívka mezi nosníky z cihel pálených na MC | m3 | 0.2945 |  | 0 | 1.943 | 0.57222 | 0 | 0
|  | 1,55*0,2*0,95 | 0.2945
2.5 | 342151111 | Montáž opláštění stěn ocelových kcí ze sendvičových panelů šroubovaných budov v do 6 m | m2 | 41.2478 |  | 0
| stěny | (3,6*2+2,48*2)*2,2-0,9*1,97 | 24.979
| strop, podlaha | 2,48*3,28*2 | 16.2688
2.6 | 55324721R | panel sendvičový stěnový oboustranně profilovaný izolace PUR tl 160mm | m2 | 42.1028 |  | 0 | 0.0164 | 0.69049 | 0 | 0
2.7 | 55324133 | profil fasádní C-kazeta pro skládané pláště C160/600 tl 1,25mm | m2 | 41.25 |  | 0 | 0.017 | 0.70125 | 0 | 0
2.8 | 767541214R | Nosná konstrukce pro podlahy s těžkým provozem modulu 600x600 mm z kovových rektifikačních stojek a rastr. C profilů výšky přes 150 do 200 mm | m2 | 8.1344 |  | 0 | 0.003 | 0.024403 | 0 | 0
| podlaha | 2,48*3,28 | 8.1344
|  | CELKEM |  |  |  | 0
3 |  | Vodorovné konstrukce
3.1 | 413232211 | Zazdívka zhlaví válcovaných nosníků v do 150 mm | kus | 8 |  | 0 | 0.02278 | 0.18224 | 0 | 0
| IPN č.14 | 8 | 8
|  | CELKEM |  |  |  | 0
4 |  | Úpravy povrchů, stěny, stropy, podlahy
Stěny a strop
4.1 | 783823135R | Penetrační nátěr - mineralizace podkladu | m2 | 135.999 |  | 0 | 0 | 0 | 0 | 0
| stěny | 17,6*3-1,14*0,85+(1,14+0,85*2)*0,95 | 54.599
| strop | 39,2+38,3+3,9 | 81.4
4.2 | 711191011R | Provedení adhezního můstku | m2 | 265.395 |  | 0 | 0 | 0 | 0 | 0
| stěny | (26,7+34,4)*3,0-1,14*0,75-1,5*2,0*2+(1,0+0,75*2+1,5+2,0*2)*0,95 | 183.995
| strop | 39,2+38,3+3,9 | 81.4
4.3 | 58585000 | adhezní můstek pro savé i nesavé podklady | kg | 33.7052 |  | 0 | 0 | 0 | 0 | 0
4.4 | 612131101R | Sanační omítkový podhoz vnitřních ploch, nanášený celoplošně ručně | m2 | 135.999 |  | 0 | 0.00735 | 0.99959 | 0 | 0
| stěny | 17,6*3-1,14*0,85+(1,14+0,85*2)*0,95 | 54.599
| strop | 39,2+38,3+3,9 | 81.4
4.5 | 612822011R01 | Kapilárně aktivní sanační omítka vnitřních ploch tloušťky 35 mm včetně sklovláknitého pletiva | m2 | 135.999 |  | 0 | 0.0234 | 3.1824 | 0 | 0
4.6 | 612311131 | Potažení vnitřních stěn vápenným štukem tl. do 3 mm | m2 | 54.599 |  | 0 | 0.003 | 0.1638 | 0 | 0
| stěny | 17,6*3-1,14*0,85+(1,14+0,85*2)*0,95 | 54.599
4.7 | 611311131 | Potažení vnitřních rovných stropů vápenným štukem tloušťky do 3 mm | m2 | 81.4 |  | 0 | 0.003 | 0.2442 | 0 | 0
| strop | 39,2+38,3+3,9 | 81.4
4.8 | 612121111R | Zatření spár sanační maltou vnitřních stěn z tvárnic nebo kamene | m2 | 129.4 |  | 0 | 0.0012 | 0.15528 | 0 | 0
|  | 184,0-54,6 | 129.4
4.9 | R 01 | Sanační zpevňující organo-kremičitý nátěr | m2 | 129.4 |  | 0 | 0.00045 | 0.05823 | 0 | 0
Podlahy
4.10 | 965046111 | Broušení stávajících betonových podlah úběr do 3 mm | m2 | 81.4 |  | 0 | 0 | 0 | 0 | 0
|  | 39,2+38,3+3,9 | 81.4
4.11 | 965046119 | Příplatek k broušení stávajících betonových podlah za každý další 1 mm úběru | m2 | 407 |  | 0 | 0 | 0 | 0 | 0
|  | 81,4*5 | 407
4.12 | 632683112 | Sešívání trhlin v betonových podlahách ocelovými sponkami ve vzdálenosti přes 10 do 15 cm | m | 16.3 |  | 0 | 0.00105 | 0.017115 | 0 | 0
|  | 81,4*0,2 | 16.3
4.13 | 632451254 | Potěr cementový samonivelační litý C30 tl do 50 mm | m2 | 81.4 |  | 0 | 0.11 | 8.954 | 0 | 0
4.14 | 632451293 | Příplatek k cementovému samonivelačnímu litému potěru C30 ZKD 5 mm tloušťky přes 50 mm | m2 | 325.6 |  | 0 | 0.011 | 3.5816 | 0 | 0
|  | CELKEM |  |  |  | 0
5 |  | Osazování výplní
5.1 | 642944121 | Osazování ocelových zárubní dodatečné pl. do 2,5 m2 | kus | 2 |  | 0 | 0.04684 | 0.09368 | 0 | 0
5.2 | 767640311 | Montáž dveří ocelových vnitřních jednokřídlových | kus | 2 |  | 0 | 0 | 0 | 0 | 0
Dodávka dveří komplet vč.zárubně
5.3 | D 0.1 | Nové interiérové dveře jednokřídlé, š.800 mm x v.1970 mm, pravé ven - s panikovou funkcí pro bezpečný únik - plechové bazfalcové dveře, v plechové obložkové zárubni - v líci se stěnou z veřejné chodby - otevírání dveřního křídla - ven ze zárubně. - dveřní křídlo - plechové s voštinovou výplní, v líci s obložkou - povrchová úprava - lak 20% lesk, RAL 9010 Fine texture (bude vzorováno) - bezpečnostní odolnost min. RC2 - otevírací mechanismus - boční válečkové panty - klika/koule, černá barva | ks | 1 |  | 0
5.4 | D 0.2 | Nové interiérové dveře jednokřídlé, š.900 mm x v.1970 mm, pravé ven - tepelně izolované chladírenské dveře - s panikovou funkcí pro bezpečný únik - poplechované s PUR výplní - v líci se stěnou z veřejné chodby - otevírání dveřního křídla - ven ze zárubně. - dveřní křídlo - plechové s voštinovou výplní, v líci s obložkou - povrchová úprava - lak 20% lesk, RAL 9010 Fine texture (bude vzorováno) - bezpečnostní odolnost min. RC2 - otevírací mechanismus - boční válečkové panty - klika/koule, černá barva | ks | 1 |  | 0
|  | CELKEM |  |  |  | 0
6 |  | Přesun hmot
6.1 | 998011002 | Přesun hmot pro budovy zděné v do 12 m | t | 20.4787 |  | 0 |  | 20.4787
|  | CELKEM |  |  |  | 0
7 | 783 | Dokončovací práce - nátěry
7.1 | 783933151 | Penetrační epoxidový nátěr hladkých betonových podlah | m2 | 81.4 |  | 0 | 0.00029 | 0.023606 | 0 | 0
|  | 39,2+38,3+3,9 | 81.4
7.2 | 783937161 | Krycí dvojnásobný epoxidový nátěr betonové podlahy - difuzně otevřený epoxy nátěr umožňující odpar vzlínající vlhkosti | m2 | 81.4 |  | 0 | 0.0005 | 0.0407 | 0 | 0
|  | CELKEM |  |  |  | 0
8 |  | Dokončovací práce - malby
8.1 | 784171101 | Zakrytí nemalovaných ploch (materiál ve specifikaci) včetně pozdějšího odkrytí podlah | m2 | 81.4 |  | 0 | 0 | 0 | 0 | 0
|  | 39,2+38,3+3,9 | 81.4
8.2 | 784171111 | Zakrytí nemalovaných ploch (materiál ve specifikaci) včetně pozdějšího odkrytí svislých ploch např. stěn, oken, dveří v místnostech výšky do 3,80 | m2 | 2.5 |  | 0 | 0 | 0 | 0 | 0
8.3 | 58124842 | fólie pro malířské potřeby zakrývací tl 7µ 4x5m | m2 | 88.095 |  | 0 | 0 | 0 |  | 0
8.4 | 784181111 | Penetrace podkladu jednonásobná základní silikátová v místnostech výšky do 3,80 m | m2 | 136 |  | 0 | 0.00021 | 0.02856 | 0 | 0
|  | 81,4+54,6 | 136
8.5 | 784331001 | Malby protiplísňové dvojnásobné, bílé v místnostech výšky do 3,80 m - RAL dle vzorování | m2 | 136 |  | 0 | 0.00028 | 0.03808 | 0 | 0
|  | CELKEM |  |  |  | 0
9 |  | Ostatní práce a dodávky
Schodiště
9.1 | R02 | Stávající kamenné schodiště bude kompletně vyčištěno, vyspraveno, zrepasováno zbroušením opemrlováním pneumatickou jehličkou. | m2 | 2.7 |  | 0 | 0 | 0 | 0.01182 | 0.031914
|  | 1,6+0,90*6*0,2 | 2.7
9.2 | 783943171R | Penetrační polyuretanový nátěr | m2 | 2.7 |  | 0 | 0.01725 | 0.046575 | 0 | 0
9.3 | 783947161R | Krycí dvojnásobný polyuretanový nátěr - zpevňovač kamene. | m2 | 2.7 |  | 0 | 0 | 0 | 1e-05 | 2.7e-05
9.4 | 763121411 | SDK s nosnou konstrukcí z ocelových profilů CW, UW, jednoduše opláštěná deskou standardní A tl.12,5 mm bez izolace - protiprašné opatření | m2 | 2 |  | 0 | 0.01182 | 0.02364 | 0 | 0
9.5 | 763121811 | Demontáž SDK - protiprašné opatření | m2 | 2 |  | 0 | 0 | 0 | 0.01725 | 0.0345
9.6 | HZS1302 | Stavební přípomoce pro řemesla - HZS | hod | 42 |  | 0
9.7 | 949101111 | Lešení pomocné pro objekty pozemních staveb s lešeňovou podlahou v.do 1,9 m | m2 | 85 |  | 0
9.8 | 784191003 | Čištění vnitřních ploch oken dvojitých nebo zdvojených po provedení malířských prací | m2 | 2.5 |  | 0 | 1e-05 | 2.5e-05 | 0 | 0
9.9 | 784191007 | Čištění vnitřních ploch hrubý úklid po provedení malířských prací omytím podlah | m2 | 81.4 |  | 0 | 0 | 0 | 1e-05 | 0.000814
9.10 |  | Jiné materiály, montáž, atd., neuvedené výše, ale které je nutné zahrnout do celkového rozsahu prací podle výkresů a praxe dodavatele. Prosím, uveďte podrobný technický popis a cenovou kalkulaci. |  |  |  | 0
|  | CELKEM |  |  |  | 0
|  | CELKEM SOUPIS VÝKONŮ |  |  |  | 0

## SA_S08_Vnější_úpravy
| Investor: | Obec Zaječov, Zaječov 265, 267 63 Zaječov |  |  | IO Studio, s.r.o. Opletalova 16, Praha 1
| Projekt: | Stavební úpravy Lidového domu Zaječov č.p. 126
| Objekt: | SO8 - Vnější obálka objektu, tepelně technická opatření |  |  | Autor: Ing. R. Bláha, Z. Sychrová Datum zpracování: 03/2021 Revize: 0
| Profese: | Architektonické a stavebně technické řešení
Poř. č. | Označení/Výkres č. | Popis, druh | Jednotka | Množství | Jedn. cena (CZK) | Cena (CZK)
Poznámka:
b) součásti prací jsou veškeré zkoušky, potřebná měření, inspekce, uvedení zařízení do provozu, zaškolení obsluhy, provozní řády, manuály a revize v Českém jazyce. Za komplexní vyzkoušení se považuje bezporuchový provoz po dobu minimálně 96 hod.
c) součástí dodávky je zpracování veškeré dílenské dokumentace a podkladů pro dokumentaci skutečného provedení
d) součástí dodávky je kompletní dokladová část díla nutná k získání kolaudačního souhlasu stavby
e) v rozsahu prací zhotovitele jsou rovněž jakékoliv prvky, zařízení, práce a pomocné materiály, neuvedené v tomto soupisu výkonů, které jsou ale nezbytně nutné k dodání, instalaci, dokončení a provozování díla (např. požární ucpávky, štítky pro řádné a trvalé značení komponent, zařízení a potrubní závěsy,
nátěry, pomocné konstrukce, montážní materiály, materiály a práce nezbytné z důvodu koordinace s ostatními profesemi, speciální nářadí a nástroje, speciální opatření při provádění prací, první náplně atd.) které je provedeno řádně a je plně funkční a je v souladu se zákony a předpisy platnými v České republice.
f) součástí dodávky jsou veškerá geodetická měření jako například vytyčení konstrukcí, kontrolní měření, zaměření skutečného stavu apod.
g) součástí dodávky jsou i náklady na případně opatření související s ochranou stávajících sítí, komunikací či staveb
h) součástí jednotkových cen jsou i vícenáklady související s výstavbou v zimním období, průběžný úklid staveniště a přilehlých komunikací, likvidaci odpadů, dočasná dopravní omezení atd.
REKAPITULACE
1 |  | Bourací práce |  |  |  | 0
2 |  | Svislé a kompletní konstrukce + úpravy povrchů |  |  |  | 0
3 |  | Osazování výplní |  |  |  | 0
4 |  | Konstrukce zámečnické |  |  |  | 0
5 |  | Povlakové krytiny |  |  |  | 0
6 |  | Izolace tepelné |  |  |  | 0
7 |  | Konstrukce tesařské |  |  |  | 0
8 |  | Konstrukce klempířské |  |  |  | 0
9 |  | Podlahy a obklady z dlaždic |  |  |  | 0
10 |  | Konstrukce pokrývačské - úprava stávající betonové krytiny |  |  |  | 0
11 |  | Půdní prostor |  |  |  | 0
12 |  | Lešení |  |  |  | 0
A |  | Ostatní |  |  |  | 0
|  | CELKEM SOUPIS VÝKONŮ |  |  |  | 0
1 |  | Bourací práce
1.1 | Rdem01 | Demontáž stávajících prvků na fasádě - (okenní mříže, mřížky, lampa osvětlení, reklamní poutače apod.) | kpl | 1 |  | 0
1.2 | Rdem02 | Demontáž stávajících stříšek, budky s plyn.bombou apod | kpl | 1 |  | 0
1.3 | 968062374 | Vybourání dřevěných rámů oken zdvojených včetně křídel pl do 1 m2 | m2 | 10.33 |  | 0 | 0 | 0 | 0.048 | 0.49584
|  | 0,78*3+0,94*1+0,54*8+0,69*3+0,33*2 | 10.33
1.4 | 968062375 | Vybourání dřevěných rámů oken zdvojených včetně křídel pl do 2 m2 | m2 | 26.87 |  | 0 | 0 | 0 | 0.038 | 1.0211
|  | 1,05*1+1,93*8+1,05*2+1,04*1+1,78*2+1,84*2 | 26.87
1.5 | 968062376 | Vybourání dřevěných rámů oken zdvojených včetně křídel pl do 4 m2 | m2 | 29.68 |  | 0 | 0 | 0 | 0.034 | 1.0091
|  | 3,71*4+3,05*1+2,01*2+2,61*2+2,56*1 | 29.68
1.6 | 766691914 | Vyvěšení dveřních křídel pl.do 2m2 | kus | 8 |  | 0 | 0 | 0 | 0.088 | 0.336
1.7 | 968062455 | Vybourání dřevěných dveřních zárubní pl do 2 m2 | m2 | 7.54 |  | 0 | 0 | 0 | 0.067 | 0.336
|  | 2,0*2+1,77*2 | 7.54
1.8 | 968062456 | Vybourání dřevěných dveřních zárubní pl přes 2 m2 | m2 | 13.98 |  | 0 | 0 | 0 | 0.067 | 0.93666
|  | 4,32*1+5,76*1+3,9*1 | 13.98
1.9 | 963022819 | Bourání kamenných schodišťových stupňů zhotovených na místě | m | 17.5 |  | 0 | 0 | 0 | 0.112 | 1.96
1.10 | 961021311 | Bourání základů ze zdiva kamenného | m3 | 8.924 |  | 0 | 0 | 0 | 2.5 | 22.31
|  | 13,1*0,4*1,35+3,7*0,5 | 8.924
1.11 | 963053937 | Bourání ŽB schodišťových ramen monolitických na schodnicích | m2 | 19.6 |  | 0 | 0 | 0 | 0.383 | 7.5068
1.12 | 961043111 | Bourání základů z betonu proloženého kamenem | m3 | 10.35 |  | 0 | 0 | 0 | 2.2 | 22.77
|  | 27,6*0,5*0,75 | 10.35
1.13 | 965042241 | Bourání mazanin betonových nebo z litého asfaltu tl. přes100 mm, plochy přes 4 m2 | m3 | 4.5 |  | 0 | 0 | 0 | 2.2 | 9.9
|  | 18,0*0,25 | 4.5
1.14 | 965049112 | Bourání mazanin příplatek k cenám za bourání mazanin betonových se svařovanou sítí, tl. přes 100 mm | m3 | 4.5 |  | 0 | 0 | 0 | 0.044 | 0.198
1.15 | 965082933 | Odstranění násypu pod podlahami nebo ochranného násypu na střechách tl. do 200 mm, plochy přes 2 m2 | m3 | 8.2 |  | 0 | 0 | 0 | 1.4 | 11.48
1.16 | 122211101 | Odkopávky a prokopávky ručně zapažené i nezapažené v hornině třídy těžitelnosti I skupiny 3 | m3 | 5.898 |  | 0 | 0 | 0 | 0 | 0
|  | 25,6*0,5*0,4*1,15 | 5.898
1.17 | 967033963 | Odsekání okenních obrub předsazených před líc zdiva přes 50 mm | m2 | 26.325 |  | 0 | 0 | 0 | 0.017 | 0.44753
|  | 210,6*0,125 | 26.325
1.18 | 978019341 | Otlučení (osekání) vnější vápenné nebo vápenocementové omítky stupně členitosti 3 až 5 do 30% | m2 | 769 |  | 0 | 0 | 0 | 0.022 | 16.918
|  | 16,5*4,5+29,6+216,2+203,5+284,3+118,5-157,3 | 769
1.19 | 978023261 | Vyškrabání spár zdiva kamenného kyklopského a ostatního | m2 | 58.6 |  | 0 | 0 | 0 | 0.016 | 0.9376
|  | 4,1+6,1+16,6+8,0+23,8 | 58.6
1.20 | 712400832 | Odstranění povlakové krytiny střech do 30° dvouvrstvé | m2 | 208.3 |  | 0 | 0 |  | 0.01 | 2.083
|  | 16,4*12,7 | 208.3
1.21 | 765121802 | Demontáž krytiny betonové sklonu do 30° na sucho k dalšímu použití | m2 | 45.5 |  | 0 | 0 |  | 0.045 | 2.0475
|  | 45.5 | 45.5
1.22 | 997221611 | Nakládání na dopravní prostředky pro vodorovnou dopravu suti | t | 105.1981 |  | 0 |  | 2.5049 |  | 102.6931
1.23 | 997013501 | Odvoz suti a vybouraných hmot na skládku nebo meziskládku se složením, na vzdálenost do 1 km | t | 105.1981 |  | 0
1.24 | 997013509 | Odvoz suti a vybouraných hmot na skládku nebo meziskládku se složením, na vzdálenost Příplatek k ceně za každý další i započatý 1 km přes 1 km | t | 1051.9805 |  | 0
1.25 | 997221861 | Poplatek za uložení stavebního odpadu na recyklační skládce (skládkovné) z prostého betonu kod odpadu 17 01 01 | t | 24.8175 |  | 0
1.26 | 997013862 | Poplatek za uložení stavebního odpadu na recyklační skládce (skládkovné) z armovaného betonu kod odpadu 17 01 01 | t | 17.6048 |  | 0
1.27 | 997013863 | Poplatek za uložení stavebního odpadu na recyklační skládce (skládkovné) cihelného kód odpadu 17 01 02 | t | 18.3031 |  | 0
1.28 | 997013811 | Poplatek za uložení na skládce (skládkovné) stavebního odpadu dřevěného kód odpadu 17 02 01 | t | 6.6396 |  | 0
1.29 | 997013847 | Poplatek za uložení na skládce (skládkovné) odpadu asfaltového s dehtem kód odpadu 17 03 01 | t | 2.083 |  | 0
1.30 | 997013631 | Poplatek za uložení stavebního odpadu směsného (skládkovné) pod kódem 17 09 04 | t | 35.75 |  | 0
|  | CELKEM |  |  |  | 0
2 | 3 | Svislé a kompletní konstrukce + úpravy povrchů
2.1 | 319202214 | Dodatečná izolace zdiva injektáží beztlakovou infuzí, tloušťka zdiva přes 300 do 600 mm | m | 142.5 |  | 0 | 0.00122 | 0.17385 | 4e-05 | 0.0057
2.2 | 311272311 | Zdivo z porobetonových tvárnic hladkých do P2 do 450 kg/m3 na tenkovrstvou maltu tl. 375 mm | m2 | 1.45 |  | 0 | 0.18105 | 0.26252 | 4e-05 | 5.8e-05
|  | 0,5*2,9 | 1.45
2.3 | 311R01 | Tepelně izolační doplněk z tvrdé fenolické pěny tl. 50 mm - schodiště | m2 | 9 |  | 0
2.4 | 622142001 | Potažení vnějších stěn sklovláknitým pletivem vtlačeným do tenkovrstvé hmoty | m2 | 12.6 |  | 0 | 0.00438 | 0.055188 | 0 | 0
2.5 | 629995101 | Očištění vnějších ploch tlakovou vodou | m2 | 58.6 |  | 0 |  |  | 0 | 0
2.6 | 622125110R | Vyplnění spár vápennou sanační maltou vnějších stěn z tvárnic nebo kamene | m2 | 58.6 |  | 0 |  |  | 0.0029 | 0.16994
2.7 | 711191011 | Provedení adhezního můstku na svislé ploše | m2 | 58.6 |  | 0
2.8 | 24551391 | Adhezní můstek | kg | 7.4129 |  | 0
2.9 | 245R01 | Sanační zpevňující organo-kremičitý nátěr | m2 | 58.6 |  | 0
2.10 | 622325203 | Oprava vnější vápenocementové hladké omítky složitosti 1 stěn v rozsahu do 30% | m2 | 769 |  | 0 |  |  | 0.02109 | 16.2182
2.11 | 783823135R | Penetrační nátěr - mineralizace podkladu | m2 | 71 |  | 0 | 0 | 0 | 0 | 0
|  | 142,0*0,5 | 71
2.12 | 711191011 | Provedení adhezního můstku na svislé ploše | m2 | 71 |  | 0 | 0 | 0 | 0 | 0
2.13 | 58581220 | adhezní můstek pod izolační a vyrovnávací lepící hmoty | kg | 9.017 |  | 0 | 0 | 0 | 0 | 0
2.14 | 711192202 | Provedení izolace proti zemní vlhkosti hydroizolační stěrkou svislé na zdivu, 2 vrstvy | m2 | 71 |  | 0 | 0 | 0 | 0 | 0
2.15 | 11163001 | stěrka hydroizolační asfaltová dvousložková do spodní stavby | kg | 106.5 |  | 0 | 0.001 | 0.1065 | 0 | 0
2.16 | 711191011 | Provedení adhezního můstku na svislé ploše ( do živé stěrky) | m2 | 71 |  | 0 | 0 | 0 | 0 | 0
2.17 | 58585000 | adhezní můstek pro savé i nesavé podklady | kg | 9.017 |  | 0 | 0 | 0 | 0 | 0
2.18 | 622131121 | Penetrační nátěr vnějších stěn nanášený ručně | m2 | 869.7 |  | 0 |  |  | 0.00026 | 0.22612
2.19 | 622211031 | Montáž kontaktního zateplení vnějších stěn lepením a mechanickým kotvením polystyrénových desek tl do 160 mm | m2 | 869.7 |  | 0 |  |  | 0.0086 | 7.4794
|  | 769,0+75,4+25,3 | 869.7
2.20 | 28376445 | deska z polystyrénu XPS, hrana rovná a strukturovaný povrch 300 kPa tl. 140mm | m2 | 40.004 |  | 0 |  |  | 0.0042 | 0.16802
|  | (39,2)*1,02 | 40.004
2.21 | 28376425 | deska z polystyrénu XPS, hrana rovná a strukturovaný povrch 300 kPa tl. 160mm | m2 | 29.702 |  | 0 |  |  | 0.0048 | 0.14257
|  | 29,1*1,02 | 29.702
2.22 | 28372059 | deska EPS grafitová fasádní λ=0,031 tl 160mm | m2 | 795.1 |  | 0 |  |  | 0.0024 | 1.9082
|  | (869,7-39,2-29,1-16,3-5,6)*1,02 | 795.1
2.23 | 283R02 | Deska z fenolické pěny tl. 50 mm | m2 | 5.9 |  | 0 |  |  | 0.0015 | 0.00885
| ex.stínící lamela | (3,5+2,1)*1,05 | 5.9
2.24 | 783809225 | Montáž hladkých ozdobných prvků s převažujícím délkovým rozměrem výšky (šířky) do 200 mm na fasády, úprava tvaru a zaoblení - viz výkres detailu | m | 82 |  | 0 |  |  | 0.0008 | 0.0656
2.25 | 28374119 | dekorační prvek fasádní šambrána š do 200mm - viz výkres detailu | m | 82 |  | 0 |  |  | 0.00018 | 0.01476
2.26 | 28374125 | Montáž hladkých ozdobných prvků dekorační prvek fasádní - dodávka a montáž, úprava tvaru a zaoblení - viz výkres detailu | kpl | 1 |  | 0 |  |  | 0.00162 | 0.00162
2.27 | 622142001 | Potažení vnějších stěn sklovláknitým pletivem vtlačeným do tenkovrstvé hmoty | m2 | 869.7 |  | 0 |  |  | 0.00438 | 3.8093
2.28 | 783823135R | Penetrační nátěr - mineralizace podkladu | m2 | 745.3 |  | 0 | 0 | 0 | 0 | 0
2.29 | 622321141 | Vápenocementová omítka štuková dvouvrstvá vnějších stěn nanášená ručně | m2 | 745.3 |  | 0 |  |  | 0.00273 | 2.0347
|  | 869,0-123,75 | 745.3
2.30 | 783823165 | Penetrační silikonový nátěr omítek stupně členitosti 3 | m2 | 745.3 |  | 0
2.31 | 783827445 | Krycí dvojnásobný silikonový nátěr omítek stupně členitosti 3 | m2 | 745.3 |  | 0 |  |  | 0.001 | 0.7453
2.32 | 59030762R | Dvířka revizní protipožární s přerušeným tepel.mostem, omítnutelná 500x600 mm | kus | 4 |  | 0 |  |  | 0.0102 | 0.0408
2.33 | 59030762R | Dvířka revizní protipožární s přerušeným tepel.mostem, omítnutelná 640x1500 mm | kus | 4 |  | 0 |  |  | 0.0102 | 0.0408
2.34 | 998011002 | Přesun hmot pro budovy zděné v do 12 m | t | 33.0392 |  | 0 |  |  |  | 33.0392
|  | CELKEM |  |  |  | 0
3 |  | Osazování výplní
Okna a dveře - hliníkový profil
1.PP | O 0.1 Al | Vnější Al okno - viditelný rozměr:1000x600mm - skutečný rozměr rámu:1170x785mm Profil: Materiál:Hliníkový profil Barva fixního rámu: RAL 9011 Mat Fine texture Barva otvíravých křídel:RAL 9011 Mat Fine texture Výplň: tepelně izolační sendvič, poplechovaný Al lakovaný, RAL dle křídla Splňuje požadavek Ucelk < 1,20 W/Km2 Silikon: transparentní Rám: rám okenní Kování: pevně v rámu, otvírání/sklápění dle schematu Křídlo: křídlo okenní, Okapnice: Al, Těsnění: bílé Typ kování: skryté panty, nerezové kliky Parapet vnější:Keramický obklad Parapet vnitřní: Keramický obklad (viz.stavební část) | ks | 1 |  | 0
1.NP | O 1.1 Al | Vnější Al okno -vnější viditelný rozměr:430x900mm - skutečný rozměr rámu:600x985mm Profil: Materiál:Hliníkový profil Barva fixního rámu: RAL 1013 Mat Fine texture Barva otvíravých křídel:RAL 1013 Mat Fine texture Výplň: 4/14/4/14/4 Ug = 0,6 W/Km2, Splňuje požadavek Ucelk < 0,96 W/Km2 Sklo: Montáž ve výrobě, Silikon: transparentní Rám: rám okenní Kování: pevně v rámu, otvírání/sklápění dle schematu Křídlo: křídlo okenní Okapnice: Al, Těsnění: bílé Typ kování: skryté panty, nerezové kliky Parapet vnější:Al systémový, RAL 1013 Mat Parapet vnitřní: Keramický obklad (viz.stavební část) | ks | 7 |  | 0
1.NP | O 1.2 Al | Vnější Al okno - vnější viditelný rozměr:900x900mm - skutečný rozměr rámu:1070x985mm Profil: Materiál:Hliníkový profil Barva fixního rámu: RAL 1013 Mat Fine texture Barva otvíravých křídel:RAL 1013 Mat Fine texture Výplň: 4/14/4/14/4 Ug = 0,6 W/Km2, Splňuje požadavek Ucelk < 0,96 W/Km2 Sklo: Montáž ve výrobě, Silikon: transparentní Rám: rám okenní Kování: pevně v rámu, otvírání/sklápění dle schematu Křídlo:křídlo okenní Okapnice: Al, Těsnění: bílé Typ kování: skryté panty, nerezové kliky Parapet vnější:Al systémový, RAL 1013 Mat Parapet vnitřní: Keramický obklad (viz.stavební část) | ks | 1 |  | 0
1.NP | O 1.3 Al | Vnější Al okno - vnější viditelný rozměr:1630x1150mm - skutečný rozměr rámu:1795x1235mm Profil: Materiál:Hliníkový profil Barva fixního rámu: RAL 1013 Mat Fine texture Barva otvíravých křídel:RAL 1013 Mat Fine texture Výplň: 4/14/4/14/4 Ug = 0,6 W/Km2, Splňuje požadavek Ucelk < 0,96 W/Km2 Sklo: Montáž ve výrobě, Silikon: transparentní Rám: rám okenní Kování: pevně v rámu, otvírání/sklápění dle schematu Křídlo: křídlo okenní Okapnice: Al, Těsnění: bílé Typ kování: skryté panty, nerezové kliky Parapet vnější:Al systémový, RAL 1013 Mat Parapet vnitřní: Keramický obklad (viz.stavební část) | ks | 2 |  | 0
1.NP | O 1.4 Al | Vnější Al okno - vnější viditelný rozměr:1300x1300mm - skutečný rozměr rámu:1470x1385mm Profil: Materiál:Hliníkový profil Barva fixního rámu: RAL 1013 Mat Fine texture Barva otvíravých křídel:RAL 1013 Mat Fine texture Výplň: 4/14/4/14/4 Ug = 0,6 W/Km2, Splňuje požadavek Ucelk < 0,96 W/Km2 Sklo: Montáž ve výrobě, Silikon: transparentní Rám: rám okenní Kování: pevně v rámu, otvírání/sklápění dle schematu Křídlo: křídlo okenní Okapnice: Al, Těsnění: bílé Typ kování: skryté panty, nerezové kliky Parapet vnější:Al systémový, RAL 1013 Mat Parapet vnitřní: Keramický obklad (viz.stavební část) | ks | 1 |  | 0
1.NP | D 1.1 Al | Vnější Al dveře - vnější viditelný rozměr:2935x2675mm - skutečný rozměr rámu:3100x2755mm Dveře 2-křídlé prosklené s bočními fixy Materiál:Hliníkový profil Barva fixního rámu: RAL 1013 Mat Fine texture Barva otvíravých křídel:RAL 1013 Mat Fine texture Výplň: ESG 6/16/ESG 6 Ug=1,4, Splňuje požadavek Ucelk < 1,20 W/Km2 Sklo: Montáž ve vý́robě+na místě Přelepené rámy černě podsmaltovaným sklem ESG, plošně lícující z exteriéru Silikon: černý Rám: rám dveřní Kování: pevně v rámu, otvírání/sklápění dle schematu Křídlo: křídlo dveřní Okapnice: Al, Těsnění: černé Typ kování: skryté panty, svislé madlo oboustranně na celou výši nerez, fixní křídlo otvíravé skrytou rozvorou Samozavírač: skrytý | ks | 1 |  | 0
1.NP | D 1.2 Al | Vnější Al dveře -vnější viditelný rozměr:1850x2260mm - skutečný rozměr rámu:2015x2425mm Dveře 2-křídlé plné Materiál:Hliníkový profil Barva fixního rámu: RAL 1013 Mat Fine texture Barva otvíravých křídel:RAL 1013 Mat Fine texture Výplň: tepelně izolační sendvič, poplechovaný Al lakovaný, RAL dle křídla Splňuje požadavek Ucelk < 1,20 W/Km2 Silikon: černý Rám: rám dveřní Kování: pevně v rámu, otvírání/sklápění dle schematu Křídlo: křídlo dveřní Okapnice: Al, Těsnění: černé Typ kování: skryté panty, svislé madlo oboustranně na celou výši dveří nerez dle vzorování, fixní křídlo otvíravé skrytou rozvorou Samozavírač: skrytý | ks | 1 |  | 0
1.NP | D 1.3 Al | Vnější Al dveře - vnější viditelný rozměr:1020x2260mm - skutečný rozměr rámu:1190x2425mm Dveře 1-křídlé plné Materiál:Hliníkový profil Barva fixního rámu: RAL 1013 Mat Fine texture Barva otvíravých křídel:RAL 1013 Mat Fine texture Výplň: tepelně izolační sendvič, poplechovaný Al lakovaný, RAL dle křídla Splňuje požadavek Ucelk < 1,20 W/Km2 Silikon: černý Rám: rám dveřní Kování: pevně v rámu, otvírání/sklápění dle schematu Křídlo: křídlo dveřní Okapnice: Al, Těsnění: černé Typ kování: skryté panty, svislé madlo oboustranně na celou výši dveří nerez dle vzorování, Samozavírač: skrytý | ks | 2 |  | 0
1.NP | D 1.4 Al | Vnější Al dveře -vnější viditelný rozměr:1620x2550 mm - skutečný rozměr rámu:1785x2715mm Dveře 2-křídlé plné, Materiál:Hliníkový profil Barva fixního rámu: RAL 1013 Mat Fine texture Barva otvíravých křídel:RAL 1013 Mat Fine texture Výplň: ESG 6/16/ESG 6 Ug=1,4, Splňuje požadavek Ucelk < 1,20 W/Km2 Sklo: Montáž ve výrobě Přelepené rámy černě podsmaltovaným sklem ESG, plošně lícující z exteriéru Silikon: černý, Rám: rám dveřní Kování: pevně v rámu, otvírání/sklápění dle schematu Křídlo:křídlo dveřní Okapnice: Al, Těsnění: černé Typ kování: skryté panty, svislé madlo oboustranně na celou výši dveří nerez dle vzorování, fixní křídlo otvíravé skrytou rozvorou Samozavírač: skrytý | ks | 1 |  | 0
1.NP | D 1.5 Al | Vnější Al dveře - vnější viditelný rozměr:970x2030 mm - skutečný rozměr rámu:1135x2195mm Dveře 1-křídlé plné, Materiál:Hliníkový profil Barva fixního rámu: RAL 1013 Mat Fine texture Barva otvíravých křídel:RAL 1013 Mat Fine texture Výplň: tepelně izolační sendvič, poplechovaný Al lakovaný, RAL dle křídla Splňuje požadavek Ucelk < 1,20 W/Km2 Silikon: černý, Rám: rám dveřní Kování: pevně v rámu, otvírání/sklápění dle schematu Křídlo: křídlo dveřní Okapnice: Al, Těsnění: černé Typ kování: skryté panty, svislé madlo oboustranně na celou výši dveří nerez dle vzorování Samozavírač: skrytý | ks | 1 |  | 0
|  | Montáž Al oken a dveří vč.dopravy a manipulace | kpl | 1 |  | 0
Okna a dveře - dřevěný profil
1.NP | O 1.1 Dř | Vnější dřevěné okno - vnější viditelný rozměr:1875x2400mm - skutečný rozměr rámu:1965x2490mm - fixní sklo: 1345x2400 + 310x2400mm Profil: dřevené okno bezfalcové, Dřevina:smrk Barva fixního rámu:transparetní lak mat Barva otvíravých křídel:transparetní lak mat Výplň: otvíravé okno-panel 68mm dub, Splňuje požadavek Ucelk = 0,96 W/Km2 Sklo: fixní zasklení-6ESG4/16/6/16/6 Ug=0,6 Silikon: transparentní, Rám: rám plně skrytý Kování: pevně v rámu, otvírání/sklápění dle schematu Křídlo: pevně-zasklívací drážka, 1 * okenní křídlo rám dokola 75 Příčky: příčka dřevěná 65mm/120mm Okapnice: al+dřevěné překrytí, Těsnění: bílé Typ kování: skryté panty, nerezové kliky Parapet vnější:Keramický Parapet vnitřní:Dřevěný parapet, masiv dub natural mat (součástí mobiliáře) | ks | 3 |  | 0
1.NP | O 1.2 Dř | Vnější dřevěné okno - vnější viditelný rozměr: 2060x1750mm - skutečný rozměr rámu 2100x1790 mm Profil: dřevené okno, Dřevina:smrk -fixní Barva fixního rámu: RAL 1019 Mat Barva otvíravých křídel: RAL 1013 Mat Výplň: 4/16/4/16/4 Ug=0,6 Splňuje požadavek Ucelk = 0,96 W/Km2 Sklo: Montáž ve výrobě Silikon: transparentní, Rám: rám okenní Kování: pevně v rámu, otvírání/sklápění dle schematu Křídlo: pevně-zasklívací drážka, 6 * okenní křídlo rám dokola 75 Příčky: příčka dřevěná 65mm/120mm Okapnice: al+dřevěné překrytí, Těsnění: bílé Typ kování: skryté panty, nerezové kliky Parapet vnější:Al systémový, RAL 1013 Mat Parapet vnitřní:Dřevěný parapet, masiv dub natural mat | ks | 1 |  | 0
1.NP | O 1.3 Dř | Vnější dřevěné okno - vnější viditelný rozměr: 1160x1750 mm - skutečný rozměr rámu: 1200x1790 mm Profil: dřevené okno, Dřevina:smrk -fixní Barva fixního rámu: RAL 1019 Mat Barva otvíravých křídel: RAL 1013 Mat Výplň: 4/16/4/16/4 Ug=0,6 Splňuje požadavek Ucelk = 0,96 W/Km2 Sklo: Montáž ve výrobě, Silikon: transparentní Rám: rám okenní Kování: pevně v rámu, otvírání/sklápění dle schematu Křídlo: pevně-zasklívací drážka, 4 * okenní křídlo rám dokola 75 Příčky: příčka dřevěná 65mm/120mm Okapnice: al+dřevěné překrytí, Těsnění: bílé Typ kování: skryté panty, nerezovíé kliky Parapet vnější:Al systémový, RAL 1013 Mat Parapet vnitřní:Dřevěný parapet, masiv dub natural mat | ks | 1 |  | 0
1.NP | O 1.4 Dř | Vnější dřevěné okno - vnější viditelný rozměr:610x1750 mm - skutečný rozměr rámu: 650x1790 mm Profil: dřevené okno, Dřevina:smrk -fixní Barva fixního rámu: RAL 1019 Mat Barva otvíravých křídel: RAL 1013 Mat Výplň: 4/16/4/16/4 Ug=0,6, Ucelk = 0,96 W/Km2 Sklo: Montáž ve výrobě, Silikon: transparentní Rám: rám okenní Kování: pevně v rámu, otvírání/sklápění dle schematu Křídlo: pevně-zasklívací drážka, 2 * okenní křídlo rám dokola 75 Příčky: příčka dřevěná 65mm/120mm Okapnice: al+dřevěné překrytí, Těsnění: bílé Typ kování: skryté panty, nerezovíé kliky Parapet vnější:Al systémový, RAL 1013 Mat Parapet vnitřní:Dřevěný parapet, masiv dub natural mat | ks | 1 |  | 0
1.NP | O 1.5 Dř | Vnější dřevěné okno - vnější viditelný rozměr:3940x1750mm - skutečný rozměr rámu:4030x1840mm Profil: dřevené okno bezfalcové, Dřevina:smrk Barva fixního rámu:transparetní lak mat Barva otvíravých křídel: transparetní lak mat Výplň: otvíravé okno-panel 68mm dub, Splňuje požadavek Ucelk = 0,96 W/Km2 Sklo: fixní zasklení-6ESG4/16/6/16/6 Ug=0,6 Silikon: transparentní, Rám: rám okenní Kování: pevně v rámu, otvírání/sklápění dle schematu Křídlo: pevně-zasklívací drážka, 2 * okenní křídlo rám dokola 75 Příčky: příčka dřevěná 65mm/120mm Okapnice: al+dřevěné překrytí, Těsnění: bílé Typ kování: skryté panty, nerezové kliky Parapet vnější:Keramický Parapet vnitřní:Dřevěný parapet, masiv dub natural mat + dřevěný obklad .... viz. výkres N01-16 | ks | 1 |  | 0
1.NP | O 1.6 Dř | Vnější dřevěné okno - vnější viditelný rozměr: 1060x1750 mm - skutečný rozměr rámu: 1100x1790 mm Profil: dřevené okno, Dřevina:smrk -fixní Barva fixního rámu: RAL 1019 Mat Barva otvíravých křídel: RAL 1013 Mat Výplň: 4/16/4/16/4 Ug=0,6 Splňuje požadavek Ucelk = 0,96 W/Km2 Sklo: Montáž ve výrobě, Silikon: transparentní Rám: rám okenní Kování: pevně v rámu, otvírání/sklápění dle schematu Křídlo: pevně-zasklívací drážka, 1 * okenní křídlo rám dokola 75 Příčky: příčka dřevěná 65mm/120mm Okapnice: al+dřevěné překrytí, Těsnění: bílé Typ kování: skryté panty, nerezovíé kliky Parapet vnější:Al systémový, RAL 1013 Mat Parapet vnitřní:Dřevěný parapet, masiv dub natural mat | ks | 8 |  | 0
1.NP | O 1.7 Dř | Vnější dřevěné okno - vnější viditelný rozměr: 560x1750 mm - skutečný rozměr rámu: 600x1790 mm Profil: dřevené okno, Dřevina:smrk -fixní Barva fixního rámu: RAL 1019 Mat Barva otvíravých křídel: RAL 1013 Mat Výplň: 4/16/4/16/4 Ug=0,6 Splňuje požadavek Ucelk = 0,96 W/Km2 Sklo: Montáž ve výrobě, Silikon: transparentní Rám: rám okenní Kování: pevně v rámu, otvírání/sklápění dle schematu Křídlo: pevně-zasklívací drážka, 1 * okenní křídlo rám dokola 75 Příčky: příčka dřevěná 65mm/120mm Okapnice: al+dřevěné překrytí, Těsnění: bílé Typ kování: skryté panty, nerezovíé kliky Parapet vnější:Al systémový, RAL 1013 Mat Parapet vnitřní:Dřevěný parapet, masiv dub natural mat | ks | 2 |  | 0
2.NP | O 2.1 Dř | Vnější dřevěné okno - vnější viditelný rozměr:1110x1550mm - skutečný rozměr rámu:1150x1590mm Profil: dřevené okno, Dřevina:smrk -fixní Barva fixního rámu: RAL 1019 Mat Barva otvíravých křídel: RAL 1013 Mat Výplň: 4/16/4/16/4 Ug=0,6 Splňuje požadavek Ucelk = 0,96 W/Km2 Sklo: Montáž ve výrobě, Silikon: transparentní Rám: rám okenní Kování: pevně v rámu, otvírání/sklápění dle schematu Křídlo: pevně-zasklívací drážka, 4 * okenní křídlo rám dokola 75 Příčky: příčka dřevěná 65mm/120mm Okapnice: al+dřevěné překrytí, Těsnění: bílé Typ kování: skryté panty, nerezovíé kliky Parapet vnější:Al systémový, RAL 1013 Mat Parapet vnitřní:Dřevěný parapet, masiv dub natural mat | ks | 4 |  | 0
2.NP | O 2.2 Dř | Vnější dřevěné okno - vnější viditelný rozměr:1610x1550mm - skutečný rozměr rámu:1650x1590mm Profil: dřevené okno, Dřevina:smrk -fixní Barva fixního rámu: RAL 1019 Mat Barva otvíravých křídel: RAL 1013 Mat Výplň: 4/16/4/16/4 Ug=0,6 Splňuje požadavek Ucelk = 0,96 W/Km2 Sklo: Montáž ve výrobě, Silikon: transparentní Rám: rám okenní Kování: pevně v rámu, otvírání/sklápění dle schematu Křídlo: pevně-zasklívací drážka, 6 * okenní křídlo rám dokola 75 Příčky: příčka dřevěná 65mm/120mm Okapnice: al+dřevěné překrytí, Těsnění: bílé Typ kování: skryté panty, nerezovíé kliky Parapet vnější:Al systémový, RAL 1013 Mat Parapet vnitřní:Dřevěný parapet, masiv dub natural mat | ks | 1 |  | 0
2.NP | O 2.3 Dř | Vnější dřevěné okno - vnější viditelný rozměr:560x1550mm - skutečný rozměr rámu:600x1590mm Profil: dřevené okno, Dřevina:smrk -fixní Barva fixního rámu: RAL 1019 Mat Barva otvíravých křídel: RAL 1013 Mat Výplň: 4/16/4/16/4 Ug=0,6 Splňuje požadavek Ucelk = 0,96 W/Km2 Sklo: Montáž ve výrobě, Silikon: transparentní Rám: rám okenní Kování: pevně v rámu, otvírání/sklápění dle schematu Křídlo: pevně-zasklívací drážka, 2 * okenní křídlo rám dokola 75 Příčky: příčka dřevěná 65mm/120mm Okapnice: al+dřevěné překrytí, Těsnění: bílé Typ kování: skryté panty, nerezovíé kliky Parapet vnější:Al systémový, RAL 1013 Mat Parapet vnitřní:Dřevěný parapet, masiv dub natural mat | ks | 4 |  | 0
2.NP | O 2.4 Dř | Vnější dřevěné okno - vnější viditelný rozměr:700x1550mm - skutečný rozměr rámu:740x1590mm Profil: dřevené okno, Dřevina:smrk -fixní Barva fixního rámu: RAL 1019 Mat Barva otvíravých křídel: RAL 1013 Mat Výplň: 4/16/4/16/4 Ug=0,6 Splňuje požadavek Ucelk = 0,96 W/Km2 Sklo: Montáž ve výrobě, Silikon: transparentní Rám: rám okenní Kování: pevně v rámu, otvírání/sklápění dle schematu Křídlo: pevně-zasklívací drážka, 1 * okenní křídlo rám dokola 75 Příčky: příčka dřevěná 65mm/120mm Okapnice: al+dřevěné překrytí, Těsnění: bílé Typ kování: skryté panty, nerezovíé kliky Parapet vnější:Al systémový, RAL 1013 Mat Parapet vnitřní:Dřevěný parapet, masiv dub natural mat | ks | 10 |  | 0
2.NP | O 2.5 Dř | Vnější dřevěné okno - vnější viditelný rozměr:1150x640mm - skutečný rozměr rámu:1110x600mm Profil: dřevené okno, Dřevina:smrk -fixní Barva fixního rámu: RAL 1019 Mat Barva otvíravých křídel: RAL 1013 Mat Výplň: 4/16/4/16/4 Ug=0,6 Splňuje požadavek Ucelk = 0,96 W/Km2 Sklo: Montáž ve výrobě, Silikon: transparentní Rám: rám okenní Kování: pevně v rámu, otvírání/sklápění dle schematu Křídlo: pevně-zasklívací drážka, 1 * okenní křídlo rám dokola 75 Příčky: příčka dřevěná 65mm/120mm Okapnice: al+dřevěné překrytí, Těsnění: bílé Typ kování: skryté panty, nerezovíé kliky Parapet vnější:Al systémový, RAL 1013 Mat Parapet vnitřní:Dřevěný parapet, masiv dub natural mat | ks | 3 |  | 0
1.NP | D 1.1 Dř | Vnější dřevěné dveře - vnější viditelný rozměr:1805x2530mm - skutečný rozměr rámu:1895x2620mm - fixní sklo: 645x2530mm Profil: SLIM 92 / dřevené okno, Dřevina:smrk Barva fixního rámu:transparetní lak mat Barva otvíravých křídel:transparetní lak mat Výplň: 4/16/4/16/4 Ug=0,6, Splňuje požadavek Ucelk = 1,20 W/Km2 Sklo: Montáž ve výrobě, Silikon: transparentní Rám: rám okenní Kování: pevně v rámu, otvírání/sklápění dle schematu Křídlo: panel dub Příčky: příčka dřevěná 65mm/120mm Okapnice: al+dřevěné překrytí, Těsnění: bílé Typ kování: skryté panty, svislé madla oboustranně na celou výši deří RAL dle vzorování | ks | 1 |  | 0
1.NP | D 1.2 Dř | Vnější dřevěné dveře - vnější viditelný rozměr:1600x2530mm - skutečný rozměr rámu:1690x2620mm - fixní sklo: 440x2530mm Profil: SLIM 92 / dřevené okno, Dřevina:smrk Barva fixního rámu, Barva otvíravých křídel Výplň: 4/16/4/16/4 Ug=0,6, Splňuje požadavek Ucelk = 1,20 W/Km2 Sklo: Montáž ve výrobě, Silikon: transparentní Rám: rám okenní Kování: pevně v rámu, otvírání/sklápění dle schematu Křídlo: panel dub Příčky: příčka dřevěná 65mm/120mm Okapnice: al+dřevěné překrytí, Těsnění: bílé Typ kování: skryté panty, svislé madla z vnější strany na celou výši deří RAL dle vzorování, z vnitřní strany klika s panikovou funkcí | ks | 1 |  | 0
|  | Montáž dřevěných oken a dveří vč.dopravy a manipulace | kpl | 1 |  | 0
|  | CELKEM |  |  |  | 0
4 | 767 | Konstrukce zámečnické
4.1 | 767161821 | Demontáž zábradlí schodišťového rozebíratelného hmotnosti 1 m zábradlí do 20 kg do suti | kpl | 1 |  | 0
4.2 | R06 | Dodávka a montáž schodiště - ocelová konstrukce s dřevěnými stupni, vč.zábradlí š.1500 mm - 5 stupňů, 1300 mm - 5 stupňů | kpl | 2 |  | 0
4.3 | R07 | Dodávka a montáž zábradlí (dle detailu Prefa konstrukce) a vzorování | kpl | 1 |  | 0
4.4 | R08 | Dodávka a montáž vnější značení (nápis) | kpl | 2 |  | 0
4.5 | R09 | Exteriérová stínící Al lamela dle det.-01.11 | m2 | 11.3 |  | 0
|  | 5,2+0,8+5,3 | 11.3
|  | CELKEM |  |  |  | 0
5 | 712 | Povlakové krytiny
5.1 | F1.9 | Vnější čistící rohož guma-nerez, tl. 17mm, (v úpravě vhodné pro pojezd invalidním vozíčkem), (vsazena do nerez.rámečku v líci s podlahou), 2x hydroizolační stěrka, tl. 1mm, (zajistit odtok vody z "vaničky" čisticí rohože), vyrovnávací samonivelační stěrka, tl. 2mm, hloubková penetrace, vč.odtokového kanálku | kus | 5 |  | 0
|  | CELKEM |  |  |  | 0
6 | 713 | Izolace tepelné
6.1 | 713151111 | Montáž izolace tepelné střech šikmých kladené volně mezi krokve rohoží, pásů, desek | m2 | 97.2 |  | 0 |  |  | 0 | 0
| R5 | 4,5*10,8*2, | 97.2
6.2 | 63141192 | deska tepelně izolační minerální do šikmých střech a stěn λ=0,036-0,037 tl 140mm | m2 | 99.204 |  | 0 |  |  | 0.006 | 0.59522
|  | 97,2*1,02 | 99.204
6.3 | 713151131R | Montáž izolace tepelné střech šikmých kladené volně rohoží, pásů, desek sklonu do 30° - zateplení stropů Ytong | m2 | 239.2 |  | 0
| R1 | (47,6+72,0)*2 | 239.2
6.4 | 28375019 | deska EPS 70 se zvýšenou pevností λ=0,039 tl 200mm | m2 | 244 |  | 0 |  |  | 0.0051 | 1.2444
6.5 | 765191001 | Montáž pojistné hydroizolační nebo parotěsné fólie kladené ve sklonu do 20° lepením na bednění nebo izolaci | m2 | 391.001 |  | 0
| R1, R2, R5 | (47,6+72,0+118,5+72,01+45,4)*1,10 | 391.001
6.6 | 28329276R | fólie PE vyztužená pro parotěsnou vrstvu (reakce na oheň - třída E) 140g/m2 samolepící | m2 | 430.1011 |  | 0
6.7 | 765191023 | Montáž pojistné hydroizolační nebo parotěsné kladené ve sklonu přes 20° s lepenými spoji na bednění | m2 | 391.001 |  | 0
| R1, R2, R5 | (47,6+72,0+118,5+72,01+45,4)*1,10 | 391.001
6.8 | 28329036 | fólie kontaktní difuzně propustná pro doplňkovou hydroizolační vrstvu, třívrstvá mikroporézní PP 150g/m2 s integrovanou samolepící páskou | m2 | 430.1011 |  | 0
6.9 | 998713102 | Přesun hmot tonážní pro izolace tepelné v objektech v do 12 m | t | 1.8396 |  | 0 |  |  |  | 1.8396
|  | CELKEM |  |  |  | 0
7 | 762 | Konstrukce tesařské
7.1 | 762341210 | Montáž bednění střech rovných a šikmých sklonu do 60° z hrubých prken na sraz | m2 | 355.5 |  | 0 | 0 |  | 0 | 0
| R1 | 47,6+72,0 | 119.6
| R2 | 118,5+72,0 | 190.5
| R5 | 45.4 | 45.4
7.2 | 60515111 | řezivo jehličnaté boční prkno 20-30mm | m3 | 9.5985 |  | 0 | 0.55 |  | 0.55 | 5.2792
| R1, R2, R5 | 355,5*0,025*1,08 | 9.5985
7.3 | 762342214 | Montáž laťování na střechách jednoduchých sklonu do 60° osové vzdálenosti do 360 mm | m2 | 355.5 |  | 0 | 0 |  | 0 | 0
| R1, R2, R5 | (119,6+190,5+45,40) | 355.5
7.4 | 60514106 | řezivo jehličnaté lať pevnostní třída S10-13 průřez 40x60mm | m3 | 3.3172 |  | 0 | 0.55 |  | 0.55 | 1.8245
| R1, R2, R5 | 355,5*3,6*0,04*0,06*1,08 | 3.3172
7.5 | R5 - HZS2112 | Stávající krokev-geometrie nároží bude upravena - HZS tesař odborný | hod | 40 |  | 0
7.6 | R02 - HZS2112 | Vyrovnání křivosti krokví dř.latěmi, (dle skutečné potřeby) - HZS tesař odborný | hod | 40 |  | 0
7.7 | R03 - HZS2112 | Prodloužení přesahů stávající střechy kvůli zateplení - demontáž krajních tašek, nastavení krokví, doplnění krytiny- HZS tesař odborný | hod | 80 |  | 0
7.8 | 998762102 | Přesun hmot tonážní pro kce tesařské v objektech v do 12 m | t | 7.1037 |  | 0 |  |  |  | 7.1037
|  | CELKEM |  |  |  | 0
8 | 764 | Konstrukce klempířské
8.1 | 764001821 | Demontáž krytiny ze svitků nebo tabulí do suti | m2 | 47.5 |  | 0 | 0 | 0 | 0.00594 | 0.28215
8.2 | 764002811 | Demontáž okapového plechu do suti v krytině povlakové | m | 36.9 |  | 0 | 0 | 0 | 0.00177 | 0.065313
8.3 | 764002851 | Demontáž oplechování parapetů do suti | m | 44.6 |  | 0 | 0 | 0 | 0.00167 | 0.074482
8.4 | 764004863 | Demontáž svodu k dalšímu použití | m | 42.2 |  | 0 | 0 | 0 | 0.00394 | 0.16627
8.5 | 764004803 | Demontáž podokapního žlabu k dalšímu použití | m | 158 |  | 0
0.42195
8.6 | R1, R2, R5 | Falcovaná Al plechová krytina střechy,RAL 1013 mat, tl. 0,7mm
8.6.1 | 764121411 | Krytina střechy rovné drážkováním ze svitků z Al plechu rš 670 mm sklonu do 30° | m2 | 355 |  | 0
8.6.2 | 764222403 | Oplechování štítu závětrnou lištou z Al plechu rš 250 mm | m | 65 |  | 0
8.6.3 | 764021402 | Podkladní plech z Al plechu rš 200 mm - okapový plech | m | 64 |  | 0
8.6.4 | 764221407R | Oplechování větraného hřebene s větrací mřížkou z Al plechu rš 800 mm | m | 22 |  | 0
8.6.5 | 764221443 | Oplechování nevětraného nároží s nárožním plechem z Al plechu rš 200 mm | m | 6 |  | 0
8.6.6 | 764225405R | Oplechování napojení na zeď z Al plechu celoplošně lepené rš 350 mm | m | 48 |  | 0
8.6.7 | 764021404 | Podkladní plech z Al plechu rš 330 mm - zatahovací pás | m | 64 |  | 0
8.6.8 | 764522412 | Žlab nadřímsový hranatý uložený v hácích se spádovou vložkou z Al plechu rš 1000 mm | m | 50 |  | 0
8.6.9 | 764525412 | Žlaby mezistřešní nebo zaatikové uložené v lůžku z Al plechu rš 1200 mm | m | 6 |  | 0
8.6.10 | 764324412 | Lemování prostupů střech s krytinou skládanou nebo plechovou bez lišty z Al plechu | m2 | 2 |  | 0
8.6.11 | 764326423 | Lemování ventilačních nástavců z Al plechu průměru do 150 mm | kus | 4 |  | 0
8.6.12 | 764326423R1 | Nástavec odvětrání | kus | 4 |  | 0
8.6.13 | 764326423R2 | Nalepovací prostup pro falc.střechy ø80-125 mm | kus | 1 |  | 0
8.6.14 | 764326423R3 | Nalepovací prostup pro falc.střechy ø120-170 mm | kus | 2 |  | 0
8.7 | 764326424R | Lemování ventilačních nástavců z Al plechu průměru do 350 mm | kus | 1 |  | 0
8.8 | 765123122R | Ochranná a větrávací mřížka okapové hrany | m | 100 |  | 0
8.9 | 764R1 | Sněhové zábrany ( dvojitá trubka u okapové hrany ) | m | 129 |  | 0
8.10 | 764R2 | Příplatek za složitost provedení dle požadovaných detailů | kpl | 1 |  | 0
8.11 | 764R3 | Ostatní pomocný materiál | kpl | 1 |  | 0
8.12 | 764R4 | Zpětná montáž svodu vč.objímek + doplnění chybějících prvků | m | 42.2 |  | 0
8.13 | 764501103 | Zpětná montáž podokapního žlabu půlkulatého + doplnění chybějících prvků | m | 158 |  | 0
8.14 | 56231163 | Lapač střešních splavenin | kus | 10 |  | 0
Záchytný systém
8.15 |  | Zřízení záchytného systému na nově navržených Al plechových střechách, dle platné legislativy, vč. vypracování dílenské dokumentace dle projektu BOZP | kpl | 1 |  | 0
8.16 | 767881132 | Montáž bodů záchytného systému do šikmé střechy se střešní krytinou falcovanou | kus | 23 |  | 0
8.17 | 70921424 | kotvicí bod pro šikmé střechy s falcovanou krytinou | kus | 23 |  | 0 | 0.00068 | 0.01564
8.18 | 767881151R | Montáž a dodávka nástavců (středový-rohový-dělící) v záchytném systému poddajného kotvícího vedení do 50 m | soubor | 23 |  | 0 | 0.00039 | 0.00897
8.19 | 767881161 | Montáž lana do nástavců v záchytném systému poddajného kotvícího vedení | kus | 5 |  | 0
8.20 | 31452200 | Nerezové lano určené pro systémy s požadavkem na permanentní kotvící vedení tl. 6 mm | m | 158.5 |  | 0 | 0.00015 | 0.023775
8.21 | 31452202 | Koncovka k nerez lanu napínací pro systémy s požadavkem na permanentní kotvící vedení lano tl. 6 mm | kus | 5 |  | 0 | 0.00039 | 0.00195
8.22 | 998764102 | Přesun hmot tonážní pro konstrukce klempířské v objektech v do 12 m | t | 2.3803 |  | 0 |  | 0.050335
|  | CELKEM |  |  |  | 0
9 | 771 + 781 | Podlahy a obklady z dlaždic
9.1 | 783823135R | Penetrační nátěr - mineralizace podkladu | m2 | 123.75 |  | 0 | 0 | 0 | 0 | 0
Montáž vnějších obkladů
| 771 | Podlahy z dlaždic
9.2 | 771274124 | Montáž obkladů stupnic z dlaždic protiskluzných keramických flexibilní lepidlo š do 350 mm | m | 10.8 |  | 0 |  |  | 0.00177 | 0.019116
|  | 0,9*12 | 10.8
9.3 |  | Obklad venkovní schody 33x90 cm matt | ks | 12 |  | 0 |  |  | 0.0024 | 0.0288
9.4 | 771576141 | Montáž podlah keramických velkoformátových pro mechanické zatížení protiskluzných lepených flexi rychletuhnoucím lepidlem do 4 ks/m2 | m2 | 13.3 |  | 0 |  |  | 0.009 | 0.1197
|  | 8,64+2,88+0,33*0,9*6 | 13.302
9.5 |  | Obklad schodiště 60x120x2 cm textured | m2 | 8.64 |  | 0 |  |  | 0.028 | 0.24192
9.6 |  | Obklad malé podesty 33x90 cm matt | ks | 6 |  | 0 |  |  | 0.0024 | 0.0144
9.7 |  | Obklad velké podesty 33x60 cm grip R12 | m2 | 2.88 |  | 0 |  |  | 0.028 | 0.08064
9.9 | 998771102 | Přesun hmot tonážní pro podlahy z dlaždic v objektech v do 12 m | t | 0.50458 |  | 0 |  |  |  | 0.50458
| 781 | Dokončovací práce - obklady
9.10 | 781774252 | Montáž obkladů vnějších z dlaždic velkoformátových hladkých keramických do 2 ks/m2 lepených flexibilním lepidlem | m2 | 123.75 |  | 0 |  | 0.0095 | 0.0095 | 1.1756
9.11 |  | Obklad soklu 75x150 cm matt | m2 | 123.75 |  | 0 |  |  | 0.028 | 3.465
9.12 | E0.3 | Cementovláknitá konstrukční deska pro vnější aplokaci, 1250x2000 mm, tl.12,5 mm (kotvit do svislého ocel.profilu pomocí samovrtných šrouobů se zápustnou hlavou) svislý profil 380, ocel.pozink plech, šíře kotevní plochy 80 mm, tl.1 mm, knzola L70, ocel.pozink plech pro ukotvení svislých profilů tl.1 mm provětrávaná mezera ( ze spodní strany dutina opatřena nerez mřížkou proti vnikání živočichů nosná konstrukce stávající kamenné stěny, předpoklad Křemenec / pískovec na MVC, tl. 650-950mm | m2 | 17.9 |  | 0
9.13 | R05 | Demontáž kamenných destišek s letopočtem výstavby, po provedení stavebních prací zpětná instalace | kus | 2 |  | 0
9.14 | 998781102 | Přesun hmot tonážní pro obklady keramické v objektech v do 12 m | t | 4.6406 |  | 0 |  |  |  | 4.6406
|  | CELKEM |  |  |  | 0
10 | 765 | Konstrukce pokrývačské - úprava stávající betonové krytiny
10.1 | 765121802 | Demontáž krytiny betonové sklonu do 30st. na sucho k dalšímu použití | m2 | 34.9 |  | 0 | 0 | 0 | 0 | 0
|  | (38,3+66,1+12,0)*0,3 | 34.9
10.2 | 764002811 | Demontáž okapového plechu do suti v krytině povlakové | m | 96 |  | 0 | 0 | 0 | 0.00177 | 0.16992
10.3 | 764004863 | Demontáž svodu k dalšímu použití | m | 12 |  | 0 | 0 | 0 | 0.00394 | 0.04728
10.4 | 764004803 | Demontáž podokapního žlabu k dalšímu použití | m | 96 |  | 0
10.5 | R01 | Tesařské prodloužení krokví stávající střechy z důvodu zateplení | m2 | 93.6 |  | 0 |  |  | 0 | 0
|  | (38,3+66,1+12,0)*0,8 | 93.6
10.6 | 765121011 | Montáž krytiny betonové skllonu do 30st. na sucho do 7,5 ks/m2 | m2 | 93.6 |  | 0 |  |  | 0 | 0
10.7 | 764021404 | Podkladní plech z Al plechu rš 330 mm - zatahovací pás | m | 108 |  | 0
10.8 | 765123122R | Ochranná a větrávací mřížka okapové hrany | m | 108 |  | 0
10.9 | 764R4 | Zpětná montáž svodu vč.objímek + doplnění chybějících prvků | m | 12 |  | 0
10.10 | 764501103 | Zpětná montáž podokapního žlabu půlkulatého + doplnění chybějících prvků | m | 110 |  | 0
|  | CELKEM |  |  |  | 0
11 | 9 | Půdní prostor
| 713 | Izolace tepelné
11.1 | 713114413 | Tepelná foukaná izolace minerální vlákna nižší objemová hmotnost vodorovná volná tl do 300 mm - půda | m3 | 164.7 |  | 0 | 0 | 0 | 0.053 | 8.7291
| půda | 548,9*0,3 | 164.7
11.2 | 713151111 | Montáž izolace tepelné podlah, stropů vrchem nebo střech překrytí folií s přelepeným spojem | m2 | 603.8 |  | 0
| půda | 548,90*1,1 | 603.8
11.3 | 63150819 | Fólie kontaktní difuzně propustná pro doplňkovou hydroizolační vrstvu | m2 | 408.3 |  | 0 |  |  | 0.0002 | 0.08166
|  | (114,0+192,10+48,90)*1,15 | 408.3
11.4 | 998713102 | Přesun hmot tonážní pro izolace tepelné v objektech v do 12 m | t | 8.7291 |  | 0 |  | 0 |  | 8.8108
| 762 | Konstrukce tesařské
11.5 | 762523104 | Položení podlahy z hoblovaných prken na sraz | m2 | 369.7 |  | 0 | 0 | 0 | 0 | 0
11.6 | 60516100 | řezivo smrkové sušené tl 30mm | m3 | 9.5826 |  | 0 | 0 | 0 | 0.54 | 5.1746
| půda | 369,7*1,08*0,024 | 9.5826
11.7 | 998762102 | Přesun hmot tonážní pro kce tesařské v objektech do 12 m | t | 5.1746 |  | 0 |  | 0 |  | 5.1746
| 783 | Dokončovací práce - nátěry
11.8 | 783214121 | Sanační biocidní ošetření stříkáním tesařských konstrukcí zabudovaných do konstrukce | m2 | 722.2 |  | 0
| půda | 369,7+26,5*13,3 | 722.2
11.9 | 783223121 | Napouštěcí dvojnásobný akrylátový biocidní nátěr tesařských konstrukcí zabudovaných do konstrukce | m2 | 369.7 |  | 0
11.10 | 783244101 | Základní jednonásobný polyuretanový nátěr tesařských konstrukcí | m2 | 369.7 |  | 0
11.11 | 783247101 | Krycí jednonásobný polyuretanový nátěr tesařských konstrukcí | m2 | 369.7 |  | 0
11.12 | 783252111 | Lokální tmelení tesařských konstrukcí do 30% plochy polyesterovým tmelem | m2 | 722.2 |  | 0
11.13 | 783201201 | Obroušení tesařských konstrukcí před provedením nátěru | m2 | 8.4 |  | 0 | 2e-05 | 0.000168 | 0 | 0
| půda | 5,3+1,2*0,2*13 | 8.4
11.14 | 783201403 | Oprášení tesařských konstrukcí před provedením nátěru | m2 | 8.4 |  | 0
11.15 | 783242131 | Tmelení spar nebo rohů tesařských konstrukcí polyuretanovým tmelem | m | 26 |  | 0
11.16 | 783248201 | Lakovací jednonásobný polyuretanový nátěr tesařských konstrukcí | m2 | 8.4 |  | 0
11.17 | 783248221 | Lakovací dvojnásobný polyuretanový nátěr s mezibroušením tesařských konstrukcí | m2 | 8.4 |  | 0
|  | CELKEM |  |  |  | 0
12 | 941 | Lešení
12.1 | 941111122 | Montáž lešení řadového trubkového lehkého s podlahami zatížení do 200 kg/m2 š do 1,2 m v do 25 m | m2 | 1533 |  | 0 |  |  | 0 | 0
|  | (165*8,6)*1,08 | 1533
12.2 | 941111222 | Příplatek k lešení řadovému trubkovému lehkému s podlahami š 1,2 m v 25 m za první a ZKD den použití | m2 | 137970 |  | 0 |  |  | 0 | 0
12.3 | 941111822 | Demontáž lešení řadového trubkového lehkého s podlahami zatížení do 200 kg/m2 š do 1,2 m v do 25 m | m2 | 1533 |  | 0 |  |  | 0 | 0
12.4 | 944511111 | Montáž ochranné sítě z textilie z umělých vláken | m2 | 1533 |  | 0 |  |  | 0 | 0
12.5 | 944511211 | Příplatek k ochranné síti za první a ZKD den použití | m2 | 137970 |  | 0 |  |  | 0 | 0
12.6 | 944511811 | Demontáž ochranné sítě z textilie z umělých vláken | m2 | 1533 |  | 0
|  | CELKEM |  |  |  | 0
A |  | Ostatní
A |  | Jiné materiály, montáž, atd., neuvedené výše, ale které je nutné zahrnout do celkového rozsahu prací podle výkresů a praxe dodavatele. Prosím, uveďte podrobný technický popis a cenovou kalkulaci. |  |  |  | 0
|  | CELKEM |  |  |  | 0
|  | CELKEM SOUPIS VÝKONŮ |  |  |  | 0

## SA_PREFA
| Investor: | Obec Zaječov, Zaječov 265, 267 63 Zaječov |  |  | IO Studio, s.r.o. Opletalova 16, Praha 1
| Projekt: | Stavební úpravy Lidového domu Zaječov č.p. 126
| Objekt: | Prefabrikované konstrukce |  |  | Autor: Ing. R. Bláha, Z. Sychrová Datum zpracování: 03/2021 Revize: 0
| Profese: | Architektonické a stavebně technické řešení
Poř. č. | Označení/Výkres č. | Popis, druh | Jednotka | Množství | Jedn. cena (CZK) | Cena (CZK)
Poznámka:
a) součásti prací jsou veškeré zkoušky, potřebná měření, inspekce, uvedení zařízení do provozu, zaškolení obsluhy, provozní řády, manuály a revize v Českém jazyce. Za komplexní vyzkoušení se považuje bezporuchový provoz po dobu minimálně 96 hod.
b) součástí dodávky je zpracování veškeré dílenské dokumentace a podkladů pro dokumentaci skutečného provedení
c) součástí dodávky je kompletní dokladová část díla nutná k získání kolaudačního souhlasu stavby
d) v rozsahu prací zhotovitele jsou rovněž jakékoliv prvky, zařízení, práce a pomocné materiály, neuvedené v tomto soupisu výkonů, které jsou ale nezbytně nutné k dodání, instalaci, dokončení a provozování díla (např. požární ucpávky, štítky pro řádné a trvalé značení komponent, zařízení a potrubní závěsy,
nátěry, pomocné konstrukce, montážní materiály, materiály a práce nezbytné z důvodu koordinace s ostatními profesemi, speciální nářadí a nástroje, speciální opatření při provádění prací, první náplně atd.) které je provedeno řádně a je plně funkční a je v souladu se zákony a předpisy platnými v České republice.
e) součástí dodávky jsou veškerá geodetická měření jako například vytyčení konstrukcí, kontrolní měření, zaměření skutečného stavu apod.
f) součástí dodávky jsou i náklady na případně opatření související s ochranou stávajících sítí, komunikací či staveb
g) součástí jednotkových cen jsou i vícenáklady související s výstavbou v zimním období, průběžný úklid staveniště a přilehlých komunikací, likvidaci odpadů, dočasná dopravní omezení atd.
REKAPITULACE
1 |  | Zemní práce |  |  |  | 0
2 |  | Zakládání |  |  |  | 0
3 |  | Prefa konstrukce |  |  |  | 0
A |  | Ostatní náklady |  |  |  | 0
|  | CELKEM SOUPIS VÝKONŮ |  |  |  | 0
1 |  | Zemní práce
1.1 | 132212112 | Hloubení rýh š do 800 mm v nesoudržných horninách třídy těžitelnosti I, skupiny 3 ručně | m3 | 19.6 |  | 0
|  | 18,12*2*0,45*1,0*1,2 | 19.5996
1.2 | 167151101 | Nakládání výkopku z hornin třídy těžitelnosti I, skupiny 1 až 3 do 100 m3 | m3 | 19.6 |  | 0
1.3 | 162751117 | Vodorovné přemístění do 10000 m výkopku/sypaniny z horniny třídy těžitelnosti I, skupiny 1 až 3 | m3 | 19.6 |  | 0
1.4 | 171251201 | Uložení sypaniny na skládky nebo meziskládky | m3 | 19.6 |  | 0
1.5 | 171201231 | Poplatek za uložení zeminy a kamení na recyklační skládce (skládkovné) kód odpadu 17 05 04 | t | 35.28 |  | 0
|  | 19,6*1,8 | 35.28
|  | CELKEM |  |  |  | 0
2 |  | Zakládání
2.1 | 271532213 | Podsyp pod základové konstrukce se zhutněním z hrubého kameniva frakce 8 až 16 mm | m3 | 7.54 |  | 0 |  | 2.16 | 16.2864
2.2 | 274313511 | Základové pásy z betonu tř. C 12/15 | m3 | 1.812 |  | 0 |  | 2.2563 | 4.0885
|  | 18,12*2*0,5*0,1 | 1.812
2.3 | 274313611 | Základové pásy z betonu tř. C 16/20 | m3 | 14.6772 |  | 0 |  | 2.2563 | 33.1168
|  | 18,12*2*0,45*0,9 | 14.6772
2.4 | 274351121 | Zřízení bednění základových pasů rovného | m2 | 65.232 |  | 0 |  | 0.00269 | 0.17547
|  | 18,12*2*2*0,9 | 65.232
2.5 | 274351122 | Odstranění bednění základových pasů rovného | m2 | 65.232 |  | 0 |  | 0 | 0
|  | 18,12*2*2*0,9 | 65.232
2.6 | 273321311 | Základové desky ze ŽB bez zvýšených nároků na prostředí tř. C 16/20 | m3 | 4.48 |  | 0 |  | 2.2563 | 10.1084
|  | (14,53*1,69+3,60*1,48)*0,15 | 4.4826
2.7 | 273351121 | Zřízení bednění základových desek | m2 | 6.4 |  | 0 |  | 0.00247 | 0.015808
|  | (14,53*2,0+3,60*2+1,69*2+1,48*2)*0,15 | 6.4
2.8 | 273351122 | Odstranění bednění základových desek | m2 | 6.4 |  | 0 |  | 0 | 0
2.9 | 273362021 | Výztuž základových desek svařovanými sítěmi Kari | t | 0.19365 |  | 0 |  | 1.0628 | 0.2058
|  | (14,53*1,69+3,60*1,48)*1,2*5,4*0,001 | 0.19365
2.10 | 998011002 | Přesun hmot pro budovy zděné v do 12 m | t | 63.9971 |  | 0 |  |  | 63.9971
|  | CELKEM |  |  |  | 0
3 |  | Prefa konstrukce
3.1 | 435123902R | Montáž Prefa schodišťových ramen a rampy | kus | 17 |  | 0
Dodávka Prefa konstrukcí
3.2 | R01 | 0672:Schod šedo-bílý Pre 01 148x79,5x18,5 | ks | 1 |  | 0 | 0.21767 | 2.8 | 0.60948
3.3 | R02 | 0673:Schod šedo-bílý Pre 02 148x79,5x36,5 | ks | 1 |  | 0 | 0.42946 | 2.8 | 1.2025
3.4 | R03 | 0674:Schod šedo-bílý Pre 03 198,5x148x56,5/15 - dutina | ks | 1 |  | 0 | 0.43956 | 2.8 | 1.2308
3.5 | R04 | 0675:Schod šedo-bílý Pre 04 198,5x169x21 | ks | 1 |  | 0 | 0.7027 | 2.8 | 1.9676
3.6 | R05 | 0676:Blok šedo-bílý Pre 05 363x20x107,5/87 116,5 cm - rovina | ks | 1 |  | 0 | 0.78045 | 2.8 | 2.1853
3.7 | R06 | 0677:Blok šedo-bílý Pre 06 363x20x84/63,5 | ks | 1 |  | 0 | 0.60984 | 2.8 | 1.7076
3.8 | R07 | 0678:Blok šedo-bílý Pre 07 363x20x60,5/40 | ks | 1 |  | 0 | 0.43923 | 2.8 | 1.2298
3.9 | R08 | 0679:Schod šedo-bílý Pre 08-,09 181,5x148x10 | ks | 6 |  | 0 | 0.26862 | 2.8 | 0.75214
3.10 | R09 | 0680:Schod šedo-bílý Pre 10 163x169x10 | ks | 1 |  | 0 | 0.27547 | 2.8 | 0.77132
3.11 | R10 | 0681:Schod šedo-bílý Pre 11 169x120x68/15 dutina | ks | 1 |  | 0 | 0.3042 | 2.8 | 0.85176
3.12 | R11 | 0682:3 x schod šedo-bílý Pre 12 120x120x51/17 - nášlap 40 cm plný | ks | 1 |  | 0 | 0.2448 | 2.8 | 0.68544
3.13 | R12 | 0683:Schod šedo-bílý Pre 13 190x200x10/28 | ks | 1 |  | 0 | 0.76 | 2.8 | 2.128
3.14 | 998011002 | Přesun hmot pro budovy zděné v do 12 m | t | 15.3216 |  | 0 |  |  | 15.3216
|  | CELKEM |  |  |  | 0
A |  | Ostatní náklady
A |  | Jiné materiály, montáž, atd., neuvedené výše, ale které je nutné zahrnout do celkového rozsahu prací podle výkresů a praxe dodavatele. Prosím, uveďte podrobný technický popis a cenovou kalkulaci. |  |  |  | 0
|  | CELKEM |  |  |  | 0
|  | CELKEM SOUPIS VÝKONŮ |  |  |  | 0

## PBŘ
| Investor: | Obec Zaječov, Zaječov 265, 267 63 Zaječov |  |  | IO Studio, s.r.o. Opletalova 16, Praha 1
| Projekt: | Stavební úpravy Lidového domu Zaječov č.p. 126
| Objekt: | Lidový dům Zaječov |  |  | Autor: Ing. M. Němcová Datum zpracování: 05/2021 Revize: 0
| Profese: | Požárně bezpečnostní řešení
Poř. č. | Označení/Výkres č. | Popis, druh | Jednotka | Množství | Jedn. cena (CZK) | Cena (CZK)
Poznámka:
a) součásti prací jsou veškeré zkoušky, potřebná měření, inspekce, uvedení zařízení do provozu, zaškolení obsluhy, provozní řády, manuály a revize v Českém jazyce. Za komplexní vyzkoušení se považuje bezporuchový provoz po dobu minimálně 96 hod.
b) součástí dodávky je zpracování veškeré dílenské dokumentace a podkladů pro dokumentaci skutečného provedení
c) součástí dodávky je kompletní dokladová část díla nutná k získání kolaudačního souhlasu stavby
d) v rozsahu prací zhotovitele jsou rovněž jakékoliv prvky, zařízení, práce a pomocné materiály, neuvedené v tomto soupisu výkonů, které jsou ale nezbytně nutné k dodání, instalaci, dokončení a provozování díla (např. požární ucpávky, štítky pro řádné a trvalé značení komponent, zařízení a potrubní závěsy,
nátěry, pomocné konstrukce, montážní materiály, materiály a práce nezbytné z důvodu koordinace s ostatními profesemi, speciální nářadí a nástroje, speciální opatření při provádění prací, první náplně atd.) které je provedeno řádně a je plně funkční a je v souladu se zákony a předpisy platnými v České republice.
e) součástí dodávky jsou veškerá geodetická měření jako například vytyčení konstrukcí, kontrolní měření, zaměření skutečného stavu apod.
f) součástí dodávky jsou i náklady na případně opatření související s ochranou stávajících sítí, komunikací či staveb
g) součástí jednotkových cen jsou i vícenáklady související s výstavbou v zimním období, průběžný úklid staveniště a přilehlých komunikací, likvidaci odpadů, dočasná dopravní omezení atd.
REKAPITULACE
1 |  | Hydranty |  |  |  | 0
2 |  | Vybavení řešeného prostoru |  |  |  | 0
A |  | Ostatní |  |  |  | 0
|  | CELKEM SOUPIS VÝKONŮ |  |  |  | 0
1 |  | Hydranty
1.1 |  | Hydrant dle PBŘ, nástěnný, plechová skříň, hadice DN25,délka 30m, - lakování RAL dle výběru | kpl | 1 |  | 0
|  | CELKEM |  |  |  | 0
2 |  | Vybavení řešeného prostoru
2.1 |  | Přenosný hasicí přístroj s minimální hasicí schopnosti 21A/113B s náplní 6 kg prášku,vč.instalace na stěnu | ks | 7 |  | 0
| 1.PP | 2 ks | 2
| 1.NP | 5 ks | 5
2.2 |  | Bezpečnostní značení - únikové cesty a věcné prostředky PO, hlavní uzávěry vody, plynu a elektřiny budou označeny značkami v souladu s nařízením vlády č. 375/2017 Sb | kpl | 1 |  | 0
2.3 |  | Požární ucpávky | kpl | 1 |  | 0
|  | CELKEM |  |  |  | 0
A |  | Ostatní
A.1 |  | Jiné materiály, montáž, atd., neuvedené výše, ale které je nutné zahrnout do celkového rozsahu prací podle výkresů a praxe dodavatele. Prosím, uveďte podrobný technický popis a cenovou kalkulaci. |  |  |  | 0
|  | CELKEM |  |  |  | 0
|  | CELKEM SOUPIS VÝKONŮ |  |  |  | 0

## ZTI
| Investor: | Obec Zaječov, Zaječov 265, 267 63 Zaječov |  |  | IO Studio, s.r.o. Opletalova 16, Praha 1
| Projekt: | Stavební úpravy Lidového domu Zaječov č.p. 126
| Objekt: | Lidový dům Zaječov |  |  | Autor: Ing. R. Bláha Datum zpracování: 05/2021 Revize: 0
| Profese: | Zdravotně technické instalace
Poř. č. | Označení/Výkres č. | Popis, druh | Jednotka | Množství | Jedn. cena (CZK) | Cena (CZK)
Poznámka:
a) součásti prací jsou veškeré zkoušky, potřebná měření, inspekce, uvedení zařízení do provozu, zaškolení obsluhy, provozní řády, manuály a revize v Českém jazyce. Za komplexní vyzkoušení se považuje bezporuchový provoz po dobu minimálně 96 hod.
b) součástí dodávky je zpracování veškeré dílenské dokumentace a podkladů pro dokumentaci skutečného provedení
c) součástí dodávky je kompletní dokladová část díla nutná k získání kolaudačního souhlasu stavby
d) v rozsahu prací zhotovitele jsou rovněž jakékoliv prvky, zařízení, práce a pomocné materiály, neuvedené v tomto soupisu výkonů, které jsou ale nezbytně nutné k dodání, instalaci, dokončení a provozování díla (např. požární ucpávky, štítky pro řádné a trvalé značení komponent, zařízení a potrubní závěsy,
nátěry, pomocné konstrukce, montážní materiály, materiály a práce nezbytné z důvodu koordinace s ostatními profesemi, speciální nářadí a nástroje, speciální opatření při provádění prací, první náplně atd.) které je provedeno řádně a je plně funkční a je v souladu se zákony a předpisy platnými v České republice.
e) součástí dodávky jsou veškerá geodetická měření jako například vytyčení konstrukcí, kontrolní měření, zaměření skutečného stavu apod.
f) součástí dodávky jsou i náklady na případně opatření související s ochranou stávajících sítí, komunikací či staveb
g) součástí jednotkových cen jsou i vícenáklady související s výstavbou v zimním období, průběžný úklid staveniště a přilehlých komunikací, likvidaci odpadů, dočasná dopravní omezení atd.
REKAPITULACE
1 |  | Kanalizace |  |  |  | 0
2 |  | Vodovod |  |  |  | 0
3 |  | Zařizovací přeměty |  |  |  | 0
4 |  | Ostatní práce a dodávky |  |  |  | 0
A |  | Ostatní |  |  |  | 0
|  | CELKEM SOUPIS VÝKONŮ |  |  |  | 0
1 |  | Kanalizace
Potrubí vnitřní kanalizace
Potrubí z materiálu PPs (PVC-HT) se zvýšeným útlumem hluku. Potrubí včetně montáže, tvarovek, závěsů a spojovacího materiálu.
1.1 |  | Potrubí kanalizační PP-HT Ø40 vč. tvarovek | m | 8 |  | 0
|  | Potrubí kanalizační PP-HT Ø50 vč. tvarovek | m | 26 |  | 0
|  | Potrubí kanalizační PP-HT Ø75 vč. tvarovek | m | 23 |  | 0
|  | Potrubí kanalizační PP-HT Ø110 vč. tvarovek | m | 61 |  | 0
|  | Potrubí kanalizace v zemi PVC KG DN125 | m | 15 |  | 0
|  | Prvky kanalizace (materiál vč. montáže) | ks | 6 |  | 0
|  | Čistící tvarovka DN 75 | ks | 7 |  | 0
|  | Čistící tvarovka DN 110 | ks | 4 |  | 0
|  | Hlavice ventilační HL810 DN100 | ks | 1 |  | 0
|  | Hlavice ventilační HL810 DN75 | ks | 5 |  | 0
|  | Redukce 100/75 | ks | 7 |  | 0
|  | Redukce 125/100 | ks | 1 |  | 0
|  | Sifon myčkový/pračkový podomítkový | kpl | 10 |  | 0
|  | Lapač střešních splavenin předsazený | kpl | 3 |  | 0
|  | Sifon s vodní a mechanickou uzávěrkou DN40 | kpl | 1 |  | 0
|  | Sifon s vodní a mechanickou uzávěrkou kondenzační DN40 | kpl | 2 |  | 0
Přivzdušňovací hlavice DN50
1.4 |  | Tlakové a funkční zkoušky potrubí | sada | 1 |  | 0
|  | CELKEM |  |  |  | 0
2 |  | Vodovod
2.1 |  | Potrubí PPR PN20, pro studenou pitnou vodu, 16x2,2 | m | 15 |  | 0
2.2 |  | Potrubí PPR PN20, pro studenou pitnou vodu, 20x2,3 | m | 79 |  | 0
2.3 |  | Potrubí PPR PN20, pro studenou pitnou vodu, 25x2,8 | m | 43 |  | 0
2.4 |  | Potrubí PPR PN20, pro studenou pitnou vodu, 32x3,6 | m | 41 |  | 0
2.5 |  | Potrubí PPR PN20, pro studenou pitnou vodu, 40x4,5 | m | 14 |  | 0
2.6 |  | Potrubí PPR PN20, pro teplou vodu, 16x2,2 | m | 23 |  | 0
2.7 |  | Potrubí PPR PN20, pro teplou vodu, 20x2,3 | m | 57 |  | 0
2.8 |  | Potrubí PPR PN20, pro teplou vodu, 25x2,8 | m | 11 |  | 0
2.9 |  | Izolace návleková z pěněného PE, tl. 9 mm - 18x9 | m | 38 |  | 0
2.10 |  | Izolace návleková z pěněného PE, tl. 13 mm - 20x13 | m | 136 |  | 0
2.11 |  | Izolace návleková z pěněného PE , tl. 13 mm - 28x25 | m | 54 |  | 0
2.12 |  | Izolace návleková z pěněného PE, tl. 13 mm - 32x25 | m | 41 |  | 0
2.13 |  | Izolace návleková z pěněného PE, tl. 13 mm - 40x25 | m | 14 |  | 0
2.14 |  | Pružná hadice DN15 | m | 1 |  | 0
2.15 |  | Ocelové potrubí pozink DN25 | m | 31 |  | 0
2.16 |  | Kotvení potrubí | kpl | 1 |  | 0
2.17 |  | Tlaková zkouška potrubí | m | 314 |  | 0
2.18 |  | Dezinfekce a proplach potrubí | m | 314 |  | 0
2.19 |  | Kulový kohout pro pitnou vodu 3/4" s vypouštěním | ks | 3 |  | 0
2.20 |  | Kulový kohout pro pitnou vodu 1" s vypouštěním | ks | 3 |  | 0
2.21 |  | Kulový kohout pro pitnou vodu 5/4" s vypouštěním | ks | 1 |  | 0
2.22 |  | Kulový kohout pro pitnou vodu 1/2" | ks | 2 |  | 0
2.23 |  | Kulový kohout pro pitnou vodu 3/4" | ks | 3 |  | 0
2.24 |  | Kulový kohout pro pitnou vodu 1" | ks | 8 |  | 0
2.25 |  | Kulový kohout pro pitnou vodu 5/4" | ks | 1 |  | 0
2.26 |  | Zpětný ventil 3/4" | ks | 3 |  | 0
2.27 |  | Kontrolovatelná zpětná armatura EA 1" | ks | 1 |  | 0
2.28 |  | Pojišťovací sestava 3/4" | kpl | 3 |  | 0
2.29 |  | Rohový ventil kulový 1/2"-3/8", vč. připojovací hadičky | ks | 45 |  | 0
2.30 |  | Výtokový ventil 1/2" | ks | 2 |  | 0
2.31 |  | Myčkový ventil 1/2" | ks | 1 |  | 0
2.32 |  | Nezámrzný kohout pro připojení zahradní hadice | kpl | 1 |  | 0
|  | CELKEM |  |  |  | 0
3 |  | Zařizovací přeměty
Zařizovací předměty včetně závěsů, úchytů a montáže
U
3.1 |  | Umyvadlo 60, s otvorem pro baterii, glazovaná spodní hrana | ks | 9 |  | 0
3.2 |  | Umyvadlo pro tělesně postižené 60 cm, spřepadem, 1 otv pro baterii | ks | 1 |  | 0
3.3 |  | Sensorová umyvadlová baterie směšovací (síť - 230V) | ks | 10 |  | 0
3.4 |  | Sifon umyvadlový DN 40 - chrom vč. těsnění | ks | 10 |  | 0
WC
3.5 |  | Podomítkový modul pro závěs WC,splachovací modul vč. příslušenství + ovládací tlačítko | ks | 10 |  | 0
3.6 |  | WC mísa vč.sedátka | ks | 9 |  | 0
3.7 |  | WC mísa pro invalidy vč.sedátka | ks | 1 |  | 0
Pi
3.8 |  | Pisoár se sifonem DN50 + IQ splachovací sada + napájecí zdroj | ks | 7 |  | 0
V
3.9 |  | Výlevka keramická s plastovou mříží, odtok DN100 dle výběru investora a architekta | ks | 2 |  | 0
|  | Nástěnná baterie s ramínkem | ks | 2 |  | 0
D
3.10 |  | Dvojdřez kuchyňský profi dle výběru investora a architekta a projektu gastro | ks | 1 |  | 0
3.11 |  | Dřez kuchyňský dle výběru investora a architekta | ks | 1 |  | 0
3.12 |  | Sifon dřezový DN 50 - chrom vč. těsnění | ks | 1 |  | 0
3.13 |  | Sifon dřezový DN 75 - chrom vč. těsnění | ks | 1 |  | 0
3.14 |  | Příprava pro odpad DN50 vč. zavíčkování | kpl | 2 |  | 0
3.15 |  | Stojánková baterie dřezová | ks | 2 |  | 0
S
3.16 |  | Sprchový kout | ks | 2 |  | 0
3.17 |  | Sifon sprchový DN 50, vč. těsnění | ks | 3 |  | 0
3.18 |  | Sprchový žlab | ks | 1 |  | 0
3.19 |  | Sprchový set | ks | 3 |  | 0
3.20 |  | Podlahová vpust DN75 s vodní a mechanickou zápachovou uzávěrkou, nerezová mřížka | kpl | 2 |  | 0
3.21 |  | Čerpací kompaktní stanice pro odvod kondenzátu, výtlak PE d25 5m, zpětná klapka | kpl | 1 |  | 0
3.22 |  | Podružný vodoměr 1/2" s dálkovým odečtem | kpl | 3 |  | 0
3.23 |  | Elektrický zásobníkový ohřívač teplé vody, závesný stojatý válcový, objem 160l | kpl | 1 |  | 0
3.24 |  | Elektrický zásobníkový ohřívač teplé vody, závesný stojatý válcový, objem 200l | kpl | 2 |  | 0
3.25 |  | Elektrický zásobníkový ohřívač teplé vody, zavěšený pod stropem válcový ležaty, objem 100l | kpl | 1 |  | 0
3.26 |  | Průtokový ohřívač TUV pod umyvadlo | kpl | 1 |  | 0
3.27 |  | Montáže+kompletace | kpl | 1 |  | 0
|  | CELKEM |  |  |  | 0
4 |  | Ostatní práce a dodávky
4.1 |  | Dokumentace skutečného provedení | kpl | 1 |  | 0
4.2 |  | Manuály | kpl | 1 |  | 0
4.3 |  | Zaškolení | kpl | 1 |  | 0
4.4 |  | Kamerová zkouška stávající ležaté splaškové a dešťové kanalizace, vč. areálových sítí | kpl | 1 |  | 0
4.5 |  | Testy a revize | kpl | 1 |  | 0
|  | CELKEM |  |  |  | 0
A |  | Ostatní
A.1 |  | Jiné materiály, montáž, atd., neuvedené výše, ale které je nutné zahrnout do celkového rozsahu prací podle výkresů a praxe dodavatele. Prosím, uveďte podrobný technický popis a cenovou kalkulaci. |  |  |  | 0
|  | CELKEM |  |  |  | 0
|  | CELKEM SOUPIS VÝKONŮ |  |  |  | 0

## UT_TC
| Investor: | Obec Zaječov, Zaječov 265, 267 63 Zaječov |  |  | IO Studio, s.r.o. Opletalova 16, Praha 1
| Projekt: | Stavební úpravy Lidového domu Zaječov č.p. 126
| Objekt: | Lidový dům Zaječov |  |  | Autor:Ing. Bažant Datum zpracování: 05/2021 Revize: 0
| Profese: | Ústřední vytápění Strojovna ÚT - tepelné čerpadlo
Poř. č. | Označení/Výkres č. | Popis, druh | Jednotka | Množství | Jedn. cena (CZK) | Cena (CZK)
Poznámka:
a) součásti prací jsou veškeré zkoušky, potřebná měření, inspekce, uvedení zařízení do provozu, zaškolení obsluhy, provozní řády, manuály a revize v Českém jazyce. Za komplexní vyzkoušení se považuje bezporuchový provoz po dobu minimálně 96 hod.
b) součástí dodávky je zpracování veškeré dílenské dokumentace a podkladů pro dokumentaci skutečného provedení
c) součástí dodávky je kompletní dokladová část díla nutná k získání kolaudačního souhlasu stavby
d) v rozsahu prací zhotovitele jsou rovněž jakékoliv prvky, zařízení, práce a pomocné materiály, neuvedené v tomto soupisu výkonů, které jsou ale nezbytně nutné k dodání, instalaci, dokončení a provozování díla (např. požární ucpávky, štítky pro řádné a trvalé značení komponent, zařízení a potrubní závěsy,
nátěry, pomocné konstrukce, montážní materiály, materiály a práce nezbytné z důvodu koordinace s ostatními profesemi, speciální nářadí a nástroje, speciální opatření při provádění prací, první náplně atd.) které je provedeno řádně a je plně funkční a je v souladu se zákony a předpisy platnými v České republice.
e) součástí dodávky jsou veškerá geodetická měření jako například vytyčení konstrukcí, kontrolní měření, zaměření skutečného stavu apod.
f) součástí dodávky jsou i náklady na případně opatření související s ochranou stávajících sítí, komunikací či staveb
g) součástí jednotkových cen jsou i vícenáklady související s výstavbou v zimním období, průběžný úklid staveniště a přilehlých komunikací, likvidaci odpadů, dočasná dopravní omezení atd.
REKAPITULACE
1 |  | Tepelné čerpadlo |  |  |  | 0
2 |  | Směšování topného okruhu |  |  |  | 0
3 |  | Dopouštění a úprava vody |  |  |  | 0
4 |  | Potrubní systém ostatní |  |  |  | 0
5 |  | Stavební úpravy |  |  |  | 0
6 |  | Demontáže, stěhování |  |  |  | 0
7 |  | Ostatní práce a dodávky |  |  |  | 0
A |  | Ostatní |  |  |  | 0
|  | CELKEM SOUPIS VÝKONŮ |  |  |  | 0
1 |  | Tepelné čerpadlo
1.1 | 01, 02 | Tepelné čerpadlo vzduch / voda, výkon min. 20 kW při A2/W35, chladivo R410A nebo R32, reverzibilní, vč montážní sady, MIN. COP A2 / W35 = 3,54, MIN, provedení SPLIT nebo monoblok Použitý zdroj tepla musí splňovat parametry definované nařízení Komise (EU) č. 813/2013, kterým se provádí směrnice Evropské­ho parlamentu a Rady 2009/125/ES, pokud jde o požadavky na ekodesign ohřívačů pro vytápění vnitřních prostorů a kombinovaných ohřívačů | ks | 3 |  | 0
1.2 |  | Instalační konzola venkovní jednotky vč izolátorů chvění | ks | 3 |  | 0
1.3 | 10 | Komplexní regulační modul vč směšovaných okruhů vč prpojení a montáže | ks | 1 |  | 0
1.4 |  | Doplňky k MaR, venkovní čidlo 1x, vnitřní čidlo 10x, dálkový ovaldač okruhu restaurace 1x | kpl | 1 |  | 0
1.5 |  | Předizolované potrubí chladiva Cu -předizolované | m | 38 |  | 0
1.6 | 5 | Hlavní měřič výroby OZE, DN32 -Qnom=5,9m3/h, wmBUS přenos dat. | ks | 1 |  | 0
1.7 | 4 | Vyrovnávací nádoba - stacionární, 200 l, PUR izolace 50 mm | ks | 1 |  | 0
1.8 | 4.1 | Vyrovnávací nádoba - stacionární, 100 l, PUR izolace 50 mm | ks | 1 |  | 0
1.9 | 3 | Elektrokotel - max. 30 kW, oběhové čerpadlo, pojišťovací ventil | ks | 1 |  | 0
1.10 |  | MTZ kompletu TČ vzduch / voda vč zprovoznění systému vč vakuování, doplnění chladiva, dopravy | kpl | 3 |  | 0
1.11 |  | Zaškolení obsluhy, uvedení do provozu | kpl | 1 |  | 0
|  | CELKEM |  |  |  | 0
2 |  | Směšování topného okruhu
2.1 | 7.1 | Třícestná směšovací sada pro UT OČ 25-100 230V řiditelné s adaptivním řízením, 3-cestný ventil DN20 MIN kV=6,3 vč. pohonu,měřič tepla DN20 Qn=2,5, vyvaž. ventil DN25 kv=8,1 nastav dle schémat | kpl | 2 |  | 0
2.2 | 8.1 | Třícestná směšovací sada pro UT OČ 25-60 230V řiditelné s adaptivním řízením, 3-cestný ventil DN15 MIN kV=4 vč. pohonu,měřič tepla DN20 Qn=1,0, vyvaž. ventil -průtok nastav dle schématu | kpl | 1 |  | 0
2.3 |  | Sada pro dálkový odečet měřičů spotřeby tepla wMbus | ks | 1 |  | 0
2.4 | 5 | Expanzní nádoba NG 100/6 | ks | 1 |  | 0
2.5 | 9 | Těleso rozdělovače a sběrače UT | kpl | 1 |  | 0
2.6 | 8 | Třícestný přepínací, kolový ventil UT/CH, kolový, DN32 kv=15 typ BL vč pohonu 230V | kpl | 1 |  | 0
2.7 |  | Montáž kompletu směšovací sady | kpl | 3 |  | 0
|  | CELKEM |  |  |  | 0
3 |  | Dopouštění a úprava vody
3.1 |  | Redukční ventil SV výstup max 4bar, DN20(v případě nízkého tlaku vynechat) | ks | 1 |  | 0
3.2 |  | Vířivý filtr - jemný DN20 | ks | 1 |  | 0
3.3 |  | Měření spotřeby dopouštění, SV, DN15 | ks | 1 |  | 0
3.4 |  | Sestava změkčování DN20, patronová nebo kabinetová, vč náplně | ks | 1 |  | 0
3.5 |  | Oddělovací člen soustavy UT od pitné vody | ks | 1 |  | 0
3.6 |  | Doplňovací automat, 230V | ks | 1 |  | 0
3.7 |  | Odplyňovací automat, 230V | ks | 1 |  | 0
3.8 |  | Montáž kompletu doplnění vč zprovoznění | kpl | 1 |  | 0
|  | CELKEM |  |  |  | 0
4 |  | Potrubní systém ostatní
4.1 |  | Pojistný ventil DUCO 3/4"x 1", otvírací přetlak 0,3 Mpa | ks | 4 |  | 0
4.2 |  | Pojistný ventil DUCO 3/4"x 1", otvírací přetlak 0,6 Mpa | ks | 1 |  | 0
4.3 |  | Kulový kohout DN 20 | ks | 8 |  | 0
4.4 |  | Kulový kohout DN 25 | ks | 20 |  | 0
4.5 |  | Kulový kohout DN 32 | ks | 6 |  | 0
4.6 |  | Kulový kohout DN 40 | ks | 6 |  | 0
4.7 |  | Zpětná klapka DN20 | ks | 3 |  | 0
4.8 |  | Zpětná klapka DN25 | ks | 6 |  | 0
4.9 |  | Zpětná klapka DN32 | ks | 2 |  | 0
4.10 |  | Filtr DN 20 | ks | 2 |  | 0
4.11 |  | Filtr DN 25 | ks | 3 |  | 0
4.12 |  | Filtr DN 32 | ks | 4 |  | 0
4.13 |  | Vypouštěcí kout DN 15 | ks | 12 |  | 0
4.14 |  | teploměr d 100 O-120 C | ks | 18 |  | 0
4.15 |  | Tlakoměr d 100 0 - 0,6 kPa | ks | 4 |  | 0
4.16 |  | Odvzdušňoací ventil automatický | ks | 10 |  | 0
4.17 |  | Zhotovení přípojky DN15 | ks | 15 |  | 0
4.18 |  | Zhotovení přípojky DN20 | ks | 21 |  | 0
4.19 |  | Zhotovení přípojky DN25 | ks | 28 |  | 0
4.20 |  | Zhotovení přípojky DN32 | ks | 10 |  | 0
4.21 |  | Zhotovení přípojky DN40 | ks | 10 |  | 0
4.22 |  | Potrubí měděné d22x1 vč prořezu, tvarovek a montáže | m | 18 |  | 0
4.23 |  | Potrubí měděné d28x1 vč prořezu, tvarovek a montáže | m | 34 |  | 0
4.24 |  | Potrubí měděné d35x1,5 vč prořezu, tvarovek a montáže | m | 36 |  | 0
4.25 |  | Potrubí měděné d42x1,5 vč prořezu, tvarovek a montáže | m | 25 |  | 0
4.26 |  | Příplatek za tvarovky d22x1-421.5 | kpl | 1 |  | 0
4.27 |  | Drobný montážní materiál | kpl | 1 |  | 0
4.28 |  | Konzole pro osazení systému d15x1-28x1.6 | m | 113 |  | 0
4.29 |  | Návleková izolace d22 tl 10/ 20 mm vč prořezu a montáže | m | 18 |  | 0
4.30 |  | Návleková izolace d28 tl 10/ 20 mm vč prořezu a montáže | m | 34 |  | 0
4.31 |  | Návleková izolace d35 tl 10/ 20 mm vč prořezu a montáže | m | 16 |  | 0
4.32 |  | Návleková izolace d42 tl 10/ 20 mm vč prořezu a montáže | m | 25 |  | 0
4.33 |  | Návleková izolace d35 tl 15mm samlepící vč prořezu a montáže | m | 20 |  | 0
4.34 |  | Příplatek za izolování tvarovek | kppl | 1 |  | 0
4.35 |  | Montáž kompletu potrubní systém ostatní | h | 250 |  | 0
|  | CELKEM |  |  |  | 0
5 |  | Stavební úpravy
5.1 |  | Stavební úpravy pro instalaci nové technologie prostupy, průrazy stavební konstrukcí -požární ucpávky | kpl | 1 |  | 0
5.2 |  | Malby a zapravení prostoru strojovny | kpl | 1 |  | 0
5.3 | S1 | Oplocení venkovní jednotky - pletivo, tvrdé, rozteč min 100mm, drát min 3mm vč. pevné stříšky, výška stříšky +2300mm -konstrukce žárově zinkována, bude lakována shodně s barevností fasády - RAL 1013 Mat Fine texture | kpl | 1 |  | 0
5.4 | S2 | Základové patky - beton vč. výztuže vč vsakovací vrstvy pro odvod kondenzátu | kpl | 1 |  | 0
5.5 | S3 | Těsný prostup pro potrubí chladiva ∅75, cca 0,5m nad podlahou | kpl | 3 |  | 0
5.6 | S4 | Těsný prostup el. vedení k venkovním jednotkám ∅50, cca 0,8m nad podlahou | kpl | 6 |  | 0
|  | CELKEM |  |  |  | 0
6 |  | Demontáže, stěhování
6.1 |  | Přesun hmot a stěhování st. zařízení | kpl | 1 |  | 0
6.2 |  | Demontáže stávající technologie pro otop: kotel na tuhá paliva kompletní OS 35x OT a 200m vedení | kpl | 1 |  | 0
|  | CELKEM |  |  |  | 0
7 |  | Ostatní práce a dodávky
7.1 |  | Požární dozor | h | 15 |  | 0
7.2 |  | Komplexní odvzdušnění systému | h | 10 |  | 0
7.3 |  | Likvidace vzniklého odpadu | kpl | 1 |  | 0
7.4 |  | Doprava na staveniště | km | 450 |  | 0
7.5 |  | Dokumentace skutečného provedení | kpl | 1 |  | 0
7.6 |  | Zajištění staveniště | h | 15 |  | 0
|  | CELKEM |  |  |  | 0
A |  | Ostatní
A.1 |  | Jiné materiály, montáž, atd., neuvedené výše, ale které je nutné zahrnout do celkového rozsahu prací podle výkresů a praxe dodavatele. Prosím, uveďte podrobný technický popis a cenovou kalkulaci. |  |  |  | 0
|  | CELKEM |  |  |  | 0
|  | CELKEM SOUPIS VÝKONŮ |  |  |  | 0

## UT_OS
| Investor: | Obec Zaječov, Zaječov 265, 267 63 Zaječov |  |  | IO Studio, s.r.o. Opletalova 16, Praha 1
| Projekt: | Stavební úpravy Lidového domu Zaječov č.p. 126
| Objekt: | Lidový dům Zaječov |  |  | Autor:Ing. Bažant Datum zpracování: 05/2021 Revize: 0
| Profese: | Ústřední vytápění Otopný systém
Poř. č. | Označení/Výkres č. | Popis, druh | Jednotka | Množství | Jedn. cena (CZK) | Cena (CZK)
Poznámka:
a) součásti prací jsou veškeré zkoušky, potřebná měření, inspekce, uvedení zařízení do provozu, zaškolení obsluhy, provozní řády, manuály a revize v Českém jazyce. Za komplexní vyzkoušení se považuje bezporuchový provoz po dobu minimálně 96 hod.
b) součástí dodávky je zpracování veškeré dílenské dokumentace a podkladů pro dokumentaci skutečného provedení
c) součástí dodávky je kompletní dokladová část díla nutná k získání kolaudačního souhlasu stavby
d) v rozsahu prací zhotovitele jsou rovněž jakékoliv prvky, zařízení, práce a pomocné materiály, neuvedené v tomto soupisu výkonů, které jsou ale nezbytně nutné k dodání, instalaci, dokončení a provozování díla (např. požární ucpávky, štítky pro řádné a trvalé značení komponent, zařízení a potrubní závěsy,
nátěry, pomocné konstrukce, montážní materiály, materiály a práce nezbytné z důvodu koordinace s ostatními profesemi, speciální nářadí a nástroje, speciální opatření při provádění prací, první náplně atd.) které je provedeno řádně a je plně funkční a je v souladu se zákony a předpisy platnými v České republice.
e) součástí dodávky jsou veškerá geodetická měření jako například vytyčení konstrukcí, kontrolní měření, zaměření skutečného stavu apod.
f) součástí dodávky jsou i náklady na případně opatření související s ochranou stávajících sítí, komunikací či staveb
g) součástí jednotkových cen jsou i vícenáklady související s výstavbou v zimním období, průběžný úklid staveniště a přilehlých komunikací, likvidaci odpadů, dočasná dopravní omezení atd.
REKAPITULACE
1 |  | Otopná tělesa |  |  |  | 0
2 |  | Potrubní systém |  |  |  | 0
3 |  | Stavební úpravy - dodávky stavby |  |  |  | 0
4 |  | Ostatní práce a dodávky |  |  |  | 0
A |  | Ostatní |  |  |  | 0
|  | CELKEM SOUPIS VÝKONŮ |  |  |  | 0
1 |  | Otopná tělesa
1.1 |  | Deskové otopné těleso VK 33-6120 | ks | 11 |  | 0
1.2 |  | Deskové otopné těleso VK 33-6060 | ks | 3 |  | 0
1.3 |  | Deskové otopné těleso VK 22-6060 | ks | 1 |  | 0
1.4 |  | Deskové otopné těleso VK 33-5100 | ks | 6 |  | 0
1.5 |  | Deskové otopné těleso VK 33-9100 | ks | 2 |  | 0
1.6 |  | Deskové otopné těleso VK 33-6160 | ks | 1 |  | 0
1.7 |  | Deskové otopné těleso VK 22-5100 | ks | 4 |  | 0
1.8 |  | Otopné těleso trubkové 600 - 1500 | ks | 1 |  | 0
1.9 |  | Otopné těleso deskové, vertikální, ploché 20-200-60 | ks | 1 |  | 0
1.10 |  | Otopné těleso deskové, vertikální, ploché 20-200-90 | ks | 2 |  | 0
1.11 | černý samet | Otopné těleso článkové vč barevné úpravy CL15-60-45-S40-(51) | ks | 1 |  | 0
1.12 | černý samet | Otopné těleso článkové, vertikální vč barevné úpravy CL15-200-13-S40(51) | ks | 3 |  | 0
1.13 | Lipová zeleň | Otopné těleso článkové, vertikální vč barevné úpravy CL07-200-13-RAL6021 | ks | 1 |  | 0
1.14 | růžový korál | Otopné těleso článkové, vertikální vč barevné úpravy CL07-200-13-S32(26) | ks | 1 |  | 0
1.15 |  | Konzole pro zavěšení OT | ks | 38 |  | 0
1.16 |  | Montáž otopných těles | kpl | 38 |  | 0
1.17 |  | Připojovací kombi šroubeni/TRV ventil pro VK připojení vč svěrného šroubení Termostatický ventil pro dynamické vyvážení a stabilizaci tl. diference | ks | 32 |  | 0
1.18 |  | Termohlavice pro OT - Desková | ks | 32 |  | 0
1.19 |  | Připojovací kombi šroubeni/TRV ventil pro trubková OT vč svěrného šroubení | ks | 1 |  | 0
1.20 |  | Termohlavice pro OT - trubková | ks | 1 |  | 0
1.21 |  | Připojovací kombi šroubeni/TRV ventil pro článková OT vč svěrného šroubení | ks | 5 |  | 0
1.22 |  | Termohlavice pro OT - článková | ks | 5 |  | 0
|  | CELKEM |  |  |  | 0
2 |  | Potrubní systém
2.1 |  | Kulový kohout DN 20 | ks | 6 |  | 0
2.2 |  | Vypouštěcí kout DN 15 | ks | 12 |  | 0
2.3 |  | Odvzdušňovací ventil automatický | ks | 20 |  | 0
2.4 |  | Zhotovení přípojky DN15 | ks | 125 |  | 0
2.5 |  | Zhotovení přípojky DN20 | ks | 95 |  | 0
2.6 |  | Zhotovení přípojky DN25 | ks | 65 |  | 0
2.7 |  | Potrubí měděné d15x1 vč prořezu, tvarovek a montáže | m | 212 |  | 0
2.8 |  | Potrubí měděné d18x1 vč prořezu, tvarovek a montáže | m | 203 |  | 0
2.9 |  | Potrubí měděné d22x1 vč prořezu, tvarovek a montáže | m | 178 |  | 0
2.10 |  | Potrubí měděné d28x1,5 vč prořezu, tvarovek a montáže | m | 167 |  | 0
2.11 |  | Příplatek za tvarovky d15x1-28x1.5 | m | 760 |  | 0
2.12 |  | Drobný montážní materiál pro pájení | m | 760 |  | 0
2.13 |  | Konzole pro osazení systému d15x1-28x1.6 | m | 760 |  | 0
2.14 |  | Návleková izolace d15 tl 10/ 20 mm vč prořezu a montáže | m | 150 |  | 0
2.15 |  | Návleková izolace d18 tl 10/ 20 mm vč prořezu a montáže | m | 160 |  | 0
2.16 |  | Návleková izolace d22 tl 10/ 20 mm vč prořezu a montáže | m | 178 |  | 0
2.17 |  | Návleková izolace d28 tl 10/ 20 mm vč prořezu a montáže | m | 167 |  | 0
2.18 |  | Příplatek za izolování tvarovek | kpl | 1 |  | 0
2.19 |  | Příplatek za vedení v drážkách | m | 370 |  | 0
2.20 |  | MTZ kompletních potrubních rozvodů - ostatní | h | 290 |  | 0
|  | CELKEM |  |  |  | 0
3 |  | Stavební úpravy - dodávky stavby
3.1 |  | Kompletní dodávka stavebních úprav vč zapravení - průrazy vč začištění | ks | 38 |  | 0
3.2 |  | Kompletní dodávka stavebních úprav vč zapravení - drážky vč začištění | m | 370 |  | 0
3.3 |  | Požární ucpávky, utěsnění | kpl | 15 |  | 0
3.4 |  | Přesun hmot do 6 m | kg | 950 |  | 0
3.5 |  | Revizní dvířka 0,2x0,2 do podhledu | ks | 9 |  | 0
|  | CELKEM |  |  |  | 0
4 |  | Ostatní práce a dodávky
4.1 |  | Požární dozor | h | 45 |  | 0
4.2 |  | Topná zkouška | h | 24 |  | 0
4.3 |  | Komplexní odvzdušnění systému vč odvzdušnění | h | 18 |  | 0
4.4 |  | Likvidace vzniklého odpadu | t | 0.75 |  | 0
4.5 |  | Doprava na staveniště | km | 750 |  | 0
4.6 |  | Dokumentace skutečného provedení | kpl | 1 |  | 0
4.7 |  | Zajištění staveniště | h | 15 |  | 0
|  | CELKEM |  |  |  | 0
A |  | Ostatní
A.1 |  | Jiné materiály, montáž, atd., neuvedené výše, ale které je nutné zahrnout do celkového rozsahu prací podle výkresů a praxe dodavatele. Prosím, uveďte podrobný technický popis a cenovou kalkulaci. |  |  |  | 0
|  | CELKEM |  |  |  | 0
|  | CELKEM SOUPIS VÝKONŮ |  |  |  | 0

## VZT_01_02
| Investor: | Obec Zaječov, Zaječov 265, 267 63 Zaječov |  |  | IO Studio, s.r.o. Opletalova 16, Praha 1
| Projekt: | Stavební úpravy Lidového domu Zaječov č.p. 126
| Objekt: | Lidový dům Zaječov |  |  | Autor:Ing. Bažant Datum zpracování: 05/2021 Revize: 0
| Profese: | Vzduchotechnika Zařízení VZT 1.1 -sál a restaurace
Poř. č. | Označení/Výkres č. | Popis, druh | Jednotka | Množství | Jedn. cena (CZK) | Cena (CZK)
Poznámka:
a) součásti prací jsou veškeré zkoušky, potřebná měření, inspekce, uvedení zařízení do provozu, zaškolení obsluhy, provozní řády, manuály a revize v Českém jazyce. Za komplexní vyzkoušení se považuje bezporuchový provoz po dobu minimálně 96 hod.
b) součástí dodávky je zpracování veškeré dílenské dokumentace a podkladů pro dokumentaci skutečného provedení
c) součástí dodávky je kompletní dokladová část díla nutná k získání kolaudačního souhlasu stavby
d) v rozsahu prací zhotovitele jsou rovněž jakékoliv prvky, zařízení, práce a pomocné materiály, neuvedené v tomto soupisu výkonů, které jsou ale nezbytně nutné k dodání, instalaci, dokončení a provozování díla (např. požární ucpávky, štítky pro řádné a trvalé značení komponent, zařízení a potrubní závěsy,
nátěry, pomocné konstrukce, montážní materiály, materiály a práce nezbytné z důvodu koordinace s ostatními profesemi, speciální nářadí a nástroje, speciální opatření při provádění prací, první náplně atd.) které je provedeno řádně a je plně funkční a je v souladu se zákony a předpisy platnými v České republice.
e) součástí dodávky jsou veškerá geodetická měření jako například vytyčení konstrukcí, kontrolní měření, zaměření skutečného stavu apod.
f) součástí dodávky jsou i náklady na případně opatření související s ochranou stávajících sítí, komunikací či staveb
g) součástí jednotkových cen jsou i vícenáklady související s výstavbou v zimním období, průběžný úklid staveniště a přilehlých komunikací, likvidaci odpadů, dočasná dopravní omezení atd.
REKAPITULACE
1 |  | Vzduchotechnická zařízení |  |  |  | 0
2 |  | Sání čerstvého vzduchu e1 -ODA |  |  |  | 0
3 |  | Výfuk odpadního vzduchu i2 -EHA |  |  |  | 0
4 |  | Přívod čerstvého vzduchu e2 -SUP |  |  |  | 0
5 |  | Sání odpadního vzduchu i1 -ETA |  |  |  | 0
6 |  | Požární klapky a prvky |  |  |  | 0
7 |  | Montáže |  |  |  | 0
8 |  | Ostatní práce a dodávky |  |  |  | 0
9 |  | Stavební úpravy, demontáže |  |  |  | 0
A |  | Ostatní |  |  |  | 0
|  | CELKEM SOUPIS VÝKONŮ |  |  |  | 0
1 |  | Vzduchotechnická zařízení
1.1 | 1,1 | Rovnotlaká větrací jednotka VZT 01, podstropní provedení, rozměry max. 2550 x 1650 x 1400, výkon min. 5000m3/h, 280Pa, příkon max.6kW/400V 50Hz, protiproudý deskový výměník tepla s účinností vyšší než 79%, součástí zařízení je digitální vestavěná regulace pro komplexní řízení VZT systému, filtr přívodní F7 a odvodní M5, vč vodního ohřívače s regulační sadou, vodního chladiče s regulační sadou a uzavírací klapky ODA, ETA. Dodávka v dílech. Zařízení dle požadavků ERP 2018 dle nařízení EÚ 1254/1253. | kus | 1 |  | 0
1.2 | 1,2 | Nástěnný ovladač, digitální | kus | 1 |  | 0
1.3 | 2.1.1 | Regulátor průtoku VAV přívod a odvod D200 vč připojovací svorkovnice a regulace | kus | 1 |  | 0
1.4 | 2.1.2 | Regulátor průtoku VAV přívod a odvod D250 vč připojovací svorkovnice a regulace | kus | 1 |  | 0
1.5 | 2.1.3 | Regulátor průtoku VAV přívod D400 vč připojovací svorkovnice a regulace | kus | 1 |  | 0
1.6 | 2.2 | VAV regulátor průtoku, D200, 230V -přívod vč regulace a nástěnného ovladače | kpl | 3 |  | 0
1.7 | 2.3 | Potrubní čidlo CO2 | kus | 3 |  | 0
1.8 | Z1 | Zaústění odvodu kondenzátu z VZT 1 max. D32, svést do nejbližšího sifonu, nutno opatřit zápachovým uzávěrem s kuličkou, přesné provedení dle dodavatele VZT jednotky. V případě nedostatečného spádu použít pomocné čerpadlo kondenzátu Hmi=7m/230V | kus | 1 |  | 0
1.9 |  | Pružné připojení VZT01 jednotky , rozměr dle výrobce, vč izolátorů chvění na podlahu | ks | 4 |  | 0
1.10 |  | Izolátory chvění pro zavěšení VZT 1.1 | ks | 6 |  | 0
1.11 |  | MTZ VZT1.1 | ks | 1 |  | 0
1.12 |  | MTZ VAV regulátorů | ks | 3 |  | 0
|  | CELKEM |  |  |  | 0
2 |  | Sání čerstvého vzduchu e1 -ODA
2.1 | 6.30 | Potrubí čtyřhranné, pozink, spojované přírubou 600x300 vč montáže prořezu, přírub, tvarovek a mont. materiálu | m | 7 |  | 0
2.2 | PZ01 RAL 1013 | Protidešťová mřížka 800x800 vč přechodu a povrchové úpravy | ks | 1 |  | 0
2.3 |  | Přechodová tvarovka na hrdlo VZT 1.1 -rozměr dle finálního výrobku | ks | 1 |  | 0
2.4 |  | Tepelná izolace, tř. A1/A2, osazená na trny 40mm | m2 | 10 |  | 0
2.5 |  | Vnitřní akustická izolace tl 25 izolovat 3m délky | m2 | 5 |  | 0
|  | CELKEM |  |  |  | 0
3 |  | Výfuk odpadního vzduchu i2 -EHA
3.1 | 8.30 | Potrubí čtyřhranné, pozink, spojované přírubou 800x300 vč montáže prořezu, přírub, tvarovek a mont. materiálu | m | 4 |  | 0
3.2 | 6.30 | Potrubí čtyřhranné, pozink, spojované přírubou 600x300 vč montáže prořezu, přírub, tvarovek a mont. materiálu | m | 1 |  | 0
3.3 | PZ01 RAL 1013 | Protidešťová mřížka 800x800 vč přechodu a povrchové úpravy | ks | 1 |  | 0
3.4 |  | Přechodová tvarovka na hrdlo VZT 1.1 -rozměr dle finálního výrobku | ks | 1 |  | 0
3.5 |  | Tepelná izolace, tř. A1/A2, osazená na trny 40mm | m2 | 12 |  | 0
3.6 | TL01 | Kulisový tlumič hluku - volná kulisa tlumiče hluku, š=100mm,min izolace vč náběhů, L=1500, H=300 | kpl | 4 |  | 0
|  | CELKEM |  |  |  | 0
4 |  | Přívod čerstvého vzduchu e2 -SUP
4.1 | PD315 PB250 RAL9003 | Přívodní difosor D315 vč regulačného plenum boxu min D250 vč regulační klapky a montážní sady vč barevné úpravy | kpl | 6 |  | 0
4.2 | PD200 PB160 RAL9017 | Přívodní difosor D200 vč regulačného plenum boxu min D160 vč regulační klapky a montážní sady vč barevné úpravy | kpl | 3 |  | 0
4.3 | TX01 RAL9037 | TX01 -PŘÍVODNÍ VYÚSTKA ∅400mm/L=11500mm vč barevné úpravy závěs na Al kolejnici Koncové napínání Přívod mikroperforací spodní polovinou materiál ve třídě B-s1,d0 | kpl | 1 |  | 0
4.4 | SM02 RAL9017 | Stropní mřířka bezrámečková vč přechodu min. 0,13m2 /1,2m/s-1 0,5x0,3m vč barevné úpravy a montáže | ks | 2 |  | 0
4.5 | SM01 RAL9003 | Stropní mřířka bezrámečková vč přechodu min. 0,23m2 /1,2m/s-1 0,5x0,5m vč barevné úpravy a montáže | ks | 1 |  | 0
4.6 | T25 | Potrubí kruhové, pevné D250 vč tvarovek, montáže a prořezu | m | 6 |  | 0
4.7 | T31 | Potrubí kruhové, pevné D315 vč tvarovek, montáže a prořezu | m | 10 |  | 0
4.8 | TS16 | Ohebná hadice se zvukovou izolací tl 25mm D160 vč. montáže tvarovek, prořezu | m | 15 |  | 0
4.9 | TS25 | Ohebná hadice se zvukovou izolací tl 25mm D250 vč. montáže tvarovek, prořezu | m | 34 |  | 0
4.10 | 8.30 | Potrubí čtyřhranné, pozink, spojované přírubou 800x300 vč montáže přírub, tvarovek a mont. materiálu, prořezu | m | 5 |  | 0
4.11 | 7.40 | Potrubí čtyřhranné, pozink, spojované přírubou 700x300 vč montáže přírub, tvarovek a mont. materiálu, prořezu | m | 14 |  | 0
4.12 | 6.30 | Potrubí čtyřhranné, pozink, spojované přírubou 600x300 vč montáže přírub, tvarovek a mont. materiálu, prořezu | m | 13 |  | 0
4.13 | 5.30 | Potrubí čtyřhranné, pozink, spojované přírubou 500x300 vč montáže přírub, tvarovek a mont.materiálu, prořezu | m | 26 |  | 0
4.14 | 5.20 | Potrubí čtyřhranné, pozink, spojované přírubou 500x200 vč montáže přírub, tvarovek a mont. materiálu, prořezu | m | 6 |  | 0
4.15 | 4.30 | Potrubí čtyřhranné, pozink, spojované přírubou 400x300 vč montáže přírub, tvarovek a mont. materiálu, prořezu | m | 12 |  | 0
4.16 | 4.20 | Potrubí čtyřhranné, pozink, spojované přírubou 400x200 vč montáže přírub, tvarovek a mont. materiálu, prořezu | m | 24 |  | 0
4.17 | 3.30 | Potrubí čtyřhranné, pozink, spojované přírubou 300x300 vč montáže přírub, tvarovek a mont. materiálu, prořezu | m | 10 |  | 0
4.18 | 3.20 | Potrubí čtyřhranné, pozink, spojované přírubou 300x200 vč montáže přírub, tvarovek a mont. Materiálu, prořezu | m | 16 |  | 0
4.19 |  | Přechod na VAV regulátory D200/250/400 | ks | 6 |  | 0
4.20 | TL01 | Kulisový tlumič hluku - volná kulisa tlumiče hluku, š=100mm,min izolace vč. náběhů, L=1500, H=300 | kpl | 4 |  | 0
4.21 |  | Tepelná izolace, tř. A1/A2, osazená na trny 40mm | m2 | 98 |  | 0
4.22 |  | Kaučuková izolace 15mm, samolepící s AL povrchem | m2 | 74 |  | 0
4.23 |  | Přechod na hrdlo jednotky -rozměr dle výrobce zařízení | ks | 1 |  | 0
|  | CELKEM |  |  |  | 0
5 |  | Sání odpadního vzduchu i1 -ETA
5.1 | SM03 RAL9017 | Mřížka pro sání vzduchu bezrámečková, upevnění do stěny vč přechodu MIN 0,33m2 /2m/s-1 1,0x0,35m vč barevné úpravy | ks | 1 |  | 0
5.2 | SM04 RAL9018 | Mřížka pro sání vzduchu bezrámečková, upevnění do stěny vč přechodu MIN 0,21m2 /2m/s-1 0,7x0,35m vč barevné úpravy | ks | 1 |  | 0
5.3 | OD250 PB160 RAL9003 | Odvodní difosor D250 vč regulačního plenum boxu min D160 vč regulační klapky a montážní sady vč barevné úpravy | kpl | 8 |  | 0
5.4 | 8.20 | Potrubí čtyřhranné, pozink, spojované přírubou 800x200 vč montáže přírub, tvarovek a mont. materiálu prořezu | m | 5 |  | 0
5.5 | 6.30 | Potrubí čtyřhranné, pozink, spojované přírubou 600x300 vč montáže přírub, tvarovek a mont. materiálu, prořezu | m | 6 |  | 0
5.6 | 6.20 | Potrubí čtyřhranné, pozink, spojované přírubou 600x200 vč montáže přírub, tvarovek a mont. materiálu, prořezu | m | 42 |  | 0
5.7 | 5.20 | Potrubí čtyřhranné, pozink, spojované přírubou 500x200 vč montáže přírub, tvarovek a mont. materiálu prořezu | m | 12 |  | 0
5.8 | 4.20 | Potrubí čtyřhranné, pozink, spojované přírubou 400x200 vč montáže přírub, tvarovek a mont. materiálu prořezu | m | 10 |  | 0
5.9 | 3.20 | Potrubí čtyřhranné, pozink, spojované přírubou 300x200 vč montáže přírub, tvarovek a mont. materiálu, prořezu | m | 4 |  | 0
5.10 | TL02 | Kulisový tlumič hluku - volná kulisa tlumiče hluku, š=100mm,min izolace vč. náběhů, L=1500, H=200 | kpl | 4 |  | 0
5.11 | T10 | Potrubí kruhové typu SPIRO D100 vč tvarovek, montáže a prořezu | m | 18 |  | 0
5.12 | T12 | Potrubí kruhové typu SPIRO D125 vč tvarovek, montáže a prořezu | m | 16 |  | 0
5.13 | T16 | Potrubí kruhové typu SPIRO D160 vč tvarovek, montáže a prořezu | m | 12 |  | 0
5.14 | TS16 | Ohebná hadice se zvukovou izolací tl 25mm D160 vč montáže, tvarovek, prořezu | m | 6 |  | 0
5.15 | TS12 | Ohebná hadice se zvukovou izolací tl 25mm D125 vč montáže, tvarovek,prořezu | m | 12 |  | 0
5.16 | TS10 | Ohebná hadice se zvukovou izolací tl 25mm D110 vč montáže, tvarovek,prořezu | m | 24 |  | 0
5.17 | OV100 RAL9017 | Talířový ventil pro odtah vzduchu D100 vč instal rámečku vč barevné úpravy a montáže | ks | 8 |  | 0
5.18 | OV125 RAL9017 | Talířový ventil pro odtah vzduchu D125 vč instal rámečku vč barevné úpravy, a montáže | ks | 4 |  | 0
5.19 |  | Tepelná izolace, tř. A1/A2, osazená na trny 40mm | m2 | 25 |  | 0
5.20 |  | Kaučuková izolace 15mm, samolepící s AL povrchem | m2 | 24 |  | 0
5.21 |  | Přechod na hrdlo jednotky -rozměr dle výrobce zařízení | ks | 1 |  | 0
|  | CELKEM |  |  |  | 0
6 |  | Požární klapky a prvky
6.1 | PK01 | Požární klapka do čtyřhranného potrubí, s tavnou pojistkou 72°C, servisní mechanismus, 600X300 | ks | 1 |  | 0
6.2 | PK02 | Požární klapka do čtyřhranného potrubí, s tavnou pojistkou 72°C, servisní mechanismus, 600x200 | ks | 2 |  | 0
6.3 | PK03 | Požární klapka do čtyřhranného potrubí, s tavnou pojistkou 72°C, servisní mechanismus, 400x200 | ks | 1 |  | 0
6.4 | PK04 | Požární klapka do čtyřhranného potrubí, s tavnou pojistkou 72°C, servisní mechanismus, 300x200 | ks | 1 |  | 0
6.5 |  | Požární ucpávky, utěsnění | kpl | 10 |  | 0
|  | CELKEM |  |  |  | 0
7 |  | Montáže
7.1 |  | Kompletní doplňková montáž systému VZT 1.1 | h | 750 |  | 0
|  | CELKEM |  |  |  | 0
8 |  | Ostatní práce a dodávky
8.1 |  | Doplňkový montážní a těsnící materiál | m | 353 |  | 0
8.2 |  | Příplatek za pružné závěsy pro VZT potrubí | m | 353 |  | 0
8.3 |  | Komplexní odzkoušení a zprovoznění, zaregulování VZT1 | kpl | 1 |  | 0
8.4 |  | Komplexní odzkoušení a zprovoznění, zaregulování VZT2 | kpl | 3 |  | 0
8.5 |  | Přesun hmot, stěhování, do výše nad 6m, montážní plošina/lešení | kg | 950 |  | 0
8.6 |  | Zvýšená pracnost, práce ve výškách nad 3m | h | 50 |  | 0
8.7 |  | Zajištění staveniště | h | 70 |  | 0
8.8 |  | Dokumentace VZT skutečného provedení | kpl | 1 |  | 0
|  | CELKEM |  |  |  | 0
9 |  | Stavební úpravy, demontáže
9.1 |  | Prostupy vnitřními konstrukcemi VZT01-11 -pro hraněné potrubí 700x400 3X 650x350 2X 650x250 7x 1050x450 1x 550x250 7x 450x250 2x 750x400 1x 450x500 1x | ks | 24 |  | 0
9.2 |  | Prostupy vnitřními konstrukcemi VZT01-11 -pro kruhové potrubí do D200 | ks | 7 |  | 0
9.3 |  | Revizní dvířka 0,5x0,5 m | kpl | 2 |  | 0
|  | CELKEM |  |  |  | 0
A |  | Ostatní
A.1 |  | Jiné materiály, montáž, atd., neuvedené výše, ale které je nutné zahrnout do celkového rozsahu prací podle výkresů a praxe dodavatele. Prosím, uveďte podrobný technický popis a cenovou kalkulaci. |  |  |  | 0
|  | CELKEM |  |  |  | 0
|  | CELKEM SOUPIS VÝKONŮ |  |  |  | 0

## VZT_03
| Investor: | Obec Zaječov, Zaječov 265, 267 63 Zaječov |  |  | IO Studio, s.r.o. Opletalova 16, Praha 1
| Projekt: | Stavební úpravy Lidového domu Zaječov č.p. 126
| Objekt: | Lidový dům Zaječov |  |  | Autor:Ing. Bažant Datum zpracování: 05/2021 Revize: 0
| Profese: | Vzduchotechnika Zařízení VZT 3 - toalety a kuchyně
Poř. č. | Označení/Výkres č. | Popis, druh | Jednotka | Množství | Jedn. cena (CZK) | Cena (CZK)
Poznámka:
a) součásti prací jsou veškeré zkoušky, potřebná měření, inspekce, uvedení zařízení do provozu, zaškolení obsluhy, provozní řády, manuály a revize v Českém jazyce. Za komplexní vyzkoušení se považuje bezporuchový provoz po dobu minimálně 96 hod.
b) součástí dodávky je zpracování veškeré dílenské dokumentace a podkladů pro dokumentaci skutečného provedení
c) součástí dodávky je kompletní dokladová část díla nutná k získání kolaudačního souhlasu stavby
d) v rozsahu prací zhotovitele jsou rovněž jakékoliv prvky, zařízení, práce a pomocné materiály, neuvedené v tomto soupisu výkonů, které jsou ale nezbytně nutné k dodání, instalaci, dokončení a provozování díla (např. požární ucpávky, štítky pro řádné a trvalé značení komponent, zařízení a potrubní závěsy,
nátěry, pomocné konstrukce, montážní materiály, materiály a práce nezbytné z důvodu koordinace s ostatními profesemi, speciální nářadí a nástroje, speciální opatření při provádění prací, první náplně atd.) které je provedeno řádně a je plně funkční a je v souladu se zákony a předpisy platnými v České republice.
e) součástí dodávky jsou veškerá geodetická měření jako například vytyčení konstrukcí, kontrolní měření, zaměření skutečného stavu apod.
f) součástí dodávky jsou i náklady na případně opatření související s ochranou stávajících sítí, komunikací či staveb
g) součástí jednotkových cen jsou i vícenáklady související s výstavbou v zimním období, průběžný úklid staveniště a přilehlých komunikací, likvidaci odpadů, dočasná dopravní omezení atd.
REKAPITULACE
1 |  | Toalety a zázemí kuchyně |  |  |  | 0
2 |  | Kuchyně |  |  |  | 0
3 |  | Montáže |  |  |  | 0
4 |  | Ostatní práce a dodávky |  |  |  | 0
5 |  | Stavební úpravy, demontáže |  |  |  | 0
A |  | Ostatní |  |  |  | 0
|  | CELKEM SOUPIS VÝKONŮ |  |  |  | 0
1 |  | Toalety a zázemí kuchyně
1.1 | 3.1 | Potrubní odtahový ventilátor pro řízení dle ovladačů -tlačítek/pohyb senzoru. MIN 250m3/h při 90Pa. 230V, vč regulace s doběhem, vč zpětné klapky D160, tiché provedení. Zařízení dle požadavků ERP 2018 dle nařízení EÚ 1254/1253. | ks | 2 |  | 0
1.2 | 3.2 | Nástěnný odtahový ventilátor pro řízení dle ovladačů -tlačítek/pohyb senzoru. MIN 150m3/h při 90Pa. 230V, vč regulaces doběhem,vč zpětné klapky D125, tiché provedení. Zařízení dle požadavků ERP 2018 dle nařízení EÚ 1254/1253. | ks | 1 |  | 0
1.3 | 3.3 | Vypínač pro sepnutí ventilátoru | ks | 1 |  | 0
1.4 | 3.4 | Pohybový senzor pro spínání odtahu, paralelně s vypínačem | ks | 2 |  | 0
1.5 | Z2 | Připojení odvodu kondenzátu ze stoupačky podtlakových výfuků D32 přes sifon | kus | 3 |  | 0
1.6 | T10 | Potrubí kruhové typu SPIRO D100 vč tvarovek, montáže a prořezu | m | 6 |  | 0
1.7 | T12 | Potrubí kruhové typu SPIRO D125 vč tvarovek, montáže a prořezu | m | 4 |  | 0
1.8 | T16 | Potrubí kruhové typu SPIRO D160 vč tvarovek, montáže a prořezu | m | 4 |  | 0
1.9 | TS16 | Ohebná hadice se zvukovou izoalcí tl 25mm D160 vč montáže, prořezu, tvarovek | m | 8 |  | 0
1.10 | TS12 | Ohebná hadice se zvukovou izoalcí tl 25mm D125 vč montáže, prořezu, tvarovek | m | 7 |  | 0
1.11 | TS10 | Ohebná hadice se zvukovou izoalcí tl 25mm D110 vč montáže, prořezu, tvarovek | m | 15 |  | 0
1.12 | VKS16 | Výfuková hlavice D160 vč těsnícícho límce a montážní sady | ks | 2 |  | 0
1.13 | OV100 RAL 9017 | Talířový ventil pro odtah vzduchu D100 vč instal rámečku vč barevné úpravy a montáže | ks | 5 |  | 0
1.14 | OV125 RAL 9017 | Talířový ventil pro odtah vzduchu D125 vč instal rámečku vč barevné úpravy a montáže | ks | 2 |  | 0
|  | CELKEM |  |  |  | 0
2 |  | Kuchyně
2.1 | 3.5 | Potrubní odtahový ventilátor s řízením výkonu 0-10V. MIN 2500m3/h při 200Pa. 230V, vč regulace , vč zpětné klapky D350., tiché provedení. Zařízení dle požadavků procesního větrání | ks | 1 |  | 0
2.2 | 3.6 | Mechanický ovladač, plynulá volba výkonu | ks | 1 |  | 0
2.3 | Z2 | Připojení odvodu kondenzátu ze stoupačky podtlakových výfuků D32 přes sifon | kus | 1 |  | 0
2.4 | VKS35 | Výfuková hlavice D350 vč těsnícícho límce a montážní sady | ks | 1 |  | 0
2.5 | 4.30 | Potrubí čtyřhranné, pozink, spojované přírubou 400x300 vč montáže prořezu, přírub, tvarovek a mont. Materiálu | m | 4 |  | 0
2.6 |  | Připojení na st. digestoře, pružné potrubí D dle připojovacích hrdel | m | 8 |  | 0
|  | CELKEM |  |  |  | 0
3 |  | Montáže
3.1 |  | Kompletní doplňková montáž systému VZT 3 | ks | 4 |  | 0
|  | CELKEM |  |  |  | 0
4 |  | Ostatní práce a dodávky
4.1 |  | Požární ucpávky, utěsnění | kpl | 4 |  | 0
4.2 |  | Komplexní odzkoušení a zprovoznění, zaregulování VZT3 | kpl | 4 |  | 0
4.3 |  | Přesun hmot, stěhování, do výše nad 6m, montážní plošina/lešení | kg | 250 |  | 0
4.4 |  | Demontáž st. odtahu z kuchyně | h | 15 |  | 0
4.5 |  | Zajištění staveniště | h | 15 |  | 0
4.6 |  | Stěhování nábytku a jeho zakrytí | h | 8 |  | 0
4.7 |  | Dokumentace VZT skutečného provedení | kpl | 1 |  | 0
|  | CELKEM |  |  |  | 0
5 |  | Stavební úpravy, demontáže
5.1 | S1 | Prostup střechou pro výfuk vč utěsnění, zakončeno výfukovou hlavicí Do D400 | ks | 3 |  | 0
5.2 |  | Prostupy vnitřními konstrukcemi VZT01-11 -pro kruhé potrubí do D200 | ks | 2 |  | 0
5.3 |  | Revizní dvířka 0,4x0,4 m | kpl | 3 |  | 0
5.4 |  | Revizní dvířka 0,5x0,5 m | kpl | 1 |  | 0
|  | CELKEM |  |  |  | 0
A |  | Ostatní
A.1 |  | Jiné materiály, montáž, atd., neuvedené výše, ale které je nutné zahrnout do celkového rozsahu prací podle výkresů a praxe dodavatele. Prosím, uveďte podrobný technický popis a cenovou kalkulaci. |  |  |  | 0
|  | CELKEM |  |  |  | 0
|  | CELKEM SOUPIS VÝKONŮ |  |  |  | 0

## EL_Silnoproud
| Investor: | Obec Zaječov, Zaječov 265, 267 63 Zaječov |  |  | IO Studio, s.r.o. Opletalova 16, Praha 1
| Projekt: | Stavební úpravy Lidového domu Zaječov č.p. 126
| Objekt: | Lidový dům Zaječov |  |  | Autor: B. Sobotka Datum zpracování: 05/2021 Revize: 0
| Profese: | Silnoproudá elektroinstalace
Poř. č. | Označení/Výkres č. | Popis, druh | Jednotka | Množství | Jedn. cena (CZK) | Cena (CZK)
Poznámka:
a) součásti prací jsou veškeré zkoušky, potřebná měření, inspekce, uvedení zařízení do provozu, zaškolení obsluhy, provozní řády, manuály a revize v Českém jazyce. Za komplexní vyzkoušení se považuje bezporuchový provoz po dobu minimálně 96 hod.
b) součástí dodávky je zpracování veškeré dílenské dokumentace a podkladů pro dokumentaci skutečného provedení
c) součástí dodávky je kompletní dokladová část díla nutná k získání kolaudačního souhlasu stavby
d) v rozsahu prací zhotovitele jsou rovněž jakékoliv prvky, zařízení, práce a pomocné materiály, neuvedené v tomto soupisu výkonů, které jsou ale nezbytně nutné k dodání, instalaci, dokončení a provozování díla (např. požární ucpávky, štítky pro řádné a trvalé značení komponent, zařízení a potrubní závěsy,
nátěry, pomocné konstrukce, montážní materiály, materiály a práce nezbytné z důvodu koordinace s ostatními profesemi, speciální nářadí a nástroje, speciální opatření při provádění prací, první náplně atd.) které je provedeno řádně a je plně funkční a je v souladu se zákony a předpisy platnými v České republice.
e) součástí dodávky jsou veškerá geodetická měření jako například vytyčení konstrukcí, kontrolní měření, zaměření skutečného stavu apod.
f) součástí dodávky jsou i náklady na případně opatření související s ochranou stávajících sítí, komunikací či staveb
g) součástí jednotkových cen jsou i vícenáklady související s výstavbou v zimním období, průběžný úklid staveniště a přilehlých komunikací, likvidaci odpadů, dočasná dopravní omezení atd.
REKAPITULACE
1 |  | Kabely a trubky |  |  |  | 0
2 |  | Instalační materiál |  |  |  | 0
3 |  | Osvětlení |  |  |  | 0
4 |  | Rozvaděč R.OÚ |  |  |  | 0
5 |  | Rozvaděč R.kotelna+sklad |  |  |  | 0
6 |  | Rozvaděč R.jeviště |  |  |  | 0
7 |  | Rozvaděč R.restaurace |  |  |  | 0
8 |  | Ochrana před bleskem |  |  |  | 0
9 |  | Ostatní práce a dodávky |  |  |  | 0
A |  | Ostatní náklady |  |  |  | 0
|  | CELKEM SOUPIS VÝKONŮ |  |  |  | 0
1 |  | Kabely a trubky
1.1 |  | CYKY-O 2x1,5 | m | 350 |  | 0
1.2 |  | CYKY-O 2x2,5 | m | 30 |  | 0
1.3 |  | CYKY-J 3x1,5 | m | 1770 |  | 0
1.4 |  | CYKY-O 3x1,5 | m | 250 |  | 0
1.5 |  | CYKY-J 3x2,5 | m | 1030 |  | 0
1.6 |  | CYKY-J 4x16 | m | 65 |  | 0
1.7 |  | CYKY-J 5x1,5 | m | 275 |  | 0
1.8 |  | CYKY-J 5x2,5 | m | 150 |  | 0
1.9 |  | CYKY-J 5x4 | m | 40 |  | 0
1.10 |  | CYKY-J 5x6 | m | 20 |  | 0
1.11 |  | CYKY-J 5x10 | m | 60 |  | 0
1.12 |  | CYKY-J 5x16 | m | 50 |  | 0
1.13 |  | CYSY 2x0,75 | m | 1 |  | 0
1.14 |  | CYSY 3x0,75 | m | 20 |  | 0
1.15 |  | CYSY 5x0,75 | m | 50 |  | 0
1.16 |  | CY 10 zž | m | 300 |  | 0
1.17 |  | CY 6 zž | m | 40 |  | 0
1.18 |  | JYTY 2x1 | m | 20 |  | 0
1.19 |  | JYTY 7x1 | m | 60 |  | 0
1.20 |  | J-Y(ST)Y 2x2x0.6 | m | 55 |  | 0
1.21 |  | SYKFY 2x2x0,5 | m | 150 |  | 0
1.22 |  | trubka D20, střední mechanická odolnost | m | 15 |  | 0
1.23 |  | trubka D40, střední mechanická odolnost | m | 20 |  | 0
|  | CELKEM |  |  |  | 0
2 |  | Instalační materiál
2.1 |  | Spínač č. 1 | ks | 17 |  | 0
2.2 |  | Spínač č. 5 | ks | 2 |  | 0
2.3 |  | Spínač č. 6 | ks | 16 |  | 0
2.4 |  | Spínač č. 7 | ks | 2 |  | 0
2.5 |  | Spínač č. 1/0 | ks | 1 |  | 0
2.6 |  | Stmívač s otočným stmíváním a tlačítkovým spínáním, pro LED | ks | 8 |  | 0
2.7 |  | Stmívač s otočným stmíváním a tlačítkovým spínáním, ovládání DALI, aktivní s napájecím zdrojem | ks | 2 |  | 0
2.8 |  | Ovladač žaluziový | ks | 6 |  | 0
2.9 |  | Zásuvka jednoduchá 230V | ks | 87 |  | 0
2.10 |  | Zásuvka jednoduchá 230V se svodičem přepětí T3 | ks | 7 |  | 0
2.11 |  | Spínač č. 1 IP44 | ks | 6 |  | 0
2.12 |  | Spínač č. 6 IP44 | ks | 4 |  | 0
2.13 |  | Zásuvka 230V IP44 | ks | 11 |  | 0
2.14 |  | Zásuvka 400V/16A IP44 | ks | 2 |  | 0
2.15 |  | Zásuvka 400V/32A IP44 | ks | 2 |  | 0
2.16 |  | Zásuvka jednoduchá 230V, na povrch | ks | 1 |  | 0
2.17 |  | Přístrojová krabice | ks | 163 |  | 0
2.18 |  | Přístrojová krabice hl. 66 mm | ks | 6 |  | 0
2.19 |  | Detektor pohybu infrapasivní stropní | ks | 18 |  | 0
2.20 |  | Total stop kuchyně - Průmyslové bezpečnostní STOP tlačítko | ks | 1 |  | 0
2.21 |  | Podlahová zásuvková krabice - 4x Z230V, 1x T3, 1x datová dvojzásuvka | kpl | 3 |  | 0
2.22 |  | Podlahová zásuvková krabice - 4x Z230V, 1x datová dvojzásuvka | kpl | 3 |  | 0
2.23 |  | Zemní zásuvková krabice, IP67 - 2x Z230V/16A, 1x Z400V/16A | ks | 1 |  | 0
2.24 |  | Ekvipotenciální svorkovnice ochranného pospojování, v krabici 250x250, pod omítku, s víčkem | ks | 2 |  | 0
2.25 |  | Ekvipotenciální svorkovnice ochranného pospojování, v krabici 125, na povrch | ks | 1 |  | 0
2.26 |  | Signalizace pro WC-invalidé | kpl | 1 |  | 0
2.27 |  | Spínač 1/0 IP44 se symbolem zvonku | ks | 1 |  | 0
2.28 |  | Zvonek nástěnný | ks | 1 |  | 0
2.29 |  | Svodič přepětí T1+T2 v převlečném krytu | kpl | 3 |  | 0
2.30 |  | ohřev žlabů - topný kabel do dešťových svodů a žlabů, 30W/m, délka 20 metrů | ks | 2 |  | 0
2.31 |  | ohřev žlabů - topný kabel do dešťových svodů a žlabů, 30W/m, délka 50 metrů | ks | 1 |  | 0
2.32 |  | ohřev žlabů - řetěz do svodu, mrazuvzdorný plast, délka 5 metrů, s příchytkou | ks | 7 |  | 0
2.33 |  | ohřev žlabů - příchytka pro topný kabel, mrazuvzdorný plast | ks | 240 |  | 0
|  | CELKEM |  |  |  | 0
3 |  | Osvětlení
3.1 | A1 | Vnitřní závěsné svítidlo, E27, bílá, max. 23W, 27,5cm | ks | 15 |  | 0
3.2 | A1 | E27 LED G95, svítidlo, 330°, 2700K, 806lm, stmívatelné | ks | 15 |  | 0
3.3 | A2 | Vnitřní závěsné svítidlo, E27, černé, max. 23W, 17,5cm | ks | 13 |  | 0
3.4 | A2 | E27 LED G95, svítidlo, 330°, 2700K, 806lm, stmívatelné | ks | 13 |  | 0
3.5 | A3 | Vestavné svítidlo, dvě žárovky, QPAR51, oválné, černé matné, max. 100 W, výkyvné, vč. upínacích pružin | ks | 45 |  | 0
3.6 | A3 | LED světelný zdroj QPAR51, GU10 2700 K bílá | ks | 45 |  | 0
3.7 | A4 | Vestavné svítidlo, QPAR51, jedna žárovka, kulaté, bílé matné, max. 50 W, vč. upínacích pružin | ks | 6 |  | 0
3.8 | A4 | LED světelný zdroj QPAR51, GU10 2700 K bílá | ks | 6 |  | 0
3.9 | A5 | Vestavné svítidlo, dvě žárovky, LED, 2700K, obdélníkové, černé matné, 38°, 15 W, vč. ovladače, upínacích pružin | ks | 38 |  | 0
3.10 | A6 | Vestavné svítidlo, LED, 3000K, hranaté, bílé, D/Š/V 8/3,2/8 cm, vč. listových pružin | ks | 20 |  | 0
3.11 | A6 | Rámeček POD OMÍTKU,D/V 14/14 cm | ks | 20 |  | 0
3.12 | A6 | LED ovladač, 10 W, 350 mA, vč. odlehčovacího profilu, stmívatelný | ks | 20 |  | 0
3.13 | A7 | Vnitřní LED zápustné stropní svítidlo černá/černá 2700 K 55° | ks | 27 |  | 0
3.14 | A8 | Stropní zapuštěné svítidlo, LED, 3000K, dlouhé, bílé, 90°, 120cm | ks | 15 |  | 0
3.15 | A8 | LED ovladač, 40W, 700mA, vč. odlehčovacího profilu | ks | 15 |  | 0
3.16 | A8.1 | Stropní zapuštěné svítidlo, LED, 3000K, dlouhé, bílé, 90°, 60cm | ks | 2 |  | 0
3.17 | A8.1 | LED ovladač, 40W, 700mA, vč. odlehčovacího profilu, stmívatelné | ks | 2 |  | 0
3.18 | A9 | Přisazené průmyslové svítidlo 1220mm 45W | ks | 23 |  | 0
3.19 | A10 | LINE BALL PROOF SPORT 54W | ks | 20 |  | 0
3.20 | A10.1 | LINE BALL PROOF SPORT 73W | ks | 4 |  | 0
3.21 | A11 | Exteriérové svítidlo + elektroinstalační krabice se svorkami IP54 | ks | 30 |  | 0
3.22 | A12 | Exteriérové svítidlo + elektroinstalační krabice se svorkami IP54 | ks | 9 |  | 0
3.23 | LED pásek | FLEXSTRIP, LED 24 V 10 mm 5 m 3500lm 3000 K | ks | 1 |  | 0
3.24 | AL profil | LED nástavbový profil, standardní, drážkovaný, 2m, hliník | ks | 1 |  | 0
3.25 | kryt | Kryt, ploché provedení, 2m, mléčný | ks | 1 |  | 0
3.26 | krytka | Koncová krytka pro nástavbový profil standardní, 2 ks, ploché provedení, hliník | ks | 1 |  | 0
3.27 | napaječ | Napájení LED, 60 W, 24 V | ks | 1 |  | 0
3.28 | N1D | Vestavné svítidlo, svítidlo pro nouzový východ, LED, 6000K, bílé OC GV | ks | 25 |  | 0
3.29 | N2D | Nástěnné a stropní svítidlo, svítidlo pro nouzový východ, LED, 6000K, bílé SIGN | ks | 2 |  | 0
3.30 | N3 | Nouzové svítidlo do podhledu antipanické, LED, RAIN | ks | 10 |  | 0
|  | CELKEM |  |  |  | 0
4 |  | Rozvaděč R.OÚ
4.1 |  | rozvaděč pod omítku, oceloplechový, min. 200 modulů | ks | 1 |  | 0
4.2 |  | hlavní vypínač 3x100A | ks | 1 |  | 0
4.3 |  | svodič přepětí T1+T2 | ks | 1 |  | 0
4.4 |  | jistič 40B/3 | ks | 1 |  | 0
4.5 |  | jistič 32B/3 | ks | 1 |  | 0
4.6 |  | jistič 20B/3 | ks | 5 |  | 0
4.7 |  | jistič 16C/3 | ks | 1 |  | 0
4.8 |  | jistič 16C/1 | ks | 2 |  | 0
|  | jistič 16B/3 | ks | 1 |  | 0
4.9 |  | jistič 16B/1 | ks | 8 |  | 0
4.10 |  | jistič 10C/1 | ks | 4 |  | 0
4.11 |  | jistič 10B/1 | ks | 9 |  | 0
4.12 |  | jistič 6B/1 | ks | 4 |  | 0
4.13 |  | proudový chránič 25/4/0,03 | ks | 2 |  | 0
4.14 |  | proudový chránič 100/4/0,03 | ks | 1 |  | 0
4.15 |  | spínací hodiny dvoukanálové, s astroprogramem | ks | 1 |  | 0
4.16 |  | regulátor pro ovládání topných kabel (ohřev dešťových žlabů), včetně externích čidel teploty a sněhu+ledu | ks | 1 |  | 0
4.17 |  | stykač 25A, 230V, 4x spínací kontakt | ks | 4 |  | 0
4.18 |  | řadová svorka | ks | 85 |  | 0
|  | CELKEM |  |  |  | 0
5 |  | Rozvaděč R.kotelna+sklad
5.1 |  | rozvaděč na povrch, min. IP44, oceloplechový, min. 100 modulů | ks | 1 |  | 0
5.2 |  | hlavní vypínač 3x80A | ks | 1 |  | 0
5.3 |  | jistič 32B/3 | ks | 1 |  | 0
5.4 |  | jistič 20B/3 | ks | 4 |  | 0
5.5 |  | jistič 16B/3 | ks | 1 |  | 0
5.6 |  | jistič 10B/3 | ks | 1 |  | 0
5.7 |  | jistič 16B/1 | ks | 4 |  | 0
5.8 |  | jistič 10C/1 | ks | 1 |  | 0
5.9 |  | jistič 10B/1 | ks | 3 |  | 0
5.10 |  | jistič 6B/1 | ks | 1 |  | 0
5.11 |  | proudový chránič 25/4/0,03 | ks | 1 |  | 0
5.12 |  | kombinovaný chránič s nadproudovou ochranou 10B/1N/0,03 | ks | 1 |  | 0
5.13 |  | stykač 20A, 230V, 2x spínací kontakt | ks | 2 |  | 0
5.14 |  | řadová svorka | ks | 40 |  | 0
|  | CELKEM |  |  |  | 0
6 |  | Rozvaděč R.jeviště
6.1 |  | rozvaděč pod omítku, plastový, min. 50 modulů | ks | 1 |  | 0
6.2 |  | hlavní vypínač 3x63A | ks | 1 |  | 0
6.3 |  | jistič 32B/3 | ks | 1 |  | 0
6.4 |  | jistič 20B/3 | ks | 1 |  | 0
6.5 |  | jistič 16B/1 | ks | 7 |  | 0
6.6 |  | jistič 10B/1 | ks | 2 |  | 0
6.7 |  | proudový chránič 25/4/0,03 | ks | 1 |  | 0
6.8 |  | proudový chránič 63/4/0,03 | ks | 1 |  | 0
|  | CELKEM |  |  |  | 0
7 |  | Rozvaděč R.restaurace
7.1 |  | rozvaděč pod omítku, min. IP44, oceloplechový, min. 180 modulů | ks | 1 |  | 0
7.2 |  | hlavní vypínač 3x80A | ks | 1 |  | 0
7.3 |  | svodič přepětí T1+T2 | ks | 1 |  | 0
7.4 |  | jistič 40B/3 s podpěťovou spouští | ks | 1 |  | 0
7.5 |  | jistič 20B/3 | ks | 3 |  | 0
7.6 |  | jistič 16B/3 | ks | 3 |  | 0
7.7 |  | jistič 16B/1 | ks | 13 |  | 0
7.8 |  | jistič 10C/1 | ks | 4 |  | 0
7.9 |  | jistič 10B/1 | ks | 7 |  | 0
7.10 |  | jistič 6B/1 | ks | 3 |  | 0
7.11 |  | jistič 2B/1 | ks | 1 |  | 0
7.12 |  | proudový chránič 25/4/0,03 | ks | 3 |  | 0
7.13 |  | kombinovaný chránič s nadproudovou ochranou 10B/1N/0,03 | ks | 2 |  | 0
7.14 | 104 | spínací hodiny dvoukanálové, s astroprogramem | ks | 1 |  | 0
7.15 |  | zvonkový transformátor 230V/6V | ks | 1 |  | 0
7.16 |  | stykač 20A, 230V, 2x spínací kontakt | ks | 3 |  | 0
7.17 |  | řadová svorka | ks | 55 |  | 0
|  | CELKEM |  |  |  | 0
8 |  | Ochrana před bleskem
8.1 |  | AlMgSi 8 | m | 25 |  | 0
8.2 |  | AlMgSi 8/11 PVC | m | 65 |  | 0
8.3 |  | FeZn ø10 | m | 25 |  | 0
8.4 |  | Zemnící tyče FeZn včetně připojovacího pásku | ks | 15 |  | 0
8.5 |  | Svorka zkušební v zapuštěné krabici | ks | 11 |  | 0
8.6 |  | Štítek svodu | ks | 11 |  | 0
8.7 |  | Svorka spojovací | ks | 70 |  | 0
8.8 |  | Svorka okapová | ks | 3 |  | 0
8.9 |  | Podpěra vedení na krytinu | ks | 25 |  | 0
8.10 |  | Podpěra vedení na hřeben | ks | 6 |  | 0
8.11 |  | Podpěra svislých svodů | ks | 130 |  | 0
8.12 |  | Jímací tyč AlMgSi 1m, včetně podstavce na hřebenáče | ks | 3 |  | 0
8.13 |  | Jímací tyč AlMgSi 2m, včetně podpěry | ks | 1 |  | 0
|  | CELKEM |  |  |  | 0
9 |  | Ostatní práce a dodávky
9.1 |  | Montáž včetně svítidel | kpl | 1 |  | 0
9.2 |  | Doprava na stavbu
9.3 |  | Hmoždinky, hřebíky, nástroje, sádra, šrouby, vruty, atd.
9.4 |  | Ukončení veškeré výše uvedené kabeláže
9.5 |  | Demontáž a likvidace části stávající elektroinstalace
9.6 |  | Úprava stávající elektroinstalace
9.7 |  | Průrazy všeobecně
9.8 |  | Drážky + omítka
9.9 |  | Stavební přípomocné práce, stavební připravenost
9.10 |  | Drobný nespecifikovaný a montážní materiál
9.11 |  | Protipožární utěsnění prostupů
9.12 |  | Komplexní odzkoušení technologie
9.13 |  | Zaškolení obsluhy
9.14 |  | Projekt skutečného provedení
9.15 |  | Kolaudační podklady
9.16 |  | Značící štítky technologie
9.17 |  | Revize elektroinstalace
9.18 |  | Autorský dozor
|  | CELKEM |  |  |  | 0
A |  | Ostatní náklady
A.1 |  | Jiné materiály, montáž, atd., neuvedené výše, ale které je nutné zahrnout do celkového rozsahu prací podle výkresů a praxe dodavatele. Prosím, uveďte podrobný technický popis a cenovou kalkulaci. |  |  |  | 0
|  | CELKEM |  |  |  | 0
|  | CELKEM SOUPIS VÝKONŮ |  |  |  | 0

## EL_Slaboproud
| Investor: | Obec Zaječov, Zaječov 265, 267 63 Zaječov |  |  | IO Studio, s.r.o. Opletalova 16, Praha 1
| Projekt: | Stavební úpravy Lidového domu Zaječov č.p. 126
| Objekt: | Lidový dům Zaječov |  |  | Autor: B. Sobotka Datum zpracování: 05/2021 Revize: 0
| Profese: | Slaboproudá elektroinstalace
Poř. č. | Označení/Výkres č. | Popis, druh | Jednotka | Množství | Jedn. cena (CZK) | Cena (CZK)
Poznámka:
a) součásti prací jsou veškeré zkoušky, potřebná měření, inspekce, uvedení zařízení do provozu, zaškolení obsluhy, provozní řády, manuály a revize v Českém jazyce. Za komplexní vyzkoušení se považuje bezporuchový provoz po dobu minimálně 96 hod.
b) součástí dodávky je zpracování veškeré dílenské dokumentace a podkladů pro dokumentaci skutečného provedení
c) součástí dodávky je kompletní dokladová část díla nutná k získání kolaudačního souhlasu stavby
d) v rozsahu prací zhotovitele jsou rovněž jakékoliv prvky, zařízení, práce a pomocné materiály, neuvedené v tomto soupisu výkonů, které jsou ale nezbytně nutné k dodání, instalaci, dokončení a provozování díla (např. požární ucpávky, štítky pro řádné a trvalé značení komponent, zařízení a potrubní závěsy,
nátěry, pomocné konstrukce, montážní materiály, materiály a práce nezbytné z důvodu koordinace s ostatními profesemi, speciální nářadí a nástroje, speciální opatření při provádění prací, první náplně atd.) které je provedeno řádně a je plně funkční a je v souladu se zákony a předpisy platnými v České republice.
e) součástí dodávky jsou veškerá geodetická měření jako například vytyčení konstrukcí, kontrolní měření, zaměření skutečného stavu apod.
f) součástí dodávky jsou i náklady na případně opatření související s ochranou stávajících sítí, komunikací či staveb
g) součástí jednotkových cen jsou i vícenáklady související s výstavbou v zimním období, průběžný úklid staveniště a přilehlých komunikací, likvidaci odpadů, dočasná dopravní omezení atd.
REKAPITULACE
1 |  | Kabely a trubky |  |  |  | 0
2 |  | Instalační materiál |  |  |  | 0
3 |  | Ostatní práce a dodávky |  |  |  | 0
A |  | Ostatní |  |  |  | 0
|  | CELKEM SOUPIS VÝKONŮ |  |  |  | 0
1 |  | Kabely a trubky
1.1 |  | HDMI 2 | m | 80 |  | 0
1.2 |  | HDMI repeater | ks | 1 |  | 0
1.3 |  | UTP cat. 6a | m | 350 |  | 0
1.4 |  | audiokabel 2x2,5 | m | 200 |  | 0
1.5 |  | zabezpečovací systém (kabeláž, trubky…), rozsah bude zjištěn před realizací | kpl | 1 |  | 0
1.6 |  | trubka D20, nízká mechanická odolnost | m | 420 |  | 0
1.7 |  | trubka D40, nízká mechanická odolnost | m | 110 |  | 0
|  | CELKEM |  |  |  | 0
2 |  | Instalační materiál
2.1 |  | Zásuvka datová 1xRJ45 cat 6a | ks | 4 |  | 0
2.2 |  | Zásuvka datová 2xRJ45 cat 6a | ks | 9 |  | 0
2.3 |  | Zásuvka HDMI | ks | 6 |  | 0
2.5 |  | Zásuvka audio | ks | 8 |  | 0
2.6 |  | Přístrojová krabice | ks | 30 |  | 0
2.7 |  | Detektor kouře, typ podle stávajícího zabezpečovacího systému | ks | 13 |  | 0
2.8 |  | Tablo domovního telefonu (tlačítka + audiokomunikátor + ovládání el. zámku dveří), typ dle stávajícího systému v objektu | kpl | 1 |  | 0
2.9 |  | Domovní telefon, audio, typ dle stávajícího systému v domě | ks | 1 |  | 0
2.10 |  | Datový rozvaděč Rdat - oceloplechový rozvaděč, pod omítku, 120 modulů - 2x zásuvka 230V - 3x patch panel 8 portů, router dle poskytovatele připojení, příslušenství - router podle poskytovatele připojení | kpl | 1 |  | 0
|  | CELKEM |  |  |  | 0
3 |  | Ostatní práce a dodávky
3.1 |  | Montáž | kpl | 1 |  | 0
3.2 |  | Doprava na stavbu
3.3 |  | Hmoždinky, hřebíky, nástroje, sádra, šrouby, vruty, atd.
3.4 |  | Ukončení veškeré výše uvedené kabeláže
3.5 |  | Demontáž a likvidace části stávající elektroinstalace
3.6 |  | Úprava stávající elektroinstalace
3.7 |  | Úprava stávajícího zabezpečovacího systému (demontáž a opětovná montáž, připojení)
3.8 |  | Průrazy všeobecně
3.9 |  | Drážky + omítka
3.10 |  | Stavební přípomocné práce, stavební připravenost
3.11 |  | Drobný nespecifikovaný a montážní materiál
3.12 |  | Protipožární utěsnění prostupů
3.13 |  | Komplexní odzkoušení technologie
3.14 |  | Zaškolení obsluhy
3.15 |  | Projekt skutečného provedení
3.16 |  | Kolaudační podklady
3.17 |  | Značící štítky technologie
3.18 |  | Revize elektroinstalace
3.19 |  | Autorský dozor
|  | CELKEM |  |  |  | 0
A |  | Ostatní
A.1 |  | Jiné materiály, montáž, atd., neuvedené výše, ale které je nutné zahrnout do celkového rozsahu prací podle výkresů a praxe dodavatele. Prosím, uveďte podrobný technický popis a cenovou kalkulaci. |  |  |  | 0
|  | CELKEM |  |  |  | 0
|  | CELKEM SOUPIS VÝKONŮ |  |  |  | 0