## Rekapitulace stavby
Export Komplet | [29 empty] | 2.0 | ZAMOK |  |  |  |  | False | False | {fcce400c-8e9c-4b11-9a8f-d071b944dc66}
[35 empty] | 0,01 | 21
[35 empty] | 0,01 | 15
|  | REKAPITULACE STAVBY | [19 empty] | v --- níže se nacházejí doplnkové a pomocné údaje k sestavám --- v | [11 empty] | Návod na vyplnění | 0,001
|  | Kód: | [5 empty] | 1 | [25 empty] | Měnit lze pouze buňky se žlutým podbarvením! 1) na prvním listu Rekapitulace stavby vyplňte v sestavě a) Souhrnný list - údaje o Uchazeči (přenesou se do ostatních sestav i v jiných listech) b) Rekapitulace objektů - potřebné Ostatní náklady 2) na vybraných listech vyplňte v sestavě a) Krycí list - údaje o Uchazeči, pokud se liší od údajů o Uchazeči na Souhrnném listu (údaje se přenesou do ostatních sestav v daném listu) b) Rekapitulace rozpočtu - potřebné Ostatní náklady c) Celkové náklady za stavbu - ceny u položek - množství, pokud má žluté podbarvení - a v případě potřeby poznámku (ta je ve skrytém sloupci) | 0,01
|  | Stavba: | [5 empty] | Zaječov rozšíření a intenzifikace ČOV Horní Kváň - kanalizace a vodovod | [26 empty] | 0,01
|  | KSO: | [15 empty] | CC-CZ: | [16 empty] | 0,01
|  | Místo: | [5 empty] | obec Zaječov, místní část Kvaň, Nová Ves | [9 empty] | Datum: |  | 18. 8. 2021 | [14 empty] | 0,01
0,01
|  | Zadavatel: | [15 empty] | IČ: |  | 00234044 | [14 empty] | 0,01
|  |  | Obec Zaječov, Zaječov 265, 267 63 Zaječov | [14 empty] | DIČ: |  | CZ00234044 | [14 empty] | 0,01
0,01
|  | Uchazeč: | [15 empty] | IČ: |  | Vyplň údaj | [14 empty] | 0,01
|  |  | Vyplň údaj | [14 empty] | DIČ: |  | Vyplň údaj | [14 empty] | 0,01
False
|  | Projektant: | [15 empty] | IČ: |  | 26509407 | [14 empty] | False
|  |  | PIK VÍTEK s.r.o.,Kořenského 1025/7, 150 00 Praha 5 | [14 empty] | DIČ: |  | CZ26509407 | [14 empty] | True
0,01
|  | Zpracovatel: | [15 empty] | IČ: | [16 empty] | 0,01
[18 empty] | DIČ: | [16 empty] | True
Poznámka:
|  | Cena bez DPH | [15 empty] | 0
[9 empty] | Sazba daně |  |  |  | Základ daně |  |  |  |  | Výše daně
|  | DPH |  | základní |  |  |  |  | 21% |  |  |  | 0 |  |  |  |  | 0
|  |  |  | snížená |  |  |  |  | 15% |  |  |  | 0 |  |  |  |  | 0
|  |  |  | zákl. přenesená |  |  |  |  | 21% |  |  |  | 0 |  |  |  |  | 0
|  |  |  | sníž. přenesená |  |  |  |  | 15% |  |  |  | 0 |  |  |  |  | 0
|  |  |  | nulová |  |  |  |  | 0% |  |  |  | 0 |  |  |  |  | 0
|  | Cena s DPH | [8 empty] | v |  |  | CZK |  |  |  | 0
|  | Projektant | [13 empty] | Zpracovatel
|  | Datum a podpis: | [9 empty] | Razítko |  |  |  | Datum a podpis: |  |  | Razítko
|  | Objednavatel | [13 empty] | Uchazeč
|  | Datum a podpis: | [9 empty] | Razítko |  |  |  | Datum a podpis: |  |  | Razítko
REKAPITULACE OBJEKTŮ STAVBY A SOUPISŮ PRACÍ
| Kód: | [7 empty] | 1
| Stavba: | [7 empty] | Zaječov rozšíření a intenzifikace ČOV Horní Kváň - kanalizace a vodovod
| Místo: | [7 empty] | obec Zaječov, místní část Kvaň, Nová Ves | [7 empty] | Datum: |  | 18. 8. 2021
| Zadavatel: | [7 empty] | Obec Zaječov, Zaječov 265, 267 63 Zaječov | [7 empty] | Projektant: |  | PIK VÍTEK s.r.o.,Kořenského 1025/7, 150 00 Praha 5 |  |  | Informatívní údaje z listů zakázek
| Uchazeč: | [15 empty] | Zpracovatel:
| Kód |  |  |  |  | Popis | [8 empty] | Cena bez DPH [CZK] |  |  |  |  | Cena s DPH [CZK] | Typ | z toho Ostat. náklady [CZK] | DPH [CZK] | Normohodiny [h] | DPH základní [CZK] | DPH snížená [CZK] | DPH základní přenesená [CZK] | DPH snížená přenesená [CZK] | Základna DPH základní | Základna DPH snížená | Základna DPH zákl. přenesená | Základna DPH sníž. přenesená | Základna DPH nulová
| Náklady z rozpočtů | [13 empty] | 0 |  |  |  |  | 0 |  | 0 | 0 | 0 | 0 | 0 | 0 | 0 | 0 | 0 | 0 | 0 | 0 |  | D | 0 | ###NOIMPORT### | IMPORT | {fcce400c-8e9c-4b11-9a8f-d071b944dc66} | {00000000-0000-0000-0000-000000000000}
|  | SO |  |  |  |  | Stavební objekty | [7 empty] | 0 |  |  |  |  | 0 | STA | 0 | 0 | 0 | 0 | 0 | 0 | 0 | 0 | 0 | 0 | 0 | 0 |  | D | 1 | ###NOIMPORT### | IMPORT | {fdfb94ad-391f-4c33-8042-27e36df38f63} | {fcce400c-8e9c-4b11-9a8f-d071b944dc66} | 2
|  |  | SO 01 |  |  |  |  | Vodovod | [6 empty] | 0 |  |  |  |  | 0 | Soupis | 0 | 0 | 0 | 0 | 0 | 0 | 0 | 0 | 0 | 0 | 0 | 0 |  | D | 2 | ###NOIMPORT### | IMPORT | {928a4761-310f-46c0-8139-a6f62f61bef9} | {fdfb94ad-391f-4c33-8042-27e36df38f63}
/ |  |  |  | SO 01.1 |  |  |  |  | Úpravy ve stávajícím vodojemu 100 m3 | [5 empty] | 0 |  |  |  |  | 0 | Soupis | 0 | 0 | 0 | 0 | 0 | 0 | 0 | 0 | 0 | 0 | 0 | 0 |  |  | 3 |  | IMPORT | {16a9583a-3755-47c6-a57e-b053b786d808} | {928a4761-310f-46c0-8139-a6f62f61bef9}
/ |  |  |  | SO 01.2 |  |  |  |  | Výtlačný řad | [5 empty] | 0 |  |  |  |  | 0 | Soupis | 0 | 0 | 0 | 0 | 0 | 0 | 0 | 0 | 0 | 0 | 0 | 0 |  |  | 3 |  | IMPORT | {4786288c-3789-4dbf-8a6a-aa5a382b0a24} | {928a4761-310f-46c0-8139-a6f62f61bef9}
/ |  |  |  | SO 01.3 |  |  |  |  | Vodovodní řady | [5 empty] | 0 |  |  |  |  | 0 | Soupis | 0 | 0 | 0 | 0 | 0 | 0 | 0 | 0 | 0 | 0 | 0 | 0 |  |  | 3 |  | IMPORT | {61211089-31dc-4e7a-a14e-2df8639d3fa4} | {928a4761-310f-46c0-8139-a6f62f61bef9}
/ |  |  |  | SO 01.4 |  |  |  |  | Vodovodní přípojky | [5 empty] | 0 |  |  |  |  | 0 | Soupis | 0 | 0 | 0 | 0 | 0 | 0 | 0 | 0 | 0 | 0 | 0 | 0 |  |  | 3 |  | IMPORT | {07de8bf4-338f-4b9f-b87d-064920ec3b8a} | {928a4761-310f-46c0-8139-a6f62f61bef9}
|  |  | SO 02 |  |  |  |  | Vodojem Kváň | [6 empty] | 0 |  |  |  |  | 0 | Soupis | 0 | 0 | 0 | 0 | 0 | 0 | 0 | 0 | 0 | 0 | 0 | 0 |  | D | 2 | ###NOIMPORT### | IMPORT | {a49f8c06-6139-4311-bd2a-e61bd111e0f4} | {fdfb94ad-391f-4c33-8042-27e36df38f63}
/ |  |  |  | SO 02.1 |  |  |  |  | Vodojem 160 m3 | [5 empty] | 0 |  |  |  |  | 0 | Soupis | 0 | 0 | 0 | 0 | 0 | 0 | 0 | 0 | 0 | 0 | 0 | 0 |  |  | 3 |  | IMPORT | {1f36d6d6-4964-47f5-ac07-a4945e828734} | {a49f8c06-6139-4311-bd2a-e61bd111e0f4}
/ |  |  |  | SO 02.2 |  |  |  |  | Bezpečnostní přepad, zasakovací objekt | [5 empty] | 0 |  |  |  |  | 0 | Soupis | 0 | 0 | 0 | 0 | 0 | 0 | 0 | 0 | 0 | 0 | 0 | 0 |  |  | 3 |  | IMPORT | {b3af0e2d-dd3e-4c44-81b4-c88b494ba870} | {a49f8c06-6139-4311-bd2a-e61bd111e0f4}
/ |  |  |  | SO 02.3 |  |  |  |  | Zpevněné plochy | [5 empty] | 0 |  |  |  |  | 0 | Soupis | 0 | 0 | 0 | 0 | 0 | 0 | 0 | 0 | 0 | 0 | 0 | 0 |  |  | 3 |  | IMPORT | {07ce3910-8737-4fc0-8709-920eaf9c82a5} | {a49f8c06-6139-4311-bd2a-e61bd111e0f4}
/ |  |  |  | SO 02.4 |  |  |  |  | Oplocení | [5 empty] | 0 |  |  |  |  | 0 | Soupis | 0 | 0 | 0 | 0 | 0 | 0 | 0 | 0 | 0 | 0 | 0 | 0 |  |  | 3 |  | IMPORT | {1df2f853-5764-457d-b31c-257284a057c1} | {a49f8c06-6139-4311-bd2a-e61bd111e0f4}
/ |  |  |  | SO 02.5 |  |  |  |  | Přípojka NN | [5 empty] | 0 |  |  |  |  | 0 | Soupis | 0 | 0 | 0 | 0 | 0 | 0 | 0 | 0 | 0 | 0 | 0 | 0 |  |  | 3 |  | IMPORT | {416f2815-17d8-453f-9656-eff31ae077e7} | {a49f8c06-6139-4311-bd2a-e61bd111e0f4}
|  |  | SO 03 |  |  |  |  | Kanalizace | [6 empty] | 0 |  |  |  |  | 0 | Soupis | 0 | 0 | 0 | 0 | 0 | 0 | 0 | 0 | 0 | 0 | 0 | 0 |  | D | 2 | ###NOIMPORT### | IMPORT | {7d554a00-ab18-408a-95a5-ad7f3b775663} | {fdfb94ad-391f-4c33-8042-27e36df38f63}
/ |  |  |  | SO 03.1 |  |  |  |  | Kanalizační stoky | [5 empty] | 0 |  |  |  |  | 0 | Soupis | 0 | 0 | 0 | 0 | 0 | 0 | 0 | 0 | 0 | 0 | 0 | 0 |  |  | 3 |  | IMPORT | {42aa6fcf-ea30-4e95-ad1b-7834a82690d3} | {7d554a00-ab18-408a-95a5-ad7f3b775663}
/ |  |  |  | SO 03.2 |  |  |  |  | Kanalizační přípojky | [5 empty] | 0 |  |  |  |  | 0 | Soupis | 0 | 0 | 0 | 0 | 0 | 0 | 0 | 0 | 0 | 0 | 0 | 0 |  |  | 3 |  | IMPORT | {8ba36802-743f-4b7c-b1b4-86203b771e50} | {7d554a00-ab18-408a-95a5-ad7f3b775663}
|  |  | SO 04 |  |  |  |  | Čistírna odpadních vod | [6 empty] | 0 |  |  |  |  | 0 | Soupis | 0 | 0 | 0 | 0 | 0 | 0 | 0 | 0 | 0 | 0 | 0 | 0 |  | D | 2 | ###NOIMPORT### | IMPORT | {f929ee9d-00e2-48aa-8a5c-b2244a4135b7} | {fdfb94ad-391f-4c33-8042-27e36df38f63}
/ |  |  |  | SO 04.1 |  |  |  |  | Příprava území | [5 empty] | 0 |  |  |  |  | 0 | Soupis | 0 | 0 | 0 | 0 | 0 | 0 | 0 | 0 | 0 | 0 | 0 | 0 |  |  | 3 |  | IMPORT | {74dbf12d-41d7-4953-9700-e1d860f07be8} | {f929ee9d-00e2-48aa-8a5c-b2244a4135b7}
/ |  |  |  | SO 04.2 |  |  |  |  | Sdružené nádrže bioreaktorů | [5 empty] | 0 |  |  |  |  | 0 | Soupis | 0 | 0 | 0 | 0 | 0 | 0 | 0 | 0 | 0 | 0 | 0 | 0 |  |  | 3 |  | IMPORT | {aa5c49f8-9b68-4ea3-bb4a-644d6c55ea72} | {f929ee9d-00e2-48aa-8a5c-b2244a4135b7}
/ |  |  |  | SO 04.3 |  |  |  |  | Propojovací potrubí | [5 empty] | 0 |  |  |  |  | 0 | Soupis | 0 | 0 | 0 | 0 | 0 | 0 | 0 | 0 | 0 | 0 | 0 | 0 |  |  | 3 |  | IMPORT | {76941885-4b7e-4246-8b61-eb5939f74c11} | {f929ee9d-00e2-48aa-8a5c-b2244a4135b7}
/ |  |  |  | SO 04.4 |  |  |  |  | Oplocení | [5 empty] | 0 |  |  |  |  | 0 | Soupis | 0 | 0 | 0 | 0 | 0 | 0 | 0 | 0 | 0 | 0 | 0 | 0 |  |  | 3 |  | IMPORT | {70384e2d-9811-4f1e-a6e7-f912cd1a5c66} | {f929ee9d-00e2-48aa-8a5c-b2244a4135b7}
/ |  |  |  | SO 04.5 |  |  |  |  | Terénní a sadové úpravy | [5 empty] | 0 |  |  |  |  | 0 | Soupis | 0 | 0 | 0 | 0 | 0 | 0 | 0 | 0 | 0 | 0 | 0 | 0 |  |  | 3 |  | IMPORT | {7162d97f-60cd-44b8-ac8c-07364525bf86} | {f929ee9d-00e2-48aa-8a5c-b2244a4135b7}
/ |  |  |  | SO 04.6 |  |  |  |  | Zpevněné plochy | [5 empty] | 0 |  |  |  |  | 0 | Soupis | 0 | 0 | 0 | 0 | 0 | 0 | 0 | 0 | 0 | 0 | 0 | 0 |  |  | 3 |  | IMPORT | {97eaab68-c34f-4601-a905-76ae813c5a25} | {f929ee9d-00e2-48aa-8a5c-b2244a4135b7}
/ |  |  |  | SO 04.7 |  |  |  |  | Přípojka NN | [5 empty] | 0 |  |  |  |  | 0 | Soupis | 0 | 0 | 0 | 0 | 0 | 0 | 0 | 0 | 0 | 0 | 0 | 0 |  |  | 3 |  | IMPORT | {7bcb931c-f619-4c27-9c9f-75815a8e6b07} | {f929ee9d-00e2-48aa-8a5c-b2244a4135b7}
|  | PS |  |  |  |  | Provozní soubory | [7 empty] | 0 |  |  |  |  | 0 | STA | 0 | 0 | 0 | 0 | 0 | 0 | 0 | 0 | 0 | 0 | 0 | 0 |  | D | 1 | ###NOIMPORT### | IMPORT | {74f580f9-3076-45fa-b3b4-3eac9842c0dc} | {fcce400c-8e9c-4b11-9a8f-d071b944dc66} | 2
|  |  | PS 01 |  |  |  |  | Technologické vystrojení stávajícího vodojemu 100 m3 | [6 empty] | 0 |  |  |  |  | 0 | Soupis | 0 | 0 | 0 | 0 | 0 | 0 | 0 | 0 | 0 | 0 | 0 | 0 |  | D | 2 | ###NOIMPORT### | IMPORT | {0469cb6b-102b-4797-9edd-ed0612569dce} | {74f580f9-3076-45fa-b3b4-3eac9842c0dc}
/ |  |  |  | PS 01.1 |  |  |  |  | Strojně technologická část | [5 empty] | 0 |  |  |  |  | 0 | Soupis | 0 | 0 | 0 | 0 | 0 | 0 | 0 | 0 | 0 | 0 | 0 | 0 |  |  | 3 |  | IMPORT | {33f600e3-0784-4ed7-9ba5-4862af8d31e4} | {0469cb6b-102b-4797-9edd-ed0612569dce}
/ |  |  |  | PS 01.2 |  |  |  |  | Elektročást | [5 empty] | 0 |  |  |  |  | 0 | Soupis | 0 | 0 | 0 | 0 | 0 | 0 | 0 | 0 | 0 | 0 | 0 | 0 |  |  | 3 |  | IMPORT | {9510abb7-5f58-4d8e-b48c-e586cd71b53b} | {0469cb6b-102b-4797-9edd-ed0612569dce}
|  |  | PS 02 |  |  |  |  | Technologické vystrojení vodojemu Kváň | [6 empty] | 0 |  |  |  |  | 0 | Soupis | 0 | 0 | 0 | 0 | 0 | 0 | 0 | 0 | 0 | 0 | 0 | 0 |  | D | 2 | ###NOIMPORT### | IMPORT | {93dfcd26-71a4-4277-9672-6c919bb7812c} | {74f580f9-3076-45fa-b3b4-3eac9842c0dc}
/ |  |  |  | PS 02.1 |  |  |  |  | Strojně technologická část | [5 empty] | 0 |  |  |  |  | 0 | Soupis | 0 | 0 | 0 | 0 | 0 | 0 | 0 | 0 | 0 | 0 | 0 | 0 |  |  | 3 |  | IMPORT | {facba445-6c3e-4ead-86d4-1a9342da67ee} | {93dfcd26-71a4-4277-9672-6c919bb7812c}
|  |  |  | PS 02.2 |  |  |  |  | Elektročást | [5 empty] | 0 |  |  |  |  | 0 | Soupis | 0 | 0 | 0 | 0 | 0 | 0 | 0 | 0 | 0 | 0 | 0 | 0 |  | D | 3 | ###NOIMPORT### | IMPORT | {165562dc-a4fc-46e9-91e5-55924b85de8e} | {93dfcd26-71a4-4277-9672-6c919bb7812c}
/ |  |  |  |  | PS.02.2.1 |  |  |  |  | Elektročást |  |  |  |  | 0 |  |  |  |  | 0 | Soupis | 0 | 0 | 0 | 0 | 0 | 0 | 0 | 0 | 0 | 0 | 0 | 0 |  |  | 4 |  | IMPORT | {036ce866-9980-419e-94e6-e19b1d1eafdc} | {165562dc-a4fc-46e9-91e5-55924b85de8e}
/ |  |  |  |  | PS.02.2.2 |  |  |  |  | Měření a regulace |  |  |  |  | 0 |  |  |  |  | 0 | Soupis | 0 | 0 | 0 | 0 | 0 | 0 | 0 | 0 | 0 | 0 | 0 | 0 |  |  | 4 |  | IMPORT | {d4469f5e-06f4-48c1-9e6c-e3e2b218e011} | {165562dc-a4fc-46e9-91e5-55924b85de8e}
/ |  |  |  |  | PS.02.2.3 |  |  |  |  | Dispečink |  |  |  |  | 0 |  |  |  |  | 0 | Soupis | 0 | 0 | 0 | 0 | 0 | 0 | 0 | 0 | 0 | 0 | 0 | 0 |  |  | 4 |  | IMPORT | {699f97fa-263f-4b10-b2fb-063ea9321f54} | {165562dc-a4fc-46e9-91e5-55924b85de8e}
|  |  | PS 04 |  |  |  |  | Čistírna odpadních vod | [6 empty] | 0 |  |  |  |  | 0 | Soupis | 0 | 0 | 0 | 0 | 0 | 0 | 0 | 0 | 0 | 0 | 0 | 0 |  | D | 2 | ###NOIMPORT### | IMPORT | {3a978a81-14c7-4b8d-8335-dfd3b6459bdb} | {74f580f9-3076-45fa-b3b4-3eac9842c0dc}
/ |  |  |  | PS 04.1 |  |  |  |  | Mechanické předčištění | [5 empty] | 0 |  |  |  |  | 0 | Soupis | 0 | 0 | 0 | 0 | 0 | 0 | 0 | 0 | 0 | 0 | 0 | 0 |  |  | 3 |  | IMPORT | {6c46d8cf-5c33-4b1e-bfc0-96e9cc7bebdf} | {3a978a81-14c7-4b8d-8335-dfd3b6459bdb}
/ |  |  |  | PS 04.2 |  |  |  |  | Biologické čištění | [5 empty] | 0 |  |  |  |  | 0 | Soupis | 0 | 0 | 0 | 0 | 0 | 0 | 0 | 0 | 0 | 0 | 0 | 0 |  |  | 3 |  | IMPORT | {1f5b7f7a-3a5b-488f-9a3c-74faa1b89421} | {3a978a81-14c7-4b8d-8335-dfd3b6459bdb}
/ |  |  |  | PS 04.3 |  |  |  |  | Kalové hospodářství | [5 empty] | 0 |  |  |  |  | 0 | Soupis | 0 | 0 | 0 | 0 | 0 | 0 | 0 | 0 | 0 | 0 | 0 | 0 |  |  | 3 |  | IMPORT | {5eaddd2c-ef6e-497b-9718-90f33f7c09a3} | {3a978a81-14c7-4b8d-8335-dfd3b6459bdb}
|  |  |  | PS 04.4 |  |  |  |  | Technologická elektroinstalace, M+R | [5 empty] | 0 |  |  |  |  | 0 | Soupis | 0 | 0 | 0 | 0 | 0 | 0 | 0 | 0 | 0 | 0 | 0 | 0 |  | D | 3 | ###NOIMPORT### | IMPORT | {40f0a03b-22ae-41ad-8903-9753dbd16b45} | {3a978a81-14c7-4b8d-8335-dfd3b6459bdb}
/ |  |  |  |  | PS 04.4.1 |  |  |  |  | Technologická elektroinstalace |  |  |  |  | 0 |  |  |  |  | 0 | Soupis | 0 | 0 | 0 | 0 | 0 | 0 | 0 | 0 | 0 | 0 | 0 | 0 |  |  | 4 |  | IMPORT | {d1c41dc0-2c41-4b70-8b0d-c99829719972} | {40f0a03b-22ae-41ad-8903-9753dbd16b45}
/ |  |  |  |  | PS 04.4.2 |  |  |  |  | Měření a regulace |  |  |  |  | 0 |  |  |  |  | 0 | Soupis | 0 | 0 | 0 | 0 | 0 | 0 | 0 | 0 | 0 | 0 | 0 | 0 |  |  | 4 |  | IMPORT | {ccaf2392-7bb0-471c-b903-44c7ea9d7436} | {40f0a03b-22ae-41ad-8903-9753dbd16b45}
/ |  |  |  |  | PS 04.4.3 |  |  |  |  | Dispečink |  |  |  |  | 0 |  |  |  |  | 0 | Soupis | 0 | 0 | 0 | 0 | 0 | 0 | 0 | 0 | 0 | 0 | 0 | 0 |  |  | 4 |  | IMPORT | {8d796515-f4ed-49b2-b4b5-a22adab6ec00} | {40f0a03b-22ae-41ad-8903-9753dbd16b45}
/ |  | VRN |  |  |  |  | Vedlejší rozpočtové náklady | [7 empty] | 0 |  |  |  |  | 0 | STA | 0 | 0 | 0 | 0 | 0 | 0 | 0 | 0 | 0 | 0 | 0 | 0 |  |  | 1 |  | IMPORT | {e2c0fcce-d80e-49bd-84fe-910a8c2261ab} | {fcce400c-8e9c-4b11-9a8f-d071b944dc66} | 2
/ |  | ON |  |  |  |  | Ostatní náklady | [7 empty] | 0 |  |  |  |  | 0 | STA | 0 | 0 | 0 | 0 | 0 | 0 | 0 | 0 | 0 | 0 | 0 | 0 |  |  | 1 |  | IMPORT | {ae69ade1-154a-40a7-a24e-a24757f0b61b} | {fcce400c-8e9c-4b11-9a8f-d071b944dc66} | 2

## SO 01.1 - Úpravy ve stáva...
{16a9583a-3755-47c6-a57e-b053b786d808}
2
| KRYCÍ LIST SOUPISU PRACÍ | [7 empty] | v --- níže se nacházejí doplnkové a pomocné údaje k sestavám --- v | [8 empty] | False
Stavba:
Zaječov rozšíření a intenzifikace ČOV Horní Kváň - kanalizace a vodovod
Objekt:
SO - Stavební objekty
Soupis:
SO 01 - Vodovod
Úroveň 3:
SO 01.1 - Úpravy ve stávajícím vodojemu 100 m3
| KSO: |  |  |  |  | CC-CZ:
| Místo: |  | obec Zaječov, místní část Kvaň, Nová Ves |  |  | Datum: | 18. 8. 2021
| Zadavatel: |  |  |  |  | IČ: | 00234044
|  | Obec Zaječov, Zaječov 265, 267 63 Zaječov |  |  |  | DIČ: | CZ00234044
| Uchazeč: |  |  |  |  | IČ: | Vyplň údaj
|  | Vyplň údaj |  |  |  | DIČ: | Vyplň údaj
| Projektant: |  |  |  |  | IČ: | 26509407
|  | PIK VÍTEK s.r.o.,Kořenského 1025/7, 150 00 Praha 5 |  |  |  | DIČ: | CZ26509407
| Zpracovatel: |  |  |  |  | IČ:
DIČ:
Poznámka:
| Cena bez DPH | [5 empty] | 0
|  |  | Základ daně |  |  | Sazba daně | Výše daně
| DPH | základní | 0 |  |  | 21% | 0
|  | snížená | 0 |  |  | 15% | 0
|  | zákl. přenesená | 0 |  |  | 21% | 0
|  | sníž. přenesená | 0 |  |  | 15% | 0
|  | nulová | 0 |  |  | 0% | 0
| Cena s DPH |  |  | v | CZK |  | 0
| Projektant |  |  | Zpracovatel
| Datum a podpis: |  | Razítko | Datum a podpis: |  |  | Razítko
| Objednavatel |  |  | Uchazeč
| Datum a podpis: |  | Razítko | Datum a podpis: |  |  | Razítko
REKAPITULACE ČLENĚNÍ SOUPISU PRACÍ
Stavba:
Zaječov rozšíření a intenzifikace ČOV Horní Kváň - kanalizace a vodovod
Objekt:
SO - Stavební objekty
Soupis:
SO 01 - Vodovod
Úroveň 3:
SO 01.1 - Úpravy ve stávajícím vodojemu 100 m3
Místo: |  |  | obec Zaječov, místní část Kvaň, Nová Ves |  |  | Datum: | 18. 8. 2021
Zadavatel: |  |  | Obec Zaječov, Zaječov 265, 267 63 Zaječov |  |  | Projektant: | PIK VÍTEK s.r.o.,Kořenského 1025/7, 150 00 Praha 5
Uchazeč: |  |  | Vyplň údaj |  |  | Zpracovatel:
Kód dílu - Popis | [6 empty] | Cena celkem [CZK]
Náklady ze soupisu prací | [6 empty] | 0 | [11 empty] | -1
| HSV - Práce a dodávky HSV | [5 empty] | 0
| 1 - Zemní práce | [5 empty] | 0
| 4 - Vodorovné konstrukce | [5 empty] | 0
| 9 - Ostatní konstrukce a práce, bourání | [5 empty] | 0
SOUPIS PRACÍ
Stavba:
Zaječov rozšíření a intenzifikace ČOV Horní Kváň - kanalizace a vodovod
Objekt:
SO - Stavební objekty
Soupis:
SO 01 - Vodovod
Úroveň 3:
SO 01.1 - Úpravy ve stávajícím vodojemu 100 m3
Místo: |  |  | obec Zaječov, místní část Kvaň, Nová Ves |  |  | Datum: | 18. 8. 2021
Zadavatel: |  |  | Obec Zaječov, Zaječov 265, 267 63 Zaječov |  |  | Projektant: | PIK VÍTEK s.r.o.,Kořenského 1025/7, 150 00 Praha 5
Uchazeč: |  |  | Vyplň údaj |  |  | Zpracovatel:
PČ | Typ | Kód | Popis | MJ | Množství | J.cena [CZK] | Cena celkem [CZK] | Cenová soustava |  | DPH | J. Nh [h] | Nh celkem [h] | J. hmotnost [t] | Hmotnost celkem [t] | J. suť [t] | Suť Celkem [t]
Náklady soupisu celkem | [6 empty] | 0 |  |  |  |  | 0 |  | 3.8967 |  | 18.6729 |  | D | -1 | [10 empty] | 0
| D | HSV | Práce a dodávky HSV |  |  |  | 0 |  |  |  |  | 0 |  | 3.8967 |  | 18.6729 | 1 | D | 0 |  |  |  | ROZPOCET | [6 empty] | 0
| D | 1 | Zemní práce |  |  |  | 0 |  |  |  |  | 0 |  | 0 |  | 0 | 1 | D | 1 |  |  |  | ROZPOCET | [6 empty] | 0
1 | K | 121112003 | Sejmutí ornice tl vrstvy do 200 mm ručně | m2 | 4 |  | 0 | CS ÚRS 2021 02 |  | základní |  | 0 | 0 | 0 | 0 | 0 | 4 | K | 2 |  |  |  | ROZPOCET | 0 | 0 | 0 | 0 | 0 | 1 | 0 | 4 | 1572618084
| PP |  | Sejmutí ornice ručně při souvislé ploše, tl. vrstvy do 200 mm | [14 empty] | PP | 2
| Online PSC |  | https://podminky.urs.cz/item/CS_URS_2021_02/121112003 | [14 empty] | Online PSC | 2
2 | K | 162351103 | Vodorovné přemístění přes 50 do 500 m výkopku/sypaniny z horniny třídy těžitelnosti I skupiny 1 až 3 | m3 | 1.2 |  | 0 | CS ÚRS 2021 02 |  | základní |  | 0 | 0 | 0 | 0 | 0 | 4 | K | 2 |  |  |  | ROZPOCET | 0 | 0 | 0 | 0 | 0 | 1 | 0 | 4 | 186865974
| PP |  | Vodorovné přemístění výkopku nebo sypaniny po suchu na obvyklém dopravním prostředku, bez naložení výkopku, avšak se složením bez rozhrnutí z horniny třídy těžitelnosti I skupiny 1 až 3 na vzdálenost přes 50 do 500 m | [14 empty] | PP | 2
| Online PSC |  | https://podminky.urs.cz/item/CS_URS_2021_02/162351103 | [14 empty] | Online PSC | 2
| VV |  | 4,00*0,30 |  | 1.2 | [12 empty] | VV | 2 | 2 | True | 0 | ROZPOCET
| VV |  | Součet |  | 1.2 | [12 empty] | VV | 2 | 4 | True | 1 | ROZPOCET
3 | K | 171251201 | Uložení sypaniny na skládky nebo meziskládky | m3 | 1.2 |  | 0 | CS ÚRS 2021 02 |  | základní |  | 0 | 0 | 0 | 0 | 0 | 4 | K | 2 |  |  |  | ROZPOCET | 0 | 0 | 0 | 0 | 0 | 1 | 0 | 4 | 1557860230
| PP |  | Uložení sypaniny na skládky nebo meziskládky bez hutnění s upravením uložené sypaniny do předepsaného tvaru | [14 empty] | PP | 2
| Online PSC |  | https://podminky.urs.cz/item/CS_URS_2021_02/171251201 | [14 empty] | Online PSC | 2
| D | 4 | Vodorovné konstrukce |  |  |  | 0 |  |  |  |  | 0 |  | 0 |  | 0 | 1 | D | 1 |  |  |  | ROZPOCET | [6 empty] | 0
4 | K | 457311115 | Vyrovnávací nebo spádový beton C 16/20 včetně úpravy povrchu | m3 | 0.18 |  | 0 | CS ÚRS 2021 02 |  | základní |  | 0 | 0 | 0 | 0 | 0 | 4 | K | 2 |  |  |  | ROZPOCET | 0 | 0 | 0 | 0 | 0 | 1 | 0 | 4 | -942971333
| PP |  | Vyrovnávací nebo spádový beton včetně úpravy povrchu C 16/20 | [14 empty] | PP | 2
| Online PSC |  | https://podminky.urs.cz/item/CS_URS_2021_02/457311115 | [14 empty] | Online PSC | 2
| VV |  | 3,00*1,200*0,050 |  | 0.18 | [12 empty] | VV | 2 | 2 | True | 0 | ROZPOCET
| VV |  | Součet |  | 0.18 | [12 empty] | VV | 2 | 4 | True | 1 | ROZPOCET
5 | K | 457311191 | Příplatek k vyrovnávacímu nebo spádovému betonu za rovinnost | m2 | 3.6 |  | 0 | CS ÚRS 2021 02 |  | základní |  | 0 | 0 | 0 | 0 | 0 | 4 | K | 2 |  |  |  | ROZPOCET | 0 | 0 | 0 | 0 | 0 | 1 | 0 | 4 | 1081076936
| PP |  | Vyrovnávací nebo spádový beton včetně úpravy povrchu Příplatek k ceně za rovinnost | [14 empty] | PP | 2
| Online PSC |  | https://podminky.urs.cz/item/CS_URS_2021_02/457311191 | [14 empty] | Online PSC | 2
| VV |  | 3,00*1,200 |  | 3.6 | [12 empty] | VV | 2 | 2 | True | 0 | ROZPOCET
| VV |  | Součet |  | 3.6 | [12 empty] | VV | 2 | 4 | True | 1 | ROZPOCET
| D | 9 | Ostatní konstrukce a práce, bourání |  |  |  | 0 |  |  |  |  | 0 |  | 3.8967 |  | 18.6729 | 1 | D | 1 |  |  |  | ROZPOCET | [6 empty] | 0
6 | K | 952903112 | Vyčištění objektů ČOV, nádrží, žlabů a kanálů při v do 3,5 m | m2 | 97.2 |  | 0 | CS ÚRS 2021 02 |  | základní |  | 0 | 1e-05 | 0.000972 | 0 | 0 | 4 | K | 2 |  |  |  | ROZPOCET | 0 | 0 | 0 | 0 | 0 | 1 | 0 | 4 | -1452457315
| PP |  | Vyčištění objektů čistíren odpadních vod, nádrží, žlabů nebo kanálů světlé výšky prostoru do 3,5 m | [14 empty] | PP | 2
| Online PSC |  | https://podminky.urs.cz/item/CS_URS_2021_02/952903112 | [14 empty] | Online PSC | 2
| VV |  | Předpoklad 3x | [14 empty] | VV | 2 | 1 | True | 0 | ROZPOCET
| VV |  | 3,000*3,000*2*3 |  | 54 | [12 empty] | VV | 2 | 2 | True | 0 | ROZPOCET
| VV |  | 1,200*3,000*2*3 |  | 21.6 | [12 empty] | VV | 2 | 2 | True | 0 | ROZPOCET
| VV |  | 3,000*1,200*2*3 |  | 21.6 | [12 empty] | VV | 2 | 2 | True | 0 | ROZPOCET
| VV |  | Součet |  | 97.2 | [12 empty] | VV | 2 | 4 | True | 1 | ROZPOCET
7 | K | 977151119 | Jádrové vrty diamantovými korunkami do stavebních materiálů D přes 100 do 110 mm | m | 0.5 |  | 0 | CS ÚRS 2021 02 |  | základní |  | 0 | 0.00128 | 0.00064 | 0.021 | 0.0105 | 4 | K | 2 |  |  |  | ROZPOCET | 0 | 0 | 0 | 0 | 0 | 1 | 0 | 4 | -1716968591
| PP |  | Jádrové vrty diamantovými korunkami do stavebních materiálů (železobetonu, betonu, cihel, obkladů, dlažeb, kamene) průměru přes 100 do 110 mm | [14 empty] | PP | 2
| Online PSC |  | https://podminky.urs.cz/item/CS_URS_2021_02/977151119 | [14 empty] | Online PSC | 2
8 | K | 977151319R | Prostup betonovou konstrukcí - chránička včetně utěsnění | kus | 1 |  | 0 |  |  | základní |  | 0 | 0.023 | 0.023 | 0 | 0 | 4 | K | 2 |  |  |  | ROZPOCET | 0 | 0 | 0 | 0 | 0 | 1 | 0 | 4 | -993636893
| PP |  | Prostup betonovou konstrukcí - chránička včetně utěsnění | [14 empty] | PP | 2
9 | K | 984774214R | Úpravy na odvodnění šachty | kpl | 1 |  | 0 |  |  | základní |  | 0 | 0.038 | 0.038 | 0 | 0 | 4 | K | 2 |  |  |  | ROZPOCET | 0 | 0 | 0 | 0 | 0 | 1 | 0 | 4 | 1080764812
| PP |  | Úpravy na odvodnění šachty | [14 empty] | PP | 2
10 | K | 984854112R | Betonové patky pro technologii 150x150x230mm | kus | 3 |  | 0 |  |  | základní |  | 0 | 0.0985 | 0.2955 | 0 | 0 | 4 | K | 2 |  |  |  | ROZPOCET | 0 | 0 | 0 | 0 | 0 | 1 | 0 | 4 | 1876961070
| PP |  | Betonové patky pro technologii 150x150x230mm | [14 empty] | PP | 2
11 | K | 984854115R | Betonový pod čerpací stanici 750x450x220mm | kus | 1 |  | 0 |  |  | základní |  | 0 | 0.147 | 0.147 | 0 | 0 | 4 | K | 2 |  |  |  | ROZPOCET | 0 | 0 | 0 | 0 | 0 | 1 | 0 | 4 | 640837881
| PP |  | Betonové patky pro technologii 150x150x230mm | [14 empty] | PP | 2
12 | K | 985112112 | Odsekání degradovaného betonu stěn tl přes 10 do 30 mm | m2 | 25.2 |  | 0 | CS ÚRS 2021 02 |  | základní |  | 0 | 0 | 0 | 0.066 | 1.6632 | 4 | K | 2 |  |  |  | ROZPOCET | 0 | 0 | 0 | 0 | 0 | 1 | 0 | 4 | -1589692459
| PP |  | Odsekání degradovaného betonu stěn, tloušťky přes 10 do 30 mm | [14 empty] | PP | 2
| Online PSC |  | https://podminky.urs.cz/item/CS_URS_2021_02/985112112 | [14 empty] | Online PSC | 2
| VV |  | 3,000*3,000*2 |  | 18 | [12 empty] | VV | 2 | 2 | True | 0 | ROZPOCET
| VV |  | 1,200*3,000*2 |  | 7.2 | [12 empty] | VV | 2 | 2 | True | 0 | ROZPOCET
| VV |  | Součet |  | 25.2 | [12 empty] | VV | 2 | 4 | True | 1 | ROZPOCET
13 | K | 985112122 | Odsekání degradovaného betonu líce kleneb a podhledů tl přes 10 do 30 mm | m2 | 3.6 |  | 0 | CS ÚRS 2021 02 |  | základní |  | 0 | 0 | 0 | 0.066 | 0.2376 | 4 | K | 2 |  |  |  | ROZPOCET | 0 | 0 | 0 | 0 | 0 | 1 | 0 | 4 | 295949635
| PP |  | Odsekání degradovaného betonu líce kleneb a podhledů, tloušťky přes 10 do 30 mm | [14 empty] | PP | 2
| Online PSC |  | https://podminky.urs.cz/item/CS_URS_2021_02/985112122 | [14 empty] | Online PSC | 2
| VV |  | 3,000*1,200 |  | 3.6 | [12 empty] | VV | 2 | 2 | True | 0 | ROZPOCET
| VV |  | Součet |  | 3.6 | [12 empty] | VV | 2 | 4 | True | 1 | ROZPOCET
14 | K | 985112132 | Odsekání degradovaného betonu rubu kleneb a podlah tl přes 10 do 30 mm | m2 | 3.6 |  | 0 | CS ÚRS 2021 02 |  | základní |  | 0 | 0 | 0 | 0.066 | 0.2376 | 4 | K | 2 |  |  |  | ROZPOCET | 0 | 0 | 0 | 0 | 0 | 1 | 0 | 4 | 904083916
| PP |  | Odsekání degradovaného betonu rubu kleneb a podlah, tloušťky přes 10 do 30 mm | [14 empty] | PP | 2
| Online PSC |  | https://podminky.urs.cz/item/CS_URS_2021_02/985112132 | [14 empty] | Online PSC | 2
| VV |  | 3,000*1,200 |  | 3.6 | [12 empty] | VV | 2 | 2 | True | 0 | ROZPOCET
| VV |  | Součet |  | 3.6 | [12 empty] | VV | 2 | 4 | True | 1 | ROZPOCET
15 | K | 985112192 | Příplatek k odsekání degradovaného betonu za práci ve stísněném prostoru | m2 | 32.4 |  | 0 | CS ÚRS 2021 02 |  | základní |  | 0 | 0 | 0 | 0 | 0 | 4 | K | 2 |  |  |  | ROZPOCET | 0 | 0 | 0 | 0 | 0 | 1 | 0 | 4 | 1468506256
| PP |  | Odsekání degradovaného betonu Příplatek k cenám za práci ve stísněném prostoru | [14 empty] | PP | 2
| Online PSC |  | https://podminky.urs.cz/item/CS_URS_2021_02/985112192 | [14 empty] | Online PSC | 2
| VV |  | 3,000*3,000*2 |  | 18 | [12 empty] | VV | 2 | 2 | True | 0 | ROZPOCET
| VV |  | 1,200*3,000*2 |  | 7.2 | [12 empty] | VV | 2 | 2 | True | 0 | ROZPOCET
| VV |  | 3,000*1,200*2 |  | 7.2 | [12 empty] | VV | 2 | 2 | True | 0 | ROZPOCET
| VV |  | Součet |  | 32.4 | [12 empty] | VV | 2 | 4 | True | 1 | ROZPOCET
16 | K | 985113111 | Pemrlování povrchu betonu stěn | m2 | 25.2 |  | 0 | CS ÚRS 2021 02 |  | základní |  | 0 | 0 | 0 | 0.06 | 1.512 | 4 | K | 2 |  |  |  | ROZPOCET | 0 | 0 | 0 | 0 | 0 | 1 | 0 | 4 | 34758906
| PP |  | Pemrlování povrchu betonu stěn | [14 empty] | PP | 2
| Online PSC |  | https://podminky.urs.cz/item/CS_URS_2021_02/985113111 | [14 empty] | Online PSC | 2
| VV |  | 3,000*3,000*2 |  | 18 | [12 empty] | VV | 2 | 2 | True | 0 | ROZPOCET
| VV |  | 1,200*3,000*2 |  | 7.2 | [12 empty] | VV | 2 | 2 | True | 0 | ROZPOCET
| VV |  | Součet |  | 25.2 | [12 empty] | VV | 2 | 4 | True | 1 | ROZPOCET
17 | K | 985113121 | Pemrlování povrchu betonu líce kleneb a podhledů | m2 | 3.6 |  | 0 | CS ÚRS 2021 02 |  | základní |  | 0 | 0 | 0 | 0.06 | 0.216 | 4 | K | 2 |  |  |  | ROZPOCET | 0 | 0 | 0 | 0 | 0 | 1 | 0 | 4 | -453615319
| PP |  | Pemrlování povrchu betonu líce kleneb a podhledů | [14 empty] | PP | 2
| Online PSC |  | https://podminky.urs.cz/item/CS_URS_2021_02/985113121 | [14 empty] | Online PSC | 2
| VV |  | 3,000*1,200 |  | 3.6 | [12 empty] | VV | 2 | 2 | True | 0 | ROZPOCET
| VV |  | Součet |  | 3.6 | [12 empty] | VV | 2 | 4 | True | 1 | ROZPOCET
18 | K | 985113131 | Pemrlování povrchu betonu rubu kleneb a podlah | m2 | 3.6 |  | 0 | CS ÚRS 2021 02 |  | základní |  | 0 | 0 | 0 | 0.06 | 0.216 | 4 | K | 2 |  |  |  | ROZPOCET | 0 | 0 | 0 | 0 | 0 | 1 | 0 | 4 | 1371202740
| PP |  | Pemrlování povrchu betonu rubu kleneb a podlah | [14 empty] | PP | 2
| Online PSC |  | https://podminky.urs.cz/item/CS_URS_2021_02/985113131 | [14 empty] | Online PSC | 2
| VV |  | 3,000*1,200 |  | 3.6 | [12 empty] | VV | 2 | 2 | True | 0 | ROZPOCET
| VV |  | Součet |  | 3.6 | [12 empty] | VV | 2 | 4 | True | 1 | ROZPOCET
19 | K | 985113191 | Příplatek k pemrlování za práci ve stísněném prostoru | m2 | 32.4 |  | 0 | CS ÚRS 2021 02 |  | základní |  | 0 | 0 | 0 | 0 | 0 | 4 | K | 2 |  |  |  | ROZPOCET | 0 | 0 | 0 | 0 | 0 | 1 | 0 | 4 | -994668929
| PP |  | Pemrlování povrchu betonu Příplatek k cenám za práci ve stísněném prostoru | [14 empty] | PP | 2
| Online PSC |  | https://podminky.urs.cz/item/CS_URS_2021_02/985113191 | [14 empty] | Online PSC | 2
| VV |  | 3,000*3,000*2 |  | 18 | [12 empty] | VV | 2 | 2 | True | 0 | ROZPOCET
| VV |  | 1,200*3,000*2 |  | 7.2 | [12 empty] | VV | 2 | 2 | True | 0 | ROZPOCET
| VV |  | 3,000*1,200*2 |  | 7.2 | [12 empty] | VV | 2 | 2 | True | 0 | ROZPOCET
| VV |  | Součet |  | 32.4 | [12 empty] | VV | 2 | 4 | True | 1 | ROZPOCET
20 | K | 985121123 | Tryskání degradovaného betonu stěn a rubu kleneb vodou pod tlakem přes 1250 do 2500 barů | m2 | 97.2 |  | 0 | CS ÚRS 2021 02 |  | základní |  | 0 | 0 | 0 | 0.075 | 7.29 | 4 | K | 2 |  |  |  | ROZPOCET | 0 | 0 | 0 | 0 | 0 | 1 | 0 | 4 | -1615676660
| PP |  | Tryskání degradovaného betonu stěn, rubu kleneb a podlah vodou pod tlakem přes 1 250 do 2 500 barů | [14 empty] | PP | 2
| Online PSC |  | https://podminky.urs.cz/item/CS_URS_2021_02/985121123 | [14 empty] | Online PSC | 2
| VV |  | Předpoklad 3x | [14 empty] | VV | 2 | 1 | True | 0 | ROZPOCET
| VV |  | 3,000*3,000*2*3 |  | 54 | [12 empty] | VV | 2 | 2 | True | 0 | ROZPOCET
| VV |  | 1,200*3,000*2*3 |  | 21.6 | [12 empty] | VV | 2 | 2 | True | 0 | ROZPOCET
| VV |  | 3,000*1,200*2*3 |  | 21.6 | [12 empty] | VV | 2 | 2 | True | 0 | ROZPOCET
| VV |  | Součet |  | 97.2 | [12 empty] | VV | 2 | 4 | True | 1 | ROZPOCET
21 | K | 985121223 | Tryskání degradovaného betonu líce kleneb vodou pod tlakem přes 1250 do 2500 barů | m2 | 97.2 |  | 0 | CS ÚRS 2021 02 |  | základní |  | 0 | 0 | 0 | 0.075 | 7.29 | 4 | K | 2 |  |  |  | ROZPOCET | 0 | 0 | 0 | 0 | 0 | 1 | 0 | 4 | 1309490606
| PP |  | Tryskání degradovaného betonu líce kleneb a podhledů vodou pod tlakem přes 1 250 do 2 500 barů | [14 empty] | PP | 2
| Online PSC |  | https://podminky.urs.cz/item/CS_URS_2021_02/985121223 | [14 empty] | Online PSC | 2
| VV |  | Předpoklad 3x | [14 empty] | VV | 2 | 1 | True | 0 | ROZPOCET
| VV |  | 3,000*3,000*2*3 |  | 54 | [12 empty] | VV | 2 | 2 | True | 0 | ROZPOCET
| VV |  | 1,200*3,000*2*3 |  | 21.6 | [12 empty] | VV | 2 | 2 | True | 0 | ROZPOCET
| VV |  | 3,000*1,200*2*3 |  | 21.6 | [12 empty] | VV | 2 | 2 | True | 0 | ROZPOCET
| VV |  | Součet |  | 97.2 | [12 empty] | VV | 2 | 4 | True | 1 | ROZPOCET
22 | K | 985121911 | Příplatek k tryskání degradovaného betonu za práci ve stísněném prostoru | m2 | 97.2 |  | 0 | CS ÚRS 2021 02 |  | základní |  | 0 | 0 | 0 | 0 | 0 | 4 | K | 2 |  |  |  | ROZPOCET | 0 | 0 | 0 | 0 | 0 | 1 | 0 | 4 | 225556804
| PP |  | Tryskání degradovaného betonu Příplatek k cenám za práci ve stísněném prostoru | [14 empty] | PP | 2
| Online PSC |  | https://podminky.urs.cz/item/CS_URS_2021_02/985121911 | [14 empty] | Online PSC | 2
| VV |  | Předpoklad 3x | [14 empty] | VV | 2 | 1 | True | 0 | ROZPOCET
| VV |  | 3,000*3,000*2*3 |  | 54 | [12 empty] | VV | 2 | 2 | True | 0 | ROZPOCET
| VV |  | 1,200*3,000*2*3 |  | 21.6 | [12 empty] | VV | 2 | 2 | True | 0 | ROZPOCET
| VV |  | 3,000*1,200*2*3 |  | 21.6 | [12 empty] | VV | 2 | 2 | True | 0 | ROZPOCET
| VV |  | Součet |  | 97.2 | [12 empty] | VV | 2 | 4 | True | 1 | ROZPOCET
23 | K | 985311115 | Reprofilace stěn cementovou sanační maltou tl přes 40 do 50 mm | m2 | 25.2 |  | 0 | CS ÚRS 2021 02 |  | základní |  | 0 | 0.09975 | 2.5137 | 0 | 0 | 4 | K | 2 |  |  |  | ROZPOCET | 0 | 0 | 0 | 0 | 0 | 1 | 0 | 4 | -10366062
| PP |  | Reprofilace betonu sanačními maltami na cementové bázi ručně stěn, tloušťky přes 40 do 50 mm | [14 empty] | PP | 2
| Online PSC |  | https://podminky.urs.cz/item/CS_URS_2021_02/985311115 | [14 empty] | Online PSC | 2
| VV |  | 3,000*3,000*2 |  | 18 | [12 empty] | VV | 2 | 2 | True | 0 | ROZPOCET
| VV |  | 1,200*3,000*2 |  | 7.2 | [12 empty] | VV | 2 | 2 | True | 0 | ROZPOCET
| VV |  | Součet |  | 25.2 | [12 empty] | VV | 2 | 4 | True | 1 | ROZPOCET
24 | K | 985311215 | Reprofilace líce kleneb a podhledů cementovou sanační maltou tl přes 40 do 50 mm | m2 | 3.6 |  | 0 | CS ÚRS 2021 02 |  | základní |  | 0 | 0.09975 | 0.3591 | 0 | 0 | 4 | K | 2 |  |  |  | ROZPOCET | 0 | 0 | 0 | 0 | 0 | 1 | 0 | 4 | -739351465
| PP |  | Reprofilace betonu sanačními maltami na cementové bázi ručně líce kleneb a podhledů, tloušťky přes 40 do 50 mm | [14 empty] | PP | 2
| Online PSC |  | https://podminky.urs.cz/item/CS_URS_2021_02/985311215 | [14 empty] | Online PSC | 2
| VV |  | 3,000*1,200 |  | 3.6 | [12 empty] | VV | 2 | 2 | True | 0 | ROZPOCET
| VV |  | Součet |  | 3.6 | [12 empty] | VV | 2 | 4 | True | 1 | ROZPOCET
25 | K | 985311315 | Reprofilace rubu kleneb a podlah cementovou sanační maltou tl přes 40 do 50 mm | m2 | 3.6 |  | 0 | CS ÚRS 2021 02 |  | základní |  | 0 | 0.09975 | 0.3591 | 0 | 0 | 4 | K | 2 |  |  |  | ROZPOCET | 0 | 0 | 0 | 0 | 0 | 1 | 0 | 4 | 1240252811
| PP |  | Reprofilace betonu sanačními maltami na cementové bázi ručně rubu kleneb a podlah, tloušťky přes 40 do 50 mm | [14 empty] | PP | 2
| Online PSC |  | https://podminky.urs.cz/item/CS_URS_2021_02/985311315 | [14 empty] | Online PSC | 2
| VV |  | 3,000*1,200 |  | 3.6 | [12 empty] | VV | 2 | 2 | True | 0 | ROZPOCET
| VV |  | Součet |  | 3.6 | [12 empty] | VV | 2 | 4 | True | 1 | ROZPOCET
26 | K | 985311911 | Příplatek při reprofilaci sanační maltou za práci ve stísněném prostoru | m2 | 32.4 |  | 0 | CS ÚRS 2021 02 |  | základní |  | 0 | 0 | 0 | 0 | 0 | 4 | K | 2 |  |  |  | ROZPOCET | 0 | 0 | 0 | 0 | 0 | 1 | 0 | 4 | -168447188
| PP |  | Reprofilace betonu sanačními maltami na cementové bázi ručně Příplatek k cenám za práci ve stísněném prostoru | [14 empty] | PP | 2
| Online PSC |  | https://podminky.urs.cz/item/CS_URS_2021_02/985311911 | [14 empty] | Online PSC | 2
| VV |  | 3,000*3,000*2 |  | 18 | [12 empty] | VV | 2 | 2 | True | 0 | ROZPOCET
| VV |  | 1,200*3,000*2 |  | 7.2 | [12 empty] | VV | 2 | 2 | True | 0 | ROZPOCET
| VV |  | 3,000*1,200*2 |  | 7.2 | [12 empty] | VV | 2 | 2 | True | 0 | ROZPOCET
| VV |  | Součet |  | 32.4 | [12 empty] | VV | 2 | 4 | True | 1 | ROZPOCET
27 | K | 985447124R | Sanace stávajícího prostupu utěsněním | kus | 1 |  | 0 |  |  | základní |  | 0 | 0.01 | 0.01 | 0 | 0 | 4 | K | 2 |  |  |  | ROZPOCET | 0 | 0 | 0 | 0 | 0 | 1 | 0 | 4 | 1296588908
| PP |  | Sanace stávajícího prostupu utěsněním | [14 empty] | PP | 2
28 | K | 987442351R | Provedení odvětrání šachty - 2x nerez. potrubí DN150 s ochrannou stříškou. | kpl | 1 |  | 0 |  |  | základní |  | 0 | 0.125 | 0.125 | 0 | 0 | 4 | K | 2 |  |  |  | ROZPOCET | 0 | 0 | 0 | 0 | 0 | 1 | 0 | 4 | -1278959747
| PP |  | Provedení odvětrání šachty - 2x nerez. potrubí DN150 s ochrannou stříškou. | [14 empty] | PP | 2
29 | K | 987635472R | Dočasné demontáži stávajícího nerez. žebříku pod vstupním otvorem, pro možnost | kpl | 1 |  | 0 |  |  | základní |  | 0 | 0.0247 | 0.0247 | 0 | 0 | 4 | K | 2 |  |  |  | ROZPOCET | 0 | 0 | 0 | 0 | 0 | 1 | 0 | 4 | 1004498867
| PP |  | Dočasné demontáži stávajícího nerez. žebříku pod vstupním otvorem, pro možnost | [14 empty] | PP | 2
30 | K | 988562421R | Obnovení hydroizolace stávající šachty | kpl | 1 |  | 0 |  |  | základní |  | 0 | 0 | 0 | 0 | 0 | 4 | K | 2 |  |  |  | ROZPOCET | 0 | 0 | 0 | 0 | 0 | 1 | 0 | 4 | 697159920
| PP |  | Obnovení hydroizolace stávající šachty | [14 empty] | PP | 2

## SO 01.2 - Výtlačný řad
[18 empty] | {4786288c-3789-4dbf-8a6a-aa5a382b0a24} | [5 empty] | Hloubení_rýh | Hloubení rýh | m3 | 3147,763 | 2
[18 empty] | 2 | [5 empty] | Hloubení_rýh_3_r | Hloubení rýh třída těžitelnosti 3 - ručně | m3 | 188,866 | 2
| KRYCÍ LIST SOUPISU PRACÍ | [7 empty] | v --- níže se nacházejí doplnkové a pomocné údaje k sestavám --- v | [8 empty] | False | [5 empty] | Hloubení_rýh_3_s | Hloubení rýh třída těžitelnosti 3 - strojně | m3 | 1070,239 | 2
[24 empty] | Hloubení_rýh_4_r | Hloubení rýh třída těžitelnosti 4 - ručně | m3 | 283,299 | 2
| Stavba: | [22 empty] | Hloubení_rýh_4_s | Hloubení rýh třída těžitelnosti 4 - strojně | m3 | 1605,359 | 2
|  | Zaječov rozšíření a intenzifikace ČOV Horní Kváň - kanalizace a vodovod | [21 empty] | Hloubení_rýh_voda | Hloubení rýh pod vodou | m3 | 77,478 | 2
| Objekt: | [22 empty] | Hloubení_rýh_voda_3s | Hloubení rýh pod vodou třída těžitelnosti 3 - strojně | m3 | 30,991 | 2
|  | SO - Stavební objekty | [21 empty] | Hloubení_rýh_voda_4s | Hloubení rýh pod vodou třída těžitelnosti 4 - strojně | m3 | 46,487 | 2
| Soupis: | [22 empty] | Chránička | Chárnička plastová d225 | m | 22,5 | 2
|  | SO 01 - Vodovod | [21 empty] | Jílová_hráz | Jílová hráz | m3 | 32,365 | 2
| Úroveň 3: | [22 empty] | Lože_potrubí | Lože potrubí | m3 | 203,55 | 2
|  | SO 01.2 - Výtlačný řad | [21 empty] | MKA | Místní komunikace asfaltová | m2 | 415,84 | 2
[24 empty] | MKA_obrus | MKA obrusná vrstva | m2 | 540,592 | 2
| KSO: |  |  |  |  | CC-CZ: | [17 empty] | MKŠ | Místní komunikace štěrková | m2 | 354,35 | 2
| Místo: |  | obec Zaječov, místní část Kvaň, Nová Ves |  |  | Datum: | 18. 8. 2021 | [16 empty] | Obsyp | Obsyp potrubí | m3 | 815,221 | 2
[24 empty] | Obsyp_ručně | Obsyp ručně | m3 | 326,088 | 2
| Zadavatel: |  |  |  |  | IČ: | 00234044 | [16 empty] | Pažení_rýh_do2m | Příložné pažení rýh do hloubky 2,0m | m2 | 6717,15 | 2
|  | Obec Zaječov, Zaječov 265, 267 63 Zaječov |  |  |  | DIČ: | CZ00234044 | [16 empty] | Potrubí_d110 | Potrubí d110 | m | 2035,5 | 2
[24 empty] | Rýha_d110 | Šířka rýhy pro potrubí d110 | m | 1 | 2
| Uchazeč: |  |  |  |  | IČ: | Vyplň údaj | [16 empty] | Skládka_1_3 | Výkopek na skládku třída těžitelnosti 1-3 | m3 | 868,164 | 2
|  | Vyplň údaj |  |  |  | DIČ: | Vyplň údaj | [16 empty] | Skládka_4_5 | Výkopek na skládku třída těžitelnosti 4-5 | m3 | 1935,145 | 2
[24 empty] | Suť_celkem | Suť celkem | t | 522,979 | 2
| Projektant: |  |  |  |  | IČ: | 26509407 | [16 empty] | Suť_kamenivo | Suť kamenivo | t | 424,271 | 2
|  | PIK VÍTEK s.r.o.,Kořenského 1025/7, 150 00 Praha 5 |  |  |  | DIČ: | CZ26509407 | [16 empty] | Suť_stavební | Suť stavební | t | 1,152 | 2
[24 empty] | Suť_živice | Suť živice | t | 97,556 | 2
| Zpracovatel: |  |  |  |  | IČ: | [17 empty] | Tl_kom_MA | Tl. komunikace místní asfaltová | m | 0,29 | 2
[6 empty] | DIČ: | [17 empty] | Tl_kom_MŠ | Tl. komunikace místní štěrková | m | 0,3 | 2
[24 empty] | Tl_kom_SA | Tl. komunikace státní asfaltová | m | 0,6 | 2
| Poznámka: | [22 empty] | Tl_lože | Mocnost lože | m | 0,1 | 2
[24 empty] | Tl_zeleň | Tl. zeleň | m | 0,15 | 2
[24 empty] | Travnaté_plochy | Travnaté plochy | m2 | 1249,75 | 2
[24 empty] | Zásyp | Zásyp | m3 | 2109,658 | 2
| Cena bez DPH | [5 empty] | 0 | [16 empty] | Zeleň | Zeleň | m2 | 624,875 | 2
|  |  | Základ daně |  |  | Sazba daně | Výše daně
| DPH | základní | 0 |  |  | 21% | 0
|  | snížená | 0 |  |  | 15% | 0
|  | zákl. přenesená | 0 |  |  | 21% | 0
|  | sníž. přenesená | 0 |  |  | 15% | 0
|  | nulová | 0 |  |  | 0% | 0
| Cena s DPH |  |  | v | CZK |  | 0
| Projektant |  |  | Zpracovatel
| Datum a podpis: |  | Razítko | Datum a podpis: |  |  | Razítko
| Objednavatel |  |  | Uchazeč
| Datum a podpis: |  | Razítko | Datum a podpis: |  |  | Razítko
REKAPITULACE ČLENĚNÍ SOUPISU PRACÍ
Stavba:
Zaječov rozšíření a intenzifikace ČOV Horní Kváň - kanalizace a vodovod
Objekt:
SO - Stavební objekty
Soupis:
SO 01 - Vodovod
Úroveň 3:
SO 01.2 - Výtlačný řad
Místo: |  |  | obec Zaječov, místní část Kvaň, Nová Ves |  |  | Datum: | 18. 8. 2021
Zadavatel: |  |  | Obec Zaječov, Zaječov 265, 267 63 Zaječov |  |  | Projektant: | PIK VÍTEK s.r.o.,Kořenského 1025/7, 150 00 Praha 5
Uchazeč: |  |  | Vyplň údaj |  |  | Zpracovatel:
Kód dílu - Popis | [6 empty] | Cena celkem [CZK]
Náklady ze soupisu prací | [6 empty] | 0 | [11 empty] | -1
| HSV - Práce a dodávky HSV | [5 empty] | 0
| 1 - Zemní práce | [5 empty] | 0
| 4 - Vodorovné konstrukce | [5 empty] | 0
| 5 - Komunikace pozemní | [5 empty] | 0
| 8 - Trubní vedení | [5 empty] | 0
| 9 - Ostatní konstrukce a práce, bourání | [5 empty] | 0
| 997 - Přesun sutě | [5 empty] | 0
| 998 - Přesun hmot | [5 empty] | 0
SOUPIS PRACÍ
Stavba:
Zaječov rozšíření a intenzifikace ČOV Horní Kváň - kanalizace a vodovod
Objekt:
SO - Stavební objekty
Soupis:
SO 01 - Vodovod
Úroveň 3:
SO 01.2 - Výtlačný řad
Místo: |  |  | obec Zaječov, místní část Kvaň, Nová Ves |  |  | Datum: | 18. 8. 2021
Zadavatel: |  |  | Obec Zaječov, Zaječov 265, 267 63 Zaječov |  |  | Projektant: | PIK VÍTEK s.r.o.,Kořenského 1025/7, 150 00 Praha 5
Uchazeč: |  |  | Vyplň údaj |  |  | Zpracovatel:
PČ | Typ | Kód | Popis | MJ | Množství | J.cena [CZK] | Cena celkem [CZK] | Cenová soustava |  | DPH | J. Nh [h] | Nh celkem [h] | J. hmotnost [t] | Hmotnost celkem [t] | J. suť [t] | Suť Celkem [t]
Náklady soupisu celkem | [6 empty] | 0 |  |  |  |  | 0 |  | 148.0794 |  | 522.9797 |  | D | -1 | [15 empty] | 0
| D | HSV | Práce a dodávky HSV |  |  |  | 0 |  |  |  |  | 0 |  | 148.0794 |  | 522.9797 | 1 | D | 0 |  |  |  | ROZPOCET | [11 empty] | 0
| D | 1 | Zemní práce |  |  |  | 0 |  |  |  |  | 0 |  | 70.6299 |  | 521.8277 | 1 | D | 1 |  |  |  | ROZPOCET | [11 empty] | 0
1 | K | 113107122 | Odstranění podkladu z kameniva drceného tl přes 100 do 200 mm ručně | m2 | 103.96 |  | 0 | CS ÚRS 2021 02 |  | základní |  | 0 | 0 | 0 | 0.29 | 30.1484 | 4 | K | 2 |  |  |  | ROZPOCET | [5 empty] | 0 | 0 | 0 | 0 | 0 | 1 | 0 | 4 | 811736556
| PP |  | Odstranění podkladů nebo krytů ručně s přemístěním hmot na skládku na vzdálenost do 3 m nebo s naložením na dopravní prostředek z kameniva hrubého drceného, o tl. vrstvy přes 100 do 200 mm | [14 empty] | PP | 2
| Online PSC |  | https://podminky.urs.cz/item/CS_URS_2021_02/113107122 | [14 empty] | Online PSC | 2
| VV |  | Ručníní odstranění povrchů - předpoklad 25% | [14 empty] | VV | 2 | 1 | True | 0 | ROZPOCET
| VV |  | MKA*0,25 |  | 103.96 | [12 empty] | VV | 2 | 2 | True | 0 | ROZPOCET
| VV |  | Součet |  | 103.96 | [12 empty] | VV | 2 | 4 | True | 1 | ROZPOCET
2 | K | 113107221 | Odstranění podkladu z kameniva drceného tl do 100 mm strojně pl přes 200 m2 | m2 | 415.84 |  | 0 | CS ÚRS 2021 02 |  | základní |  | 0 | 0 | 0 | 0.17 | 70.6928 | 4 | K | 2 |  |  |  | ROZPOCET | [5 empty] | 0 | 0 | 0 | 0 | 0 | 1 | 0 | 4 | -153120618
| PP |  | Odstranění podkladů nebo krytů strojně plochy jednotlivě přes 200 m2 s přemístěním hmot na skládku na vzdálenost do 20 m nebo s naložením na dopravní prostředek z kameniva hrubého drceného, o tl. vrstvy do 100 mm | [14 empty] | PP | 2
| Online PSC |  | https://podminky.urs.cz/item/CS_URS_2021_02/113107221 | [14 empty] | Online PSC | 2
| VV |  | Místní komunikace asfaltová - předpoklad - provizorní zásyp rýh pro zajištění provozu | [14 empty] | VV | 2 | 1 | True | 0 | ROZPOCET
| VV |  | ((805,00-799,43)+(875,00-870,68)+(1005,00-995,00)+(1468,86-1320,34)+(1974,69-1727,26))*Rýha_d110 |  | 415.84 | [12 empty] | VV | 2 | 2 | True | 0 | ROZPOCET
| VV |  | Součet |  | 415.84 | [12 empty] | VV | 2 | 4 | True | 1 | ROZPOCET
3 | K | 113107222 | Odstranění podkladu z kameniva drceného tl přes 100 do 200 mm strojně pl přes 200 m2 | m2 | 577.643 |  | 0 | CS ÚRS 2021 02 |  | základní |  | 0 | 0 | 0 | 0.29 | 167.5165 | 4 | K | 2 |  |  |  | ROZPOCET | [5 empty] | 0 | 0 | 0 | 0 | 0 | 1 | 0 | 4 | -1384582445
| PP |  | Odstranění podkladů nebo krytů strojně plochy jednotlivě přes 200 m2 s přemístěním hmot na skládku na vzdálenost do 20 m nebo s naložením na dopravní prostředek z kameniva hrubého drceného, o tl. vrstvy přes 100 do 200 mm | [14 empty] | PP | 2
| Online PSC |  | https://podminky.urs.cz/item/CS_URS_2021_02/113107222 | [14 empty] | Online PSC | 2
| VV |  | Strojní odstranění povrchů - předpoklad 75% | [14 empty] | VV | 2 | 1 | True | 0 | ROZPOCET
| VV |  | MKŠ*0,75 |  | 265.763 | [12 empty] | VV | 2 | 2 | True | 0 | ROZPOCET
| VV |  | Strojní odstranění povrchů - předpoklad 75% | [14 empty] | VV | 2 | 1 | True | 0 | ROZPOCET
| VV |  | MKA*0,75 |  | 311.88 | [12 empty] | VV | 2 | 2 | True | 0 | ROZPOCET
| VV |  | Součet |  | 577.643 | [12 empty] | VV | 2 | 4 | True | 1 | ROZPOCET
4 | K | 113107223 | Odstranění podkladu z kameniva drceného tl přes 200 do 300 mm strojně pl přes 200 m2 | m2 | 354.35 |  | 0 | CS ÚRS 2021 02 |  | základní |  | 0 | 0 | 0 | 0.44 | 155.914 | 4 | K | 2 |  |  |  | ROZPOCET | [5 empty] | 0 | 0 | 0 | 0 | 0 | 1 | 0 | 4 | -1114125284
| PP |  | Odstranění podkladů nebo krytů strojně plochy jednotlivě přes 200 m2 s přemístěním hmot na skládku na vzdálenost do 20 m nebo s naložením na dopravní prostředek z kameniva hrubého drceného, o tl. vrstvy přes 200 do 300 mm | [14 empty] | PP | 2
| Online PSC |  | https://podminky.urs.cz/item/CS_URS_2021_02/113107223 | [14 empty] | Online PSC | 2
| VV |  | MKŠ |  | 354.35 | [12 empty] | VV | 2 | 2 | True | 0 | ROZPOCET
| VV |  | Součet |  | 354.35 | [12 empty] | VV | 2 | 4 | True | 1 | ROZPOCET
5 | K | 113154123 | Frézování živičného krytu tl 50 mm pruh š přes 0,5 do 1 m pl do 500 m2 bez překážek v trase | m2 | 415.84 |  | 0 | CS ÚRS 2021 02 |  | základní |  | 0 | 5e-05 | 0.020792 | 0.115 | 47.8216 | 4 | K | 2 |  |  |  | ROZPOCET | [5 empty] | 0 | 0 | 0 | 0 | 0 | 1 | 0 | 4 | -1747990938
| PP |  | Frézování živičného podkladu nebo krytu s naložením na dopravní prostředek plochy do 500 m2 bez překážek v trase pruhu šířky přes 0,5 m do 1 m, tloušťky vrstvy 50 mm | [14 empty] | PP | 2
| Online PSC |  | https://podminky.urs.cz/item/CS_URS_2021_02/113154123 | [14 empty] | Online PSC | 2
| VV |  | MKA |  | 415.84 | [12 empty] | VV | 2 | 2 | True | 0 | ROZPOCET
| VV |  | Součet |  | 415.84 | [12 empty] | VV | 2 | 4 | True | 1 | ROZPOCET
6 | K | 113154232 | Frézování živičného krytu tl 40 mm pruh š přes 1 do 2 m pl přes 500 do 1000 m2 bez překážek v trase | m2 | 540.592 |  | 0 | CS ÚRS 2021 02 |  | základní |  | 0 | 6e-05 | 0.032436 | 0.092 | 49.7345 | 4 | K | 2 |  |  |  | ROZPOCET | [5 empty] | 0 | 0 | 0 | 0 | 0 | 1 | 0 | 4 | 1117627893
| PP |  | Frézování živičného podkladu nebo krytu s naložením na dopravní prostředek plochy přes 500 do 1 000 m2 bez překážek v trase pruhu šířky přes 1 m do 2 m, tloušťky vrstvy 40 mm | [14 empty] | PP | 2
| Online PSC |  | https://podminky.urs.cz/item/CS_URS_2021_02/113154232 | [14 empty] | Online PSC | 2
| VV |  | MKA_obrus |  | 540.592 | [12 empty] | VV | 2 | 2 | True | 0 | ROZPOCET
| VV |  | Součet |  | 540.592 | [12 empty] | VV | 2 | 4 | True | 1 | ROZPOCET
7 | K | 115001101 | Převedení vody potrubím DN do 100 | m | 19.2 |  | 0 | CS ÚRS 2021 02 |  | základní |  | 0 | 0.00719 | 0.13805 | 0 | 0 | 4 | K | 2 |  |  |  | ROZPOCET | [5 empty] | 0 | 0 | 0 | 0 | 0 | 1 | 0 | 4 | 930335735
| PP |  | Převedení vody potrubím průměru DN do 100 | [14 empty] | PP | 2
| Online PSC |  | https://podminky.urs.cz/item/CS_URS_2021_02/115001101 | [14 empty] | Online PSC | 2
| VV |  | "Provizorní čerpání při realizaci jílových hrázek" 6,40*3 |  | 19.2 | [12 empty] | VV | 2 | 2 | True | 0 | ROZPOCET
| VV |  | Součet |  | 19.2 | [12 empty] | VV | 2 | 4 | True | 1 | ROZPOCET
8 | K | 115101202 | Čerpání vody na dopravní výšku do 10 m průměrný přítok přes 500 do 1 000 l/min | hod | 144 |  | 0 | CS ÚRS 2021 02 |  | základní |  | 0 | 4e-05 | 0.00576 | 0 | 0 | 4 | K | 2 |  |  |  | ROZPOCET | [5 empty] | 0 | 0 | 0 | 0 | 0 | 1 | 0 | 4 | -609246311
| PP |  | Čerpání vody na dopravní výšku do 10 m s uvažovaným průměrným přítokem přes 500 do 1 000 l/min | [14 empty] | PP | 2
| Online PSC |  | https://podminky.urs.cz/item/CS_URS_2021_02/115101202 | [14 empty] | Online PSC | 2
| VV |  | "Provizorní čerpání při realizaci jílových hrázek" 48*3 |  | 144 | [12 empty] | VV | 2 | 2 | True | 0 | ROZPOCET
| VV |  | Součet |  | 144 | [12 empty] | VV | 2 | 4 | True | 1 | ROZPOCET
9 | K | 115101302 | Pohotovost čerpací soupravy pro dopravní výšku do 10 m přítok přes 500 do 1 000 l/min | den | 6 |  | 0 | CS ÚRS 2021 02 |  | základní |  | 0 | 0 | 0 | 0 | 0 | 4 | K | 2 |  |  |  | ROZPOCET | [5 empty] | 0 | 0 | 0 | 0 | 0 | 1 | 0 | 4 | -838190862
| PP |  | Pohotovost záložní čerpací soupravy pro dopravní výšku do 10 m s uvažovaným průměrným přítokem přes 500 do 1 000 l/min | [14 empty] | PP | 2
| Online PSC |  | https://podminky.urs.cz/item/CS_URS_2021_02/115101302 | [14 empty] | Online PSC | 2
| VV |  | "Provizorní čerpání při realizaci jílových hrázek" 2,0*3 |  | 6 | [12 empty] | VV | 2 | 2 | True | 0 | ROZPOCET
| VV |  | Součet |  | 6 | [12 empty] | VV | 2 | 4 | True | 1 | ROZPOCET
10 | K | 119001422 | Dočasné zajištění kabelů a kabelových tratí z 6 volně ložených kabelů | m | 81 |  | 0 | CS ÚRS 2021 02 |  | základní |  | 0 | 0.06053 | 4.9029 | 0 | 0 | 4 | K | 2 |  |  |  | ROZPOCET | [5 empty] | 0 | 0 | 0 | 0 | 0 | 1 | 0 | 4 | -1725788717
| PP |  | Dočasné zajištění podzemního potrubí nebo vedení ve výkopišti ve stavu i poloze, ve kterých byla na začátku zemních prací a to s podepřením, vzepřením nebo vyvěšením, případně s ochranným bedněním, se zřízením a odstraněním zajišťovací konstrukce, s opotřebením hmot kabelů a kabelových tratí z volně ložených kabelů a to přes 3 do 6 kabelů | [14 empty] | PP | 2
| Online PSC |  | https://podminky.urs.cz/item/CS_URS_2021_02/119001422 | [14 empty] | Online PSC | 2
| VV |  | Předpoklad | [14 empty] | VV | 2 | 1 | True | 0 | ROZPOCET
| VV |  | 81*Rýha_d110 |  | 81 | [12 empty] | VV | 2 | 2 | True | 0 | ROZPOCET
| VV |  | Součet |  | 81 | [12 empty] | VV | 2 | 4 | True | 1 | ROZPOCET
11 | K | 121151113 | Sejmutí ornice plochy do 500 m2 tl vrstvy do 200 mm strojně | m2 | 1249.75 |  | 0 | CS ÚRS 2021 02 |  | základní |  | 0 | 0 | 0 | 0 | 0 | 4 | K | 2 |  |  |  | ROZPOCET | [5 empty] | 0 | 0 | 0 | 0 | 0 | 1 | 0 | 4 | -205418755
| PP |  | Sejmutí ornice strojně při souvislé ploše přes 100 do 500 m2, tl. vrstvy do 200 mm | [14 empty] | PP | 2
| Online PSC |  | https://podminky.urs.cz/item/CS_URS_2021_02/121151113 | [14 empty] | Online PSC | 2
| VV |  | Travnaté_plochy |  | 1249.75 | [12 empty] | VV | 2 | 2 | True | 0 | ROZPOCET
| VV |  | Součet |  | 1249.75 | [12 empty] | VV | 2 | 4 | True | 1 | ROZPOCET
12 | K | 132212212 | Hloubení rýh š do 2000 mm v nesoudržných horninách třídy těžitelnosti I skupiny 3 ručně | m3 | 188.866 |  | 0 | CS ÚRS 2021 02 |  | základní |  | 0 | 0 | 0 | 0 | 0 | 4 | K | 2 |  |  |  | ROZPOCET | [5 empty] | 0 | 0 | 0 | 0 | 0 | 1 | 0 | 4 | -1272681612
| PP |  | Hloubení rýh šířky přes 800 do 2 000 mm ručně zapažených i nezapažených, s urovnáním dna do předepsaného profilu a spádu v hornině třídy těžitelnosti I skupiny 3 nesoudržných | [14 empty] | PP | 2
| Online PSC |  | https://podminky.urs.cz/item/CS_URS_2021_02/132212212 | [14 empty] | Online PSC | 2
| VV |  | Hloubení_rýh_3_r |  | 188.866 | [12 empty] | VV | 2 | 2 | True | 0 | ROZPOCET
| VV |  | Součet |  | 188.866 | [12 empty] | VV | 2 | 4 | True | 1 | ROZPOCET
13 | K | 132251401 | Hloubení rýh pod vodou v hornině třídy těžitelnosti I skupiny 3 objem do 1000 m3 | m3 | 30.991 |  | 0 | CS ÚRS 2021 02 |  | základní |  | 0 | 0 | 0 | 0 | 0 | 4 | K | 2 |  |  |  | ROZPOCET | [5 empty] | 0 | 0 | 0 | 0 | 0 | 1 | 0 | 4 | 949856446
| PP |  | Hloubení rýh pod vodou strojně v hloubce do 5 m pod projektem stanovenou pracovní hladinou vody, pro nábřežní zdi, patky, záhozy, prahy, podélné a příčné zpevnění atd. pod obrysem výkopu množství do 1 000 m3 v hornině třídy těžitelnosti I skupiny 3 | [14 empty] | PP | 2
| Online PSC |  | https://podminky.urs.cz/item/CS_URS_2021_02/132251401 | [14 empty] | Online PSC | 2
| VV |  | Vodní překážka ve staničení 90,300-93,000 | [14 empty] | VV | 2 | 1 | True | 0 | ROZPOCET
| VV |  | (93,00-90,30)*Rýha_d110*(2,03+Tl_lože) |  | 5.751 | [12 empty] | VV | 2 | 2 | True | 0 | ROZPOCET
| VV |  | Vodní překážka ve staničení 255,000-260,000 | [14 empty] | VV | 2 | 1 | True | 0 | ROZPOCET
| VV |  | (260,00-255,00)*Rýha_d110*(1,10+Tl_lože) |  | 6 | [12 empty] | VV | 2 | 2 | True | 0 | ROZPOCET
| VV |  | Vodní překážka ve staničení 906,00-913,86 | [14 empty] | VV | 2 | 1 | True | 0 | ROZPOCET
| VV |  | (913,86-906,00)*Rýha_d110*(1,60+Tl_lože) |  | 13.362 | [12 empty] | VV | 2 | 2 | True | 0 | ROZPOCET
| VV |  | Zemní hrázky z jílu | [14 empty] | VV | 2 | 1 | True | 0 | ROZPOCET
| VV |  | Jílová_hráz |  | 32.365 | [12 empty] | VV | 2 | 2 | True | 0 | ROZPOCET
| VV |  | Úprava břehu pro zřízení kamenného záhozu - předpoklad | [14 empty] | VV | 2 | 1 | True | 0 | ROZPOCET
| VV |  | 20,000 |  | 20 | [12 empty] | VV | 2 | 2 | True | 0 | ROZPOCET
| VV | Hloubení_rýh_voda | Součet |  | 77.478 | [12 empty] | VV | 2 | 4 | True | 0 | ROZPOCET
| VV | Hloubení_rýh_voda_3s | "Hloubení rýh pod vodou třída těžitelnosti 3 - 40%, strojně 100%" Hloubení_rýh_voda*0,40*1,00 |  | 30.991 | [12 empty] | VV | 2 | 2 | True | 1 | ROZPOCET
| VV | Hloubení_rýh_voda_4s | "Hloubení rýh pod vodou třída těžitelnosti 4 - 60%, strojně 100%" Hloubení_rýh_voda*0,60*1,00 |  | 46.487 | [12 empty] | VV | 2 | 2 | True | 0 | ROZPOCET
14 | K | 132254204 | Hloubení zapažených rýh š do 2000 mm v hornině třídy těžitelnosti I skupiny 3 objem do 500 m3 | m3 | 1070.239 |  | 0 | CS ÚRS 2021 02 |  | základní |  | 0 | 0 | 0 | 0 | 0 | 4 | K | 2 |  |  |  | ROZPOCET | [5 empty] | 0 | 0 | 0 | 0 | 0 | 1 | 0 | 4 | -950800245
| PP |  | Hloubení zapažených rýh šířky přes 800 do 2 000 mm strojně s urovnáním dna do předepsaného profilu a spádu v hornině třídy těžitelnosti I skupiny 3 přes 100 do 500 m3 | [14 empty] | PP | 2
| Online PSC |  | https://podminky.urs.cz/item/CS_URS_2021_02/132254204 | [14 empty] | Online PSC | 2
| VV |  | Hloubení_rýh_3_s |  | 1070.239 | [12 empty] | VV | 2 | 2 | True | 0 | ROZPOCET
| VV |  | Součet |  | 1070.239 | [12 empty] | VV | 2 | 4 | True | 1 | ROZPOCET
15 | K | 132312212 | Hloubení rýh š do 2000 mm v nesoudržných horninách třídy těžitelnosti II skupiny 4 ručně | m3 | 283.299 |  | 0 | CS ÚRS 2021 02 |  | základní |  | 0 | 0 | 0 | 0 | 0 | 4 | K | 2 |  |  |  | ROZPOCET | [5 empty] | 0 | 0 | 0 | 0 | 0 | 1 | 0 | 4 | 323500373
| PP |  | Hloubení rýh šířky přes 800 do 2 000 mm ručně zapažených i nezapažených, s urovnáním dna do předepsaného profilu a spádu v hornině třídy těžitelnosti II skupiny 4 nesoudržných | [14 empty] | PP | 2
| Online PSC |  | https://podminky.urs.cz/item/CS_URS_2021_02/132312212 | [14 empty] | Online PSC | 2
| VV |  | Hloubení_rýh_4_r |  | 283.299 | [12 empty] | VV | 2 | 2 | True | 0 | ROZPOCET
| VV |  | Součet |  | 283.299 | [12 empty] | VV | 2 | 4 | True | 1 | ROZPOCET
16 | K | 132351401 | Hloubení rýh pod vodou v hornině třídy těžitelnosti II skupiny 4 objem do 1000 m3 | m3 | 46.487 |  | 0 | CS ÚRS 2021 02 |  | základní |  | 0 | 0 | 0 | 0 | 0 | 4 | K | 2 |  |  |  | ROZPOCET | [5 empty] | 0 | 0 | 0 | 0 | 0 | 1 | 0 | 4 | 1687592888
| PP |  | Hloubení rýh pod vodou strojně v hloubce do 5 m pod projektem stanovenou pracovní hladinou vody, pro nábřežní zdi, patky, záhozy, prahy, podélné a příčné zpevnění atd. pod obrysem výkopu množství do 1 000 m3 v hornině třídy těžitelnosti II skupiny 4 | [14 empty] | PP | 2
| Online PSC |  | https://podminky.urs.cz/item/CS_URS_2021_02/132351401 | [14 empty] | Online PSC | 2
| VV |  | Hloubení_rýh_voda_4s |  | 46.487 | [12 empty] | VV | 2 | 2 | True | 0 | ROZPOCET
| VV |  | Součet |  | 46.487 | [12 empty] | VV | 2 | 4 | True | 1 | ROZPOCET
17 | K | 132354204 | Hloubení zapažených rýh š do 2000 mm v hornině třídy těžitelnosti II skupiny 4 objem do 500 m3 | m3 | 1605.359 |  | 0 | CS ÚRS 2021 02 |  | základní |  | 0 | 0 | 0 | 0 | 0 | 4 | K | 2 |  |  |  | ROZPOCET | [5 empty] | 0 | 0 | 0 | 0 | 0 | 1 | 0 | 4 | -1486850098
| PP |  | Hloubení zapažených rýh šířky přes 800 do 2 000 mm strojně s urovnáním dna do předepsaného profilu a spádu v hornině třídy těžitelnosti II skupiny 4 přes 100 do 500 m3 | [14 empty] | PP | 2
| Online PSC |  | https://podminky.urs.cz/item/CS_URS_2021_02/132354204 | [14 empty] | Online PSC | 2
| VV |  | Hloubení_rýh_4_s |  | 1605.359 | [12 empty] | VV | 2 | 2 | True | 0 | ROZPOCET
| VV |  | Součet |  | 1605.359 | [12 empty] | VV | 2 | 4 | True | 1 | ROZPOCET
18 | K | 139001101 | Příplatek za ztížení vykopávky v blízkosti podzemního vedení | m3 | 668.9 |  | 0 | CS ÚRS 2021 02 |  | základní |  | 0 | 0 | 0 | 0 | 0 | 4 | K | 2 |  |  |  | ROZPOCET | [5 empty] | 0 | 0 | 0 | 0 | 0 | 1 | 0 | 4 | 615190072
| PP |  | Příplatek k cenám hloubených vykopávek za ztížení vykopávky v blízkosti podzemního vedení nebo výbušnin pro jakoukoliv třídu horniny | [14 empty] | PP | 2
| Online PSC |  | https://podminky.urs.cz/item/CS_URS_2021_02/139001101 | [14 empty] | Online PSC | 2
| VV | Potrubí_d110 | "Potrubí d110" 2035,50 |  | 2035.5 | [12 empty] | VV | 2 | 2 | True | 0 | ROZPOCET
| VV |  | "Průměrná hloubka řadu" 1,650 |  | 1.65 | [12 empty] | VV | 2 | 2 | True | 0 | ROZPOCET
| VV | Rýha_d110 | "Šířka rýhy pro potrubí PE d110" 0,10+0,80+0,10 |  | 1 | [12 empty] | VV | 2 | 2 | True | 0 | ROZPOCET
| VV | Tl_kom_SA | "Mocnost státní komunikace asfaltové - dle TZ" 0,600 |  | 0.6 | [12 empty] | VV | 2 | 2 | True | 0 | ROZPOCET
| VV | Tl_kom_MA | "Mocnost místní komunikace asfaltové - dle TZ" 0,290 |  | 0.29 | [12 empty] | VV | 2 | 2 | True | 0 | ROZPOCET
| VV | Tl_kom_MŠ | "Mocnost místní komunikace štěrkové - dle TZ" 0,300 |  | 0.3 | [12 empty] | VV | 2 | 2 | True | 0 | ROZPOCET
| VV | Tl_zeleň | "Mocnost travnaté plochy, zemědělsky obdělávaný pozemek - dle TZ" 0,150 |  | 0.15 | [12 empty] | VV | 2 | 2 | True | 0 | ROZPOCET
| VV | Tl_lože | "Lože pod potrubí" 0,100 |  | 0.1 | [12 empty] | VV | 2 | 2 | True | 0 | ROZPOCET
| VV |  | Součet |  | 2039.59 | [12 empty] | VV | 2 | 4 | True | 0 | ROZPOCET
| VV |  | Zemní práce | [14 empty] | VV | 2 | 1 | True | 0 | ROZPOCET
| VV |  | Potrubí_d110*Rýha_d110*(1,650+Tl_lože) |  | 3562.125 | [12 empty] | VV | 2 | 2 | True | 0 | ROZPOCET
| VV |  | Odpočet mocnosti komunikace | [14 empty] | VV | 2 | 1 | True | 0 | ROZPOCET
| VV |  | "Státní komunikace asfaltová" -0,000*Rýha_d110*Tl_kom_SA |  | 0 | [12 empty] | VV | 2 | 2 | True | 0 | ROZPOCET
| VV |  | "Místní komunikace asfaltová" -((805,00-799,43)+(875,00-870,68)+(1005,00-995,00)+(1468,86-1320,34)+(1974,69-1727,26))*Rýha_d110*Tl_kom_MA |  | -120.594 | [12 empty] | VV | 2 | 2 | True | 0 | ROZPOCET
| VV |  | "Místní komunikace štěrková" -((84,530-0,000)+(107,70-96,28)+(1727,26-1468,86))*Rýha_d110*Tl_kom_MŠ |  | -106.305 | [12 empty] | VV | 2 | 2 | True | 0 | ROZPOCET
| VV |  | "Travnaté plochy,zemědělský pozemek"-((90,30-84,53)+(96,28-93,00)+(255,00-107,70)+(799,43-260,000)+(870,68-805,00)+(906,00-875,00))*Rýha_d110*Tl_zeleň |  | -118.869 | [12 empty] | VV | 2 | 2 | True | 0 | ROZPOCET
| VV |  | "Travnaté plochy,zemědělský pozemek"-((995,00-913,86)+(1320,34-1005,00)+(2035,50-1974,69))*Rýha_d110*Tl_zeleň |  | -68.594 | [12 empty] | VV | 2 | 2 | True | 0 | ROZPOCET
| VV |  | Vodní překážka ve staničení 90,300-93,000,ve staničení 255,000-260,000,ve staničení 906,00-913,86 | [14 empty] | VV | 2 | 1 | True | 0 | ROZPOCET
| VV | Hloubení_rýh | Součet |  | 3147.763 | [12 empty] | VV | 2 | 4 | True | 0 | ROZPOCET
| VV | Hloubení_rýh_3_s | "Hloubení rýh třída těžitelnosti 3 - 40%, strojně 85%" Hloubení_rýh*0,40*0,85 |  | 1070.239 | [12 empty] | VV | 2 | 2 | True | 0 | ROZPOCET
| VV | Hloubení_rýh_3_r | "Hloubení rýh třída těžitelnosti 3 - 40%, ručně 15%" Hloubení_rýh*0,40*0,15 |  | 188.866 | [12 empty] | VV | 2 | 2 | True | 0 | ROZPOCET
| VV | Hloubení_rýh_4_s | "Hloubení rýh třída těžitelnosti 4 - 60%, strojně 85%" Hloubení_rýh*0,60*0,85 |  | 1605.359 | [12 empty] | VV | 2 | 2 | True | 0 | ROZPOCET
| VV | Hloubení_rýh_4_r | "Hloubení rýh třída těžitelnosti 4 - 60%, ručně 15%" Hloubení_rýh*0,60*0,15 |  | 283.299 | [12 empty] | VV | 2 | 2 | True | 0 | ROZPOCET
| VV |  | Součet |  | 3147.763 | [12 empty] | VV | 2 | 4 | True | 0 | ROZPOCET
| VV |  | "Předpoklad 25%" (Hloubení_rýh_3_s+Hloubení_rýh_4_s)*0,25 |  | 668.9 | [12 empty] | VV | 2 | 2 | True | 0 | ROZPOCET
| VV |  | Součet |  | 668.9 | [12 empty] | VV | 2 | 4 | True | 1 | ROZPOCET
19 | K | 151101101 | Zřízení příložného pažení a rozepření stěn rýh hl do 2 m | m2 | 6717.15 |  | 0 | CS ÚRS 2021 02 |  | základní |  | 0 | 0.00084 | 5.6424 | 0 | 0 | 4 | K | 2 |  |  |  | ROZPOCET | [5 empty] | 0 | 0 | 0 | 0 | 0 | 1 | 0 | 4 | -1679364873
| PP |  | Zřízení pažení a rozepření stěn rýh pro podzemní vedení příložné pro jakoukoliv mezerovitost, hloubky do 2 m | [14 empty] | PP | 2
| Online PSC |  | https://podminky.urs.cz/item/CS_URS_2021_02/151101101 | [14 empty] | Online PSC | 2
| VV |  | Potrubí_d110*1,65*2 |  | 6717.15 | [12 empty] | VV | 2 | 2 | True | 0 | ROZPOCET
| VV | Pažení_rýh_do2m | Součet |  | 6717.15 | [12 empty] | VV | 2 | 4 | True | 1 | ROZPOCET
20 | K | 151101111 | Odstranění příložného pažení a rozepření stěn rýh hl do 2 m | m2 | 6717.15 |  | 0 | CS ÚRS 2021 02 |  | základní |  | 0 | 0 | 0 | 0 | 0 | 4 | K | 2 |  |  |  | ROZPOCET | [5 empty] | 0 | 0 | 0 | 0 | 0 | 1 | 0 | 4 | 1280466526
| PP |  | Odstranění pažení a rozepření stěn rýh pro podzemní vedení s uložením materiálu na vzdálenost do 3 m od kraje výkopu příložné, hloubky do 2 m | [14 empty] | PP | 2
| Online PSC |  | https://podminky.urs.cz/item/CS_URS_2021_02/151101111 | [14 empty] | Online PSC | 2
| VV |  | Pažení_rýh_do2m |  | 6717.15 | [12 empty] | VV | 2 | 2 | True | 0 | ROZPOCET
| VV |  | Součet |  | 6717.15 | [12 empty] | VV | 2 | 4 | True | 1 | ROZPOCET
21 | K | 162551108 | Vodorovné přemístění přes 2 500 do 3000 m výkopku/sypaniny z horniny třídy těžitelnosti I skupiny 1 až 3 | m3 | 1868.5 |  | 0 | CS ÚRS 2021 02 |  | základní |  | 0 | 0 | 0 | 0 | 0 | 4 | K | 2 |  |  |  | ROZPOCET | [5 empty] | 0 | 0 | 0 | 0 | 0 | 1 | 0 | 4 | 662585378
| PP |  | Vodorovné přemístění výkopku nebo sypaniny po suchu na obvyklém dopravním prostředku, bez naložení výkopku, avšak se složením bez rozhrnutí z horniny třídy těžitelnosti I skupiny 1 až 3 na vzdálenost přes 2 500 do 3 000 m | [14 empty] | PP | 2
| Online PSC |  | https://podminky.urs.cz/item/CS_URS_2021_02/162551108 | [14 empty] | Online PSC | 2
| VV |  | Přemístění výkopku na mezideponii | [14 empty] | VV | 2 | 1 | True | 0 | ROZPOCET
| VV |  | Hloubení_rýh_3_s+Hloubení_rýh_3_r |  | 1259.105 | [12 empty] | VV | 2 | 2 | True | 0 | ROZPOCET
| VV |  | Přemístění výkopku na staveniště pro zpětný zásyp | [14 empty] | VV | 2 | 1 | True | 0 | ROZPOCET
| VV |  | Zásyp*0,20 |  | 421.932 | [12 empty] | VV | 2 | 2 | True | 0 | ROZPOCET
| VV |  | Přemístění ornice na mezideponii | [14 empty] | VV | 2 | 1 | True | 0 | ROZPOCET
| VV |  | Travnaté_plochy*Tl_zeleň |  | 187.463 | [12 empty] | VV | 2 | 2 | True | 0 | ROZPOCET
| VV |  | Součet |  | 1868.5 | [12 empty] | VV | 2 | 4 | True | 1 | ROZPOCET
22 | K | 162551128 | Vodorovné přemístění přes 2 500 do 3000 m výkopku/sypaniny z horniny třídy těžitelnosti II skupiny 4 a 5 | m3 | 1888.658 |  | 0 | CS ÚRS 2021 02 |  | základní |  | 0 | 0 | 0 | 0 | 0 | 4 | K | 2 |  |  |  | ROZPOCET | [5 empty] | 0 | 0 | 0 | 0 | 0 | 1 | 0 | 4 | -1836169005
| PP |  | Vodorovné přemístění výkopku nebo sypaniny po suchu na obvyklém dopravním prostředku, bez naložení výkopku, avšak se složením bez rozhrnutí z horniny třídy těžitelnosti II skupiny 4 a 5 na vzdálenost přes 2 500 do 3 000 m | [14 empty] | PP | 2
| Online PSC |  | https://podminky.urs.cz/item/CS_URS_2021_02/162551128 | [14 empty] | Online PSC | 2
| VV |  | Přemístění výkopku na mezideponii | [14 empty] | VV | 2 | 1 | True | 0 | ROZPOCET
| VV |  | Hloubení_rýh_4_s+Hloubení_rýh_4_r |  | 1888.658 | [12 empty] | VV | 2 | 2 | True | 0 | ROZPOCET
| VV |  | Součet |  | 1888.658 | [12 empty] | VV | 2 | 4 | True | 1 | ROZPOCET
23 | K | 162751117 | Vodorovné přemístění přes 9 000 do 10000 m výkopku/sypaniny z horniny třídy těžitelnosti I skupiny 1 až 3 | m3 | 868.164 |  | 0 | CS ÚRS 2021 02 |  | základní |  | 0 | 0 | 0 | 0 | 0 | 4 | K | 2 |  |  |  | ROZPOCET | [5 empty] | 0 | 0 | 0 | 0 | 0 | 1 | 0 | 4 | -1892434717
| PP |  | Vodorovné přemístění výkopku nebo sypaniny po suchu na obvyklém dopravním prostředku, bez naložení výkopku, avšak se složením bez rozhrnutí z horniny třídy těžitelnosti I skupiny 1 až 3 na vzdálenost přes 9 000 do 10 000 m | [14 empty] | PP | 2
| Online PSC |  | https://podminky.urs.cz/item/CS_URS_2021_02/162751117 | [14 empty] | Online PSC | 2
| VV |  | Výkopek z mezideponie na skládku | [14 empty] | VV | 2 | 1 | True | 0 | ROZPOCET
| VV |  | (Hloubení_rýh_3_s+Hloubení_rýh_3_r) |  | 1259.105 | [12 empty] | VV | 2 | 2 | True | 0 | ROZPOCET
| VV |  | Výkopek ze staveniště na skládku | [14 empty] | VV | 2 | 1 | True | 0 | ROZPOCET
| VV |  | Hloubení_rýh_voda_3s |  | 30.991 | [12 empty] | VV | 2 | 2 | True | 0 | ROZPOCET
| VV |  | Výkopek na staveniště pro zpětný zásyp | [14 empty] | VV | 2 | 1 | True | 0 | ROZPOCET
| VV |  | -Zásyp*0,20 |  | -421.932 | [12 empty] | VV | 2 | 2 | True | 0 | ROZPOCET
| VV | Skládka_1_3 | Součet |  | 868.164 | [12 empty] | VV | 2 | 4 | True | 1 | ROZPOCET
24 | K | 162751119 | Příplatek k vodorovnému přemístění výkopku/sypaniny z horniny třídy těžitelnosti I skupiny 1 až 3 ZKD 1000 m přes 10000 m | m3 | 11286.132 |  | 0 | CS ÚRS 2021 02 |  | základní |  | 0 | 0 | 0 | 0 | 0 | 4 | K | 2 |  |  |  | ROZPOCET | [5 empty] | 0 | 0 | 0 | 0 | 0 | 1 | 0 | 4 | -1118118174
| PP |  | Vodorovné přemístění výkopku nebo sypaniny po suchu na obvyklém dopravním prostředku, bez naložení výkopku, avšak se složením bez rozhrnutí z horniny třídy těžitelnosti I skupiny 1 až 3 na vzdálenost Příplatek k ceně za každých dalších i započatých 1 000 m | [14 empty] | PP | 2
| Online PSC |  | https://podminky.urs.cz/item/CS_URS_2021_02/162751119 | [14 empty] | Online PSC | 2
| VV |  | Skládka ve vzdálenosti 23km (převzato z betonserver.cz) | [14 empty] | VV | 2 | 1 | True | 0 | ROZPOCET
| VV |  | Skládka_1_3*13 |  | 11286.132 | [12 empty] | VV | 2 | 2 | True | 0 | ROZPOCET
| VV |  | Součet |  | 11286.132 | [12 empty] | VV | 2 | 4 | True | 1 | ROZPOCET
25 | K | 162751137 | Vodorovné přemístění přes 9 000 do 10000 m výkopku/sypaniny z horniny třídy těžitelnosti II skupiny 4 a 5 | m3 | 1935.145 |  | 0 | CS ÚRS 2021 02 |  | základní |  | 0 | 0 | 0 | 0 | 0 | 4 | K | 2 |  |  |  | ROZPOCET | [5 empty] | 0 | 0 | 0 | 0 | 0 | 1 | 0 | 4 | -1873724479
| PP |  | Vodorovné přemístění výkopku nebo sypaniny po suchu na obvyklém dopravním prostředku, bez naložení výkopku, avšak se složením bez rozhrnutí z horniny třídy těžitelnosti II skupiny 4 a 5 na vzdálenost přes 9 000 do 10 000 m | [14 empty] | PP | 2
| Online PSC |  | https://podminky.urs.cz/item/CS_URS_2021_02/162751137 | [14 empty] | Online PSC | 2
| VV |  | Výkopek z mezideponie na skládku - 100% výkopku | [14 empty] | VV | 2 | 1 | True | 0 | ROZPOCET
| VV |  | (Hloubení_rýh_4_s+Hloubení_rýh_4_r)*1,00 |  | 1888.658 | [12 empty] | VV | 2 | 2 | True | 0 | ROZPOCET
| VV |  | Výkopek ze staveniště na skládku - 100% výkopku | [14 empty] | VV | 2 | 1 | True | 0 | ROZPOCET
| VV |  | Hloubení_rýh_voda_4s |  | 46.487 | [12 empty] | VV | 2 | 2 | True | 0 | ROZPOCET
| VV | Skládka_4_5 | Součet |  | 1935.145 | [12 empty] | VV | 2 | 4 | True | 1 | ROZPOCET
26 | K | 162751139 | Příplatek k vodorovnému přemístění výkopku/sypaniny z horniny třídy těžitelnosti II skupiny 4 a 5 ZKD 1000 m přes 10000 m | m3 | 25156.885 |  | 0 | CS ÚRS 2021 02 |  | základní |  | 0 | 0 | 0 | 0 | 0 | 4 | K | 2 |  |  |  | ROZPOCET | [5 empty] | 0 | 0 | 0 | 0 | 0 | 1 | 0 | 4 | -356006038
| PP |  | Vodorovné přemístění výkopku nebo sypaniny po suchu na obvyklém dopravním prostředku, bez naložení výkopku, avšak se složením bez rozhrnutí z horniny třídy těžitelnosti II skupiny 4 a 5 na vzdálenost Příplatek k ceně za každých dalších i započatých 1 000 m | [14 empty] | PP | 2
| Online PSC |  | https://podminky.urs.cz/item/CS_URS_2021_02/162751139 | [14 empty] | Online PSC | 2
| VV |  | Skládka ve vzdálenosti 23km (převzato z betonserver.cz) | [14 empty] | VV | 2 | 1 | True | 0 | ROZPOCET
| VV |  | Skládka_4_5*13 |  | 25156.885 | [12 empty] | VV | 2 | 2 | True | 0 | ROZPOCET
| VV |  | Součet |  | 25156.885 | [12 empty] | VV | 2 | 4 | True | 1 | ROZPOCET
27 | K | 167151101 | Nakládání výkopku z hornin třídy těžitelnosti I skupiny 1 až 3 do 100 m3 | m3 | 1446.568 |  | 0 | CS ÚRS 2021 02 |  | základní |  | 0 | 0 | 0 | 0 | 0 | 4 | K | 2 |  |  |  | ROZPOCET | [5 empty] | 0 | 0 | 0 | 0 | 0 | 1 | 0 | 4 | 1117017753
| PP |  | Nakládání, skládání a překládání neulehlého výkopku nebo sypaniny strojně nakládání, množství do 100 m3, z horniny třídy těžitelnosti I, skupiny 1 až 3 | [14 empty] | PP | 2
| Online PSC |  | https://podminky.urs.cz/item/CS_URS_2021_02/167151101 | [14 empty] | Online PSC | 2
| VV |  | Nakládání na mezideponii pro přemístění výkopku na deponii a pro zpětný zásyp | [14 empty] | VV | 2 | 1 | True | 0 | ROZPOCET
| VV |  | Hloubení_rýh_3_s+Hloubení_rýh_3_r |  | 1259.105 | [12 empty] | VV | 2 | 2 | True | 0 | ROZPOCET
| VV |  | Nakládání ornice na mezideponii pro zpěné použití | [14 empty] | VV | 2 | 1 | True | 0 | ROZPOCET
| VV |  | Travnaté_plochy*Tl_zeleň |  | 187.463 | [12 empty] | VV | 2 | 2 | True | 0 | ROZPOCET
| VV |  | Součet |  | 1446.568 | [12 empty] | VV | 2 | 4 | True | 1 | ROZPOCET
28 | K | 167151102 | Nakládání výkopku z hornin třídy těžitelnosti II skupiny 4 a 5 do 100 m3 | m3 | 1888.658 |  | 0 | CS ÚRS 2021 02 |  | základní |  | 0 | 0 | 0 | 0 | 0 | 4 | K | 2 |  |  |  | ROZPOCET | [5 empty] | 0 | 0 | 0 | 0 | 0 | 1 | 0 | 4 | 764847448
| PP |  | Nakládání, skládání a překládání neulehlého výkopku nebo sypaniny strojně nakládání, množství do 100 m3, z horniny třídy těžitelnosti II, skupiny 4 a 5 | [14 empty] | PP | 2
| Online PSC |  | https://podminky.urs.cz/item/CS_URS_2021_02/167151102 | [14 empty] | Online PSC | 2
| VV |  | Nakládání na mezideponii pro přemístění výkopku na deponii | [14 empty] | VV | 2 | 1 | True | 0 | ROZPOCET
| VV |  | Hloubení_rýh_4_s+Hloubení_rýh_4_r |  | 1888.658 | [12 empty] | VV | 2 | 2 | True | 0 | ROZPOCET
| VV |  | Součet |  | 1888.658 | [12 empty] | VV | 2 | 4 | True | 1 | ROZPOCET
29 | K | 171151111 | Uložení sypaniny z hornin nesoudržných sypkých do násypů zhutněných strojně | m3 | 2803.309 |  | 0 | CS ÚRS 2021 02 |  | základní |  | 0 | 0 | 0 | 0 | 0 | 4 | K | 2 |  |  |  | ROZPOCET | [5 empty] | 0 | 0 | 0 | 0 | 0 | 1 | 0 | 4 | -724847558
| PP |  | Uložení sypanin do násypů strojně s rozprostřením sypaniny ve vrstvách a s hrubým urovnáním zhutněných z hornin nesoudržných sypkých | [14 empty] | PP | 2
| Online PSC |  | https://podminky.urs.cz/item/CS_URS_2021_02/171151111 | [14 empty] | Online PSC | 2
| VV |  | Skládka_1_3 |  | 868.164 | [12 empty] | VV | 2 | 2 | True | 0 | ROZPOCET
| VV |  | Skládka_4_5 |  | 1935.145 | [12 empty] | VV | 2 | 2 | True | 0 | ROZPOCET
| VV |  | Součet |  | 2803.309 | [12 empty] | VV | 2 | 4 | True | 1 | ROZPOCET
30 | K | 171201231 | Poplatek za uložení zeminy a kamení na recyklační skládce (skládkovné) kód odpadu 17 05 04 | t | 4625.46 |  | 0 | CS ÚRS 2021 02 |  | základní |  | 0 | 0 | 0 | 0 | 0 | 4 | K | 2 |  |  |  | ROZPOCET | [5 empty] | 0 | 0 | 0 | 0 | 0 | 1 | 0 | 4 | -937519119
| PP |  | Poplatek za uložení stavebního odpadu na recyklační skládce (skládkovné) zeminy a kamení zatříděného do Katalogu odpadů pod kódem 17 05 04 | [14 empty] | PP | 2
| Online PSC |  | https://podminky.urs.cz/item/CS_URS_2021_02/171201231 | [14 empty] | Online PSC | 2
| P |  | Poznámka k položce: Cena v místě obvyklá. | [14 empty] | P | 2
| VV |  | (Skládka_1_3+Skládka_4_5)*1,650 |  | 4625.46 | [12 empty] | VV | 2 | 2 | True | 0 | ROZPOCET
| VV |  | Součet |  | 4625.46 | [12 empty] | VV | 2 | 4 | True | 1 | ROZPOCET
31 | K | 171251201 | Uložení sypaniny na skládky nebo meziskládky | m3 | 3335.226 |  | 0 | CS ÚRS 2021 02 |  | základní |  | 0 | 0 | 0 | 0 | 0 | 4 | K | 2 |  |  |  | ROZPOCET | [5 empty] | 0 | 0 | 0 | 0 | 0 | 1 | 0 | 4 | 415513698
| PP |  | Uložení sypaniny na skládky nebo meziskládky bez hutnění s upravením uložené sypaniny do předepsaného tvaru | [14 empty] | PP | 2
| Online PSC |  | https://podminky.urs.cz/item/CS_URS_2021_02/171251201 | [14 empty] | Online PSC | 2
| VV |  | Hloubení_rýh_3_s |  | 1070.239 | [12 empty] | VV | 2 | 2 | True | 0 | ROZPOCET
| VV |  | Hloubení_rýh_3_r |  | 188.866 | [12 empty] | VV | 2 | 2 | True | 0 | ROZPOCET
| VV |  | Hloubení_rýh_4_s |  | 1605.359 | [12 empty] | VV | 2 | 2 | True | 0 | ROZPOCET
| VV |  | Hloubení_rýh_4_r |  | 283.299 | [12 empty] | VV | 2 | 2 | True | 0 | ROZPOCET
| VV |  | Travnaté_plochy*Tl_zeleň |  | 187.463 | [12 empty] | VV | 2 | 2 | True | 0 | ROZPOCET
| VV |  | Součet |  | 3335.226 | [12 empty] | VV | 2 | 4 | True | 1 | ROZPOCET
32 | K | 172153102 | Zřízení těsnicího jádra nebo vrstvy š přes 1 do 3 m z hornin třídy těžitelnosti I a II skupiny 1 až 4 zhutněných do 100 % PS C | m3 | 32.365 |  | 0 | CS ÚRS 2021 02 |  | základní |  | 0 | 0 | 0 | 0 | 0 | 4 | K | 2 |  |  |  | ROZPOCET | [5 empty] | 0 | 0 | 0 | 0 | 0 | 1 | 0 | 4 | 826384579
| PP |  | Zřízení těsnícího jádra nebo těsnící vrstvy zemních a kamenitých hrází přehradních a jiných vodních nádrží z horniny třídy těžitelnosti I a II, skupiny 1 až 4 se zhutněním do 100 % PS - koef. C vodorovné šířky vrstvy přes 1 do 3 m | [14 empty] | PP | 2
| Online PSC |  | https://podminky.urs.cz/item/CS_URS_2021_02/172153102 | [14 empty] | Online PSC | 2
| VV |  | Provizorní jílová hráz | [14 empty] | VV | 2 | 1 | True | 0 | ROZPOCET
| VV |  | Vodní překážka ve staničení 90,300-93,000 | [14 empty] | VV | 2 | 1 | True | 0 | ROZPOCET
| VV |  | (0,8*0,8*0,5+0,5*0,8+0,8*0,8*0,5)*2*(93,00-90,30) |  | 5.616 | [12 empty] | VV | 2 | 2 | True | 0 | ROZPOCET
| VV |  | Vodní překážka ve staničení 255,000-260,000 | [14 empty] | VV | 2 | 1 | True | 0 | ROZPOCET
| VV |  | (0,8*0,8*0,5+0,5*0,8+0,8*0,8*0,5)*2*(260,00-255,00) |  | 10.4 | [12 empty] | VV | 2 | 2 | True | 0 | ROZPOCET
| VV |  | Vodní překážka ve staničení 906,00-913,86 | [14 empty] | VV | 2 | 1 | True | 0 | ROZPOCET
| VV |  | (0,8*0,8*0,5+0,5*0,8+0,8*0,8*0,5)*2*(913,86-906,00) |  | 16.349 | [12 empty] | VV | 2 | 2 | True | 0 | ROZPOCET
| VV | Jílová_hráz | Součet |  | 32.365 | [12 empty] | VV | 2 | 4 | True | 1 | ROZPOCET
33 | M | 58341330R | jílovitá zemina | t | 59.875 |  | 0 |  |  | základní |  | 0 | 1 | 59.875 | 0 | 0 | 8 | M | 2 |  |  |  | ROZPOCET | [5 empty] | 0 | 0 | 0 | 0 | 0 | 1 | 0 | 4 | -1942083951
| PP |  | jílovitá zemina | [14 empty] | PP | 2
| VV |  | 32,365*1,85 |  | 59.875 | [12 empty] | VV | 2 | 2 | True | 0 | ROZPOCET
| VV |  | Součet |  | 59.875 | [12 empty] | VV | 2 | 4 | True | 1 | ROZPOCET
34 | K | 174151101 | Zásyp jam, šachet rýh nebo kolem objektů sypaninou se zhutněním | m3 | 2109.658 |  | 0 | CS ÚRS 2021 02 |  | základní |  | 0 | 0 | 0 | 0 | 0 | 4 | K | 2 |  |  |  | ROZPOCET | [5 empty] | 0 | 0 | 0 | 0 | 0 | 1 | 0 | 4 | -1896573205
| PP |  | Zásyp sypaninou z jakékoliv horniny strojně s uložením výkopku ve vrstvách se zhutněním jam, šachet, rýh nebo kolem objektů v těchto vykopávkách | [14 empty] | PP | 2
| Online PSC |  | https://podminky.urs.cz/item/CS_URS_2021_02/174151101 | [14 empty] | Online PSC | 2
| VV |  | Hloubení_rýh |  | 3147.763 | [12 empty] | VV | 2 | 2 | True | 0 | ROZPOCET
| VV |  | -Lože_potrubí |  | -203.55 | [12 empty] | VV | 2 | 2 | True | 0 | ROZPOCET
| VV |  | -Obsyp |  | -815.221 | [12 empty] | VV | 2 | 2 | True | 0 | ROZPOCET
| VV |  | "Odpočet potrubí d110" -3,14*0,055*0,055*Potrubí_d110 |  | -19.334 | [12 empty] | VV | 2 | 2 | True | 0 | ROZPOCET
| VV | Zásyp | Součet |  | 2109.658 | [12 empty] | VV | 2 | 4 | True | 1 | ROZPOCET
35 | M | 58344171 | štěrkodrť frakce 0/32 | t | 3460.531 |  | 0 | CS ÚRS 2021 02 |  | základní |  | 0 | 0 | 0 | 0 | 0 | 8 | M | 2 |  |  |  | ROZPOCET | [5 empty] | 0 | 0 | 0 | 0 | 0 | 1 | 0 | 4 | -1027464682
| PP |  | štěrkodrť frakce 0/32 | [14 empty] | PP | 2
| VV |  | Nakupovaný materiál - předpoklad 80% | [14 empty] | VV | 2 | 1 | True | 0 | ROZPOCET
| VV |  | Zásyp*0,80*1,667*1,230 |  | 3460.531 | [12 empty] | VV | 2 | 2 | True | 0 | ROZPOCET
| VV |  | Součet |  | 3460.531 | [12 empty] | VV | 2 | 4 | True | 1 | ROZPOCET
36 | K | 175111101 | Obsypání potrubí ručně sypaninou bez prohození, uloženou do 3 m | m3 | 326.088 |  | 0 | CS ÚRS 2021 02 |  | základní |  | 0 | 0 | 0 | 0 | 0 | 4 | K | 2 |  |  |  | ROZPOCET | [5 empty] | 0 | 0 | 0 | 0 | 0 | 1 | 0 | 4 | 5547060
| PP |  | Obsypání potrubí ručně sypaninou z vhodných hornin třídy těžitelnosti I a II, skupiny 1 až 4 nebo materiálem připraveným podél výkopu ve vzdálenosti do 3 m od jeho kraje pro jakoukoliv hloubku výkopu a míru zhutnění bez prohození sypaniny | [14 empty] | PP | 2
| Online PSC |  | https://podminky.urs.cz/item/CS_URS_2021_02/175111101 | [14 empty] | Online PSC | 2
| VV |  | Obsyp_ručně |  | 326.088 | [12 empty] | VV | 2 | 2 | True | 0 | ROZPOCET
| VV |  | Součet |  | 326.088 | [12 empty] | VV | 2 | 4 | True | 1 | ROZPOCET
37 | K | 175151101 | Obsypání potrubí strojně sypaninou bez prohození, uloženou do 3 m | m3 | 489.133 |  | 0 | CS ÚRS 2021 02 |  | základní |  | 0 | 0 | 0 | 0 | 0 | 4 | K | 2 |  |  |  | ROZPOCET | [5 empty] | 0 | 0 | 0 | 0 | 0 | 1 | 0 | 4 | -350387589
| PP |  | Obsypání potrubí strojně sypaninou z vhodných třídy těžitelnosti I a II, skupiny 1 až 4 nebo materiálem připraveným podél výkopu ve vzdálenosti do 3 m od jeho kraje, pro jakoukoliv hloubku výkopu a míru zhutnění bez prohození sypaniny | [14 empty] | PP | 2
| Online PSC |  | https://podminky.urs.cz/item/CS_URS_2021_02/175151101 | [14 empty] | Online PSC | 2
| VV |  | Potrubí_d110*Rýha_d110*(0,110+0,300) |  | 834.555 | [12 empty] | VV | 2 | 2 | True | 0 | ROZPOCET
| VV |  | "Odpočet potrubí d110" -3,14*0,055*0,055*Potrubí_d110 |  | -19.334 | [12 empty] | VV | 2 | 2 | True | 0 | ROZPOCET
| VV | Obsyp | Součet |  | 815.221 | [12 empty] | VV | 2 | 4 | True | 0 | ROZPOCET
| VV | Obsyp_strojně | "Obsyp potrubí strojně - 60%" Obsyp*0,60 |  | 489.133 | [12 empty] | VV | 2 | 2 | True | 1 | ROZPOCET
| VV | Obsyp_ručně | "Obsyp potrubí ručně - 40%" Obsyp*0,40 |  | 326.088 | [12 empty] | VV | 2 | 2 | True | 0 | ROZPOCET
| VV |  | Součet |  | 815.221 | [12 empty] | VV | 2 | 4 | True | 0 | ROZPOCET
38 | M | 58337310 | štěrkopísek frakce 0/4 | t | 1671.537 |  | 0 | CS ÚRS 2021 02 |  | základní |  | 0 | 0 | 0 | 0 | 0 | 8 | M | 2 |  |  |  | ROZPOCET | [5 empty] | 0 | 0 | 0 | 0 | 0 | 1 | 0 | 4 | 1100882606
| PP |  | štěrkopísek frakce 0/4 | [14 empty] | PP | 2
| VV |  | Obsyp*1,667*1,230 |  | 1671.537 | [12 empty] | VV | 2 | 2 | True | 0 | ROZPOCET
| VV |  | Součet |  | 1671.537 | [12 empty] | VV | 2 | 4 | True | 1 | ROZPOCET
39 | K | 181311103 | Rozprostření ornice tl vrstvy do 200 mm v rovině nebo ve svahu do 1:5 ručně | m2 | 1249.75 |  | 0 | CS ÚRS 2021 02 |  | základní |  | 0 | 0 | 0 | 0 | 0 | 4 | K | 2 |  |  |  | ROZPOCET | [5 empty] | 0 | 0 | 0 | 0 | 0 | 1 | 0 | 4 | 1843710711
| PP |  | Rozprostření a urovnání ornice v rovině nebo ve svahu sklonu do 1:5 ručně při souvislé ploše, tl. vrstvy do 200 mm | [14 empty] | PP | 2
| Online PSC |  | https://podminky.urs.cz/item/CS_URS_2021_02/181311103 | [14 empty] | Online PSC | 2
| VV |  | Travnaté_plochy |  | 1249.75 | [12 empty] | VV | 2 | 2 | True | 0 | ROZPOCET
| VV |  | Součet |  | 1249.75 | [12 empty] | VV | 2 | 4 | True | 1 | ROZPOCET
40 | K | 181451131 | Založení parkového trávníku výsevem pl přes 1000 m2 v rovině a ve svahu do 1:5 | m2 | 624.875 |  | 0 | CS ÚRS 2021 02 |  | základní |  | 0 | 0 | 0 | 0 | 0 | 4 | K | 2 |  |  |  | ROZPOCET | [5 empty] | 0 | 0 | 0 | 0 | 0 | 1 | 0 | 4 | -480600482
| PP |  | Založení trávníku na půdě předem připravené plochy přes 1000 m2 výsevem včetně utažení parkového v rovině nebo na svahu do 1:5 | [14 empty] | PP | 2
| Online PSC |  | https://podminky.urs.cz/item/CS_URS_2021_02/181451131 | [14 empty] | Online PSC | 2
| VV |  | Předpoklad 50% z celkové plochy travnatých a zemědělských ploch | [14 empty] | VV | 2 | 1 | True | 0 | ROZPOCET
| VV |  | Travnaté_plochy*0,50 |  | 624.875 | [12 empty] | VV | 2 | 2 | True | 0 | ROZPOCET
| VV | Zeleň | Součet |  | 624.875 | [12 empty] | VV | 2 | 4 | True | 1 | ROZPOCET
41 | M | 00572410 | osivo směs travní parková | kg | 12.498 |  | 0 | CS ÚRS 2021 02 |  | základní |  | 0 | 0.001 | 0.012498 | 0 | 0 | 8 | M | 2 |  |  |  | ROZPOCET | [5 empty] | 0 | 0 | 0 | 0 | 0 | 1 | 0 | 4 | -803249193
| PP |  | osivo směs travní parková | [14 empty] | PP | 2
| VV |  | 624,875*0,02 'Přepočtené koeficientem množství |  | 12.498 | [12 empty] | VV | 2 | 2 | False | 1 | ROZPOCET
42 | K | 181913111 | Úprava pláně v hornině třídy těžitelnosti II skupiny 4 bez zhutnění ručně | m2 | 1249.75 |  | 0 | CS ÚRS 2021 02 |  | základní |  | 0 | 0 | 0 | 0 | 0 | 4 | K | 2 |  |  |  | ROZPOCET | [5 empty] | 0 | 0 | 0 | 0 | 0 | 1 | 0 | 4 | -1045374803
| PP |  | Úprava pláně vyrovnáním výškových rozdílů ručně v hornině třídy těžitelnosti II skupiny 4 bez zhutnění | [14 empty] | PP | 2
| Online PSC |  | https://podminky.urs.cz/item/CS_URS_2021_02/181913111 | [14 empty] | Online PSC | 2
| VV |  | "Travnaté plochy,zemědělský pozemek" ((90,30-84,53)+(96,28-93,00)+(255,00-107,70)+(799,43-260,000)+(870,68-805,00)+(906,00-875,00))*Rýha_d110 |  | 792.46 | [12 empty] | VV | 2 | 2 | True | 0 | ROZPOCET
| VV |  | "Travnaté plochy,zemědělský pozemek"((995,00-913,86)+(1320,34-1005,00)+(2035,50-1974,69))*Rýha_d110 |  | 457.29 | [12 empty] | VV | 2 | 2 | True | 0 | ROZPOCET
| VV | Travnaté_plochy | Součet |  | 1249.75 | [12 empty] | VV | 2 | 4 | True | 1 | ROZPOCET
43 | K | 181913112 | Úprava pláně v hornině třídy těžitelnosti II skupiny 4 se zhutněním ručně | m2 | 770.19 |  | 0 | CS ÚRS 2021 02 |  | základní |  | 0 | 0 | 0 | 0 | 0 | 4 | K | 2 |  |  |  | ROZPOCET | [5 empty] | 0 | 0 | 0 | 0 | 0 | 1 | 0 | 4 | 380165712
| PP |  | Úprava pláně vyrovnáním výškových rozdílů ručně v hornině třídy těžitelnosti II skupiny 4 se zhutněním | [14 empty] | PP | 2
| Online PSC |  | https://podminky.urs.cz/item/CS_URS_2021_02/181913112 | [14 empty] | Online PSC | 2
| VV | SKA | "Státní komunikace asfaltová" 0,000*3,000 |  | 0 | [12 empty] | VV | 2 | 2 | True | 0 | ROZPOCET
| VV | MKA | "Místní komunikace asfaltová" ((805,00-799,43)+(875,00-870,68)+(1005,00-995,00)+(1468,86-1320,34)+(1974,69-1727,26))*Rýha_d110 |  | 415.84 | [12 empty] | VV | 2 | 2 | True | 0 | ROZPOCET
| VV | MKŠ | "Místní komunikace štěrková" ((84,530-0,000)+(107,70-96,28)+(1727,26-1468,86))*Rýha_d110 |  | 354.35 | [12 empty] | VV | 2 | 2 | True | 0 | ROZPOCET
| VV |  | Součet |  | 770.19 | [12 empty] | VV | 2 | 4 | True | 1 | ROZPOCET
44 | K | 184802111 | Chemické odplevelení před založením kultury nad 20 m2 postřikem na široko v rovině a svahu do 1:5 | m2 | 624.875 |  | 0 | CS ÚRS 2021 02 |  | základní |  | 0 | 0 | 0 | 0 | 0 | 4 | K | 2 |  |  |  | ROZPOCET | [5 empty] | 0 | 0 | 0 | 0 | 0 | 1 | 0 | 4 | -328065637
| PP |  | Chemické odplevelení půdy před založením kultury, trávníku nebo zpevněných ploch o výměře jednotlivě přes 20 m2 v rovině nebo na svahu do 1:5 postřikem na široko | [14 empty] | PP | 2
| Online PSC |  | https://podminky.urs.cz/item/CS_URS_2021_02/184802111 | [14 empty] | Online PSC | 2
| VV |  | Zeleň |  | 624.875 | [12 empty] | VV | 2 | 2 | True | 0 | ROZPOCET
| VV |  | Součet |  | 624.875 | [12 empty] | VV | 2 | 4 | True | 1 | ROZPOCET
45 | K | 184802611 | Chemické odplevelení po založení kultury postřikem na široko v rovině a svahu do 1:5 | m2 | 624.875 |  | 0 | CS ÚRS 2021 02 |  | základní |  | 0 | 0 | 0 | 0 | 0 | 4 | K | 2 |  |  |  | ROZPOCET | [5 empty] | 0 | 0 | 0 | 0 | 0 | 1 | 0 | 4 | 111589007
| PP |  | Chemické odplevelení po založení kultury v rovině nebo na svahu do 1:5 postřikem na široko | [14 empty] | PP | 2
| Online PSC |  | https://podminky.urs.cz/item/CS_URS_2021_02/184802611 | [14 empty] | Online PSC | 2
| VV |  | Zeleň |  | 624.875 | [12 empty] | VV | 2 | 2 | True | 0 | ROZPOCET
| VV |  | Součet |  | 624.875 | [12 empty] | VV | 2 | 4 | True | 1 | ROZPOCET
| D | 4 | Vodorovné konstrukce |  |  |  | 0 |  |  |  |  | 0 |  | 52.8049 |  | 0 | 1 | D | 1 |  |  |  | ROZPOCET | [11 empty] | 0
46 | K | 451573111 | Lože pod potrubí otevřený výkop ze štěrkopísku | m3 | 203.55 |  | 0 | CS ÚRS 2021 02 |  | základní |  | 0 | 0 | 0 | 0 | 0 | 4 | K | 2 |  |  |  | ROZPOCET | [5 empty] | 0 | 0 | 0 | 0 | 0 | 1 | 0 | 4 | -1560717466
| PP |  | Lože pod potrubí, stoky a drobné objekty v otevřeném výkopu z písku a štěrkopísku do 63 mm | [14 empty] | PP | 2
| Online PSC |  | https://podminky.urs.cz/item/CS_URS_2021_02/451573111 | [14 empty] | Online PSC | 2
| VV |  | Potrubí_d110*Rýha_d110*Tl_lože |  | 203.55 | [12 empty] | VV | 2 | 2 | True | 0 | ROZPOCET
| VV | Lože_potrubí | Součet |  | 203.55 | [12 empty] | VV | 2 | 4 | True | 1 | ROZPOCET
47 | K | 462512161 | Zához z lomového kamene záhozového hmotnost kamenů do 200 kg bez výplně | m3 | 26.36 |  | 0 | CS ÚRS 2021 02 |  | základní |  | 0 | 2.0032 | 52.8049 | 0 | 0 | 4 | K | 2 |  |  |  | ROZPOCET | [5 empty] | 0 | 0 | 0 | 0 | 0 | 1 | 0 | 4 | 253276083
| PP |  | Zához z lomového kamene neupraveného provedený ze břehu nebo z lešení, do sucha nebo do vody záhozového, hmotnost jednotlivých kamenů do 200 kg bez výplně mezer | [14 empty] | PP | 2
| Online PSC |  | https://podminky.urs.cz/item/CS_URS_2021_02/462512161 | [14 empty] | Online PSC | 2
| VV |  | Vodní překážka ve staničení 90,300-93,000 | [14 empty] | VV | 2 | 1 | True | 0 | ROZPOCET
| VV |  | (93,00-90,30+1,80+1,80)*(0,500+Rýha_d110+0,500)*0,500 |  | 6.3 | [12 empty] | VV | 2 | 2 | True | 0 | ROZPOCET
| VV |  | Vodní překážka ve staničení 255,000-260,000 | [14 empty] | VV | 2 | 1 | True | 0 | ROZPOCET
| VV |  | (260,00-255,00+1,80+1,80)*(0,500+Rýha_d110+0,500)*0,500 |  | 8.6 | [12 empty] | VV | 2 | 2 | True | 0 | ROZPOCET
| VV |  | Vodní překážka ve staničení 906,00-913,86 | [14 empty] | VV | 2 | 1 | True | 0 | ROZPOCET
| VV |  | (913,86-906,00+1,80+1,80)*(0,500+Rýha_d110+0,500)*0,500 |  | 11.46 | [12 empty] | VV | 2 | 2 | True | 0 | ROZPOCET
| VV |  | Součet |  | 26.36 | [12 empty] | VV | 2 | 4 | True | 1 | ROZPOCET
| D | 5 | Komunikace pozemní |  |  |  | 0 |  |  |  |  | 0 |  | 0 |  | 0 | 1 | D | 1 |  |  |  | ROZPOCET | [11 empty] | 0
48 | K | 564782111 | Podklad z vibrovaného štěrku VŠ tl 300 mm | m2 | 460.655 |  | 0 | CS ÚRS 2021 02 |  | základní |  | 0 | 0 | 0 | 0 | 0 | 4 | K | 2 |  |  |  | ROZPOCET | [5 empty] | 0 | 0 | 0 | 0 | 0 | 1 | 0 | 4 | -824453214
| PP |  | Podklad nebo kryt z vibrovaného štěrku VŠ s rozprostřením, vlhčením a zhutněním, po zhutnění tl. 300 mm | [14 empty] | PP | 2
| Online PSC |  | https://podminky.urs.cz/item/CS_URS_2021_02/564782111 | [14 empty] | Online PSC | 2
| VV |  | Místní komunikace štěrková - poslední vrstva rozšířena o 0,15m na každou stranu od hrany výkopu | [14 empty] | VV | 2 | 1 | True | 0 | ROZPOCET
| VV |  | ((84,530-0,000)+(107,70-96,28)+(1727,26-1468,86))*(0,15+Rýha_d110+0,15) |  | 460.655 | [12 empty] | VV | 2 | 2 | True | 0 | ROZPOCET
| VV |  | Součet |  | 460.655 | [12 empty] | VV | 2 | 4 | True | 1 | ROZPOCET
49 | K | 564821112 | Podklad ze štěrkodrtě ŠD tl 90 mm | m2 | 415.84 |  | 0 | CS ÚRS 2021 02 |  | základní |  | 0 | 0 | 0 | 0 | 0 | 4 | K | 2 |  |  |  | ROZPOCET | [5 empty] | 0 | 0 | 0 | 0 | 0 | 1 | 0 | 4 | -842330517
| PP |  | Podklad ze štěrkodrti ŠD s rozprostřením a zhutněním, po zhutnění tl. 90 mm | [14 empty] | PP | 2
| Online PSC |  | https://podminky.urs.cz/item/CS_URS_2021_02/564821112 | [14 empty] | Online PSC | 2
| VV |  | Místní komunikace asfaltová - předpoklad - provizorní zásyp rýh pro zajištění provozu | [14 empty] | VV | 2 | 1 | True | 0 | ROZPOCET
| VV |  | ((805,00-799,43)+(875,00-870,68)+(1005,00-995,00)+(1468,86-1320,34)+(1974,69-1727,26))*Rýha_d110 |  | 415.84 | [12 empty] | VV | 2 | 2 | True | 0 | ROZPOCET
| VV |  | Součet |  | 415.84 | [12 empty] | VV | 2 | 4 | True | 1 | ROZPOCET
50 | K | 564861111 | Podklad ze štěrkodrtě ŠD tl 200 mm | m2 | 415.84 |  | 0 | CS ÚRS 2021 02 |  | základní |  | 0 | 0 | 0 | 0 | 0 | 4 | K | 2 |  |  |  | ROZPOCET | [5 empty] | 0 | 0 | 0 | 0 | 0 | 1 | 0 | 4 | 573582931
| PP |  | Podklad ze štěrkodrti ŠD s rozprostřením a zhutněním, po zhutnění tl. 200 mm | [14 empty] | PP | 2
| Online PSC |  | https://podminky.urs.cz/item/CS_URS_2021_02/564861111 | [14 empty] | Online PSC | 2
| VV |  | MKA |  | 415.84 | [12 empty] | VV | 2 | 2 | True | 0 | ROZPOCET
| VV |  | Součet |  | 415.84 | [12 empty] | VV | 2 | 4 | True | 1 | ROZPOCET
51 | K | 565135111 | Asfaltový beton vrstva podkladní ACP 16 (obalované kamenivo OKS) tl 50 mm š do 3 m | m2 | 415.84 |  | 0 | CS ÚRS 2021 02 |  | základní |  | 0 | 0 | 0 | 0 | 0 | 4 | K | 2 |  |  |  | ROZPOCET | [5 empty] | 0 | 0 | 0 | 0 | 0 | 1 | 0 | 4 | 76560331
| PP |  | Asfaltový beton vrstva podkladní ACP 16 (obalované kamenivo střednězrnné - OKS) s rozprostřením a zhutněním v pruhu šířky přes 1,5 do 3 m, po zhutnění tl. 50 mm | [14 empty] | PP | 2
| Online PSC |  | https://podminky.urs.cz/item/CS_URS_2021_02/565135111 | [14 empty] | Online PSC | 2
| VV |  | MKA |  | 415.84 | [12 empty] | VV | 2 | 2 | True | 0 | ROZPOCET
| VV |  | Součet |  | 415.84 | [12 empty] | VV | 2 | 4 | True | 1 | ROZPOCET
52 | K | 577134111 | Asfaltový beton vrstva obrusná ACO 11 (ABS) tř. I tl 40 mm š do 3 m z nemodifikovaného asfaltu | m2 | 540.592 |  | 0 | CS ÚRS 2021 02 |  | základní |  | 0 | 0 | 0 | 0 | 0 | 4 | K | 2 |  |  |  | ROZPOCET | [5 empty] | 0 | 0 | 0 | 0 | 0 | 1 | 0 | 4 | 1244087266
| PP |  | Asfaltový beton vrstva obrusná ACO 11 (ABS) s rozprostřením a se zhutněním z nemodifikovaného asfaltu v pruhu šířky do 3 m tř. I, po zhutnění tl. 40 mm | [14 empty] | PP | 2
| Online PSC |  | https://podminky.urs.cz/item/CS_URS_2021_02/577134111 | [14 empty] | Online PSC | 2
| VV |  | Místní komunikace asfaltová - poslední vrstva rozšířena o 0,15m na každou stranu od hrany výkopu | [14 empty] | VV | 2 | 1 | True | 0 | ROZPOCET
| VV |  | ((805,00-799,43)+(875,00-870,68)+(1005,00-995,00)+(1468,86-1320,34)+(1974,69-1727,26))*(0,15+Rýha_d110+0,15) |  | 540.592 | [12 empty] | VV | 2 | 2 | True | 0 | ROZPOCET
| VV | MKA_obrus | Součet |  | 540.592 | [12 empty] | VV | 2 | 4 | True | 1 | ROZPOCET
| D | 8 | Trubní vedení |  |  |  | 0 |  |  |  |  | 0 |  | 24.1357 |  | 1.152 | 1 | D | 1 |  |  |  | ROZPOCET | [11 empty] | 0
53 | K | 857242122 | Montáž litinových tvarovek jednoosých přírubových otevřený výkop DN 80 | kus | 45 |  | 0 | CS ÚRS 2021 02 |  | základní |  | 0 | 0.00167 | 0.07515 | 0 | 0 | 4 | K | 2 |  |  |  | ROZPOCET | [5 empty] | 0 | 0 | 0 | 0 | 0 | 1 | 0 | 4 | 453687948
| PP |  | Montáž litinových tvarovek na potrubí litinovém tlakovém jednoosých na potrubí z trub přírubových v otevřeném výkopu, kanálu nebo v šachtě DN 80 | [14 empty] | PP | 2
| Online PSC |  | https://podminky.urs.cz/item/CS_URS_2021_02/857242122 | [14 empty] | Online PSC | 2
| VV |  | "FF TP DN 80" 5,0+4,0 |  | 9 | [12 empty] | VV | 2 | 2 | True | 0 | ROZPOCET
| VV |  | "FFK 90 DN80 - přírubové koleno" 5,00 |  | 5 | [12 empty] | VV | 2 | 2 | True | 0 | ROZPOCET
| VV |  | "Lemový nákružek prodloužený d90 PE100 SDR11" 18,00 |  | 18 | [12 empty] | VV | 2 | 2 | True | 0 | ROZPOCET
| VV |  | "N prodloužené patkové koleno DN 80" 13,00 |  | 13 | [12 empty] | VV | 2 | 2 | True | 0 | ROZPOCET
| VV |  | Součet |  | 45 | [12 empty] | VV | 2 | 4 | True | 1 | ROZPOCET
54 | M | 28653135 | nákružek lemový PE 100 SDR11 90mm | kus | 18 |  | 0 | CS ÚRS 2021 02 |  | základní |  | 0 | 0.00048 | 0.00864 | 0 | 0 | 8 | M | 2 |  |  |  | ROZPOCET | [5 empty] | 0 | 0 | 0 | 0 | 0 | 1 | 0 | 4 | -1755221863
| PP |  | nákružek lemový PE 100 SDR11 90mm | [14 empty] | PP | 2
55 | M | 28653145R | příruba otočná PP 90 (DN80) k lemovým nákružkům | kus | 18 |  | 0 |  |  | základní |  | 0 | 0.003 | 0.054 | 0 | 0 | 8 | M | 2 |  |  |  | ROZPOCET | [5 empty] | 0 | 0 | 0 | 0 | 0 | 1 | 0 | 4 | 1679684598
| PP |  | příruba otočná PP 90 (DN80) k lemovým nákružkům | [14 empty] | PP | 2
56 | M | 55251820 | koleno přírubové prodloužené s patkou pro připojení k hydrantu 80/90mm | kus | 13 |  | 0 | CS ÚRS 2021 02 |  | základní |  | 0 | 0.016 | 0.208 | 0 | 0 | 8 | M | 2 |  |  |  | ROZPOCET | [5 empty] | 0 | 0 | 0 | 0 | 0 | 1 | 0 | 4 | 1227978154
| PP |  | koleno přírubové prodloužené s patkou pro připojení k hydrantu 80/90mm | [14 empty] | PP | 2
57 | M | 55254026 | koleno 90° přírubové litinové vodovodní Q-kus PN10/40 DN 80 | kus | 5 |  | 0 | CS ÚRS 2021 02 |  | základní |  | 0 | 0.009 | 0.045 | 0 | 0 | 8 | M | 2 |  |  |  | ROZPOCET | [5 empty] | 0 | 0 | 0 | 0 | 0 | 1 | 0 | 4 | -1387734417
| PP |  | koleno 90° přírubové litinové vodovodní Q-kus PN10/40 DN 80 | [14 empty] | PP | 2
58 | M | 55253245 | trouba přírubová litinová vodovodní PN10/16 DN 80 dl 800mm | kus | 5 |  | 0 | CS ÚRS 2021 02 |  | základní |  | 0 | 0.0187 | 0.0935 | 0 | 0 | 8 | M | 2 |  |  |  | ROZPOCET | [5 empty] | 0 | 0 | 0 | 0 | 0 | 1 | 0 | 4 | -963417622
| PP |  | trouba přírubová litinová vodovodní PN10/16 DN 80 dl 800mm | [14 empty] | PP | 2
59 | M | 55253241 | trouba přírubová litinová vodovodní PN10/16 DN 80 dl 500mm | kus | 4 |  | 0 | CS ÚRS 2021 02 |  | základní |  | 0 | 0.0142 | 0.0568 | 0 | 0 | 8 | M | 2 |  |  |  | ROZPOCET | [5 empty] | 0 | 0 | 0 | 0 | 0 | 1 | 0 | 4 | -1853689460
| PP |  | trouba přírubová litinová vodovodní PN10/16 DN 80 dl 500mm | [14 empty] | PP | 2
60 | K | 857264122 | Montáž litinových tvarovek odbočných přírubových otevřený výkop DN 100 | kus | 9 |  | 0 | CS ÚRS 2021 02 |  | základní |  | 0 | 0.00171 | 0.01539 | 0 | 0 | 4 | K | 2 |  |  |  | ROZPOCET | [5 empty] | 0 | 0 | 0 | 0 | 0 | 1 | 0 | 4 | 705661789
| PP |  | Montáž litinových tvarovek na potrubí litinovém tlakovém odbočných na potrubí z trub přírubových v otevřeném výkopu, kanálu nebo v šachtě DN 100 | [14 empty] | PP | 2
| Online PSC |  | https://podminky.urs.cz/item/CS_URS_2021_02/857264122 | [14 empty] | Online PSC | 2
| VV |  | "T-kus 100/80" 9,00 |  | 9 | [12 empty] | VV | 2 | 2 | True | 0 | ROZPOCET
| VV |  | Součet |  | 9 | [12 empty] | VV | 2 | 4 | True | 1 | ROZPOCET
61 | M | 55253515 | tvarovka přírubová litinová s přírubovou odbočkou,práškový epoxid tl 250µm T-kus DN 100/80 | kus | 9 |  | 0 | CS ÚRS 2021 02 |  | základní |  | 0 | 0.0178 | 0.1602 | 0 | 0 | 8 | M | 2 |  |  |  | ROZPOCET | [5 empty] | 0 | 0 | 0 | 0 | 0 | 1 | 0 | 4 | 1855987011
| PP |  | tvarovka přírubová litinová s přírubovou odbočkou,práškový epoxid tl 250µm T-kus DN 100/80 | [14 empty] | PP | 2
62 | K | 871251141 | Montáž potrubí z PE100 SDR 11 otevřený výkop svařovaných na tupo D 110 x 10,0 mm | m | 2035.5 |  | 0 | CS ÚRS 2021 02 |  | základní |  | 0 | 0 | 0 | 0 | 0 | 4 | K | 2 |  |  |  | ROZPOCET | [5 empty] | 0 | 0 | 0 | 0 | 0 | 1 | 0 | 4 | -867443609
| PP |  | Montáž vodovodního potrubí z plastů v otevřeném výkopu z polyetylenu PE 100 svařovaných na tupo SDR 11/PN16 D 110 x 10,0 mm | [14 empty] | PP | 2
| Online PSC |  | https://podminky.urs.cz/item/CS_URS_2021_02/871251141 | [14 empty] | Online PSC | 2
| VV |  | Potrubí_d110 |  | 2035.5 | [12 empty] | VV | 2 | 2 | True | 0 | ROZPOCET
| VV |  | Součet |  | 2035.5 | [12 empty] | VV | 2 | 4 | True | 1 | ROZPOCET
63 | M | 28613550 | potrubí dvouvrstvé PE100 RC SDR11 110x10 dl 100m | m | 2066.033 |  | 0 | CS ÚRS 2021 02 |  | základní |  | 0 | 0.00318 | 6.57 | 0 | 0 | 8 | M | 2 |  |  |  | ROZPOCET | [5 empty] | 0 | 0 | 0 | 0 | 0 | 1 | 0 | 4 | 1248425037
| PP |  | potrubí dvouvrstvé PE100 RC SDR11 110x10 dl 100m | [14 empty] | PP | 2
| VV |  | 2035,5*1,015 'Přepočtené koeficientem množství |  | 2066.033 | [12 empty] | VV | 2 | 2 | False | 1 | ROZPOCET
64 | K | 871351142 | Montáž potrubí z PE100 SDR 11 otevřený výkop svařovaných na tupo D 225 x 20,5 mm | m | 22.5 |  | 0 | CS ÚRS 2021 02 |  | základní |  | 0 | 0 | 0 | 0 | 0 | 4 | K | 2 |  |  |  | ROZPOCET | [5 empty] | 0 | 0 | 0 | 0 | 0 | 1 | 0 | 4 | 132827776
| PP |  | Montáž vodovodního potrubí z plastů v otevřeném výkopu z polyetylenu PE 100 svařovaných na tupo SDR 11/PN16 D 225 x 20,5 mm | [14 empty] | PP | 2
| Online PSC |  | https://podminky.urs.cz/item/CS_URS_2021_02/871351142 | [14 empty] | Online PSC | 2
| VV |  | Viz. výkres D.1.23 | [14 empty] | VV | 2 | 1 | True | 0 | ROZPOCET
| VV |  | "Chránička d225 PE100 SDR11" 10,00 |  | 10 | [12 empty] | VV | 2 | 2 | True | 0 | ROZPOCET
| VV |  | "Chránička d225 PE100 SDR11" 5,000 |  | 5 | [12 empty] | VV | 2 | 2 | True | 0 | ROZPOCET
| VV |  | "Chránička d225 PE100 SDR11" 7,500 |  | 7.5 | [12 empty] | VV | 2 | 2 | True | 0 | ROZPOCET
| VV | Chránička | Součet |  | 22.5 | [12 empty] | VV | 2 | 4 | True | 1 | ROZPOCET
65 | M | 28613563 | potrubí dvouvrstvé PE100 RC SDR11 225x20,5 dl 100m | m | 22.838 |  | 0 | CS ÚRS 2021 02 |  | základní |  | 0 | 0.01328 | 0.30329 | 0 | 0 | 8 | M | 2 |  |  |  | ROZPOCET | [5 empty] | 0 | 0 | 0 | 0 | 0 | 1 | 0 | 4 | 621191930
| PP |  | potrubí dvouvrstvé PE100 RC SDR11 225x20,5 dl 100m | [14 empty] | PP | 2
| VV |  | 22,5*1,015 'Přepočtené koeficientem množství |  | 22.838 | [12 empty] | VV | 2 | 2 | False | 1 | ROZPOCET
66 | K | 871393121 | Montáž kanalizačního potrubí z PVC těsněné gumovým kroužkem otevřený výkop sklon do 20 % DN 400 | m | 38.4 |  | 0 | CS ÚRS 2021 02 |  | základní |  | 0 | 3e-05 | 0.001152 | 0 | 0 | 4 | K | 2 |  |  |  | ROZPOCET | [5 empty] | 0 | 0 | 0 | 0 | 0 | 1 | 0 | 4 | 610330042
| PP |  | Montáž kanalizačního potrubí z plastů z tvrdého PVC těsněných gumovým kroužkem v otevřeném výkopu ve sklonu do 20 % DN 400 | [14 empty] | PP | 2
| Online PSC |  | https://podminky.urs.cz/item/CS_URS_2021_02/871393121 | [14 empty] | Online PSC | 2
| VV |  | Převedení vod při realizaci pokládky potrubí ve vodním toku | [14 empty] | VV | 2 | 1 | True | 0 | ROZPOCET
| VV |  | 6,400*2*3 |  | 38.4 | [12 empty] | VV | 2 | 2 | True | 0 | ROZPOCET
| VV |  | Součet |  | 38.4 | [12 empty] | VV | 2 | 4 | True | 1 | ROZPOCET
67 | M | 28611184 | trubka kanalizační PVC DN 400x6000mm SN10 | m | 39.552 |  | 0 | CS ÚRS 2021 02 |  | základní |  | 0 | 0.02618 | 1.0355 | 0 | 0 | 8 | M | 2 |  |  |  | ROZPOCET | [5 empty] | 0 | 0 | 0 | 0 | 0 | 1 | 0 | 4 | -211127362
| PP |  | trubka kanalizační PVC DN 400x6000mm SN10 | [14 empty] | PP | 2
| VV |  | 38,4*1,03 'Přepočtené koeficientem množství |  | 39.552 | [12 empty] | VV | 2 | 2 | False | 1 | ROZPOCET
68 | K | 871395811 | Bourání stávajícího potrubí z PVC nebo PP DN přes 250 do 400 | m | 38.4 |  | 0 | CS ÚRS 2021 02 |  | základní |  | 0 | 0 | 0 | 0.03 | 1.152 | 4 | K | 2 |  |  |  | ROZPOCET | [5 empty] | 0 | 0 | 0 | 0 | 0 | 1 | 0 | 4 | 709944963
| PP |  | Bourání stávajícího potrubí z PVC nebo polypropylenu PP v otevřeném výkopu DN přes 250 do 400 | [14 empty] | PP | 2
| Online PSC |  | https://podminky.urs.cz/item/CS_URS_2021_02/871395811 | [14 empty] | Online PSC | 2
| VV |  | Převedení vod při realizaci pokládky potrubí ve vodním toku | [14 empty] | VV | 2 | 1 | True | 0 | ROZPOCET
| VV |  | 6,400*2*3 |  | 38.4 | [12 empty] | VV | 2 | 2 | True | 0 | ROZPOCET
| VV |  | Součet |  | 38.4 | [12 empty] | VV | 2 | 4 | True | 1 | ROZPOCET
69 | K | 877251101 | Montáž elektrospojek na vodovodním potrubí z PE trub d 110 | kus | 16 |  | 0 | CS ÚRS 2021 02 |  | základní |  | 0 | 0 | 0 | 0 | 0 | 4 | K | 2 |  |  |  | ROZPOCET | [5 empty] | 0 | 0 | 0 | 0 | 0 | 1 | 0 | 4 | 1622736053
| PP |  | Montáž tvarovek na vodovodním plastovém potrubí z polyetylenu PE 100 elektrotvarovek SDR 11/PN16 spojek, oblouků nebo redukcí d 110 | [14 empty] | PP | 2
| Online PSC |  | https://podminky.urs.cz/item/CS_URS_2021_02/877251101 | [14 empty] | Online PSC | 2
70 | M | 28615975 | elektrospojka SDR11 PE 100 PN16 D 110mm | kus | 16 |  | 0 | CS ÚRS 2021 02 |  | základní |  | 0 | 0.00072 | 0.01152 | 0 | 0 | 8 | M | 2 |  |  |  | ROZPOCET | [5 empty] | 0 | 0 | 0 | 0 | 0 | 1 | 0 | 4 | 1726435765
| PP |  | elektrospojka SDR11 PE 100 PN16 D 110mm | [14 empty] | PP | 2
71 | K | 877251109R | Montáž elektrokolen 30° na vodovodním potrubí z PE trub d 110 | kus | 11 |  | 0 |  |  | základní |  | 0 | 0 | 0 | 0 | 0 | 4 | K | 2 |  |  |  | ROZPOCET | [5 empty] | 0 | 0 | 0 | 0 | 0 | 1 | 0 | 4 | 1500495506
| PP |  | Montáž tvarovek na vodovodním plastovém potrubí z polyetylenu PE 100 elektrotvarovek SDR 11/PN16 kolen 30° d 110 | [14 empty] | PP | 2
72 | M | 28615539R | elektrokoleno 30° PE 100 PN16 D 110mm | kus | 11 |  | 0 |  |  | základní |  | 0 | 0.00101 | 0.01111 | 0 | 0 | 8 | M | 2 |  |  |  | ROZPOCET | [5 empty] | 0 | 0 | 0 | 0 | 0 | 1 | 0 | 4 | -45997056
| PP |  | elektrokoleno 30° PE 100 PN16 D 110mm | [14 empty] | PP | 2
73 | K | 877251110 | Montáž elektrokolen 45° na vodovodním potrubí z PE trub d 110 | kus | 11 |  | 0 | CS ÚRS 2021 02 |  | základní |  | 0 | 0 | 0 | 0 | 0 | 4 | K | 2 |  |  |  | ROZPOCET | [5 empty] | 0 | 0 | 0 | 0 | 0 | 1 | 0 | 4 | 2060628941
| PP |  | Montáž tvarovek na vodovodním plastovém potrubí z polyetylenu PE 100 elektrotvarovek SDR 11/PN16 kolen 45° d 110 | [14 empty] | PP | 2
| Online PSC |  | https://podminky.urs.cz/item/CS_URS_2021_02/877251110 | [14 empty] | Online PSC | 2
74 | M | 28614949 | elektrokoleno 45° PE 100 PN16 D 110mm | kus | 11 |  | 0 | CS ÚRS 2021 02 |  | základní |  | 0 | 0.00121 | 0.01331 | 0 | 0 | 8 | M | 2 |  |  |  | ROZPOCET | [5 empty] | 0 | 0 | 0 | 0 | 0 | 1 | 0 | 4 | -581356842
| PP |  | elektrokoleno 45° PE 100 PN16 D 110mm | [14 empty] | PP | 2
75 | K | 891241112 | Montáž vodovodních šoupátek otevřený výkop DN 80 | kus | 4 |  | 0 | CS ÚRS 2021 02 |  | základní |  | 0 | 0.00162 | 0.00648 | 0 | 0 | 4 | K | 2 |  |  |  | ROZPOCET | [5 empty] | 0 | 0 | 0 | 0 | 0 | 1 | 0 | 4 | 31328507
| PP |  | Montáž vodovodních armatur na potrubí šoupátek nebo klapek uzavíracích v otevřeném výkopu nebo v šachtách s osazením zemní soupravy (bez poklopů) DN 80 | [14 empty] | PP | 2
| Online PSC |  | https://podminky.urs.cz/item/CS_URS_2021_02/891241112 | [14 empty] | Online PSC | 2
76 | M | 42221323 | šoupátko pitná voda litina GGG 50 dlouhá stavební dl PN10/16 DN 80x280mm | kus | 4 |  | 0 | CS ÚRS 2021 02 |  | základní |  | 0 | 0.018 | 0.072 | 0 | 0 | 8 | M | 2 |  |  |  | ROZPOCET | [5 empty] | 0 | 0 | 0 | 0 | 0 | 1 | 0 | 4 | 1160598848
| PP |  | šoupátko pitná voda litina GGG 50 dlouhá stavební dl PN10/16 DN 80x280mm | [14 empty] | PP | 2
77 | M | 42291079 | souprava zemní pro šoupátka DN 65-80mm Rd 2,0m | kus | 4 |  | 0 | CS ÚRS 2021 02 |  | základní |  | 0 | 0.0035 | 0.014 | 0 | 0 | 8 | M | 2 |  |  |  | ROZPOCET | [5 empty] | 0 | 0 | 0 | 0 | 0 | 1 | 0 | 4 | -1977574746
| PP |  | souprava zemní pro šoupátka DN 65-80mm Rd 2,0m | [14 empty] | PP | 2
78 | K | 891247112 | Montáž hydrantů podzemních DN 80 | kus | 4 |  | 0 | CS ÚRS 2021 02 |  | základní |  | 0 | 0.00136 | 0.00544 | 0 | 0 | 4 | K | 2 |  |  |  | ROZPOCET | [5 empty] | 0 | 0 | 0 | 0 | 0 | 1 | 0 | 4 | 514192503
| PP |  | Montáž vodovodních armatur na potrubí hydrantů podzemních (bez osazení poklopů) DN 80 | [14 empty] | PP | 2
| Online PSC |  | https://podminky.urs.cz/item/CS_URS_2021_02/891247112 | [14 empty] | Online PSC | 2
79 | M | 42273594 | hydrant podzemní DN 80 PN 16 dvojitý uzávěr s koulí krycí v 1500mm | kus | 4 |  | 0 | CS ÚRS 2021 02 |  | základní |  | 0 | 0.048 | 0.192 | 0 | 0 | 8 | M | 2 |  |  |  | ROZPOCET | [5 empty] | 0 | 0 | 0 | 0 | 0 | 1 | 0 | 4 | 2131357907
| PP |  | hydrant podzemní DN 80 PN 16 dvojitý uzávěr s koulí krycí v 1500mm | [14 empty] | PP | 2
80 | K | 891261112 | Montáž vodovodních šoupátek otevřený výkop DN 100 | kus | 18 |  | 0 | CS ÚRS 2021 02 |  | základní |  | 0 | 0.00165 | 0.0297 | 0 | 0 | 4 | K | 2 |  |  |  | ROZPOCET | [5 empty] | 0 | 0 | 0 | 0 | 0 | 1 | 0 | 4 | -1561182980
| PP |  | Montáž vodovodních armatur na potrubí šoupátek nebo klapek uzavíracích v otevřeném výkopu nebo v šachtách s osazením zemní soupravy (bez poklopů) DN 100 | [14 empty] | PP | 2
| Online PSC |  | https://podminky.urs.cz/item/CS_URS_2021_02/891261112 | [14 empty] | Online PSC | 2
81 | M | 42221324 | šoupátko pitná voda litina GGG 50 dlouhá stavební dl PN10/16 DN 100x300mm | kus | 18 |  | 0 | CS ÚRS 2021 02 |  | základní |  | 0 | 0.023 | 0.414 | 0 | 0 | 8 | M | 2 |  |  |  | ROZPOCET | [5 empty] | 0 | 0 | 0 | 0 | 0 | 1 | 0 | 4 | 850160623
| PP |  | šoupátko pitná voda litina GGG 50 dlouhá stavební dl PN10/16 DN 100x300mm | [14 empty] | PP | 2
82 | M | 42291080 | souprava zemní pro šoupátka DN 100-150m Rd 2,0m | kus | 18 |  | 0 | CS ÚRS 2021 02 |  | základní |  | 0 | 0.004 | 0.072 | 0 | 0 | 8 | M | 2 |  |  |  | ROZPOCET | [5 empty] | 0 | 0 | 0 | 0 | 0 | 1 | 0 | 4 | -1907708366
| PP |  | souprava zemní pro šoupátka DN 100-150m Rd 2,0m | [14 empty] | PP | 2
83 | K | 891275447R | Zavzdušňovací a odvzdušňovací souprava DN 80 s krycí hloubkou do 1,0m | kus | 5 |  | 0 |  |  | základní |  | 0 | 0.045 | 0.225 | 0 | 0 | 4 | K | 2 |  |  |  | ROZPOCET | [5 empty] | 0 | 0 | 0 | 0 | 0 | 1 | 0 | 4 | 364919083
| PP |  | Zavzdušňovací a odvzdušňovací souprava DN 80 s krycí hloubkou do 1,0m | [14 empty] | PP | 2
| P |  | Poznámka k položce: Součástí jsou i kompletní náklady na vybudování podkladního betonvoého bloku dle výkresu D.1.13. | [14 empty] | P | 2
84 | M | 42291452 | poklop litinový hydrantový DN 80 | kus | 5 |  | 0 | CS ÚRS 2021 02 |  | základní |  | 0 | 0.0295 | 0.1475 | 0 | 0 | 8 | M | 2 |  |  |  | ROZPOCET | [5 empty] | 0 | 0 | 0 | 0 | 0 | 1 | 0 | 4 | -443330583
| PP |  | poklop litinový hydrantový DN 80 | [14 empty] | PP | 2
85 | M | 56230639R | deska podkladová uličního poklopu litinového hydrantového | kus | 5 |  | 0 |  |  | základní |  | 0 | 0.0019 | 0.0095 | 0 | 0 | 8 | M | 2 |  |  |  | ROZPOCET | [5 empty] | 0 | 0 | 0 | 0 | 0 | 1 | 0 | 4 | 1674926423
| PP |  | deska podkladová uličního poklopu litinového hydrantového | [14 empty] | PP | 2
86 | K | 892271111 | Tlaková zkouška vodou potrubí DN 100 nebo 125 | m | 2035.5 |  | 0 | CS ÚRS 2021 02 |  | základní |  | 0 | 0 | 0 | 0 | 0 | 4 | K | 2 |  |  |  | ROZPOCET | [5 empty] | 0 | 0 | 0 | 0 | 0 | 1 | 0 | 4 | 1950826047
| PP |  | Tlakové zkoušky vodou na potrubí DN 100 nebo 125 | [14 empty] | PP | 2
| Online PSC |  | https://podminky.urs.cz/item/CS_URS_2021_02/892271111 | [14 empty] | Online PSC | 2
| VV |  | Potrubí_d110 |  | 2035.5 | [12 empty] | VV | 2 | 2 | True | 0 | ROZPOCET
| VV |  | Součet |  | 2035.5 | [12 empty] | VV | 2 | 4 | True | 1 | ROZPOCET
87 | K | 892273122 | Proplach a dezinfekce vodovodního potrubí DN od 80 do 125 | m | 2035.5 |  | 0 | CS ÚRS 2021 02 |  | základní |  | 0 | 0 | 0 | 0 | 0 | 4 | K | 2 |  |  |  | ROZPOCET | [5 empty] | 0 | 0 | 0 | 0 | 0 | 1 | 0 | 4 | 1737644165
| PP |  | Proplach a dezinfekce vodovodního potrubí DN od 80 do 125 | [14 empty] | PP | 2
| Online PSC |  | https://podminky.urs.cz/item/CS_URS_2021_02/892273122 | [14 empty] | Online PSC | 2
| VV |  | Potrubí_d110 |  | 2035.5 | [12 empty] | VV | 2 | 2 | True | 0 | ROZPOCET
| VV |  | Součet |  | 2035.5 | [12 empty] | VV | 2 | 4 | True | 1 | ROZPOCET
88 | K | 892372111 | Zabezpečení konců potrubí DN do 300 při tlakových zkouškách vodou | kus | 20 |  | 0 | CS ÚRS 2021 02 |  | základní |  | 0 | 0.45937 | 9.1874 | 0 | 0 | 4 | K | 2 |  |  |  | ROZPOCET | [5 empty] | 0 | 0 | 0 | 0 | 0 | 1 | 0 | 4 | 798976400
| PP |  | Tlakové zkoušky vodou zabezpečení konců potrubí při tlakových zkouškách DN do 300 | [14 empty] | PP | 2
| Online PSC |  | https://podminky.urs.cz/item/CS_URS_2021_02/892372111 | [14 empty] | Online PSC | 2
| VV |  | "Předpoklad tlakové zkoušky po etapách" 20,000 |  | 20 | [12 empty] | VV | 2 | 2 | True | 0 | ROZPOCET
| VV |  | Součet |  | 20 | [12 empty] | VV | 2 | 4 | True | 1 | ROZPOCET
89 | K | 899300500R | Nasunutí potrubní sekce do plastové chráničky d225 jmenovitá světlost nasouvaného potrubí DN d110 | m | 22.5 |  | 0 |  |  | základní |  | 0 | 0.005 | 0.1125 | 0 | 0 | 4 | K | 2 |  |  |  | ROZPOCET | [5 empty] | 0 | 0 | 0 | 0 | 0 | 1 | 0 | 4 | 1234060233
| PP |  | Nasunutí potrubní sekce do plastové chráničky d225 jmenovitá světlost nasouvaného potrubí DN d110 včetně kompletního příslušenství | [14 empty] | PP | 2
| VV |  | Chránička |  | 22.5 | [12 empty] | VV | 2 | 2 | True | 0 | ROZPOCET
| VV |  | Součet |  | 22.5 | [12 empty] | VV | 2 | 4 | True | 1 | ROZPOCET
90 | K | 899300501R | Záslepka redukovaná pro plastové chráničky d225/d110 | kus | 2 |  | 0 |  |  | základní |  | 0 | 0.005 | 0.01 | 0 | 0 | 4 | K | 2 |  |  |  | ROZPOCET | [5 empty] | 0 | 0 | 0 | 0 | 0 | 1 | 0 | 4 | -174496740
| PP |  | Záslepka redukovaná pro plastové chráničky d225/d110 | [14 empty] | PP | 2
| P |  | Poznámka k položce: Dodávka a montáž | [14 empty] | P | 2
91 | K | 899401112 | Osazení poklopů litinových šoupátkových | kus | 22 |  | 0 | CS ÚRS 2021 02 |  | základní |  | 0 | 0.12303 | 2.7067 | 0 | 0 | 4 | K | 2 |  |  |  | ROZPOCET | [5 empty] | 0 | 0 | 0 | 0 | 0 | 1 | 0 | 4 | 1937382890
| PP |  | Osazení poklopů litinových šoupátkových | [14 empty] | PP | 2
| Online PSC |  | https://podminky.urs.cz/item/CS_URS_2021_02/899401112 | [14 empty] | Online PSC | 2
92 | M | 42291352 | poklop litinový šoupátkový pro zemní soupravy osazení do terénu a do vozovky | kus | 22 |  | 0 | CS ÚRS 2021 02 |  | základní |  | 0 | 0.0133 | 0.2926 | 0 | 0 | 8 | M | 2 |  |  |  | ROZPOCET | [5 empty] | 0 | 0 | 0 | 0 | 0 | 1 | 0 | 4 | -1494799878
| PP |  | poklop litinový šoupátkový pro zemní soupravy osazení do terénu a do vozovky | [14 empty] | PP | 2
93 | M | 56230637R | deska podkladová uličního poklopu litinového ventilkového a šoupatového | kus | 22 |  | 0 |  |  | základní |  | 0 | 0.0009 | 0.0198 | 0 | 0 | 8 | M | 2 |  |  |  | ROZPOCET | [5 empty] | 0 | 0 | 0 | 0 | 0 | 1 | 0 | 4 | 70725125
| PP |  | deska podkladová uličního poklopu litinového ventilkového a šoupatového | [14 empty] | PP | 2
94 | K | 899401113 | Osazení poklopů litinových hydrantových | kus | 4 |  | 0 | CS ÚRS 2021 02 |  | základní |  | 0 | 0.32906 | 1.3162 | 0 | 0 | 4 | K | 2 |  |  |  | ROZPOCET | [5 empty] | 0 | 0 | 0 | 0 | 0 | 1 | 0 | 4 | 151089402
| PP |  | Osazení poklopů litinových hydrantových | [14 empty] | PP | 2
| Online PSC |  | https://podminky.urs.cz/item/CS_URS_2021_02/899401113 | [14 empty] | Online PSC | 2
95 | M | 42291452 | poklop litinový hydrantový DN 80 | kus | 4 |  | 0 | CS ÚRS 2021 02 |  | základní |  | 0 | 0.0295 | 0.118 | 0 | 0 | 8 | M | 2 |  |  |  | ROZPOCET | [5 empty] | 0 | 0 | 0 | 0 | 0 | 1 | 0 | 4 | 890444289
| PP |  | poklop litinový hydrantový DN 80 | [14 empty] | PP | 2
96 | M | 56230639R | deska podkladová uličního poklopu litinového hydrantového | kus | 4 |  | 0 |  |  | základní |  | 0 | 0.0019 | 0.0076 | 0 | 0 | 8 | M | 2 |  |  |  | ROZPOCET | [5 empty] | 0 | 0 | 0 | 0 | 0 | 1 | 0 | 4 | -1749989284
| PP |  | deska podkladová uličního poklopu litinového hydrantového | [14 empty] | PP | 2
97 | K | 899713111 | Orientační tabulky na sloupku betonovém nebo ocelovém | kus | 37 |  | 0 | CS ÚRS 2021 02 |  | základní |  | 0 | 0.00016 | 0.00592 | 0 | 0 | 4 | K | 2 |  |  |  | ROZPOCET | [5 empty] | 0 | 0 | 0 | 0 | 0 | 1 | 0 | 4 | 713503271
| PP |  | Orientační tabulky na vodovodních a kanalizačních řadech na sloupku ocelovém nebo betonovém | [14 empty] | PP | 2
| Online PSC |  | https://podminky.urs.cz/item/CS_URS_2021_02/899713111 | [14 empty] | Online PSC | 2
| VV |  | "Armatury, tvarovky, ostatní body" 31,000 |  | 31 | [12 empty] | VV | 2 | 2 | True | 0 | ROZPOCET
| VV |  | "Místa křízení s vodním tokem" 6,000 |  | 6 | [12 empty] | VV | 2 | 2 | True | 0 | ROZPOCET
| VV |  | Součet |  | 37 | [12 empty] | VV | 2 | 4 | True | 1 | ROZPOCET
98 | K | 899721111 | Signalizační vodič DN do 150 mm na potrubí | m | 2035.5 |  | 0 | CS ÚRS 2021 02 |  | základní |  | 0 | 0.00019 | 0.38675 | 0 | 0 | 4 | K | 2 |  |  |  | ROZPOCET | [5 empty] | 0 | 0 | 0 | 0 | 0 | 1 | 0 | 4 | 513565573
| PP |  | Signalizační vodič na potrubí DN do 150 mm | [14 empty] | PP | 2
| Online PSC |  | https://podminky.urs.cz/item/CS_URS_2021_02/899721111 | [14 empty] | Online PSC | 2
| VV |  | Potrubí_d110 |  | 2035.5 | [12 empty] | VV | 2 | 2 | True | 0 | ROZPOCET
| VV |  | Součet |  | 2035.5 | [12 empty] | VV | 2 | 4 | True | 1 | ROZPOCET
99 | K | 899722111 | Krytí potrubí z plastů výstražnou fólií z PVC 20 cm | m | 2035.5 |  | 0 | CS ÚRS 2021 02 |  | základní |  | 0 | 6e-05 | 0.12213 | 0 | 0 | 4 | K | 2 |  |  |  | ROZPOCET | [5 empty] | 0 | 0 | 0 | 0 | 0 | 1 | 0 | 4 | -1182431143
| PP |  | Krytí potrubí z plastů výstražnou fólií z PVC šířky 20 cm | [14 empty] | PP | 2
| Online PSC |  | https://podminky.urs.cz/item/CS_URS_2021_02/899722111 | [14 empty] | Online PSC | 2
| VV |  | Potrubí_d110 |  | 2035.5 | [12 empty] | VV | 2 | 2 | True | 0 | ROZPOCET
| VV |  | Součet |  | 2035.5 | [12 empty] | VV | 2 | 4 | True | 1 | ROZPOCET
| D | 9 | Ostatní konstrukce a práce, bourání |  |  |  | 0 |  |  |  |  | 0 |  | 0.50891 |  | 0 | 1 | D | 1 |  |  |  | ROZPOCET | [11 empty] | 0
100 | K | 919732211 | Styčná spára napojení nového živičného povrchu na stávající za tepla š 15 mm hl 25 mm s prořezáním | m | 834.28 |  | 0 | CS ÚRS 2021 02 |  | základní |  | 0 | 0.00061 | 0.50891 | 0 | 0 | 4 | K | 2 |  |  |  | ROZPOCET | [5 empty] | 0 | 0 | 0 | 0 | 0 | 1 | 0 | 4 | -1804226492
| PP |  | Styčná pracovní spára při napojení nového živičného povrchu na stávající se zalitím za tepla modifikovanou asfaltovou hmotou s posypem vápenným hydrátem šířky do 15 mm, hloubky do 25 mm včetně prořezání spáry | [14 empty] | PP | 2
| Online PSC |  | https://podminky.urs.cz/item/CS_URS_2021_02/919732211 | [14 empty] | Online PSC | 2
| VV |  | Předpokládaný rozsah | [14 empty] | VV | 2 | 1 | True | 0 | ROZPOCET
| VV |  | ((805,00-799,43)+(875,00-870,68)+(1005,00-995,00)+(1468,86-1320,34)+(1974,69-1727,26))*2 |  | 831.68 | [12 empty] | VV | 2 | 2 | True | 0 | ROZPOCET
| VV |  | 2*(0,15+Rýha_d110+0,15) |  | 2.6 | [12 empty] | VV | 2 | 2 | True | 0 | ROZPOCET
| VV |  | Součet |  | 834.28 | [12 empty] | VV | 2 | 4 | True | 1 | ROZPOCET
| D | 997 | Přesun sutě |  |  |  | 0 |  |  |  |  | 0 |  | 0 |  | 0 | 1 | D | 1 |  |  |  | ROZPOCET | [11 empty] | 0
101 | K | 997002511 | Vodorovné přemístění suti a vybouraných hmot bez naložení ale se složením a urovnáním do 1 km | t | 522.979 |  | 0 | CS ÚRS 2021 02 |  | základní |  | 0 | 0 | 0 | 0 | 0 | 4 | K | 2 |  |  |  | ROZPOCET | [5 empty] | 0 | 0 | 0 | 0 | 0 | 1 | 0 | 4 | -912996339
| PP |  | Vodorovné přemístění suti a vybouraných hmot bez naložení, se složením a hrubým urovnáním na vzdálenost do 1 km | [14 empty] | PP | 2
| Online PSC |  | https://podminky.urs.cz/item/CS_URS_2021_02/997002511 | [14 empty] | Online PSC | 2
| VV |  | Suť_celkem |  | 522.979 | [12 empty] | VV | 2 | 2 | True | 0 | ROZPOCET
| VV |  | Součet |  | 522.979 | [12 empty] | VV | 2 | 4 | True | 1 | ROZPOCET
102 | K | 997002519 | Příplatek ZKD 1 km přemístění suti a vybouraných hmot | t | 11505.538 |  | 0 | CS ÚRS 2021 02 |  | základní |  | 0 | 0 | 0 | 0 | 0 | 4 | K | 2 |  |  |  | ROZPOCET | [5 empty] | 0 | 0 | 0 | 0 | 0 | 1 | 0 | 4 | -519109682
| PP |  | Vodorovné přemístění suti a vybouraných hmot bez naložení, se složením a hrubým urovnáním Příplatek k ceně za každý další i započatý 1 km přes 1 km | [14 empty] | PP | 2
| Online PSC |  | https://podminky.urs.cz/item/CS_URS_2021_02/997002519 | [14 empty] | Online PSC | 2
| VV |  | Skládka ve vzdálenosti 23km (převzato z betonserver.cz) | [14 empty] | VV | 2 | 1 | True | 0 | ROZPOCET
| VV |  | Suť_celkem*22 |  | 11505.538 | [12 empty] | VV | 2 | 2 | True | 0 | ROZPOCET
| VV |  | Součet |  | 11505.538 | [12 empty] | VV | 2 | 4 | True | 1 | ROZPOCET
103 | K | 997013871 | Poplatek za uložení stavebního odpadu na recyklační skládce (skládkovné) směsného stavebního a demoličního kód odpadu 17 09 04 | t | 1.152 |  | 0 | CS ÚRS 2021 02 |  | základní |  | 0 | 0 | 0 | 0 | 0 | 4 | K | 2 |  |  |  | ROZPOCET | [5 empty] | 0 | 0 | 0 | 0 | 0 | 1 | 0 | 4 | 389953804
| PP |  | Poplatek za uložení stavebního odpadu na recyklační skládce (skládkovné) směsného stavebního a demoličního zatříděného do Katalogu odpadů pod kódem 17 09 04 | [14 empty] | PP | 2
| Online PSC |  | https://podminky.urs.cz/item/CS_URS_2021_02/997013871 | [14 empty] | Online PSC | 2
| VV |  | Suť_stavební |  | 1.152 | [12 empty] | VV | 2 | 2 | True | 0 | ROZPOCET
| VV |  | Součet |  | 1.152 | [12 empty] | VV | 2 | 4 | True | 1 | ROZPOCET
104 | K | 997221873 | Poplatek za uložení stavebního odpadu na recyklační skládce (skládkovné) zeminy a kamení zatříděného do Katalogu odpadů pod kódem 17 05 04 | t | 424.271 |  | 0 | CS ÚRS 2021 02 |  | základní |  | 0 | 0 | 0 | 0 | 0 | 4 | K | 2 |  |  |  | ROZPOCET | [5 empty] | 0 | 0 | 0 | 0 | 0 | 1 | 0 | 4 | 525617137
| PP |  | Poplatek za uložení stavebního odpadu na recyklační skládce (skládkovné) zeminy a kamení zatříděného do Katalogu odpadů pod kódem 17 05 04 | [14 empty] | PP | 2
| Online PSC |  | https://podminky.urs.cz/item/CS_URS_2021_02/997221873 | [14 empty] | Online PSC | 2
| P |  | Poznámka k položce: Cena v místě obvyklá. | [14 empty] | P | 2
| VV |  | Suť_kamenivo |  | 424.271 | [12 empty] | VV | 2 | 2 | True | 0 | ROZPOCET
| VV |  | Součet |  | 424.271 | [12 empty] | VV | 2 | 4 | True | 1 | ROZPOCET
105 | K | 997221875 | Poplatek za uložení stavebního odpadu na recyklační skládce (skládkovné) asfaltového bez obsahu dehtu zatříděného do Katalogu odpadů pod kódem 17 03 02 | t | 97.556 |  | 0 | CS ÚRS 2021 02 |  | základní |  | 0 | 0 | 0 | 0 | 0 | 4 | K | 2 |  |  |  | ROZPOCET | [5 empty] | 0 | 0 | 0 | 0 | 0 | 1 | 0 | 4 | 895785482
| PP |  | Poplatek za uložení stavebního odpadu na recyklační skládce (skládkovné) asfaltového bez obsahu dehtu zatříděného do Katalogu odpadů pod kódem 17 03 02 | [14 empty] | PP | 2
| Online PSC |  | https://podminky.urs.cz/item/CS_URS_2021_02/997221875 | [14 empty] | Online PSC | 2
| P |  | Poznámka k položce: Cena v místě obvyklá. | [14 empty] | P | 2
| VV |  | Suť_živice |  | 97.556 | [12 empty] | VV | 2 | 2 | True | 0 | ROZPOCET
| VV |  | Součet |  | 97.556 | [12 empty] | VV | 2 | 4 | True | 1 | ROZPOCET
| D | 998 | Přesun hmot |  |  |  | 0 |  |  |  |  | 0 |  | 0 |  | 0 | 1 | D | 1 |  |  |  | ROZPOCET | [11 empty] | 0
106 | K | 998276101 | Přesun hmot pro trubní vedení z trub z plastických hmot otevřený výkop | t | 148.079 |  | 0 | CS ÚRS 2021 02 |  | základní |  | 0 | 0 | 0 | 0 | 0 | 4 | K | 2 |  |  |  | ROZPOCET | [5 empty] | 0 | 0 | 0 | 0 | 0 | 1 | 0 | 4 | -596281241
| PP |  | Přesun hmot pro trubní vedení hloubené z trub z plastických hmot nebo sklolaminátových pro vodovody nebo kanalizace v otevřeném výkopu dopravní vzdálenost do 15 m | [14 empty] | PP | 2
| Online PSC |  | https://podminky.urs.cz/item/CS_URS_2021_02/998276101 | [14 empty] | Online PSC | 2

## SO 01.3 - Vodovodní řady
[18 empty] | {61211089-31dc-4e7a-a14e-2df8639d3fa4} | [5 empty] | Hloubení_jam | Hloubení jam | m3 | 113,88 | 2
[18 empty] | 2 | [5 empty] | Hloubení_jam_3_r | Hloubení jam třída těžitelnosti 3 - ručně | m3 | 6,833 | 2
| KRYCÍ LIST SOUPISU PRACÍ | [7 empty] | v --- níže se nacházejí doplnkové a pomocné údaje k sestavám --- v | [8 empty] | False | [5 empty] | Hloubení_jam_3_s | Hloubení jam třída těžitelnosti 3 - strojně | m3 | 38,719 | 2
[24 empty] | Hloubení_jam_4_r | Hloubení jam třída těžitelnosti 4 - ručně | m3 | 10,249 | 2
| Stavba: | [22 empty] | Hloubení_jam_4_s | Hloubení jam třída těžitelnosti 4 - strojně | m3 | 58,079 | 2
|  | Zaječov rozšíření a intenzifikace ČOV Horní Kváň - kanalizace a vodovod | [21 empty] | Hloubení_rýh | Hloubení rýh | m3 | 2531,842 | 2
| Objekt: | [22 empty] | Hloubení_rýh_3_r | Hloubení rýh třída těžitelnosti 3 - ručně | m3 | 151,911 | 2
|  | SO - Stavební objekty | [21 empty] | Hloubení_rýh_3_s | Hloubení rýh třída těžitelnosti 3 - strojně | m3 | 860,826 | 2
| Soupis: | [22 empty] | Hloubení_rýh_4_r | Hloubení rýh třída těžitelnosti 4 - ručně | m3 | 227,866 | 2
|  | SO 01 - Vodovod | [21 empty] | Hloubení_rýh_4_s | Hloubení rýh třída těžitelnosti 4 - strojně | m3 | 1291,239 | 2
| Úroveň 3: | [22 empty] | Hloubení_rýh_voda | Hloubení rýh pod vodou | m3 | 40,671 | 2
|  | SO 01.3 - Vodovodní řady | [21 empty] | Hloubení_rýh_voda_3s | Hloubení rýh pod vodou třída těžitelnosti 3 - strojně | m3 | 16,268 | 2
[24 empty] | Hloubení_rýh_voda_4s | Hloubení rýh pod vodou třída těžitelnosti 4 - strojně | m3 | 24,403 | 2
| KSO: |  |  |  |  | CC-CZ: | [17 empty] | Chránička | Chrániřka | , | 11 | 2
| Místo: |  | obec Zaječov, místní část Kvaň, Nová Ves |  |  | Datum: | 18. 8. 2021 | [16 empty] | Jílová_hráz | Jílová hráz | m3 | 14,206 | 2
[24 empty] | Lože_potrubí | Lože potrubí | m3 | 220,41 | 2
| Zadavatel: |  |  |  |  | IČ: | 00234044 | [16 empty] | MKA | Místní komunikace asfaltová | m2 | 437,95 | 2
|  | Obec Zaječov, Zaječov 265, 267 63 Zaječov |  |  |  | DIČ: | CZ00234044 | [16 empty] | MKA_obrus | MKA obrusná vrstva | m2 | 526,82 | 2
[24 empty] | MKŠ | Místní komunikace štěrková | m2 | 20,7 | 2
| Uchazeč: |  |  |  |  | IČ: | Vyplň údaj | [16 empty] | Obsyp | Obsyp potrubí | m3 | 700,761 | 2
|  | Vyplň údaj |  |  |  | DIČ: | Vyplň údaj | [16 empty] | Obsyp_ručně | Obsyp ručně | m3 | 280,304 | 2
[24 empty] | Pažení_rýh_do2m | Příložné pažení rýh do hloubky 2,0m | m2 | 5026,23 | 2
| Projektant: |  |  |  |  | IČ: | 26509407 | [16 empty] | Potrubí_d90 | Potrubí d90 | m | 2449 | 2
|  | PIK VÍTEK s.r.o.,Kořenského 1025/7, 150 00 Praha 5 |  |  |  | DIČ: | CZ26509407 | [16 empty] | Rýha_d90 | Šířka rýhy pro potrubí d90 | m | 0,9 | 2
[24 empty] | Rýha_d90_souběh | Šířka rýhy pro potrubí d90 v souběhu s kanalizací | m | 0,75 | 2
| Zpracovatel: |  |  |  |  | IČ: | [17 empty] | SKA | Státní komunikace asfaltová | m2 | 950,093 | 2
[6 empty] | DIČ: | [17 empty] | SKA_obrus | SKA obrus | m2 | 1899,285 | 2
[24 empty] | Skládka_1_3 | Výkopek na skládku třída těžitelnosti 1-3 | m3 | 742,937 | 2
| Poznámka: | [22 empty] | Skládka_4_5 | Výkopek na skládku třída těžitelnosti 4-5 | m3 | 1611,836 | 2
[24 empty] | Suť_celkem | Suť celkem | t | 1601,644 | 2
[24 empty] | Suť_kamenivo | Suť kamenivo | t | 1065,649 | 2
[24 empty] | Suť_stavební | Suť stavební | t | 0,225 | 2
| Cena bez DPH | [5 empty] | 0 | [16 empty] | Suť_živice | Suť živice | t | 535,77 | 2
[24 empty] | Tl_kom_MA | Tl. komunikace místní asfaltová | m | 0,29 | 2
|  |  | Základ daně |  |  | Sazba daně | Výše daně | [16 empty] | Tl_kom_MŠ | Tl. komunikace místní štěrková | m | 0,3 | 2
| DPH | základní | 0 |  |  | 21% | 0 | [16 empty] | Tl_kom_SA | Tl. komunikace státní asfaltová | m | 0,6 | 2
|  | snížená | 0 |  |  | 15% | 0 | [16 empty] | Tl_lože | Mocnost lože | m | 0,1 | 2
|  | zákl. přenesená | 0 |  |  | 21% | 0 | [16 empty] | Tl_zeleň | Tl. zeleň | m | 0,15 | 2
|  | sníž. přenesená | 0 |  |  | 15% | 0 | [16 empty] | Travnaté_plochy | Travnaté plochy | m2 | 472,92 | 2
|  | nulová | 0 |  |  | 0% | 0 | [16 empty] | Zásyp | Zásyp | m3 | 1658,099 | 2
[24 empty] | Zeleň | Zeleň | m2 | 236,46 | 2
| Cena s DPH |  |  | v | CZK |  | 0
| Projektant |  |  | Zpracovatel
| Datum a podpis: |  | Razítko | Datum a podpis: |  |  | Razítko
| Objednavatel |  |  | Uchazeč
| Datum a podpis: |  | Razítko | Datum a podpis: |  |  | Razítko
REKAPITULACE ČLENĚNÍ SOUPISU PRACÍ
Stavba:
Zaječov rozšíření a intenzifikace ČOV Horní Kváň - kanalizace a vodovod
Objekt:
SO - Stavební objekty
Soupis:
SO 01 - Vodovod
Úroveň 3:
SO 01.3 - Vodovodní řady
Místo: |  |  | obec Zaječov, místní část Kvaň, Nová Ves |  |  | Datum: | 18. 8. 2021
Zadavatel: |  |  | Obec Zaječov, Zaječov 265, 267 63 Zaječov |  |  | Projektant: | PIK VÍTEK s.r.o.,Kořenského 1025/7, 150 00 Praha 5
Uchazeč: |  |  | Vyplň údaj |  |  | Zpracovatel:
Kód dílu - Popis | [6 empty] | Cena celkem [CZK]
Náklady ze soupisu prací | [6 empty] | 0 | [11 empty] | -1
| HSV - Práce a dodávky HSV | [5 empty] | 0
| 1 - Zemní práce | [5 empty] | 0
| 4 - Vodorovné konstrukce | [5 empty] | 0
| 5 - Komunikace pozemní | [5 empty] | 0
| 8 - Trubní vedení | [5 empty] | 0
| 9 - Ostatní konstrukce a práce, bourání | [5 empty] | 0
| 997 - Přesun sutě | [5 empty] | 0
| 998 - Přesun hmot | [5 empty] | 0
SOUPIS PRACÍ
Stavba:
Zaječov rozšíření a intenzifikace ČOV Horní Kváň - kanalizace a vodovod
Objekt:
SO - Stavební objekty
Soupis:
SO 01 - Vodovod
Úroveň 3:
SO 01.3 - Vodovodní řady
Místo: |  |  | obec Zaječov, místní část Kvaň, Nová Ves |  |  | Datum: | 18. 8. 2021
Zadavatel: |  |  | Obec Zaječov, Zaječov 265, 267 63 Zaječov |  |  | Projektant: | PIK VÍTEK s.r.o.,Kořenského 1025/7, 150 00 Praha 5
Uchazeč: |  |  | Vyplň údaj |  |  | Zpracovatel:
PČ | Typ | Kód | Popis | MJ | Množství | J.cena [CZK] | Cena celkem [CZK] | Cenová soustava |  | DPH | J. Nh [h] | Nh celkem [h] | J. hmotnost [t] | Hmotnost celkem [t] | J. suť [t] | Suť Celkem [t]
Náklady soupisu celkem | [6 empty] | 0 |  |  |  |  | 0 |  | 119.2617 |  | 1601.6448 |  | D | -1 | [15 empty] | 0
| D | HSV | Práce a dodávky HSV |  |  |  | 0 |  |  |  |  | 0 |  | 119.2617 |  | 1601.6448 | 1 | D | 0 |  |  |  | ROZPOCET | [11 empty] | 0
| D | 1 | Zemní práce |  |  |  | 0 |  |  |  |  | 0 |  | 36.3758 |  | 1601.4198 | 1 | D | 1 |  |  |  | ROZPOCET | [11 empty] | 0
1 | K | 113107122 | Odstranění podkladu z kameniva drceného tl přes 100 do 200 mm ručně | m2 | 347.011 |  | 0 | CS ÚRS 2021 02 |  | základní |  | 0 | 0 | 0 | 0.29 | 100.6332 | 4 | K | 2 |  |  |  | ROZPOCET | [5 empty] | 0 | 0 | 0 | 0 | 0 | 1 | 0 | 4 | 1194288221
| PP |  | Odstranění podkladů nebo krytů ručně s přemístěním hmot na skládku na vzdálenost do 3 m nebo s naložením na dopravní prostředek z kameniva hrubého drceného, o tl. vrstvy přes 100 do 200 mm | [14 empty] | PP | 2
| Online PSC |  | https://podminky.urs.cz/item/CS_URS_2021_02/113107122 | [14 empty] | Online PSC | 2
| VV |  | Ručníní odstranění povrchů - předpoklad 25% | [14 empty] | VV | 2 | 1 | True | 0 | ROZPOCET
| VV |  | SKA*0,25 |  | 237.523 | [12 empty] | VV | 2 | 2 | True | 0 | ROZPOCET
| VV |  | Ručníní odstranění povrchů - předpoklad 25% | [14 empty] | VV | 2 | 1 | True | 0 | ROZPOCET
| VV |  | MKA*0,25 |  | 109.488 | [12 empty] | VV | 2 | 2 | True | 0 | ROZPOCET
| VV |  | Součet |  | 347.011 | [12 empty] | VV | 2 | 4 | True | 1 | ROZPOCET
2 | K | 113107123 | Odstranění podkladu z kameniva drceného tl přes 200 do 300 mm ručně | m2 | 242.698 |  | 0 | CS ÚRS 2021 02 |  | základní |  | 0 | 0 | 0 | 0.44 | 106.7871 | 4 | K | 2 |  |  |  | ROZPOCET | [5 empty] | 0 | 0 | 0 | 0 | 0 | 1 | 0 | 4 | 907994955
| PP |  | Odstranění podkladů nebo krytů ručně s přemístěním hmot na skládku na vzdálenost do 3 m nebo s naložením na dopravní prostředek z kameniva hrubého drceného, o tl. vrstvy přes 200 do 300 mm | [14 empty] | PP | 2
| Online PSC |  | https://podminky.urs.cz/item/CS_URS_2021_02/113107123 | [14 empty] | Online PSC | 2
| VV |  | Ruční odstranění povrchů - předpoklad 25% | [14 empty] | VV | 2 | 1 | True | 0 | ROZPOCET
| VV |  | SKA*0,25 |  | 237.523 | [12 empty] | VV | 2 | 2 | True | 0 | ROZPOCET
| VV |  | Ruční odstranění povrchů - předpoklad 25% | [14 empty] | VV | 2 | 1 | True | 0 | ROZPOCET
| VV |  | MKŠ*0,25 |  | 5.175 | [12 empty] | VV | 2 | 2 | True | 0 | ROZPOCET
| VV |  | Součet |  | 242.698 | [12 empty] | VV | 2 | 4 | True | 1 | ROZPOCET
3 | K | 113107221 | Odstranění podkladu z kameniva drceného tl do 100 mm strojně pl přes 200 m2 | m2 | 1388.043 |  | 0 | CS ÚRS 2021 02 |  | základní |  | 0 | 0 | 0 | 0.17 | 235.9673 | 4 | K | 2 |  |  |  | ROZPOCET | [5 empty] | 0 | 0 | 0 | 0 | 0 | 1 | 0 | 4 | 456948309
| PP |  | Odstranění podkladů nebo krytů strojně plochy jednotlivě přes 200 m2 s přemístěním hmot na skládku na vzdálenost do 20 m nebo s naložením na dopravní prostředek z kameniva hrubého drceného, o tl. vrstvy do 100 mm | [14 empty] | PP | 2
| Online PSC |  | https://podminky.urs.cz/item/CS_URS_2021_02/113107221 | [14 empty] | Online PSC | 2
| VV |  | Místní komunikace asfaltová - předpoklad - provizorní zásyp rýh pro zajištění provozu | [14 empty] | VV | 2 | 1 | True | 0 | ROZPOCET
| VV |  | SKA |  | 950.093 | [12 empty] | VV | 2 | 2 | True | 0 | ROZPOCET
| VV |  | MKA |  | 437.95 | [12 empty] | VV | 2 | 2 | True | 0 | ROZPOCET
| VV |  | Součet |  | 1388.043 | [12 empty] | VV | 2 | 4 | True | 1 | ROZPOCET
4 | K | 113107222 | Odstranění podkladu z kameniva drceného tl přes 100 do 200 mm strojně pl přes 200 m2 | m2 | 1041.033 |  | 0 | CS ÚRS 2021 02 |  | základní |  | 0 | 0 | 0 | 0.29 | 301.8996 | 4 | K | 2 |  |  |  | ROZPOCET | [5 empty] | 0 | 0 | 0 | 0 | 0 | 1 | 0 | 4 | 1507892564
| PP |  | Odstranění podkladů nebo krytů strojně plochy jednotlivě přes 200 m2 s přemístěním hmot na skládku na vzdálenost do 20 m nebo s naložením na dopravní prostředek z kameniva hrubého drceného, o tl. vrstvy přes 100 do 200 mm | [14 empty] | PP | 2
| Online PSC |  | https://podminky.urs.cz/item/CS_URS_2021_02/113107222 | [14 empty] | Online PSC | 2
| VV |  | Strojní odstranění povrchů - předpoklad 75% | [14 empty] | VV | 2 | 1 | True | 0 | ROZPOCET
| VV |  | SKA*0,75 |  | 712.57 | [12 empty] | VV | 2 | 2 | True | 0 | ROZPOCET
| VV |  | Strojní odstranění povrchů - předpoklad 75% | [14 empty] | VV | 2 | 1 | True | 0 | ROZPOCET
| VV |  | MKA*0,75 |  | 328.463 | [12 empty] | VV | 2 | 2 | True | 0 | ROZPOCET
| VV |  | Součet |  | 1041.033 | [12 empty] | VV | 2 | 4 | True | 1 | ROZPOCET
5 | K | 113107223 | Odstranění podkladu z kameniva drceného tl přes 200 do 300 mm strojně pl přes 200 m2 | m2 | 728.095 |  | 0 | CS ÚRS 2021 02 |  | základní |  | 0 | 0 | 0 | 0.44 | 320.3618 | 4 | K | 2 |  |  |  | ROZPOCET | [5 empty] | 0 | 0 | 0 | 0 | 0 | 1 | 0 | 4 | 610124547
| PP |  | Odstranění podkladů nebo krytů strojně plochy jednotlivě přes 200 m2 s přemístěním hmot na skládku na vzdálenost do 20 m nebo s naložením na dopravní prostředek z kameniva hrubého drceného, o tl. vrstvy přes 200 do 300 mm | [14 empty] | PP | 2
| Online PSC |  | https://podminky.urs.cz/item/CS_URS_2021_02/113107223 | [14 empty] | Online PSC | 2
| VV |  | Strojní odstranění povrchů - předpoklad 75% | [14 empty] | VV | 2 | 1 | True | 0 | ROZPOCET
| VV |  | SKA*0,75 |  | 712.57 | [12 empty] | VV | 2 | 2 | True | 0 | ROZPOCET
| VV |  | Strojní odstranění povrchů - předpoklad 75% | [14 empty] | VV | 2 | 1 | True | 0 | ROZPOCET
| VV |  | MKŠ*0,75 |  | 15.525 | [12 empty] | VV | 2 | 2 | True | 0 | ROZPOCET
| VV |  | Součet |  | 728.095 | [12 empty] | VV | 2 | 4 | True | 1 | ROZPOCET
6 | K | 113154123 | Frézování živičného krytu tl 50 mm pruh š přes 0,5 do 1 m pl do 500 m2 bez překážek v trase | m2 | 437.95 |  | 0 | CS ÚRS 2021 02 |  | základní |  | 0 | 5e-05 | 0.021898 | 0.115 | 50.3642 | 4 | K | 2 |  |  |  | ROZPOCET | [5 empty] | 0 | 0 | 0 | 0 | 0 | 1 | 0 | 4 | -541403570
| PP |  | Frézování živičného podkladu nebo krytu s naložením na dopravní prostředek plochy do 500 m2 bez překážek v trase pruhu šířky přes 0,5 m do 1 m, tloušťky vrstvy 50 mm | [14 empty] | PP | 2
| Online PSC |  | https://podminky.urs.cz/item/CS_URS_2021_02/113154123 | [14 empty] | Online PSC | 2
| VV |  | MKA |  | 437.95 | [12 empty] | VV | 2 | 2 | True | 0 | ROZPOCET
| VV |  | Součet |  | 437.95 | [12 empty] | VV | 2 | 4 | True | 1 | ROZPOCET
7 | K | 113154232 | Frézování živičného krytu tl 40 mm pruh š přes 1 do 2 m pl přes 500 do 1000 m2 bez překážek v trase | m2 | 526.82 |  | 0 | CS ÚRS 2021 02 |  | základní |  | 0 | 6e-05 | 0.031609 | 0.092 | 48.4674 | 4 | K | 2 |  |  |  | ROZPOCET | [5 empty] | 0 | 0 | 0 | 0 | 0 | 1 | 0 | 4 | -1241662946
| PP |  | Frézování živičného podkladu nebo krytu s naložením na dopravní prostředek plochy přes 500 do 1 000 m2 bez překážek v trase pruhu šířky přes 1 m do 2 m, tloušťky vrstvy 40 mm | [14 empty] | PP | 2
| Online PSC |  | https://podminky.urs.cz/item/CS_URS_2021_02/113154232 | [14 empty] | Online PSC | 2
| VV |  | MKA_obrus |  | 526.82 | [12 empty] | VV | 2 | 2 | True | 0 | ROZPOCET
| VV |  | Součet |  | 526.82 | [12 empty] | VV | 2 | 4 | True | 1 | ROZPOCET
8 | K | 113154234 | Frézování živičného krytu tl 100 mm pruh š přes 1 do 2 m pl přes 500 do 1000 m2 bez překážek v trase | m2 | 950.093 |  | 0 | CS ÚRS 2021 02 |  | základní |  | 0 | 0.00013 | 0.12351 | 0.23 | 218.5214 | 4 | K | 2 |  |  |  | ROZPOCET | [5 empty] | 0 | 0 | 0 | 0 | 0 | 1 | 0 | 4 | 1391561570
| PP |  | Frézování živičného podkladu nebo krytu s naložením na dopravní prostředek plochy přes 500 do 1 000 m2 bez překážek v trase pruhu šířky přes 1 m do 2 m, tloušťky vrstvy 100 mm | [14 empty] | PP | 2
| Online PSC |  | https://podminky.urs.cz/item/CS_URS_2021_02/113154234 | [14 empty] | Online PSC | 2
| VV |  | SKA |  | 950.093 | [12 empty] | VV | 2 | 2 | True | 0 | ROZPOCET
| VV |  | Součet |  | 950.093 | [12 empty] | VV | 2 | 4 | True | 1 | ROZPOCET
9 | K | 113154333 | Frézování živičného krytu tl 50 mm pruh š přes 1 do 2 m pl přes 1000 do 10000 m2 bez překážek v trase | m2 | 1899.285 |  | 0 | CS ÚRS 2021 02 |  | základní |  | 0 | 7e-05 | 0.13295 | 0.115 | 218.4178 | 4 | K | 2 |  |  |  | ROZPOCET | [5 empty] | 0 | 0 | 0 | 0 | 0 | 1 | 0 | 4 | 1703046686
| PP |  | Frézování živičného podkladu nebo krytu s naložením na dopravní prostředek plochy přes 1 000 do 10 000 m2 bez překážek v trase pruhu šířky přes 1 m do 2 m, tloušťky vrstvy 50 mm | [14 empty] | PP | 2
| Online PSC |  | https://podminky.urs.cz/item/CS_URS_2021_02/113154333 | [14 empty] | Online PSC | 2
| VV |  | SKA_obrus |  | 1899.285 | [12 empty] | VV | 2 | 2 | True | 0 | ROZPOCET
| VV |  | Součet |  | 1899.285 | [12 empty] | VV | 2 | 4 | True | 1 | ROZPOCET
10 | K | 115001101 | Převedení vody potrubím DN do 100 | m | 7.5 |  | 0 | CS ÚRS 2021 02 |  | základní |  | 0 | 0.00719 | 0.053925 | 0 | 0 | 4 | K | 2 |  |  |  | ROZPOCET | [5 empty] | 0 | 0 | 0 | 0 | 0 | 1 | 0 | 4 | -2034653183
| PP |  | Převedení vody potrubím průměru DN do 100 | [14 empty] | PP | 2
| Online PSC |  | https://podminky.urs.cz/item/CS_URS_2021_02/115001101 | [14 empty] | Online PSC | 2
| VV |  | Druhá část započtena v příslušném objektu kanalizace | [14 empty] | VV | 2 | 1 | True | 0 | ROZPOCET
| VV |  | "Provizorní čerpání při realizaci jílových hrázek" 7,50*2*0,5 |  | 7.5 | [12 empty] | VV | 2 | 2 | True | 0 | ROZPOCET
| VV |  | Součet |  | 7.5 | [12 empty] | VV | 2 | 4 | True | 1 | ROZPOCET
11 | K | 115101202 | Čerpání vody na dopravní výšku do 10 m průměrný přítok přes 500 do 1 000 l/min | hod | 48 |  | 0 | CS ÚRS 2021 02 |  | základní |  | 0 | 4e-05 | 0.00192 | 0 | 0 | 4 | K | 2 |  |  |  | ROZPOCET | [5 empty] | 0 | 0 | 0 | 0 | 0 | 1 | 0 | 4 | -910701835
| PP |  | Čerpání vody na dopravní výšku do 10 m s uvažovaným průměrným přítokem přes 500 do 1 000 l/min | [14 empty] | PP | 2
| Online PSC |  | https://podminky.urs.cz/item/CS_URS_2021_02/115101202 | [14 empty] | Online PSC | 2
| VV |  | Druhá část započtena v příslušném objektu kanalizace | [14 empty] | VV | 2 | 1 | True | 0 | ROZPOCET
| VV |  | "Provizorní čerpání při realizaci jílových hrázek" 48*2*0,5 |  | 48 | [12 empty] | VV | 2 | 2 | True | 0 | ROZPOCET
| VV |  | Součet |  | 48 | [12 empty] | VV | 2 | 4 | True | 1 | ROZPOCET
12 | K | 115101302 | Pohotovost čerpací soupravy pro dopravní výšku do 10 m přítok přes 500 do 1 000 l/min | den | 2 |  | 0 | CS ÚRS 2021 02 |  | základní |  | 0 | 0 | 0 | 0 | 0 | 4 | K | 2 |  |  |  | ROZPOCET | [5 empty] | 0 | 0 | 0 | 0 | 0 | 1 | 0 | 4 | 1504378440
| PP |  | Pohotovost záložní čerpací soupravy pro dopravní výšku do 10 m s uvažovaným průměrným přítokem přes 500 do 1 000 l/min | [14 empty] | PP | 2
| Online PSC |  | https://podminky.urs.cz/item/CS_URS_2021_02/115101302 | [14 empty] | Online PSC | 2
| VV |  | Druhá část započtena v příslušném objektu kanalizace | [14 empty] | VV | 2 | 1 | True | 0 | ROZPOCET
| VV |  | "Provizorní čerpání při realizaci jílových hrázek" 2,0*2*0,5 |  | 2 | [12 empty] | VV | 2 | 2 | True | 0 | ROZPOCET
| VV |  | Součet |  | 2 | [12 empty] | VV | 2 | 4 | True | 1 | ROZPOCET
13 | K | 119001422 | Dočasné zajištění kabelů a kabelových tratí z 6 volně ložených kabelů | m | 90.9 |  | 0 | CS ÚRS 2021 02 |  | základní |  | 0 | 0.06053 | 5.5022 | 0 | 0 | 4 | K | 2 |  |  |  | ROZPOCET | [5 empty] | 0 | 0 | 0 | 0 | 0 | 1 | 0 | 4 | -2132313804
| PP |  | Dočasné zajištění podzemního potrubí nebo vedení ve výkopišti ve stavu i poloze, ve kterých byla na začátku zemních prací a to s podepřením, vzepřením nebo vyvěšením, případně s ochranným bedněním, se zřízením a odstraněním zajišťovací konstrukce, s opotřebením hmot kabelů a kabelových tratí z volně ložených kabelů a to přes 3 do 6 kabelů | [14 empty] | PP | 2
| Online PSC |  | https://podminky.urs.cz/item/CS_URS_2021_02/119001422 | [14 empty] | Online PSC | 2
| VV |  | Předpoklad | [14 empty] | VV | 2 | 1 | True | 0 | ROZPOCET
| VV |  | "Řad B" 59,00*Rýha_d90 |  | 53.1 | [12 empty] | VV | 2 | 2 | True | 0 | ROZPOCET
| VV |  | "Řad B-1" 20,00*Rýha_d90 |  | 18 | [12 empty] | VV | 2 | 2 | True | 0 | ROZPOCET
| VV |  | "Řad B-1-1" 1,0*Rýha_d90 |  | 0.9 | [12 empty] | VV | 2 | 2 | True | 0 | ROZPOCET
| VV |  | "Řad B-1-2" 2,0*Rýha_d90 |  | 1.8 | [12 empty] | VV | 2 | 2 | True | 0 | ROZPOCET
| VV |  | "Řad B-2" 1,0*Rýha_d90 |  | 0.9 | [12 empty] | VV | 2 | 2 | True | 0 | ROZPOCET
| VV |  | "Řad B-3" 2,0*Rýha_d90 |  | 1.8 | [12 empty] | VV | 2 | 2 | True | 0 | ROZPOCET
| VV |  | "Řad B-4" 16,0*Rýha_d90 |  | 14.4 | [12 empty] | VV | 2 | 2 | True | 0 | ROZPOCET
| VV |  | Součet |  | 90.9 | [12 empty] | VV | 2 | 4 | True | 1 | ROZPOCET
14 | K | 121112003 | Sejmutí ornice tl vrstvy do 200 mm ručně | m2 | 472.92 |  | 0 | CS ÚRS 2021 02 |  | základní |  | 0 | 0 | 0 | 0 | 0 | 4 | K | 2 |  |  |  | ROZPOCET | [5 empty] | 0 | 0 | 0 | 0 | 0 | 1 | 0 | 4 | 1194703859
| PP |  | Sejmutí ornice ručně při souvislé ploše, tl. vrstvy do 200 mm | [14 empty] | PP | 2
| Online PSC |  | https://podminky.urs.cz/item/CS_URS_2021_02/121112003 | [14 empty] | Online PSC | 2
| VV |  | Travnaté_plochy |  | 472.92 | [12 empty] | VV | 2 | 2 | True | 0 | ROZPOCET
| VV |  | Součet |  | 472.92 | [12 empty] | VV | 2 | 4 | True | 1 | ROZPOCET
15 | K | 131213102 | Hloubení jam v nesoudržných horninách třídy těžitelnosti I skupiny 3 ručně | m3 | 151.911 |  | 0 | CS ÚRS 2021 02 |  | základní |  | 0 | 0 | 0 | 0 | 0 | 4 | K | 2 |  |  |  | ROZPOCET | [5 empty] | 0 | 0 | 0 | 0 | 0 | 1 | 0 | 4 | 511870619
| PP |  | Hloubení jam ručně zapažených i nezapažených s urovnáním dna do předepsaného profilu a spádu v hornině třídy těžitelnosti I skupiny 3 nesoudržných | [14 empty] | PP | 2
| Online PSC |  | https://podminky.urs.cz/item/CS_URS_2021_02/131213102 | [14 empty] | Online PSC | 2
| VV |  | Hloubení_rýh_3_r |  | 151.911 | [12 empty] | VV | 2 | 2 | True | 0 | ROZPOCET
| VV |  | Součet |  | 151.911 | [12 empty] | VV | 2 | 4 | True | 1 | ROZPOCET
16 | K | 131251102 | Hloubení jam nezapažených v hornině třídy těžitelnosti I skupiny 3 objem do 50 m3 strojně | m3 | 38.719 |  | 0 | CS ÚRS 2021 02 |  | základní |  | 0 | 0 | 0 | 0 | 0 | 4 | K | 2 |  |  |  | ROZPOCET | [5 empty] | 0 | 0 | 0 | 0 | 0 | 1 | 0 | 4 | -532897007
| PP |  | Hloubení nezapažených jam a zářezů strojně s urovnáním dna do předepsaného profilu a spádu v hornině třídy těžitelnosti I skupiny 3 přes 20 do 50 m3 | [14 empty] | PP | 2
| Online PSC |  | https://podminky.urs.cz/item/CS_URS_2021_02/131251102 | [14 empty] | Online PSC | 2
| VV |  | Hloubení_jam_3_s |  | 38.719 | [12 empty] | VV | 2 | 2 | True | 0 | ROZPOCET
| VV |  | Součet |  | 38.719 | [12 empty] | VV | 2 | 4 | True | 1 | ROZPOCET
17 | K | 131313102 | Hloubení jam v nesoudržných horninách třídy těžitelnosti II skupiny 4 ručně | m3 | 10.249 |  | 0 | CS ÚRS 2021 02 |  | základní |  | 0 | 0 | 0 | 0 | 0 | 4 | K | 2 |  |  |  | ROZPOCET | [5 empty] | 0 | 0 | 0 | 0 | 0 | 1 | 0 | 4 | -2142253897
| PP |  | Hloubení jam ručně zapažených i nezapažených s urovnáním dna do předepsaného profilu a spádu v hornině třídy těžitelnosti II skupiny 4 nesoudržných | [14 empty] | PP | 2
| Online PSC |  | https://podminky.urs.cz/item/CS_URS_2021_02/131313102 | [14 empty] | Online PSC | 2
| VV |  | Hloubení_jam_4_r |  | 10.249 | [12 empty] | VV | 2 | 2 | True | 0 | ROZPOCET
| VV |  | Součet |  | 10.249 | [12 empty] | VV | 2 | 4 | True | 1 | ROZPOCET
18 | K | 131351103 | Hloubení jam nezapažených v hornině třídy těžitelnosti II skupiny 4 objem do 100 m3 strojně | m3 | 58.079 |  | 0 | CS ÚRS 2021 02 |  | základní |  | 0 | 0 | 0 | 0 | 0 | 4 | K | 2 |  |  |  | ROZPOCET | [5 empty] | 0 | 0 | 0 | 0 | 0 | 1 | 0 | 4 | -1968424655
| PP |  | Hloubení nezapažených jam a zářezů strojně s urovnáním dna do předepsaného profilu a spádu v hornině třídy těžitelnosti II skupiny 4 přes 50 do 100 m3 | [14 empty] | PP | 2
| Online PSC |  | https://podminky.urs.cz/item/CS_URS_2021_02/131351103 | [14 empty] | Online PSC | 2
| VV |  | Hloubení_jam_4_s |  | 58.079 | [12 empty] | VV | 2 | 2 | True | 0 | ROZPOCET
| VV |  | Součet |  | 58.079 | [12 empty] | VV | 2 | 4 | True | 1 | ROZPOCET
19 | K | 132212212 | Hloubení rýh š do 2000 mm v nesoudržných horninách třídy těžitelnosti I skupiny 3 ručně | m3 | 151.911 |  | 0 | CS ÚRS 2021 02 |  | základní |  | 0 | 0 | 0 | 0 | 0 | 4 | K | 2 |  |  |  | ROZPOCET | [5 empty] | 0 | 0 | 0 | 0 | 0 | 1 | 0 | 4 | -1792293075
| PP |  | Hloubení rýh šířky přes 800 do 2 000 mm ručně zapažených i nezapažených, s urovnáním dna do předepsaného profilu a spádu v hornině třídy těžitelnosti I skupiny 3 nesoudržných | [14 empty] | PP | 2
| Online PSC |  | https://podminky.urs.cz/item/CS_URS_2021_02/132212212 | [14 empty] | Online PSC | 2
| VV |  | Hloubení_rýh_3_r |  | 151.911 | [12 empty] | VV | 2 | 2 | True | 0 | ROZPOCET
| VV |  | Součet |  | 151.911 | [12 empty] | VV | 2 | 4 | True | 1 | ROZPOCET
20 | K | 132251401 | Hloubení rýh pod vodou v hornině třídy těžitelnosti I skupiny 3 objem do 1000 m3 | m3 | 16.268 |  | 0 | CS ÚRS 2021 02 |  | základní |  | 0 | 0 | 0 | 0 | 0 | 4 | K | 2 |  |  |  | ROZPOCET | [5 empty] | 0 | 0 | 0 | 0 | 0 | 1 | 0 | 4 | -237886681
| PP |  | Hloubení rýh pod vodou strojně v hloubce do 5 m pod projektem stanovenou pracovní hladinou vody, pro nábřežní zdi, patky, záhozy, prahy, podélné a příčné zpevnění atd. pod obrysem výkopu množství do 1 000 m3 v hornině třídy těžitelnosti I skupiny 3 | [14 empty] | PP | 2
| Online PSC |  | https://podminky.urs.cz/item/CS_URS_2021_02/132251401 | [14 empty] | Online PSC | 2
| VV |  | Vodní překážka na řadu B1 | [14 empty] | VV | 2 | 1 | True | 0 | ROZPOCET
| VV |  | (31,00-28,070)*Rýha_d90_souběh*(1,650+Tl_lože) |  | 3.846 | [12 empty] | VV | 2 | 2 | True | 0 | ROZPOCET
| VV |  | Vodní překážka na řadu B4 | [14 empty] | VV | 2 | 1 | True | 0 | ROZPOCET
| VV |  | (123,90-120,00)*Rýha_d90_souběh*(1,650+Tl_lože) |  | 5.119 | [12 empty] | VV | 2 | 2 | True | 0 | ROZPOCET
| VV |  | Zemní hrázky z jílu | [14 empty] | VV | 2 | 1 | True | 0 | ROZPOCET
| VV |  | Jílová_hráz |  | 14.206 | [12 empty] | VV | 2 | 2 | True | 0 | ROZPOCET
| VV |  | Úprava břehu pro zřízení kamenného záhozu - předpoklad (druhá polovina započtena v objektu kanalizace) | [14 empty] | VV | 2 | 1 | True | 0 | ROZPOCET
| VV |  | 35,000*0,5 |  | 17.5 | [12 empty] | VV | 2 | 2 | True | 0 | ROZPOCET
| VV | Hloubení_rýh_voda | Součet |  | 40.671 | [12 empty] | VV | 2 | 4 | True | 0 | ROZPOCET
| VV | Hloubení_rýh_voda_3s | "Hloubení rýh pod vodou třída těžitelnosti 3 - 40%, strojně 100%" Hloubení_rýh_voda*0,40*1,00 |  | 16.268 | [12 empty] | VV | 2 | 2 | True | 1 | ROZPOCET
| VV | Hloubení_rýh_voda_4s | "Hloubení rýh pod vodou třída těžitelnosti 4 - 60%, strojně 100%" Hloubení_rýh_voda*0,60*1,00 |  | 24.403 | [12 empty] | VV | 2 | 2 | True | 0 | ROZPOCET
21 | K | 132254204 | Hloubení zapažených rýh š do 2000 mm v hornině třídy těžitelnosti I skupiny 3 objem do 500 m3 | m3 | 860.826 |  | 0 | CS ÚRS 2021 02 |  | základní |  | 0 | 0 | 0 | 0 | 0 | 4 | K | 2 |  |  |  | ROZPOCET | [5 empty] | 0 | 0 | 0 | 0 | 0 | 1 | 0 | 4 | -585819937
| PP |  | Hloubení zapažených rýh šířky přes 800 do 2 000 mm strojně s urovnáním dna do předepsaného profilu a spádu v hornině třídy těžitelnosti I skupiny 3 přes 100 do 500 m3 | [14 empty] | PP | 2
| Online PSC |  | https://podminky.urs.cz/item/CS_URS_2021_02/132254204 | [14 empty] | Online PSC | 2
| VV |  | Hloubení_rýh_3_s |  | 860.826 | [12 empty] | VV | 2 | 2 | True | 0 | ROZPOCET
| VV |  | Součet |  | 860.826 | [12 empty] | VV | 2 | 4 | True | 1 | ROZPOCET
22 | K | 132312212 | Hloubení rýh š do 2000 mm v nesoudržných horninách třídy těžitelnosti II skupiny 4 ručně | m3 | 227.866 |  | 0 | CS ÚRS 2021 02 |  | základní |  | 0 | 0 | 0 | 0 | 0 | 4 | K | 2 |  |  |  | ROZPOCET | [5 empty] | 0 | 0 | 0 | 0 | 0 | 1 | 0 | 4 | 1941461760
| PP |  | Hloubení rýh šířky přes 800 do 2 000 mm ručně zapažených i nezapažených, s urovnáním dna do předepsaného profilu a spádu v hornině třídy těžitelnosti II skupiny 4 nesoudržných | [14 empty] | PP | 2
| Online PSC |  | https://podminky.urs.cz/item/CS_URS_2021_02/132312212 | [14 empty] | Online PSC | 2
| VV |  | Hloubení_rýh_4_r |  | 227.866 | [12 empty] | VV | 2 | 2 | True | 0 | ROZPOCET
| VV |  | Součet |  | 227.866 | [12 empty] | VV | 2 | 4 | True | 1 | ROZPOCET
23 | K | 132351401 | Hloubení rýh pod vodou v hornině třídy těžitelnosti II skupiny 4 objem do 1000 m3 | m3 | 24.403 |  | 0 | CS ÚRS 2021 02 |  | základní |  | 0 | 0 | 0 | 0 | 0 | 4 | K | 2 |  |  |  | ROZPOCET | [5 empty] | 0 | 0 | 0 | 0 | 0 | 1 | 0 | 4 | -1179459442
| PP |  | Hloubení rýh pod vodou strojně v hloubce do 5 m pod projektem stanovenou pracovní hladinou vody, pro nábřežní zdi, patky, záhozy, prahy, podélné a příčné zpevnění atd. pod obrysem výkopu množství do 1 000 m3 v hornině třídy těžitelnosti II skupiny 4 | [14 empty] | PP | 2
| Online PSC |  | https://podminky.urs.cz/item/CS_URS_2021_02/132351401 | [14 empty] | Online PSC | 2
| VV |  | Hloubení_rýh_voda_4s |  | 24.403 | [12 empty] | VV | 2 | 2 | True | 0 | ROZPOCET
| VV |  | Součet |  | 24.403 | [12 empty] | VV | 2 | 4 | True | 1 | ROZPOCET
24 | K | 132354204 | Hloubení zapažených rýh š do 2000 mm v hornině třídy těžitelnosti II skupiny 4 objem do 500 m3 | m3 | 1291.239 |  | 0 | CS ÚRS 2021 02 |  | základní |  | 0 | 0 | 0 | 0 | 0 | 4 | K | 2 |  |  |  | ROZPOCET | [5 empty] | 0 | 0 | 0 | 0 | 0 | 1 | 0 | 4 | 327306559
| PP |  | Hloubení zapažených rýh šířky přes 800 do 2 000 mm strojně s urovnáním dna do předepsaného profilu a spádu v hornině třídy těžitelnosti II skupiny 4 přes 100 do 500 m3 | [14 empty] | PP | 2
| Online PSC |  | https://podminky.urs.cz/item/CS_URS_2021_02/132354204 | [14 empty] | Online PSC | 2
| VV |  | Hloubení_rýh_4_s |  | 1291.239 | [12 empty] | VV | 2 | 2 | True | 0 | ROZPOCET
| VV |  | Součet |  | 1291.239 | [12 empty] | VV | 2 | 4 | True | 1 | ROZPOCET
25 | K | 139001101 | Příplatek za ztížení vykopávky v blízkosti podzemního vedení | m3 | 562.216 |  | 0 | CS ÚRS 2021 02 |  | základní |  | 0 | 0 | 0 | 0 | 0 | 4 | K | 2 |  |  |  | ROZPOCET | [5 empty] | 0 | 0 | 0 | 0 | 0 | 1 | 0 | 4 | 315619233
| PP |  | Příplatek k cenám hloubených vykopávek za ztížení vykopávky v blízkosti podzemního vedení nebo výbušnin pro jakoukoliv třídu horniny | [14 empty] | PP | 2
| Online PSC |  | https://podminky.urs.cz/item/CS_URS_2021_02/139001101 | [14 empty] | Online PSC | 2
| VV | Potrubí_d90 | "Potrubí d90" 1457,500+498,500+6,000+48,000+22,000+28,000+389,000 |  | 2449 | [12 empty] | VV | 2 | 2 | True | 0 | ROZPOCET
| VV | Potrubí_d110 | "Potrubí d110" 0,000 |  | 0 | [12 empty] | VV | 2 | 2 | True | 0 | ROZPOCET
| VV |  | "Průměrná hloubka řadu B ve staničení 0,0000-120,330" 1,965 |  | 1.965 | [12 empty] | VV | 2 | 2 | True | 0 | ROZPOCET
| VV |  | "Průměrná hloubka řadu B ve staničení 120,33-1457,50" 1,600 |  | 1.6 | [12 empty] | VV | 2 | 2 | True | 0 | ROZPOCET
| VV |  | "Průměrná hloubka řadu B-1" 1,650 |  | 1.65 | [12 empty] | VV | 2 | 2 | True | 0 | ROZPOCET
| VV |  | "Průměrná hloubka řadu B-1-1" 1,600 |  | 1.6 | [12 empty] | VV | 2 | 2 | True | 0 | ROZPOCET
| VV |  | "Průměrná hloubka řadu B-1-2" 1,600 |  | 1.6 | [12 empty] | VV | 2 | 2 | True | 0 | ROZPOCET
| VV |  | "Průměrná hloubka řadu B-2" 1,600 |  | 1.6 | [12 empty] | VV | 2 | 2 | True | 0 | ROZPOCET
| VV |  | "Průměrná hloubka řadu B-3" 1,600 |  | 1.6 | [12 empty] | VV | 2 | 2 | True | 0 | ROZPOCET
| VV |  | "Průměrná hloubka řadu B-4 ve staničení 0,0000-94,1700" 1,650 |  | 1.65 | [12 empty] | VV | 2 | 2 | True | 0 | ROZPOCET
| VV |  | "Průměrná hloubka řadu B-4 ve staničení 94,170-389,000" 1,600 |  | 1.6 | [12 empty] | VV | 2 | 2 | True | 0 | ROZPOCET
| VV | Rýha_d90 | "Šířka rýhy pro potrubí PE d90" 0,10+0,70+0,10 |  | 0.9 | [12 empty] | VV | 2 | 2 | True | 0 | ROZPOCET
| VV | Rýha_d90_souběh | "Šířka rýhy pro potrubí PE d90 ve sdružené výkopu s kanalizací" 0,10+0,55+0,10 |  | 0.75 | [12 empty] | VV | 2 | 2 | True | 0 | ROZPOCET
| VV | Tl_kom_SA | "Mocnost státní komunikace asfaltové - dle TZ" 0,600 |  | 0.6 | [12 empty] | VV | 2 | 2 | True | 0 | ROZPOCET
| VV | Tl_kom_MA | "Mocnost místní komunikace asfaltové - dle TZ" 0,290 |  | 0.29 | [12 empty] | VV | 2 | 2 | True | 0 | ROZPOCET
| VV | Tl_kom_MŠ | "Mocnost místní komunikace štěrkové - dle TZ" 0,300 |  | 0.3 | [12 empty] | VV | 2 | 2 | True | 0 | ROZPOCET
| VV | Tl_zeleň | "Mocnost travnaté plochy, zemědělsky obdělávaný pozemek - dle TZ" 0,150 |  | 0.15 | [12 empty] | VV | 2 | 2 | True | 0 | ROZPOCET
| VV | Tl_lože | "Lože pod potrubí" 0,100 |  | 0.1 | [12 empty] | VV | 2 | 2 | True | 0 | ROZPOCET
| VV |  | Součet |  | 2466.955 | [12 empty] | VV | 2 | 4 | True | 0 | ROZPOCET
| VV |  | Řad B | [14 empty] | VV | 2 | 1 | True | 0 | ROZPOCET
| VV |  | (120,330-0,0000)*Rýha_d90*(1,965+Tl_lože) |  | 223.633 | [12 empty] | VV | 2 | 2 | True | 0 | ROZPOCET
| VV |  | (1457,50-120,33)*Rýha_d90_souběh*(1,600+Tl_lože) |  | 1704.892 | [12 empty] | VV | 2 | 2 | True | 0 | ROZPOCET
| VV |  | Řad B-1 | [14 empty] | VV | 2 | 1 | True | 0 | ROZPOCET
| VV |  | 498,500*Rýha_d90_souběh*(1,650+Tl_lože) |  | 654.281 | [12 empty] | VV | 2 | 2 | True | 0 | ROZPOCET
| VV |  | Řad B-1-1 | [14 empty] | VV | 2 | 1 | True | 0 | ROZPOCET
| VV |  | 6,000*Rýha_d90*(1,600+Tl_lože) |  | 9.18 | [12 empty] | VV | 2 | 2 | True | 0 | ROZPOCET
| VV |  | Řad B-1-2 | [14 empty] | VV | 2 | 1 | True | 0 | ROZPOCET
| VV |  | 48,000*Rýha_d90_souběh*(1,600+Tl_lože) |  | 61.2 | [12 empty] | VV | 2 | 2 | True | 0 | ROZPOCET
| VV |  | Řad B-2 | [14 empty] | VV | 2 | 1 | True | 0 | ROZPOCET
| VV |  | 22,000*Rýha_d90_souběh*(1,600+Tl_lože) |  | 28.05 | [12 empty] | VV | 2 | 2 | True | 0 | ROZPOCET
| VV |  | Řad B-3 | [14 empty] | VV | 2 | 1 | True | 0 | ROZPOCET
| VV |  | 28,000*Rýha_d90_souběh*(1,600+Tl_lože) |  | 35.7 | [12 empty] | VV | 2 | 2 | True | 0 | ROZPOCET
| VV |  | Řad B-4 | [14 empty] | VV | 2 | 1 | True | 0 | ROZPOCET
| VV |  | (94,1700-0,0000)*Rýha_d90_souběh*(1,650+Tl_lože) |  | 123.598 | [12 empty] | VV | 2 | 2 | True | 0 | ROZPOCET
| VV |  | (389,000-94,170)*Rýha_d90*(1,650+Tl_lože) |  | 464.357 | [12 empty] | VV | 2 | 2 | True | 0 | ROZPOCET
| VV |  | Odpočet mocnosti komunikace Řad B | [14 empty] | VV | 2 | 1 | True | 0 | ROZPOCET
| VV |  | "Státní komunikace asfaltová" -(1457,50-441,00)*Rýha_d90_souběh*Tl_kom_SA |  | -457.425 | [12 empty] | VV | 2 | 2 | True | 0 | ROZPOCET
| VV |  | "Místní komunikace asfaltová" -(441,00-38,00)*Rýha_d90_souběh*Tl_kom_MA |  | -87.653 | [12 empty] | VV | 2 | 2 | True | 0 | ROZPOCET
| VV |  | "Místní komunikace štěrková" -(38,00-15,00)*Rýha_d90*Tl_kom_MŠ |  | -6.21 | [12 empty] | VV | 2 | 2 | True | 0 | ROZPOCET
| VV |  | "Travnaté plochy,zemědělský pozemek" -(15,00-0,00)*Rýha_d90*Tl_zeleň |  | -2.025 | [12 empty] | VV | 2 | 2 | True | 0 | ROZPOCET
| VV |  | Odpočet mocnosti komunikace Řad B-1 | [14 empty] | VV | 2 | 1 | True | 0 | ROZPOCET
| VV |  | "Státní komunikace asfaltová" -((114,580-0,000)+(397,93-308,72))*Rýha_d90_souběh*Tl_kom_SA |  | -91.706 | [12 empty] | VV | 2 | 2 | True | 0 | ROZPOCET
| VV |  | "Místní komunikace asfaltová" -(498,50-397,93)*Rýha_d90_souběh*Tl_kom_MA |  | -21.874 | [12 empty] | VV | 2 | 2 | True | 0 | ROZPOCET
| VV |  | "Místní komunikace štěrková" -0,000 |  | 0 | [12 empty] | VV | 2 | 2 | True | 0 | ROZPOCET
| VV |  | "Travnaté plochy,zemědělský pozemek" -((120,000-114,580)+(308,72-123,900))*Rýha_d90_souběh*Tl_zeleň |  | -21.402 | [12 empty] | VV | 2 | 2 | True | 0 | ROZPOCET
| VV |  | Vodní překážka ve staničení 120,000-123,900 | [14 empty] | VV | 2 | 1 | True | 0 | ROZPOCET
| VV |  | Odpočet mocnosti komunikace Řad B-1-1 | [14 empty] | VV | 2 | 1 | True | 0 | ROZPOCET
| VV |  | "Státní komunikace asfaltová" -(3,00-0,00)*Rýha_d90*Tl_kom_SA |  | -1.62 | [12 empty] | VV | 2 | 2 | True | 0 | ROZPOCET
| VV |  | "Místní komunikace asfaltová" -0,000 |  | 0 | [12 empty] | VV | 2 | 2 | True | 0 | ROZPOCET
| VV |  | "Místní komunikace štěrková" -0,000 |  | 0 | [12 empty] | VV | 2 | 2 | True | 0 | ROZPOCET
| VV |  | "Travnaté plochy,zemědělský pozemek" -(6,00-3,00)*Rýha_d90*Tl_zeleň |  | -0.405 | [12 empty] | VV | 2 | 2 | True | 0 | ROZPOCET
| VV |  | Odpočet mocnosti komunikace Řad B-1-2 | [14 empty] | VV | 2 | 1 | True | 0 | ROZPOCET
| VV |  | "Státní komunikace asfaltová" -(30,00-0,00)*Rýha_d90_souběh*Tl_kom_SA |  | -13.5 | [12 empty] | VV | 2 | 2 | True | 0 | ROZPOCET
| VV |  | "Místní komunikace asfaltová" -(48,00-30,00)*Rýha_d90_souběh*Tl_kom_MA |  | -3.915 | [12 empty] | VV | 2 | 2 | True | 0 | ROZPOCET
| VV |  | "Místní komunikace štěrková" -0,000 |  | 0 | [12 empty] | VV | 2 | 2 | True | 0 | ROZPOCET
| VV |  | "Travnaté plochy,zemědělský pozemek" -0,000 |  | 0 | [12 empty] | VV | 2 | 2 | True | 0 | ROZPOCET
| VV |  | Odpočet mocnosti komunikace Řad B-2 | [14 empty] | VV | 2 | 1 | True | 0 | ROZPOCET
| VV |  | "Státní komunikace asfaltová" -0,000 |  | 0 | [12 empty] | VV | 2 | 2 | True | 0 | ROZPOCET
| VV |  | "Místní komunikace asfaltová" -(2,00-0,00)*Rýha_d90_souběh*Tl_kom_MA |  | -0.435 | [12 empty] | VV | 2 | 2 | True | 0 | ROZPOCET
| VV |  | "Místní komunikace štěrková" -0,000 |  | 0 | [12 empty] | VV | 2 | 2 | True | 0 | ROZPOCET
| VV |  | "Travnaté plochy,zemědělský pozemek" -(22,00-2,00)*Rýha_d90_souběh*Tl_zeleň |  | -2.25 | [12 empty] | VV | 2 | 2 | True | 0 | ROZPOCET
| VV |  | Odpočet mocnosti komunikace Řad B-3 | [14 empty] | VV | 2 | 1 | True | 0 | ROZPOCET
| VV |  | "Státní komunikace asfaltová" - (3,50-0,00)*Rýha_d90_souběh*Tl_kom_SA |  | -1.575 | [12 empty] | VV | 2 | 2 | True | 0 | ROZPOCET
| VV |  | "Místní komunikace asfaltová" -0,000 |  | 0 | [12 empty] | VV | 2 | 2 | True | 0 | ROZPOCET
| VV |  | "Místní komunikace štěrková" -0,000 |  | 0 | [12 empty] | VV | 2 | 2 | True | 0 | ROZPOCET
| VV |  | "Travnaté plochy,zemědělský pozemek" -(28,00-3,50)*Rýha_d90_souběh*Tl_zeleň |  | -2.756 | [12 empty] | VV | 2 | 2 | True | 0 | ROZPOCET
| VV |  | Odpočet mocnosti komunikace Řad B-4 | [14 empty] | VV | 2 | 1 | True | 0 | ROZPOCET
| VV |  | "Státní komunikace asfaltová" -(9,40-0,00)*Rýha_d90_souběh*Tl_kom_SA |  | -4.23 | [12 empty] | VV | 2 | 2 | True | 0 | ROZPOCET
| VV |  | "Místní komunikace asfaltová" -((27,11-9,40)*Rýha_d90_souběh*Tl_kom_MA+(69,55-32,53))*Rýha_d90*Tl_kom_MA |  | -10.668 | [12 empty] | VV | 2 | 2 | True | 0 | ROZPOCET
| VV |  | "Místní komunikace štěrková" -0,000 |  | 0 | [12 empty] | VV | 2 | 2 | True | 0 | ROZPOCET
| VV |  | "Travnaté plochy,zemědělský pozemek" -((28,07-27,11)*Rýha_d90_souběh*Tl_zeleň)-((32,53-31,00)+(378,90-69,55)*Rýha_d90*Tl_zeleň) |  | -43.4 | [12 empty] | VV | 2 | 2 | True | 0 | ROZPOCET
| VV |  | Vodní překážka ve staničení 28,070-31,000 | [14 empty] | VV | 2 | 1 | True | 0 | ROZPOCET
| VV | Hloubení_rýh | Součet |  | 2531.842 | [12 empty] | VV | 2 | 4 | True | 0 | ROZPOCET
| VV | Hloubení_rýh_3_s | "Hloubení rýh třída těžitelnosti 3 - 40%, strojně 85%" Hloubení_rýh*0,40*0,85 |  | 860.826 | [12 empty] | VV | 2 | 2 | True | 0 | ROZPOCET
| VV | Hloubení_rýh_3_r | "Hloubení rýh třída těžitelnosti 3 - 40%, ručně 15%" Hloubení_rýh*0,40*0,15 |  | 151.911 | [12 empty] | VV | 2 | 2 | True | 0 | ROZPOCET
| VV | Hloubení_rýh_4_s | "Hloubení rýh třída těžitelnosti 4 - 60%, strojně 85%" Hloubení_rýh*0,60*0,85 |  | 1291.239 | [12 empty] | VV | 2 | 2 | True | 0 | ROZPOCET
| VV | Hloubení_rýh_4_r | "Hloubení rýh třída těžitelnosti 4 - 60%, ručně 15%" Hloubení_rýh*0,60*0,15 |  | 227.866 | [12 empty] | VV | 2 | 2 | True | 0 | ROZPOCET
| VV |  | Součet |  | 2531.842 | [12 empty] | VV | 2 | 4 | True | 0 | ROZPOCET
| VV |  | Hloubení jam pro redukční šachty | [14 empty] | VV | 2 | 1 | True | 0 | ROZPOCET
| VV |  | (0,500+0,300+2,050+0,300+0,500)*(0,500+0,300+0,650+0,350+0,300+0,500)*3,00*4 |  | 113.88 | [12 empty] | VV | 2 | 2 | True | 0 | ROZPOCET
| VV | Hloubení_jam | Součet |  | 113.88 | [12 empty] | VV | 2 | 4 | True | 0 | ROZPOCET
| VV | Hloubení_jam_3_s | "Hloubení jam třída těžitelnosti 3 - 40%, strojně 85%" Hloubení_jam*0,40*0,85 |  | 38.719 | [12 empty] | VV | 2 | 2 | True | 0 | ROZPOCET
| VV | Hloubení_jam_3_r | "Hloubení jam třída těžitelnosti 3 - 40%, ručně 15%" Hloubení_jam*0,40*0,15 |  | 6.833 | [12 empty] | VV | 2 | 2 | True | 0 | ROZPOCET
| VV | Hloubení_jam_4_s | "Hloubení jam třída těžitelnosti 4 - 60%, strojně 85%" Hloubení_jam*0,60*0,85 |  | 58.079 | [12 empty] | VV | 2 | 2 | True | 0 | ROZPOCET
| VV | Hloubení_jam_4_r | "Hloubení jam třída těžitelnosti 4 - 60%, ručně 15%" Hloubení_jam*0,60*0,15 |  | 10.249 | [12 empty] | VV | 2 | 2 | True | 0 | ROZPOCET
| VV |  | Součet |  | 113.88 | [12 empty] | VV | 2 | 4 | True | 0 | ROZPOCET
| VV |  | "Předpoklad 25%" (Hloubení_rýh_3_s+Hloubení_rýh_4_s+Hloubení_jam_3_s+Hloubení_jam_4_s)*0,25 |  | 562.216 | [12 empty] | VV | 2 | 2 | True | 0 | ROZPOCET
| VV |  | Součet |  | 562.216 | [12 empty] | VV | 2 | 4 | True | 1 | ROZPOCET
26 | K | 151101101 | Zřízení příložného pažení a rozepření stěn rýh hl do 2 m | m2 | 5026.23 |  | 0 | CS ÚRS 2021 02 |  | základní |  | 0 | 0.00084 | 4.222 | 0 | 0 | 4 | K | 2 |  |  |  | ROZPOCET | [5 empty] | 0 | 0 | 0 | 0 | 0 | 1 | 0 | 4 | -1397478437
| PP |  | Zřízení pažení a rozepření stěn rýh pro podzemní vedení příložné pro jakoukoliv mezerovitost, hloubky do 2 m | [14 empty] | PP | 2
| Online PSC |  | https://podminky.urs.cz/item/CS_URS_2021_02/151101101 | [14 empty] | Online PSC | 2
| VV |  | Řad B | [14 empty] | VV | 2 | 1 | True | 0 | ROZPOCET
| VV |  | (120,330-0,0000)*(1,965+Tl_lože)*2 |  | 496.963 | [12 empty] | VV | 2 | 2 | True | 0 | ROZPOCET
| VV |  | (1457,50-120,33)*(1,600+Tl_lože) |  | 2273.189 | [12 empty] | VV | 2 | 2 | True | 0 | ROZPOCET
| VV |  | Řad B-1 | [14 empty] | VV | 2 | 1 | True | 0 | ROZPOCET
| VV |  | 498,500*(1,650+Tl_lože) |  | 872.375 | [12 empty] | VV | 2 | 2 | True | 0 | ROZPOCET
| VV |  | Řad B-1-1 | [14 empty] | VV | 2 | 1 | True | 0 | ROZPOCET
| VV |  | 6,000*(1,600+Tl_lože)*2 |  | 20.4 | [12 empty] | VV | 2 | 2 | True | 0 | ROZPOCET
| VV |  | Řad B-1-2 | [14 empty] | VV | 2 | 1 | True | 0 | ROZPOCET
| VV |  | 48,000*(1,600+Tl_lože) |  | 81.6 | [12 empty] | VV | 2 | 2 | True | 0 | ROZPOCET
| VV |  | Řad B-2 | [14 empty] | VV | 2 | 1 | True | 0 | ROZPOCET
| VV |  | 22,000*(1,600+Tl_lože) |  | 37.4 | [12 empty] | VV | 2 | 2 | True | 0 | ROZPOCET
| VV |  | Řad B-3 | [14 empty] | VV | 2 | 1 | True | 0 | ROZPOCET
| VV |  | 28,000*(1,600+Tl_lože) |  | 47.6 | [12 empty] | VV | 2 | 2 | True | 0 | ROZPOCET
| VV |  | Řad B-4 | [14 empty] | VV | 2 | 1 | True | 0 | ROZPOCET
| VV |  | (94,1700-0,0000)*(1,650+Tl_lože) |  | 164.798 | [12 empty] | VV | 2 | 2 | True | 0 | ROZPOCET
| VV |  | (389,000-94,170)*(1,650+Tl_lože)*2 |  | 1031.905 | [12 empty] | VV | 2 | 2 | True | 0 | ROZPOCET
| VV | Pažení_rýh_do2m | Součet |  | 5026.23 | [12 empty] | VV | 2 | 4 | True | 1 | ROZPOCET
27 | K | 151101111 | Odstranění příložného pažení a rozepření stěn rýh hl do 2 m | m2 | 5026.23 |  | 0 | CS ÚRS 2021 02 |  | základní |  | 0 | 0 | 0 | 0 | 0 | 4 | K | 2 |  |  |  | ROZPOCET | [5 empty] | 0 | 0 | 0 | 0 | 0 | 1 | 0 | 4 | 432585208
| PP |  | Odstranění pažení a rozepření stěn rýh pro podzemní vedení s uložením materiálu na vzdálenost do 3 m od kraje výkopu příložné, hloubky do 2 m | [14 empty] | PP | 2
| Online PSC |  | https://podminky.urs.cz/item/CS_URS_2021_02/151101111 | [14 empty] | Online PSC | 2
| VV |  | Pažení_rýh_do2m |  | 5026.23 | [12 empty] | VV | 2 | 2 | True | 0 | ROZPOCET
| VV |  | Součet |  | 5026.23 | [12 empty] | VV | 2 | 4 | True | 1 | ROZPOCET
28 | K | 162551108 | Vodorovné přemístění přes 2 500 do 3000 m výkopku/sypaniny z horniny třídy těžitelnosti I skupiny 1 až 3 | m3 | 1460.847 |  | 0 | CS ÚRS 2021 02 |  | základní |  | 0 | 0 | 0 | 0 | 0 | 4 | K | 2 |  |  |  | ROZPOCET | [5 empty] | 0 | 0 | 0 | 0 | 0 | 1 | 0 | 4 | 1652848749
| PP |  | Vodorovné přemístění výkopku nebo sypaniny po suchu na obvyklém dopravním prostředku, bez naložení výkopku, avšak se složením bez rozhrnutí z horniny třídy těžitelnosti I skupiny 1 až 3 na vzdálenost přes 2 500 do 3 000 m | [14 empty] | PP | 2
| Online PSC |  | https://podminky.urs.cz/item/CS_URS_2021_02/162551108 | [14 empty] | Online PSC | 2
| VV |  | Přemístění výkopku na mezideponii | [14 empty] | VV | 2 | 1 | True | 0 | ROZPOCET
| VV |  | Hloubení_rýh_3_s+Hloubení_rýh_3_r+Hloubení_jam_3_s+Hloubení_jam_3_r |  | 1058.289 | [12 empty] | VV | 2 | 2 | True | 0 | ROZPOCET
| VV |  | Přemístění výkopku na staveniště pro zpětný zásyp | [14 empty] | VV | 2 | 1 | True | 0 | ROZPOCET
| VV |  | Zásyp*0,20 |  | 331.62 | [12 empty] | VV | 2 | 2 | True | 0 | ROZPOCET
| VV |  | Přemístění ornice na mezideponii | [14 empty] | VV | 2 | 1 | True | 0 | ROZPOCET
| VV |  | Travnaté_plochy*Tl_zeleň |  | 70.938 | [12 empty] | VV | 2 | 2 | True | 0 | ROZPOCET
| VV |  | Součet |  | 1460.847 | [12 empty] | VV | 2 | 4 | True | 1 | ROZPOCET
29 | K | 162551128 | Vodorovné přemístění přes 2 500 do 3000 m výkopku/sypaniny z horniny třídy těžitelnosti II skupiny 4 a 5 | m3 | 1587.433 |  | 0 | CS ÚRS 2021 02 |  | základní |  | 0 | 0 | 0 | 0 | 0 | 4 | K | 2 |  |  |  | ROZPOCET | [5 empty] | 0 | 0 | 0 | 0 | 0 | 1 | 0 | 4 | 2022186906
| PP |  | Vodorovné přemístění výkopku nebo sypaniny po suchu na obvyklém dopravním prostředku, bez naložení výkopku, avšak se složením bez rozhrnutí z horniny třídy těžitelnosti II skupiny 4 a 5 na vzdálenost přes 2 500 do 3 000 m | [14 empty] | PP | 2
| Online PSC |  | https://podminky.urs.cz/item/CS_URS_2021_02/162551128 | [14 empty] | Online PSC | 2
| VV |  | Přemístění výkopku na mezideponii | [14 empty] | VV | 2 | 1 | True | 0 | ROZPOCET
| VV |  | Hloubení_rýh_4_s+Hloubení_rýh_4_r+Hloubení_jam_4_s+Hloubení_jam_4_r |  | 1587.433 | [12 empty] | VV | 2 | 2 | True | 0 | ROZPOCET
| VV |  | Součet |  | 1587.433 | [12 empty] | VV | 2 | 4 | True | 1 | ROZPOCET
30 | K | 162751117 | Vodorovné přemístění přes 9 000 do 10000 m výkopku/sypaniny z horniny třídy těžitelnosti I skupiny 1 až 3 | m3 | 742.937 |  | 0 | CS ÚRS 2021 02 |  | základní |  | 0 | 0 | 0 | 0 | 0 | 4 | K | 2 |  |  |  | ROZPOCET | [5 empty] | 0 | 0 | 0 | 0 | 0 | 1 | 0 | 4 | 1494740902
| PP |  | Vodorovné přemístění výkopku nebo sypaniny po suchu na obvyklém dopravním prostředku, bez naložení výkopku, avšak se složením bez rozhrnutí z horniny třídy těžitelnosti I skupiny 1 až 3 na vzdálenost přes 9 000 do 10 000 m | [14 empty] | PP | 2
| Online PSC |  | https://podminky.urs.cz/item/CS_URS_2021_02/162751117 | [14 empty] | Online PSC | 2
| VV |  | Výkopek z mezideponie na skládku | [14 empty] | VV | 2 | 1 | True | 0 | ROZPOCET
| VV |  | Hloubení_rýh_3_s+Hloubení_rýh_3_r+Hloubení_jam_3_s+Hloubení_jam_3_r |  | 1058.289 | [12 empty] | VV | 2 | 2 | True | 0 | ROZPOCET
| VV |  | Výkopek ze staveniště na skládku | [14 empty] | VV | 2 | 1 | True | 0 | ROZPOCET
| VV |  | Hloubení_rýh_voda_3s |  | 16.268 | [12 empty] | VV | 2 | 2 | True | 0 | ROZPOCET
| VV |  | Výkopek na staveniště pro zpětný zásyp | [14 empty] | VV | 2 | 1 | True | 0 | ROZPOCET
| VV |  | -Zásyp*0,20 |  | -331.62 | [12 empty] | VV | 2 | 2 | True | 0 | ROZPOCET
| VV | Skládka_1_3 | Součet |  | 742.937 | [12 empty] | VV | 2 | 4 | True | 1 | ROZPOCET
31 | K | 162751119 | Příplatek k vodorovnému přemístění výkopku/sypaniny z horniny třídy těžitelnosti I skupiny 1 až 3 ZKD 1000 m přes 10000 m | m3 | 9658.181 |  | 0 | CS ÚRS 2021 02 |  | základní |  | 0 | 0 | 0 | 0 | 0 | 4 | K | 2 |  |  |  | ROZPOCET | [5 empty] | 0 | 0 | 0 | 0 | 0 | 1 | 0 | 4 | -1608511213
| PP |  | Vodorovné přemístění výkopku nebo sypaniny po suchu na obvyklém dopravním prostředku, bez naložení výkopku, avšak se složením bez rozhrnutí z horniny třídy těžitelnosti I skupiny 1 až 3 na vzdálenost Příplatek k ceně za každých dalších i započatých 1 000 m | [14 empty] | PP | 2
| Online PSC |  | https://podminky.urs.cz/item/CS_URS_2021_02/162751119 | [14 empty] | Online PSC | 2
| VV |  | Skládka ve vzdálenosti 23km (převzato z betonserver.cz) | [14 empty] | VV | 2 | 1 | True | 0 | ROZPOCET
| VV |  | Skládka_1_3*13 |  | 9658.181 | [12 empty] | VV | 2 | 2 | True | 0 | ROZPOCET
| VV |  | Součet |  | 9658.181 | [12 empty] | VV | 2 | 4 | True | 1 | ROZPOCET
32 | K | 162751137 | Vodorovné přemístění přes 9 000 do 10000 m výkopku/sypaniny z horniny třídy těžitelnosti II skupiny 4 a 5 | m3 | 1611.836 |  | 0 | CS ÚRS 2021 02 |  | základní |  | 0 | 0 | 0 | 0 | 0 | 4 | K | 2 |  |  |  | ROZPOCET | [5 empty] | 0 | 0 | 0 | 0 | 0 | 1 | 0 | 4 | 408955918
| PP |  | Vodorovné přemístění výkopku nebo sypaniny po suchu na obvyklém dopravním prostředku, bez naložení výkopku, avšak se složením bez rozhrnutí z horniny třídy těžitelnosti II skupiny 4 a 5 na vzdálenost přes 9 000 do 10 000 m | [14 empty] | PP | 2
| Online PSC |  | https://podminky.urs.cz/item/CS_URS_2021_02/162751137 | [14 empty] | Online PSC | 2
| VV |  | Výkopek z mezideponie na skládku - 100% výkopku | [14 empty] | VV | 2 | 1 | True | 0 | ROZPOCET
| VV |  | (Hloubení_rýh_4_s+Hloubení_rýh_4_r)*1,00 |  | 1519.105 | [12 empty] | VV | 2 | 2 | True | 0 | ROZPOCET
| VV |  | (Hloubení_jam_4_s+Hloubení_jam_4_r)*1,00 |  | 68.328 | [12 empty] | VV | 2 | 2 | True | 0 | ROZPOCET
| VV |  | Výkopek ze staveniště na skládku - 100% výkopku | [14 empty] | VV | 2 | 1 | True | 0 | ROZPOCET
| VV |  | Hloubení_rýh_voda_4s |  | 24.403 | [12 empty] | VV | 2 | 2 | True | 0 | ROZPOCET
| VV | Skládka_4_5 | Součet |  | 1611.836 | [12 empty] | VV | 2 | 4 | True | 1 | ROZPOCET
33 | K | 162751139 | Příplatek k vodorovnému přemístění výkopku/sypaniny z horniny třídy těžitelnosti II skupiny 4 a 5 ZKD 1000 m přes 10000 m | m3 | 20953.868 |  | 0 | CS ÚRS 2021 02 |  | základní |  | 0 | 0 | 0 | 0 | 0 | 4 | K | 2 |  |  |  | ROZPOCET | [5 empty] | 0 | 0 | 0 | 0 | 0 | 1 | 0 | 4 | 1600836558
| PP |  | Vodorovné přemístění výkopku nebo sypaniny po suchu na obvyklém dopravním prostředku, bez naložení výkopku, avšak se složením bez rozhrnutí z horniny třídy těžitelnosti II skupiny 4 a 5 na vzdálenost Příplatek k ceně za každých dalších i započatých 1 000 m | [14 empty] | PP | 2
| Online PSC |  | https://podminky.urs.cz/item/CS_URS_2021_02/162751139 | [14 empty] | Online PSC | 2
| VV |  | Skládka ve vzdálenosti 23km (převzato z betonserver.cz) | [14 empty] | VV | 2 | 1 | True | 0 | ROZPOCET
| VV |  | Skládka_4_5*13 |  | 20953.868 | [12 empty] | VV | 2 | 2 | True | 0 | ROZPOCET
| VV |  | Součet |  | 20953.868 | [12 empty] | VV | 2 | 4 | True | 1 | ROZPOCET
34 | K | 167151101 | Nakládání výkopku z hornin třídy těžitelnosti I skupiny 1 až 3 do 100 m3 | m3 | 1129.227 |  | 0 | CS ÚRS 2021 02 |  | základní |  | 0 | 0 | 0 | 0 | 0 | 4 | K | 2 |  |  |  | ROZPOCET | [5 empty] | 0 | 0 | 0 | 0 | 0 | 1 | 0 | 4 | 1966071832
| PP |  | Nakládání, skládání a překládání neulehlého výkopku nebo sypaniny strojně nakládání, množství do 100 m3, z horniny třídy těžitelnosti I, skupiny 1 až 3 | [14 empty] | PP | 2
| Online PSC |  | https://podminky.urs.cz/item/CS_URS_2021_02/167151101 | [14 empty] | Online PSC | 2
| VV |  | Nakládání na mezideponii pro přemístění výkopku na deponii a pro zpětný zásyp | [14 empty] | VV | 2 | 1 | True | 0 | ROZPOCET
| VV |  | Hloubení_rýh_3_s+Hloubení_rýh_3_r+Hloubení_jam_3_s+Hloubení_jam_3_r |  | 1058.289 | [12 empty] | VV | 2 | 2 | True | 0 | ROZPOCET
| VV |  | Nakládání ornice na mezideponii pro zpěné použití | [14 empty] | VV | 2 | 1 | True | 0 | ROZPOCET
| VV |  | Travnaté_plochy*Tl_zeleň |  | 70.938 | [12 empty] | VV | 2 | 2 | True | 0 | ROZPOCET
| VV |  | Součet |  | 1129.227 | [12 empty] | VV | 2 | 4 | True | 1 | ROZPOCET
35 | K | 167151102 | Nakládání výkopku z hornin třídy těžitelnosti II skupiny 4 a 5 do 100 m3 | m3 | 1587.433 |  | 0 | CS ÚRS 2021 02 |  | základní |  | 0 | 0 | 0 | 0 | 0 | 4 | K | 2 |  |  |  | ROZPOCET | [5 empty] | 0 | 0 | 0 | 0 | 0 | 1 | 0 | 4 | 1606333090
| PP |  | Nakládání, skládání a překládání neulehlého výkopku nebo sypaniny strojně nakládání, množství do 100 m3, z horniny třídy těžitelnosti II, skupiny 4 a 5 | [14 empty] | PP | 2
| Online PSC |  | https://podminky.urs.cz/item/CS_URS_2021_02/167151102 | [14 empty] | Online PSC | 2
| VV |  | Nakládání na mezideponii pro přemístění výkopku na deponii | [14 empty] | VV | 2 | 1 | True | 0 | ROZPOCET
| VV |  | Hloubení_rýh_4_s+Hloubení_rýh_4_r+Hloubení_jam_4_s+Hloubení_jam_4_r |  | 1587.433 | [12 empty] | VV | 2 | 2 | True | 0 | ROZPOCET
| VV |  | Součet |  | 1587.433 | [12 empty] | VV | 2 | 4 | True | 1 | ROZPOCET
36 | K | 171151111 | Uložení sypaniny z hornin nesoudržných sypkých do násypů zhutněných strojně | m3 | 2354.773 |  | 0 | CS ÚRS 2021 02 |  | základní |  | 0 | 0 | 0 | 0 | 0 | 4 | K | 2 |  |  |  | ROZPOCET | [5 empty] | 0 | 0 | 0 | 0 | 0 | 1 | 0 | 4 | -812744766
| PP |  | Uložení sypanin do násypů strojně s rozprostřením sypaniny ve vrstvách a s hrubým urovnáním zhutněných z hornin nesoudržných sypkých | [14 empty] | PP | 2
| Online PSC |  | https://podminky.urs.cz/item/CS_URS_2021_02/171151111 | [14 empty] | Online PSC | 2
| VV |  | Skládka_1_3 |  | 742.937 | [12 empty] | VV | 2 | 2 | True | 0 | ROZPOCET
| VV |  | Skládka_4_5 |  | 1611.836 | [12 empty] | VV | 2 | 2 | True | 0 | ROZPOCET
| VV |  | Součet |  | 2354.773 | [12 empty] | VV | 2 | 4 | True | 1 | ROZPOCET
37 | K | 171201231 | Poplatek za uložení zeminy a kamení na recyklační skládce (skládkovné) kód odpadu 17 05 04 | t | 3885.375 |  | 0 | CS ÚRS 2021 02 |  | základní |  | 0 | 0 | 0 | 0 | 0 | 4 | K | 2 |  |  |  | ROZPOCET | [5 empty] | 0 | 0 | 0 | 0 | 0 | 1 | 0 | 4 | 1180446864
| PP |  | Poplatek za uložení stavebního odpadu na recyklační skládce (skládkovné) zeminy a kamení zatříděného do Katalogu odpadů pod kódem 17 05 04 | [14 empty] | PP | 2
| Online PSC |  | https://podminky.urs.cz/item/CS_URS_2021_02/171201231 | [14 empty] | Online PSC | 2
| P |  | Poznámka k položce: Cena v místě obvyklá. | [14 empty] | P | 2
| VV |  | (Skládka_1_3+Skládka_4_5)*1,650 |  | 3885.375 | [12 empty] | VV | 2 | 2 | True | 0 | ROZPOCET
| VV |  | Součet |  | 3885.375 | [12 empty] | VV | 2 | 4 | True | 1 | ROZPOCET
38 | K | 171251201 | Uložení sypaniny na skládky nebo meziskládky | m3 | 2716.66 |  | 0 | CS ÚRS 2021 02 |  | základní |  | 0 | 0 | 0 | 0 | 0 | 4 | K | 2 |  |  |  | ROZPOCET | [5 empty] | 0 | 0 | 0 | 0 | 0 | 1 | 0 | 4 | -192313242
| PP |  | Uložení sypaniny na skládky nebo meziskládky bez hutnění s upravením uložené sypaniny do předepsaného tvaru | [14 empty] | PP | 2
| Online PSC |  | https://podminky.urs.cz/item/CS_URS_2021_02/171251201 | [14 empty] | Online PSC | 2
| VV |  | Hloubení_rýh+Hloubení_jam |  | 2645.722 | [12 empty] | VV | 2 | 2 | True | 0 | ROZPOCET
| VV |  | Travnaté_plochy*Tl_zeleň |  | 70.938 | [12 empty] | VV | 2 | 2 | True | 0 | ROZPOCET
| VV |  | Součet |  | 2716.66 | [12 empty] | VV | 2 | 4 | True | 1 | ROZPOCET
39 | K | 172153102 | Zřízení těsnicího jádra nebo vrstvy š přes 1 do 3 m z hornin třídy těžitelnosti I a II skupiny 1 až 4 zhutněných do 100 % PS C | m3 | 14.206 |  | 0 | CS ÚRS 2021 02 |  | základní |  | 0 | 0 | 0 | 0 | 0 | 4 | K | 2 |  |  |  | ROZPOCET | [5 empty] | 0 | 0 | 0 | 0 | 0 | 1 | 0 | 4 | 1786042787
| PP |  | Zřízení těsnícího jádra nebo těsnící vrstvy zemních a kamenitých hrází přehradních a jiných vodních nádrží z horniny třídy těžitelnosti I a II, skupiny 1 až 4 se zhutněním do 100 % PS - koef. C vodorovné šířky vrstvy přes 1 do 3 m | [14 empty] | PP | 2
| Online PSC |  | https://podminky.urs.cz/item/CS_URS_2021_02/172153102 | [14 empty] | Online PSC | 2
| VV |  | Provizorní jílová hráz | [14 empty] | VV | 2 | 1 | True | 0 | ROZPOCET
| VV |  | Vodní překážka na řadu B1 | [14 empty] | VV | 2 | 1 | True | 0 | ROZPOCET
| VV |  | (0,8*0,8*0,5+0,5*0,8+0,8*0,8*0,5)*2*(123,900-120,000) |  | 8.112 | [12 empty] | VV | 2 | 2 | True | 0 | ROZPOCET
| VV |  | Vodní překážka na řadu B4 | [14 empty] | VV | 2 | 1 | True | 0 | ROZPOCET
| VV |  | (0,8*0,8*0,5+0,5*0,8+0,8*0,8*0,5)*2*(31,000-28,070) |  | 6.094 | [12 empty] | VV | 2 | 2 | True | 0 | ROZPOCET
| VV | Jílová_hráz | Součet |  | 14.206 | [12 empty] | VV | 2 | 4 | True | 1 | ROZPOCET
40 | M | 58341330R | jílovitá zemina | t | 26.281 |  | 0 |  |  | základní |  | 0 | 1 | 26.281 | 0 | 0 | 8 | M | 2 |  |  |  | ROZPOCET | [5 empty] | 0 | 0 | 0 | 0 | 0 | 1 | 0 | 4 | 1439421140
| PP |  | jílovitá zemina | [14 empty] | PP | 2
| VV |  | 14,206*1,85 |  | 26.281 | [12 empty] | VV | 2 | 2 | True | 0 | ROZPOCET
| VV |  | Součet |  | 26.281 | [12 empty] | VV | 2 | 4 | True | 1 | ROZPOCET
41 | K | 174151101 | Zásyp jam, šachet rýh nebo kolem objektů sypaninou se zhutněním | m3 | 1658.099 |  | 0 | CS ÚRS 2021 02 |  | základní |  | 0 | 0 | 0 | 0 | 0 | 4 | K | 2 |  |  |  | ROZPOCET | [5 empty] | 0 | 0 | 0 | 0 | 0 | 1 | 0 | 4 | 63485386
| PP |  | Zásyp sypaninou z jakékoliv horniny strojně s uložením výkopku ve vrstvách se zhutněním jam, šachet, rýh nebo kolem objektů v těchto vykopávkách | [14 empty] | PP | 2
| Online PSC |  | https://podminky.urs.cz/item/CS_URS_2021_02/174151101 | [14 empty] | Online PSC | 2
| VV |  | Hloubení_rýh+Hloubení_jam |  | 2645.722 | [12 empty] | VV | 2 | 2 | True | 0 | ROZPOCET
| VV |  | -Lože_potrubí |  | -220.41 | [12 empty] | VV | 2 | 2 | True | 0 | ROZPOCET
| VV |  | -Obsyp |  | -700.761 | [12 empty] | VV | 2 | 2 | True | 0 | ROZPOCET
| VV |  | "Odpočet potrubí d90" -3,14*0,045*0,045*Potrubí_d90 |  | -15.572 | [12 empty] | VV | 2 | 2 | True | 0 | ROZPOCET
| VV |  | "Odpočet redukčních šachet" -1,600*2,650*3,00*4 |  | -50.88 | [12 empty] | VV | 2 | 2 | True | 0 | ROZPOCET
| VV | Zásyp | Součet |  | 1658.099 | [12 empty] | VV | 2 | 4 | True | 1 | ROZPOCET
42 | M | 58344171 | štěrkodrť frakce 0/32 | t | 2719.826 |  | 0 | CS ÚRS 2021 02 |  | základní |  | 0 | 0 | 0 | 0 | 0 | 8 | M | 2 |  |  |  | ROZPOCET | [5 empty] | 0 | 0 | 0 | 0 | 0 | 1 | 0 | 4 | 1249959088
| PP |  | štěrkodrť frakce 0/32 | [14 empty] | PP | 2
| VV |  | Nakupovaný materiál - předpoklad 80% | [14 empty] | VV | 2 | 1 | True | 0 | ROZPOCET
| VV |  | Zásyp*0,80*1,667*1,230 |  | 2719.826 | [12 empty] | VV | 2 | 2 | True | 0 | ROZPOCET
| VV |  | Součet |  | 2719.826 | [12 empty] | VV | 2 | 4 | True | 1 | ROZPOCET
43 | K | 175111101 | Obsypání potrubí ručně sypaninou bez prohození, uloženou do 3 m | m3 | 280.304 |  | 0 | CS ÚRS 2021 02 |  | základní |  | 0 | 0 | 0 | 0 | 0 | 4 | K | 2 |  |  |  | ROZPOCET | [5 empty] | 0 | 0 | 0 | 0 | 0 | 1 | 0 | 4 | 2116175742
| PP |  | Obsypání potrubí ručně sypaninou z vhodných hornin třídy těžitelnosti I a II, skupiny 1 až 4 nebo materiálem připraveným podél výkopu ve vzdálenosti do 3 m od jeho kraje pro jakoukoliv hloubku výkopu a míru zhutnění bez prohození sypaniny | [14 empty] | PP | 2
| Online PSC |  | https://podminky.urs.cz/item/CS_URS_2021_02/175111101 | [14 empty] | Online PSC | 2
| VV |  | Obsyp_ručně |  | 280.304 | [12 empty] | VV | 2 | 2 | True | 0 | ROZPOCET
| VV |  | Součet |  | 280.304 | [12 empty] | VV | 2 | 4 | True | 1 | ROZPOCET
44 | K | 175151101 | Obsypání potrubí strojně sypaninou bez prohození, uloženou do 3 m | m3 | 420.457 |  | 0 | CS ÚRS 2021 02 |  | základní |  | 0 | 0 | 0 | 0 | 0 | 4 | K | 2 |  |  |  | ROZPOCET | [5 empty] | 0 | 0 | 0 | 0 | 0 | 1 | 0 | 4 | -636125733
| PP |  | Obsypání potrubí strojně sypaninou z vhodných třídy těžitelnosti I a II, skupiny 1 až 4 nebo materiálem připraveným podél výkopu ve vzdálenosti do 3 m od jeho kraje, pro jakoukoliv hloubku výkopu a míru zhutnění bez prohození sypaniny | [14 empty] | PP | 2
| Online PSC |  | https://podminky.urs.cz/item/CS_URS_2021_02/175151101 | [14 empty] | Online PSC | 2
| VV |  | Potrubí_d90*Rýha_d90_souběh*(0,090+0,300) |  | 716.333 | [12 empty] | VV | 2 | 2 | True | 0 | ROZPOCET
| VV |  | "Odpočet potrubí d90" -3,14*0,045*0,045*Potrubí_d90 |  | -15.572 | [12 empty] | VV | 2 | 2 | True | 0 | ROZPOCET
| VV | Obsyp | Součet |  | 700.761 | [12 empty] | VV | 2 | 4 | True | 0 | ROZPOCET
| VV | Obsyp_strojně | "Obsyp potrubí strojně - 60%" Obsyp*0,60 |  | 420.457 | [12 empty] | VV | 2 | 2 | True | 1 | ROZPOCET
| VV | Obsyp_ručně | "Obsyp potrubí ručně - 40%" Obsyp*0,40 |  | 280.304 | [12 empty] | VV | 2 | 2 | True | 0 | ROZPOCET
| VV |  | Součet |  | 700.761 | [12 empty] | VV | 2 | 4 | True | 0 | ROZPOCET
45 | M | 58337310 | štěrkopísek frakce 0/4 | t | 1436.847 |  | 0 | CS ÚRS 2021 02 |  | základní |  | 0 | 0 | 0 | 0 | 0 | 8 | M | 2 |  |  |  | ROZPOCET | [5 empty] | 0 | 0 | 0 | 0 | 0 | 1 | 0 | 4 | 913413290
| PP |  | štěrkopísek frakce 0/4 | [14 empty] | PP | 2
| VV |  | Obsyp*1,667*1,230 |  | 1436.847 | [12 empty] | VV | 2 | 2 | True | 0 | ROZPOCET
| VV |  | Součet |  | 1436.847 | [12 empty] | VV | 2 | 4 | True | 1 | ROZPOCET
46 | K | 181311103 | Rozprostření ornice tl vrstvy do 200 mm v rovině nebo ve svahu do 1:5 ručně | m2 | 472.92 |  | 0 | CS ÚRS 2021 02 |  | základní |  | 0 | 0 | 0 | 0 | 0 | 4 | K | 2 |  |  |  | ROZPOCET | [5 empty] | 0 | 0 | 0 | 0 | 0 | 1 | 0 | 4 | 1914649591
| PP |  | Rozprostření a urovnání ornice v rovině nebo ve svahu sklonu do 1:5 ručně při souvislé ploše, tl. vrstvy do 200 mm | [14 empty] | PP | 2
| Online PSC |  | https://podminky.urs.cz/item/CS_URS_2021_02/181311103 | [14 empty] | Online PSC | 2
| VV |  | Travnaté_plochy |  | 472.92 | [12 empty] | VV | 2 | 2 | True | 0 | ROZPOCET
| VV |  | Součet |  | 472.92 | [12 empty] | VV | 2 | 4 | True | 1 | ROZPOCET
47 | K | 181451131 | Založení parkového trávníku výsevem pl přes 1000 m2 v rovině a ve svahu do 1:5 | m2 | 236.46 |  | 0 | CS ÚRS 2021 02 |  | základní |  | 0 | 0 | 0 | 0 | 0 | 4 | K | 2 |  |  |  | ROZPOCET | [5 empty] | 0 | 0 | 0 | 0 | 0 | 1 | 0 | 4 | -1342616732
| PP |  | Založení trávníku na půdě předem připravené plochy přes 1000 m2 výsevem včetně utažení parkového v rovině nebo na svahu do 1:5 | [14 empty] | PP | 2
| Online PSC |  | https://podminky.urs.cz/item/CS_URS_2021_02/181451131 | [14 empty] | Online PSC | 2
| VV |  | Předpoklad 50% z celkové plochy travnatých a zemědělských ploch | [14 empty] | VV | 2 | 1 | True | 0 | ROZPOCET
| VV |  | Travnaté_plochy*0,50 |  | 236.46 | [12 empty] | VV | 2 | 2 | True | 0 | ROZPOCET
| VV | Zeleň | Součet |  | 236.46 | [12 empty] | VV | 2 | 4 | True | 1 | ROZPOCET
48 | M | 00572410 | osivo směs travní parková | kg | 4.729 |  | 0 | CS ÚRS 2021 02 |  | základní |  | 0 | 0.001 | 0.004729 | 0 | 0 | 8 | M | 2 |  |  |  | ROZPOCET | [5 empty] | 0 | 0 | 0 | 0 | 0 | 1 | 0 | 4 | -815872809
| PP |  | osivo směs travní parková | [14 empty] | PP | 2
| VV |  | 236,46*0,02 'Přepočtené koeficientem množství |  | 4.729 | [12 empty] | VV | 2 | 2 | False | 1 | ROZPOCET
49 | K | 181913111 | Úprava pláně v hornině třídy těžitelnosti II skupiny 4 bez zhutnění ručně | m2 | 472.92 |  | 0 | CS ÚRS 2021 02 |  | základní |  | 0 | 0 | 0 | 0 | 0 | 4 | K | 2 |  |  |  | ROZPOCET | [5 empty] | 0 | 0 | 0 | 0 | 0 | 1 | 0 | 4 | 1961854297
| PP |  | Úprava pláně vyrovnáním výškových rozdílů ručně v hornině třídy těžitelnosti II skupiny 4 bez zhutnění | [14 empty] | PP | 2
| Online PSC |  | https://podminky.urs.cz/item/CS_URS_2021_02/181913111 | [14 empty] | Online PSC | 2
| VV |  | Komunikace Řad B | [14 empty] | VV | 2 | 1 | True | 0 | ROZPOCET
| VV |  | "Travnaté plochy,zemědělský pozemek" (15,00-0,00)*Rýha_d90 |  | 13.5 | [12 empty] | VV | 2 | 2 | True | 0 | ROZPOCET
| VV |  | Komunikace Řad B-1 | [14 empty] | VV | 2 | 1 | True | 0 | ROZPOCET
| VV |  | "Travnaté plochy,zemědělský pozemek" ((120,000-114,580)+(308,72-123,900))*Rýha_d90_souběh |  | 142.68 | [12 empty] | VV | 2 | 2 | True | 0 | ROZPOCET
| VV |  | Komunikace Řad B-1-1 | [14 empty] | VV | 2 | 1 | True | 0 | ROZPOCET
| VV |  | "Travnaté plochy,zemědělský pozemek" (6,00-3,00)*Rýha_d90 |  | 2.7 | [12 empty] | VV | 2 | 2 | True | 0 | ROZPOCET
| VV |  | Komunikace Řad B-1-2 | [14 empty] | VV | 2 | 1 | True | 0 | ROZPOCET
| VV |  | "Travnaté plochy,zemědělský pozemek" 0,000 |  | 0 | [12 empty] | VV | 2 | 2 | True | 0 | ROZPOCET
| VV |  | Komunikace Řad B-2 | [14 empty] | VV | 2 | 1 | True | 0 | ROZPOCET
| VV |  | "Travnaté plochy,zemědělský pozemek" (22,00-2,00)*Rýha_d90_souběh |  | 15 | [12 empty] | VV | 2 | 2 | True | 0 | ROZPOCET
| VV |  | Komunikace Řad B-3 | [14 empty] | VV | 2 | 1 | True | 0 | ROZPOCET
| VV |  | "Travnaté plochy,zemědělský pozemek" (28,00-3,50)*Rýha_d90_souběh |  | 18.375 | [12 empty] | VV | 2 | 2 | True | 0 | ROZPOCET
| VV |  | Komunikace Řad B-4 | [14 empty] | VV | 2 | 1 | True | 0 | ROZPOCET
| VV |  | "Travnaté plochy,zemědělský pozemek" ((28,07-27,11)*Rýha_d90_souběh)+((32,53-31,00)+(378,90-69,55)*Rýha_d90) |  | 280.665 | [12 empty] | VV | 2 | 2 | True | 0 | ROZPOCET
| VV | Travnaté_plochy | Součet |  | 472.92 | [12 empty] | VV | 2 | 4 | True | 1 | ROZPOCET
50 | K | 181913112 | Úprava pláně v hornině třídy těžitelnosti II skupiny 4 se zhutněním ručně | m2 | 1408.743 |  | 0 | CS ÚRS 2021 02 |  | základní |  | 0 | 0 | 0 | 0 | 0 | 4 | K | 2 |  |  |  | ROZPOCET | [5 empty] | 0 | 0 | 0 | 0 | 0 | 1 | 0 | 4 | 258727636
| PP |  | Úprava pláně vyrovnáním výškových rozdílů ručně v hornině třídy těžitelnosti II skupiny 4 se zhutněním | [14 empty] | PP | 2
| Online PSC |  | https://podminky.urs.cz/item/CS_URS_2021_02/181913112 | [14 empty] | Online PSC | 2
| VV |  | Odpočet mocnosti komunikace Řad B | [14 empty] | VV | 2 | 1 | True | 0 | ROZPOCET
| VV |  | "Státní komunikace asfaltová" (1457,50-441,00)*Rýha_d90_souběh |  | 762.375 | [12 empty] | VV | 2 | 2 | True | 0 | ROZPOCET
| VV |  | "Místní komunikace asfaltová" (441,00-38,00)*Rýha_d90_souběh |  | 302.25 | [12 empty] | VV | 2 | 2 | True | 0 | ROZPOCET
| VV |  | "Místní komunikace štěrková" (38,00-15,00)*Rýha_d90 |  | 20.7 | [12 empty] | VV | 2 | 2 | True | 0 | ROZPOCET
| VV |  | Komunikace Řad B-1 | [14 empty] | VV | 2 | 1 | True | 0 | ROZPOCET
| VV |  | "Státní komunikace asfaltová" ((114,580-0,000)+(397,93-308,72))*Rýha_d90_souběh |  | 152.843 | [12 empty] | VV | 2 | 2 | True | 0 | ROZPOCET
| VV |  | "Místní komunikace asfaltová" (498,50-397,93)*Rýha_d90_souběh |  | 75.428 | [12 empty] | VV | 2 | 2 | True | 0 | ROZPOCET
| VV |  | "Místní komunikace štěrková" 0,000 |  | 0 | [12 empty] | VV | 2 | 2 | True | 0 | ROZPOCET
| VV |  | Komunikace Řad B-1-1 | [14 empty] | VV | 2 | 1 | True | 0 | ROZPOCET
| VV |  | "Státní komunikace asfaltová" (3,00-0,00)*Rýha_d90 |  | 2.7 | [12 empty] | VV | 2 | 2 | True | 0 | ROZPOCET
| VV |  | "Místní komunikace asfaltová" 0,000 |  | 0 | [12 empty] | VV | 2 | 2 | True | 0 | ROZPOCET
| VV |  | "Místní komunikace štěrková" 0,000 |  | 0 | [12 empty] | VV | 2 | 2 | True | 0 | ROZPOCET
| VV |  | Komunikace Řad B-1-2 | [14 empty] | VV | 2 | 1 | True | 0 | ROZPOCET
| VV |  | "Státní komunikace asfaltová" (30,00-0,00)*Rýha_d90_souběh |  | 22.5 | [12 empty] | VV | 2 | 2 | True | 0 | ROZPOCET
| VV |  | "Místní komunikace asfaltová" (48,00-30,00)*Rýha_d90_souběh |  | 13.5 | [12 empty] | VV | 2 | 2 | True | 0 | ROZPOCET
| VV |  | "Místní komunikace štěrková" 0,000 |  | 0 | [12 empty] | VV | 2 | 2 | True | 0 | ROZPOCET
| VV |  | Komunikace Řad B-2 | [14 empty] | VV | 2 | 1 | True | 0 | ROZPOCET
| VV |  | "Státní komunikace asfaltová" 0,000 |  | 0 | [12 empty] | VV | 2 | 2 | True | 0 | ROZPOCET
| VV |  | "Místní komunikace asfaltová" (2,00-0,00)*Rýha_d90_souběh |  | 1.5 | [12 empty] | VV | 2 | 2 | True | 0 | ROZPOCET
| VV |  | "Místní komunikace štěrková" 0,000 |  | 0 | [12 empty] | VV | 2 | 2 | True | 0 | ROZPOCET
| VV |  | Komunikace Řad B-3 | [14 empty] | VV | 2 | 1 | True | 0 | ROZPOCET
| VV |  | "Státní komunikace asfaltová" (3,50-0,00)*Rýha_d90_souběh |  | 2.625 | [12 empty] | VV | 2 | 2 | True | 0 | ROZPOCET
| VV |  | "Místní komunikace asfaltová" 0,000 |  | 0 | [12 empty] | VV | 2 | 2 | True | 0 | ROZPOCET
| VV |  | "Místní komunikace štěrková" 0,000 |  | 0 | [12 empty] | VV | 2 | 2 | True | 0 | ROZPOCET
| VV |  | Komunikace Řad B-4 | [14 empty] | VV | 2 | 1 | True | 0 | ROZPOCET
| VV |  | "Státní komunikace asfaltová" (9,40-0,00)*Rýha_d90_souběh |  | 7.05 | [12 empty] | VV | 2 | 2 | True | 0 | ROZPOCET
| VV |  | "Místní komunikace asfaltová" ((27,11-9,40)*Rýha_d90_souběh+(69,55-32,53))*Rýha_d90 |  | 45.272 | [12 empty] | VV | 2 | 2 | True | 0 | ROZPOCET
| VV |  | "Místní komunikace štěrková" 0,000 |  | 0 | [12 empty] | VV | 2 | 2 | True | 0 | ROZPOCET
| VV |  | Součet |  | 1408.743 | [12 empty] | VV | 2 | 4 | True | 0 | ROZPOCET
| VV | SKA | "Státní komunikace asfaltová" 762,375+152,843+2,700+22,500+2,625+7,050 |  | 950.093 | [12 empty] | VV | 2 | 2 | True | 0 | ROZPOCET
| VV | MKA | "Místní komunikace asfaltová" 302,250+75,428+13,500+1,500+45,272 |  | 437.95 | [12 empty] | VV | 2 | 2 | True | 0 | ROZPOCET
| VV | MKŠ | "Místní komunikace štěrková" 20,700 |  | 20.7 | [12 empty] | VV | 2 | 2 | True | 0 | ROZPOCET
| VV |  | Součet |  | 1408.743 | [12 empty] | VV | 2 | 4 | True | 1 | ROZPOCET
51 | K | 184802111 | Chemické odplevelení před založením kultury nad 20 m2 postřikem na široko v rovině a svahu do 1:5 | m2 | 236.46 |  | 0 | CS ÚRS 2021 02 |  | základní |  | 0 | 0 | 0 | 0 | 0 | 4 | K | 2 |  |  |  | ROZPOCET | [5 empty] | 0 | 0 | 0 | 0 | 0 | 1 | 0 | 4 | 2096680356
| PP |  | Chemické odplevelení půdy před založením kultury, trávníku nebo zpevněných ploch o výměře jednotlivě přes 20 m2 v rovině nebo na svahu do 1:5 postřikem na široko | [14 empty] | PP | 2
| Online PSC |  | https://podminky.urs.cz/item/CS_URS_2021_02/184802111 | [14 empty] | Online PSC | 2
| VV |  | Zeleň |  | 236.46 | [12 empty] | VV | 2 | 2 | True | 0 | ROZPOCET
| VV |  | Součet |  | 236.46 | [12 empty] | VV | 2 | 4 | True | 1 | ROZPOCET
52 | K | 184802611 | Chemické odplevelení po založení kultury postřikem na široko v rovině a svahu do 1:5 | m2 | 236.46 |  | 0 | CS ÚRS 2021 02 |  | základní |  | 0 | 0 | 0 | 0 | 0 | 4 | K | 2 |  |  |  | ROZPOCET | [5 empty] | 0 | 0 | 0 | 0 | 0 | 1 | 0 | 4 | -249821498
| PP |  | Chemické odplevelení po založení kultury v rovině nebo na svahu do 1:5 postřikem na široko | [14 empty] | PP | 2
| Online PSC |  | https://podminky.urs.cz/item/CS_URS_2021_02/184802611 | [14 empty] | Online PSC | 2
| VV |  | Zeleň |  | 236.46 | [12 empty] | VV | 2 | 2 | True | 0 | ROZPOCET
| VV |  | Součet |  | 236.46 | [12 empty] | VV | 2 | 4 | True | 1 | ROZPOCET
| D | 4 | Vodorovné konstrukce |  |  |  | 0 |  |  |  |  | 0 |  | 17.5662 |  | 0 | 1 | D | 1 |  |  |  | ROZPOCET | [11 empty] | 0
53 | K | 451573111 | Lože pod potrubí otevřený výkop ze štěrkopísku | m3 | 220.41 |  | 0 | CS ÚRS 2021 02 |  | základní |  | 0 | 0 | 0 | 0 | 0 | 4 | K | 2 |  |  |  | ROZPOCET | [5 empty] | 0 | 0 | 0 | 0 | 0 | 1 | 0 | 4 | 1977516486
| PP |  | Lože pod potrubí, stoky a drobné objekty v otevřeném výkopu z písku a štěrkopísku do 63 mm | [14 empty] | PP | 2
| Online PSC |  | https://podminky.urs.cz/item/CS_URS_2021_02/451573111 | [14 empty] | Online PSC | 2
| VV |  | Potrubí_d90*Rýha_d90*Tl_lože |  | 220.41 | [12 empty] | VV | 2 | 2 | True | 0 | ROZPOCET
| VV | Lože_potrubí | Součet |  | 220.41 | [12 empty] | VV | 2 | 4 | True | 1 | ROZPOCET
54 | K | 462512161 | Zához z lomového kamene záhozového hmotnost kamenů do 200 kg bez výplně | m3 | 8.769 |  | 0 | CS ÚRS 2021 02 |  | základní |  | 0 | 2.0032 | 17.5662 | 0 | 0 | 4 | K | 2 |  |  |  | ROZPOCET | [5 empty] | 0 | 0 | 0 | 0 | 0 | 1 | 0 | 4 | 1796779943
| PP |  | Zához z lomového kamene neupraveného provedený ze břehu nebo z lešení, do sucha nebo do vody záhozového, hmotnost jednotlivých kamenů do 200 kg bez výplně mezer | [14 empty] | PP | 2
| Online PSC |  | https://podminky.urs.cz/item/CS_URS_2021_02/462512161 | [14 empty] | Online PSC | 2
| VV |  | Vodní překážka na řadu B1 | [14 empty] | VV | 2 | 1 | True | 0 | ROZPOCET
| VV |  | (123,900-120,000+1,80+1,80)*(0,500+Rýha_d90_souběh)*0,500 |  | 4.688 | [12 empty] | VV | 2 | 2 | True | 0 | ROZPOCET
| VV |  | Vodní překážka na řadu B4 | [14 empty] | VV | 2 | 1 | True | 0 | ROZPOCET
| VV |  | (31,000-28,07000+1,80+1,80)*(0,500+Rýha_d90_souběh)*0,500 |  | 4.081 | [12 empty] | VV | 2 | 2 | True | 0 | ROZPOCET
| VV |  | Součet |  | 8.769 | [12 empty] | VV | 2 | 4 | True | 1 | ROZPOCET
| D | 5 | Komunikace pozemní |  |  |  | 0 |  |  |  |  | 0 |  | 0 |  | 0 | 1 | D | 1 |  |  |  | ROZPOCET | [11 empty] | 0
55 | K | 564782111 | Podklad z vibrovaného štěrku VŠ tl 300 mm | m2 | 974.243 |  | 0 | CS ÚRS 2021 02 |  | základní |  | 0 | 0 | 0 | 0 | 0 | 4 | K | 2 |  |  |  | ROZPOCET | [5 empty] | 0 | 0 | 0 | 0 | 0 | 1 | 0 | 4 | -154487922
| PP |  | Podklad nebo kryt z vibrovaného štěrku VŠ s rozprostřením, vlhčením a zhutněním, po zhutnění tl. 300 mm | [14 empty] | PP | 2
| Online PSC |  | https://podminky.urs.cz/item/CS_URS_2021_02/564782111 | [14 empty] | Online PSC | 2
| VV |  | SKA |  | 950.093 | [12 empty] | VV | 2 | 2 | True | 0 | ROZPOCET
| VV |  | Místní komunikace štěrková - poslední vrstva rozšířena o 0,15m na každou stranu od hrany výkopu | [14 empty] | VV | 2 | 1 | True | 0 | ROZPOCET
| VV |  | Odpočet mocnosti komunikace Řad B | [14 empty] | VV | 2 | 1 | True | 0 | ROZPOCET
| VV |  | "Místní komunikace štěrková" (38,00-15,00)*(0,15+Rýha_d90) |  | 24.15 | [12 empty] | VV | 2 | 2 | True | 0 | ROZPOCET
| VV |  | Komunikace Řad B-1 | [14 empty] | VV | 2 | 1 | True | 0 | ROZPOCET
| VV |  | "Místní komunikace štěrková" 0,000 |  | 0 | [12 empty] | VV | 2 | 2 | True | 0 | ROZPOCET
| VV |  | Komunikace Řad B-1-1 | [14 empty] | VV | 2 | 1 | True | 0 | ROZPOCET
| VV |  | "Místní komunikace štěrková" 0,000 |  | 0 | [12 empty] | VV | 2 | 2 | True | 0 | ROZPOCET
| VV |  | Komunikace Řad B-1-2 | [14 empty] | VV | 2 | 1 | True | 0 | ROZPOCET
| VV |  | "Místní komunikace štěrková" 0,000 |  | 0 | [12 empty] | VV | 2 | 2 | True | 0 | ROZPOCET
| VV |  | Komunikace Řad B-2 | [14 empty] | VV | 2 | 1 | True | 0 | ROZPOCET
| VV |  | "Místní komunikace štěrková" 0,000 |  | 0 | [12 empty] | VV | 2 | 2 | True | 0 | ROZPOCET
| VV |  | Komunikace Řad B-3 | [14 empty] | VV | 2 | 1 | True | 0 | ROZPOCET
| VV |  | "Místní komunikace štěrková" 0,000 |  | 0 | [12 empty] | VV | 2 | 2 | True | 0 | ROZPOCET
| VV |  | Komunikace Řad B-4 | [14 empty] | VV | 2 | 1 | True | 0 | ROZPOCET
| VV |  | "Místní komunikace štěrková" 0,000 |  | 0 | [12 empty] | VV | 2 | 2 | True | 0 | ROZPOCET
| VV |  | Součet |  | 974.243 | [12 empty] | VV | 2 | 4 | True | 1 | ROZPOCET
56 | K | 564821112 | Podklad ze štěrkodrtě ŠD tl 90 mm | m2 | 437.95 |  | 0 | CS ÚRS 2021 02 |  | základní |  | 0 | 0 | 0 | 0 | 0 | 4 | K | 2 |  |  |  | ROZPOCET | [5 empty] | 0 | 0 | 0 | 0 | 0 | 1 | 0 | 4 | -1213164249
| PP |  | Podklad ze štěrkodrti ŠD s rozprostřením a zhutněním, po zhutnění tl. 90 mm | [14 empty] | PP | 2
| Online PSC |  | https://podminky.urs.cz/item/CS_URS_2021_02/564821112 | [14 empty] | Online PSC | 2
| VV |  | Místní komunikace asfaltová - předpoklad - provizorní zásyp rýh pro zajištění provozu | [14 empty] | VV | 2 | 1 | True | 0 | ROZPOCET
| VV |  | MKA |  | 437.95 | [12 empty] | VV | 2 | 2 | True | 0 | ROZPOCET
| VV |  | Součet |  | 437.95 | [12 empty] | VV | 2 | 4 | True | 1 | ROZPOCET
57 | K | 564851111 | Podklad ze štěrkodrtě ŠD tl 150 mm | m2 | 1900.186 |  | 0 | CS ÚRS 2021 02 |  | základní |  | 0 | 0 | 0 | 0 | 0 | 4 | K | 2 |  |  |  | ROZPOCET | [5 empty] | 0 | 0 | 0 | 0 | 0 | 1 | 0 | 4 | 547934723
| PP |  | Podklad ze štěrkodrti ŠD s rozprostřením a zhutněním, po zhutnění tl. 150 mm | [14 empty] | PP | 2
| Online PSC |  | https://podminky.urs.cz/item/CS_URS_2021_02/564851111 | [14 empty] | Online PSC | 2
| VV |  | SKA |  | 950.093 | [12 empty] | VV | 2 | 2 | True | 0 | ROZPOCET
| VV |  | Státní komunikace asfaltová - předpoklad - provizorní zásyp rýh pro zajištění provozu | [14 empty] | VV | 2 | 1 | True | 0 | ROZPOCET
| VV |  | SKA |  | 950.093 | [12 empty] | VV | 2 | 2 | True | 0 | ROZPOCET
| VV |  | Součet |  | 1900.186 | [12 empty] | VV | 2 | 4 | True | 1 | ROZPOCET
58 | K | 564861111 | Podklad ze štěrkodrtě ŠD tl 200 mm | m2 | 437.95 |  | 0 | CS ÚRS 2021 02 |  | základní |  | 0 | 0 | 0 | 0 | 0 | 4 | K | 2 |  |  |  | ROZPOCET | [5 empty] | 0 | 0 | 0 | 0 | 0 | 1 | 0 | 4 | 812483045
| PP |  | Podklad ze štěrkodrti ŠD s rozprostřením a zhutněním, po zhutnění tl. 200 mm | [14 empty] | PP | 2
| Online PSC |  | https://podminky.urs.cz/item/CS_URS_2021_02/564861111 | [14 empty] | Online PSC | 2
| VV |  | MKA |  | 437.95 | [12 empty] | VV | 2 | 2 | True | 0 | ROZPOCET
| VV |  | Součet |  | 437.95 | [12 empty] | VV | 2 | 4 | True | 1 | ROZPOCET
59 | K | 565135111 | Asfaltový beton vrstva podkladní ACP 16 (obalované kamenivo OKS) tl 50 mm š do 3 m | m2 | 437.95 |  | 0 | CS ÚRS 2021 02 |  | základní |  | 0 | 0 | 0 | 0 | 0 | 4 | K | 2 |  |  |  | ROZPOCET | [5 empty] | 0 | 0 | 0 | 0 | 0 | 1 | 0 | 4 | 1070150420
| PP |  | Asfaltový beton vrstva podkladní ACP 16 (obalované kamenivo střednězrnné - OKS) s rozprostřením a zhutněním v pruhu šířky přes 1,5 do 3 m, po zhutnění tl. 50 mm | [14 empty] | PP | 2
| Online PSC |  | https://podminky.urs.cz/item/CS_URS_2021_02/565135111 | [14 empty] | Online PSC | 2
| VV |  | MKA |  | 437.95 | [12 empty] | VV | 2 | 2 | True | 0 | ROZPOCET
| VV |  | Součet |  | 437.95 | [12 empty] | VV | 2 | 4 | True | 1 | ROZPOCET
60 | K | 577134111 | Asfaltový beton vrstva obrusná ACO 11 (ABS) tř. I tl 40 mm š do 3 m z nemodifikovaného asfaltu | m2 | 526.82 |  | 0 | CS ÚRS 2021 02 |  | základní |  | 0 | 0 | 0 | 0 | 0 | 4 | K | 2 |  |  |  | ROZPOCET | [5 empty] | 0 | 0 | 0 | 0 | 0 | 1 | 0 | 4 | -1393406077
| PP |  | Asfaltový beton vrstva obrusná ACO 11 (ABS) s rozprostřením a se zhutněním z nemodifikovaného asfaltu v pruhu šířky do 3 m tř. I, po zhutnění tl. 40 mm | [14 empty] | PP | 2
| Online PSC |  | https://podminky.urs.cz/item/CS_URS_2021_02/577134111 | [14 empty] | Online PSC | 2
| VV |  | Místní komunikace asfaltová - poslední vrstva rozšířena o 0,15m na každou stranu od hrany výkopu | [14 empty] | VV | 2 | 1 | True | 0 | ROZPOCET
| VV |  | Komunikace Řad B | [14 empty] | VV | 2 | 1 | True | 0 | ROZPOCET
| VV |  | "Místní komunikace asfaltová" (441,00-38,00)*(0,15+Rýha_d90_souběh) |  | 362.7 | [12 empty] | VV | 2 | 2 | True | 0 | ROZPOCET
| VV |  | Komunikace Řad B-1 | [14 empty] | VV | 2 | 1 | True | 0 | ROZPOCET
| VV |  | "Místní komunikace asfaltová" (498,50-397,93)*(0,15+Rýha_d90_souběh) |  | 90.513 | [12 empty] | VV | 2 | 2 | True | 0 | ROZPOCET
| VV |  | Komunikace Řad B-1-1 | [14 empty] | VV | 2 | 1 | True | 0 | ROZPOCET
| VV |  | "Místní komunikace asfaltová" 0,000 |  | 0 | [12 empty] | VV | 2 | 2 | True | 0 | ROZPOCET
| VV |  | Komunikace Řad B-1-2 | [14 empty] | VV | 2 | 1 | True | 0 | ROZPOCET
| VV |  | "Místní komunikace asfaltová" (48,00-30,00)*(0,15+Rýha_d90_souběh) |  | 16.2 | [12 empty] | VV | 2 | 2 | True | 0 | ROZPOCET
| VV |  | Komunikace Řad B-2 | [14 empty] | VV | 2 | 1 | True | 0 | ROZPOCET
| VV |  | "Místní komunikace asfaltová" (2,00-0,00)*(0,15+Rýha_d90_souběh) |  | 1.8 | [12 empty] | VV | 2 | 2 | True | 0 | ROZPOCET
| VV |  | Komunikace Řad B-3 | [14 empty] | VV | 2 | 1 | True | 0 | ROZPOCET
| VV |  | "Místní komunikace asfaltová" 0,000 |  | 0 | [12 empty] | VV | 2 | 2 | True | 0 | ROZPOCET
| VV |  | Komunikace Řad B-4 | [14 empty] | VV | 2 | 1 | True | 0 | ROZPOCET
| VV |  | "Místní komunikace asfaltová" ((27,11-9,40)*(0,15+Rýha_d90_souběh)+(69,55-32,53))*(0,15+Rýha_d90) |  | 55.607 | [12 empty] | VV | 2 | 2 | True | 0 | ROZPOCET
| VV | MKA_obrus | Součet |  | 526.82 | [12 empty] | VV | 2 | 4 | True | 1 | ROZPOCET
61 | K | 577144111 | Asfaltový beton vrstva obrusná ACO 11 (ABS) tř. I tl 50 mm š do 3 m z nemodifikovaného asfaltu | m2 | 1899.285 |  | 0 | CS ÚRS 2021 02 |  | základní |  | 0 | 0 | 0 | 0 | 0 | 4 | K | 2 |  |  |  | ROZPOCET | [5 empty] | 0 | 0 | 0 | 0 | 0 | 1 | 0 | 4 | -1529808020
| PP |  | Asfaltový beton vrstva obrusná ACO 11 (ABS) s rozprostřením a se zhutněním z nemodifikovaného asfaltu v pruhu šířky do 3 m tř. I, po zhutnění tl. 50 mm | [14 empty] | PP | 2
| Online PSC |  | https://podminky.urs.cz/item/CS_URS_2021_02/577144111 | [14 empty] | Online PSC | 2
| VV |  | Státní komunikace asfaltová - poslední vrstva rozšířena na celou šířku jízdního pruhu - předpoklad 3,0m | [14 empty] | VV | 2 | 1 | True | 0 | ROZPOCET
| VV |  | Polovina množství je v objektu Vodovodu a druhá polovina v objektu Kanalizace | [14 empty] | VV | 2 | 1 | True | 0 | ROZPOCET
| VV |  | Odpočet mocnosti komunikace Řad B | [14 empty] | VV | 2 | 1 | True | 0 | ROZPOCET
| VV |  | "Státní komunikace asfaltová" (1457,50-441,00)*1,50 |  | 1524.75 | [12 empty] | VV | 2 | 2 | True | 0 | ROZPOCET
| VV |  | Komunikace Řad B-1 | [14 empty] | VV | 2 | 1 | True | 0 | ROZPOCET
| VV |  | "Státní komunikace asfaltová" ((114,580-0,000)+(397,93-308,72))*1,50 |  | 305.685 | [12 empty] | VV | 2 | 2 | True | 0 | ROZPOCET
| VV |  | Komunikace Řad B-1-1 | [14 empty] | VV | 2 | 1 | True | 0 | ROZPOCET
| VV |  | "Státní komunikace asfaltová" (3,00-0,00)*1,50 |  | 4.5 | [12 empty] | VV | 2 | 2 | True | 0 | ROZPOCET
| VV |  | Komunikace Řad B-1-2 | [14 empty] | VV | 2 | 1 | True | 0 | ROZPOCET
| VV |  | "Státní komunikace asfaltová" (30,00-0,00)*1,50 |  | 45 | [12 empty] | VV | 2 | 2 | True | 0 | ROZPOCET
| VV |  | Komunikace Řad B-2 | [14 empty] | VV | 2 | 1 | True | 0 | ROZPOCET
| VV |  | "Státní komunikace asfaltová" 0,000*1,50 |  | 0 | [12 empty] | VV | 2 | 2 | True | 0 | ROZPOCET
| VV |  | Komunikace Řad B-3 | [14 empty] | VV | 2 | 1 | True | 0 | ROZPOCET
| VV |  | "Státní komunikace asfaltová" (3,50-0,00)*1,50 |  | 5.25 | [12 empty] | VV | 2 | 2 | True | 0 | ROZPOCET
| VV |  | Komunikace Řad B-4 | [14 empty] | VV | 2 | 1 | True | 0 | ROZPOCET
| VV |  | "Státní komunikace asfaltová" (9,40-0,00)*1,50 |  | 14.1 | [12 empty] | VV | 2 | 2 | True | 0 | ROZPOCET
| VV | SKA_obrus | Součet |  | 1899.285 | [12 empty] | VV | 2 | 4 | True | 1 | ROZPOCET
62 | K | 577144222R | Provedení obrusné vrstvy pro zimní provoz včetně odfrézování | m2 | 1899.285 |  | 0 |  |  | základní |  | 0 | 0 | 0 | 0 | 0 | 4 | K | 2 |  |  |  | ROZPOCET | [5 empty] | 0 | 0 | 0 | 0 | 0 | 1 | 0 | 4 | -1353261428
| PP |  | Provedení obrusné vrstvy pro zimní provoz včetně odfrézování | [14 empty] | PP | 2
| VV |  | SKA_obrus |  | 1899.285 | [12 empty] | VV | 2 | 2 | True | 0 | ROZPOCET
| VV |  | Součet |  | 1899.285 | [12 empty] | VV | 2 | 4 | True | 1 | ROZPOCET
63 | K | 577146111 | Asfaltový beton vrstva ložní ACL 22 (ABVH) tl 50 mm š do 3 m z nemodifikovaného asfaltu | m2 | 950.093 |  | 0 | CS ÚRS 2021 02 |  | základní |  | 0 | 0 | 0 | 0 | 0 | 4 | K | 2 |  |  |  | ROZPOCET | [5 empty] | 0 | 0 | 0 | 0 | 0 | 1 | 0 | 4 | -205640136
| PP |  | Asfaltový beton vrstva ložní ACL 22 (ABVH) s rozprostřením a zhutněním z nemodifikovaného asfaltu v pruhu šířky do 3 m, po zhutnění tl. 50 mm | [14 empty] | PP | 2
| Online PSC |  | https://podminky.urs.cz/item/CS_URS_2021_02/577146111 | [14 empty] | Online PSC | 2
| VV |  | SKA |  | 950.093 | [12 empty] | VV | 2 | 2 | True | 0 | ROZPOCET
| VV |  | Součet |  | 950.093 | [12 empty] | VV | 2 | 4 | True | 1 | ROZPOCET
| D | 8 | Trubní vedení |  |  |  | 0 |  |  |  |  | 0 |  | 64.1935 |  | 0.225 | 1 | D | 1 |  |  |  | ROZPOCET | [11 empty] | 0
64 | K | 857242122 | Montáž litinových tvarovek jednoosých přírubových otevřený výkop DN 80 | kus | 118 |  | 0 | CS ÚRS 2021 02 |  | základní |  | 0 | 0.00167 | 0.19706 | 0 | 0 | 4 | K | 2 |  |  |  | ROZPOCET | [5 empty] | 0 | 0 | 0 | 0 | 0 | 1 | 0 | 4 | 2099697262
| PP |  | Montáž litinových tvarovek na potrubí litinovém tlakovém jednoosých na potrubí z trub přírubových v otevřeném výkopu, kanálu nebo v šachtě DN 80 | [14 empty] | PP | 2
| Online PSC |  | https://podminky.urs.cz/item/CS_URS_2021_02/857242122 | [14 empty] | Online PSC | 2
| VV |  | "FF TP DN 80" 16,000 |  | 16 | [12 empty] | VV | 2 | 2 | True | 0 | ROZPOCET
| VV |  | "FFK 90 DN 80 - přírubové koleno" 1,00 |  | 1 | [12 empty] | VV | 2 | 2 | True | 0 | ROZPOCET
| VV |  | "FFK DN 80 30°" 3,00 |  | 3 | [12 empty] | VV | 2 | 2 | True | 0 | ROZPOCET
| VV |  | "FFK DN 80 45°" 1,00 |  | 1 | [12 empty] | VV | 2 | 2 | True | 0 | ROZPOCET
| VV |  | "Lemový nákružek prodloužený d90 PE100 SDR11" 42,00 |  | 42 | [12 empty] | VV | 2 | 2 | True | 0 | ROZPOCET
| VV |  | "N prodloužené patkové koleno DN 80" 13,00 |  | 13 | [12 empty] | VV | 2 | 2 | True | 0 | ROZPOCET
| VV |  | "Příruba otočná d90 DN80" 42,00 |  | 42 | [12 empty] | VV | 2 | 2 | True | 0 | ROZPOCET
| VV |  | Součet |  | 118 | [12 empty] | VV | 2 | 4 | True | 1 | ROZPOCET
65 | M | 28653135 | nákružek lemový PE 100 SDR11 90mm | kus | 42 |  | 0 | CS ÚRS 2021 02 |  | základní |  | 0 | 0.00048 | 0.02016 | 0 | 0 | 8 | M | 2 |  |  |  | ROZPOCET | [5 empty] | 0 | 0 | 0 | 0 | 0 | 1 | 0 | 4 | 1213661505
| PP |  | nákružek lemový PE 100 SDR11 90mm | [14 empty] | PP | 2
66 | M | 28653145R | příruba otočná PP 90 (DN80) k lemovým nákružkům | kus | 42 |  | 0 |  |  | základní |  | 0 | 0.003 | 0.126 | 0 | 0 | 8 | M | 2 |  |  |  | ROZPOCET | [5 empty] | 0 | 0 | 0 | 0 | 0 | 1 | 0 | 4 | -1223378139
| PP |  | příruba otočná PP 90 (DN80) k lemovým nákružkům | [14 empty] | PP | 2
67 | M | 55251820 | koleno přírubové prodloužené s patkou pro připojení k hydrantu 80/90mm | kus | 13 |  | 0 | CS ÚRS 2021 02 |  | základní |  | 0 | 0.016 | 0.208 | 0 | 0 | 8 | M | 2 |  |  |  | ROZPOCET | [5 empty] | 0 | 0 | 0 | 0 | 0 | 1 | 0 | 4 | -1302863936
| PP |  | koleno přírubové prodloužené s patkou pro připojení k hydrantu 80/90mm | [14 empty] | PP | 2
68 | M | 55253241 | trouba přírubová litinová vodovodní PN10/16 DN 80 dl 500mm | kus | 16 |  | 0 | CS ÚRS 2021 02 |  | základní |  | 0 | 0.0142 | 0.2272 | 0 | 0 | 8 | M | 2 |  |  |  | ROZPOCET | [5 empty] | 0 | 0 | 0 | 0 | 0 | 1 | 0 | 4 | 785383312
| PP |  | trouba přírubová litinová vodovodní PN10/16 DN 80 dl 500mm | [14 empty] | PP | 2
69 | M | 55253996 | koleno přírubové z tvárné litiny,práškový epoxid tl 250µm FFK-kus DN 80- 30° | kus | 3 |  | 0 | CS ÚRS 2021 02 |  | základní |  | 0 | 0.0097 | 0.0291 | 0 | 0 | 8 | M | 2 |  |  |  | ROZPOCET | [5 empty] | 0 | 0 | 0 | 0 | 0 | 1 | 0 | 4 | -1524907498
| PP |  | koleno přírubové z tvárné litiny,práškový epoxid tl 250µm FFK-kus DN 80- 30° | [14 empty] | PP | 2
70 | M | 55254011 | koleno přírubové z tvárné litiny,práškový epoxid tl 250µm FFK-kus DN 80- 45° | kus | 1 |  | 0 | CS ÚRS 2021 02 |  | základní |  | 0 | 0.0111 | 0.0111 | 0 | 0 | 8 | M | 2 |  |  |  | ROZPOCET | [5 empty] | 0 | 0 | 0 | 0 | 0 | 1 | 0 | 4 | -1704375792
| PP |  | koleno přírubové z tvárné litiny,práškový epoxid tl 250µm FFK-kus DN 80- 45° | [14 empty] | PP | 2
71 | M | 55254026 | koleno 90° přírubové litinové vodovodní Q-kus PN10/40 DN 80 | kus | 1 |  | 0 | CS ÚRS 2021 02 |  | základní |  | 0 | 0.009 | 0.009 | 0 | 0 | 8 | M | 2 |  |  |  | ROZPOCET | [5 empty] | 0 | 0 | 0 | 0 | 0 | 1 | 0 | 4 | -1036617980
| PP |  | koleno 90° přírubové litinové vodovodní Q-kus PN10/40 DN 80 | [14 empty] | PP | 2
72 | K | 857244122 | Montáž litinových tvarovek odbočných přírubových otevřený výkop DN 80 | kus | 15 |  | 0 | CS ÚRS 2021 02 |  | základní |  | 0 | 0.00171 | 0.02565 | 0 | 0 | 4 | K | 2 |  |  |  | ROZPOCET | [5 empty] | 0 | 0 | 0 | 0 | 0 | 1 | 0 | 4 | -641008034
| PP |  | Montáž litinových tvarovek na potrubí litinovém tlakovém odbočných na potrubí z trub přírubových v otevřeném výkopu, kanálu nebo v šachtě DN 80 | [14 empty] | PP | 2
| Online PSC |  | https://podminky.urs.cz/item/CS_URS_2021_02/857244122 | [14 empty] | Online PSC | 2
| VV |  | "T-kus 80/80" 15,00 |  | 15 | [12 empty] | VV | 2 | 2 | True | 0 | ROZPOCET
| VV |  | Součet |  | 15 | [12 empty] | VV | 2 | 4 | True | 1 | ROZPOCET
73 | M | 55253510 | tvarovka přírubová litinová vodovodní s přírubovou odbočkou PN10/40 T-kus DN 80/80 | kus | 15 |  | 0 | CS ÚRS 2021 02 |  | základní |  | 0 | 0.0149 | 0.2235 | 0 | 0 | 8 | M | 2 |  |  |  | ROZPOCET | [5 empty] | 0 | 0 | 0 | 0 | 0 | 1 | 0 | 4 | -1241542836
| PP |  | tvarovka přírubová litinová vodovodní s přírubovou odbočkou PN10/40 T-kus DN 80/80 | [14 empty] | PP | 2
74 | K | 862324178R | Provedení prefabrikované redukční šachty včetně vystrojení | kus | 4 |  | 0 |  |  | základní |  | 0 | 7.589 | 30.356 | 0 | 0 | 4 | K | 2 |  |  |  | ROZPOCET | [5 empty] | 0 | 0 | 0 | 0 | 0 | 1 | 0 | 4 | 737695803
| PP |  | Provedení prefabrikované redukční šachty včetně vystrojení | [14 empty] | PP | 2
| P |  | Poznámka k položce: Součástí je i podkladová deska a lože. | [14 empty] | P | 2
75 | K | 871241141 | Montáž potrubí z PE100 SDR 11 otevřený výkop svařovaných na tupo D 90 x 8,2 mm | m | 2449 |  | 0 | CS ÚRS 2021 02 |  | základní |  | 0 | 0 | 0 | 0 | 0 | 4 | K | 2 |  |  |  | ROZPOCET | [5 empty] | 0 | 0 | 0 | 0 | 0 | 1 | 0 | 4 | 1953510809
| PP |  | Montáž vodovodního potrubí z plastů v otevřeném výkopu z polyetylenu PE 100 svařovaných na tupo SDR 11/PN16 D 90 x 8,2 mm | [14 empty] | PP | 2
| Online PSC |  | https://podminky.urs.cz/item/CS_URS_2021_02/871241141 | [14 empty] | Online PSC | 2
| VV |  | Potrubí_d90 |  | 2449 | [12 empty] | VV | 2 | 2 | True | 0 | ROZPOCET
| VV |  | Součet |  | 2449 | [12 empty] | VV | 2 | 4 | True | 1 | ROZPOCET
76 | M | 28613556 | potrubí dvouvrstvé PE100 RC SDR11 90x8,2 dl 12m | m | 2485.735 |  | 0 | CS ÚRS 2021 02 |  | základní |  | 0 | 0.00214 | 5.3195 | 0 | 0 | 8 | M | 2 |  |  |  | ROZPOCET | [5 empty] | 0 | 0 | 0 | 0 | 0 | 1 | 0 | 4 | 1167506505
| PP |  | potrubí dvouvrstvé PE100 RC SDR11 90x8,2 dl 12m | [14 empty] | PP | 2
| VV |  | 2449*1,015 'Přepočtené koeficientem množství |  | 2485.735 | [12 empty] | VV | 2 | 2 | False | 1 | ROZPOCET
77 | K | 871321141 | Montáž potrubí z PE100 SDR 11 otevřený výkop svařovaných na tupo D 160 x 14,6 mm | m | 11 |  | 0 | CS ÚRS 2021 02 |  | základní |  | 0 | 0 | 0 | 0 | 0 | 4 | K | 2 |  |  |  | ROZPOCET | [5 empty] | 0 | 0 | 0 | 0 | 0 | 1 | 0 | 4 | -1976124369
| PP |  | Montáž vodovodního potrubí z plastů v otevřeném výkopu z polyetylenu PE 100 svařovaných na tupo SDR 11/PN16 D 160 x 14,6 mm | [14 empty] | PP | 2
| Online PSC |  | https://podminky.urs.cz/item/CS_URS_2021_02/871321141 | [14 empty] | Online PSC | 2
| VV |  | Viz. výkres D.1.23 | [14 empty] | VV | 2 | 1 | True | 0 | ROZPOCET
| VV |  | "Chránička d225 PE100 SDR11" 5,000 |  | 5 | [12 empty] | VV | 2 | 2 | True | 0 | ROZPOCET
| VV |  | "Chránička d225 PE100 SDR11" 6,000 |  | 6 | [12 empty] | VV | 2 | 2 | True | 0 | ROZPOCET
| VV | Chránička | Součet |  | 11 | [12 empty] | VV | 2 | 4 | True | 1 | ROZPOCET
78 | M | 28613560 | potrubí dvouvrstvé PE100 RC SDR11 160x14,6 dl 12m | m | 11.165 |  | 0 | CS ÚRS 2021 02 |  | základní |  | 0 | 0.00674 | 0.075252 | 0 | 0 | 8 | M | 2 |  |  |  | ROZPOCET | [5 empty] | 0 | 0 | 0 | 0 | 0 | 1 | 0 | 4 | 741884504
| PP |  | potrubí dvouvrstvé PE100 RC SDR11 160x14,6 dl 12m | [14 empty] | PP | 2
| VV |  | Chránička |  | 11 | [12 empty] | VV | 2 | 2 | True | 0 | ROZPOCET
| VV |  | Součet |  | 11 | [12 empty] | VV | 2 | 4 | True | 1 | ROZPOCET
| VV |  | 11*1,015 'Přepočtené koeficientem množství |  | 11.165 | [12 empty] | VV | 2 | 2 | False | 1 | ROZPOCET
79 | K | 871393121 | Montáž kanalizačního potrubí z PVC těsněné gumovým kroužkem otevřený výkop sklon do 20 % DN 400 | m | 12.8 |  | 0 | CS ÚRS 2021 02 |  | základní |  | 0 | 3e-05 | 0.000384 | 0 | 0 | 4 | K | 2 |  |  |  | ROZPOCET | [5 empty] | 0 | 0 | 0 | 0 | 0 | 1 | 0 | 4 | 304948211
| PP |  | Montáž kanalizačního potrubí z plastů z tvrdého PVC těsněných gumovým kroužkem v otevřeném výkopu ve sklonu do 20 % DN 400 | [14 empty] | PP | 2
| Online PSC |  | https://podminky.urs.cz/item/CS_URS_2021_02/871393121 | [14 empty] | Online PSC | 2
| VV |  | Převedení vod při realizaci pokládky potrubí ve vodním toku | [14 empty] | VV | 2 | 1 | True | 0 | ROZPOCET
| VV |  | 6,400*2*1 |  | 12.8 | [12 empty] | VV | 2 | 2 | True | 0 | ROZPOCET
| VV |  | Součet |  | 12.8 | [12 empty] | VV | 2 | 4 | True | 1 | ROZPOCET
80 | M | 28611184 | trubka kanalizační PVC DN 400x6000mm SN10 | m | 13.184 |  | 0 | CS ÚRS 2021 02 |  | základní |  | 0 | 0.02618 | 0.34516 | 0 | 0 | 8 | M | 2 |  |  |  | ROZPOCET | [5 empty] | 0 | 0 | 0 | 0 | 0 | 1 | 0 | 4 | -1852284709
| PP |  | trubka kanalizační PVC DN 400x6000mm SN10 | [14 empty] | PP | 2
| VV |  | 12,8*1,03 'Přepočtené koeficientem množství |  | 13.184 | [12 empty] | VV | 2 | 2 | False | 1 | ROZPOCET
81 | K | 871395811 | Bourání stávajícího potrubí z PVC nebo PP DN přes 250 do 400 | m | 7.5 |  | 0 | CS ÚRS 2021 02 |  | základní |  | 0 | 0 | 0 | 0.03 | 0.225 | 4 | K | 2 |  |  |  | ROZPOCET | [5 empty] | 0 | 0 | 0 | 0 | 0 | 1 | 0 | 4 | -1735627709
| PP |  | Bourání stávajícího potrubí z PVC nebo polypropylenu PP v otevřeném výkopu DN přes 250 do 400 | [14 empty] | PP | 2
| Online PSC |  | https://podminky.urs.cz/item/CS_URS_2021_02/871395811 | [14 empty] | Online PSC | 2
| VV |  | Druhý část množství je součástí příslušného objektu kanalizace | [14 empty] | VV | 2 | 1 | True | 0 | ROZPOCET
| VV |  | Převedení vod při realizaci pokládky potrubí ve vodním toku | [14 empty] | VV | 2 | 1 | True | 0 | ROZPOCET
| VV |  | 7,500*2*1*0,5 |  | 7.5 | [12 empty] | VV | 2 | 2 | True | 0 | ROZPOCET
| VV |  | Součet |  | 7.5 | [12 empty] | VV | 2 | 4 | True | 1 | ROZPOCET
82 | K | 877241101 | Montáž elektrospojek na vodovodním potrubí z PE trub d 90 | kus | 41 |  | 0 | CS ÚRS 2021 02 |  | základní |  | 0 | 0 | 0 | 0 | 0 | 4 | K | 2 |  |  |  | ROZPOCET | [5 empty] | 0 | 0 | 0 | 0 | 0 | 1 | 0 | 4 | 238754838
| PP |  | Montáž tvarovek na vodovodním plastovém potrubí z polyetylenu PE 100 elektrotvarovek SDR 11/PN16 spojek, oblouků nebo redukcí d 90 | [14 empty] | PP | 2
| Online PSC |  | https://podminky.urs.cz/item/CS_URS_2021_02/877241101 | [14 empty] | Online PSC | 2
83 | M | 28615974 | elektrospojka SDR11 PE 100 PN16 D 90mm | kus | 41 |  | 0 | CS ÚRS 2021 02 |  | základní |  | 0 | 0.00039 | 0.01599 | 0 | 0 | 8 | M | 2 |  |  |  | ROZPOCET | [5 empty] | 0 | 0 | 0 | 0 | 0 | 1 | 0 | 4 | -2062410994
| PP |  | elektrospojka SDR11 PE 100 PN16 D 90mm | [14 empty] | PP | 2
84 | K | 877241110 | Montáž elektrokolen 45° na vodovodním potrubí z PE trub d 90 | kus | 11 |  | 0 | CS ÚRS 2021 02 |  | základní |  | 0 | 0 | 0 | 0 | 0 | 4 | K | 2 |  |  |  | ROZPOCET | [5 empty] | 0 | 0 | 0 | 0 | 0 | 1 | 0 | 4 | 1074235785
| PP |  | Montáž tvarovek na vodovodním plastovém potrubí z polyetylenu PE 100 elektrotvarovek SDR 11/PN16 kolen 45° d 90 | [14 empty] | PP | 2
| Online PSC |  | https://podminky.urs.cz/item/CS_URS_2021_02/877241110 | [14 empty] | Online PSC | 2
85 | M | 28614948 | elektrokoleno 45° PE 100 PN16 D 90mm | kus | 11 |  | 0 | CS ÚRS 2021 02 |  | základní |  | 0 | 0.00072 | 0.00792 | 0 | 0 | 8 | M | 2 |  |  |  | ROZPOCET | [5 empty] | 0 | 0 | 0 | 0 | 0 | 1 | 0 | 4 | 324032742
| PP |  | elektrokoleno 45° PE 100 PN16 D 90mm | [14 empty] | PP | 2
86 | K | 877241113 | Montáž elektro T-kusů na vodovodním potrubí z PE trub d 90 | kus | 1 |  | 0 | CS ÚRS 2021 02 |  | základní |  | 0 | 0 | 0 | 0 | 0 | 4 | K | 2 |  |  |  | ROZPOCET | [5 empty] | 0 | 0 | 0 | 0 | 0 | 1 | 0 | 4 | -1689124981
| PP |  | Montáž tvarovek na vodovodním plastovém potrubí z polyetylenu PE 100 elektrotvarovek SDR 11/PN16 T-kusů d 90 | [14 empty] | PP | 2
| Online PSC |  | https://podminky.urs.cz/item/CS_URS_2021_02/877241113 | [14 empty] | Online PSC | 2
87 | M | 28614960 | elektrotvarovka T-kus rovnoramenný PE 100 PN16 D 90mm | kus | 1 |  | 0 | CS ÚRS 2021 02 |  | základní |  | 0 | 0.00145 | 0.00145 | 0 | 0 | 8 | M | 2 |  |  |  | ROZPOCET | [5 empty] | 0 | 0 | 0 | 0 | 0 | 1 | 0 | 4 | 1129968418
| PP |  | elektrotvarovka T-kus rovnoramenný PE 100 PN16 D 90mm | [14 empty] | PP | 2
88 | K | 877241118 | Montáž elektrozáslepek na vodovodním potrubí z PE trub d 90 | kus | 1 |  | 0 | CS ÚRS 2021 02 |  | základní |  | 0 | 0 | 0 | 0 | 0 | 4 | K | 2 |  |  |  | ROZPOCET | [5 empty] | 0 | 0 | 0 | 0 | 0 | 1 | 0 | 4 | -1158700353
| PP |  | Montáž tvarovek na vodovodním plastovém potrubí z polyetylenu PE 100 elektrotvarovek SDR 11/PN16 záslepek d 90 | [14 empty] | PP | 2
| Online PSC |  | https://podminky.urs.cz/item/CS_URS_2021_02/877241118 | [14 empty] | Online PSC | 2
89 | M | 28615025 | elektrozáslepka SDR11 PE 100 PN16 D 90mm KIT | kus | 1 |  | 0 | CS ÚRS 2021 02 |  | základní |  | 0 | 0.00056 | 0.00056 | 0 | 0 | 8 | M | 2 |  |  |  | ROZPOCET | [5 empty] | 0 | 0 | 0 | 0 | 0 | 1 | 0 | 4 | 1700918245
| PP |  | elektrozáslepka SDR11 PE 100 PN16 D 90mm KIT | [14 empty] | PP | 2
90 | K | 877251108R | Montáž elektrokolen 30° na vodovodním potrubí z PE trub d 90 | kus | 17 |  | 0 |  |  | základní |  | 0 | 0 | 0 | 0 | 0 | 4 | K | 2 |  |  |  | ROZPOCET | [5 empty] | 0 | 0 | 0 | 0 | 0 | 1 | 0 | 4 | -1843284369
| PP |  | Montáž elektrokolen 30° na vodovodním potrubí z PE trub d 90 | [14 empty] | PP | 2
91 | M | 28615538R | elektrokoleno 30° PE 100 PN16 D 90mm | kus | 17 |  | 0 |  |  | základní |  | 0 | 0.00101 | 0.01717 | 0 | 0 | 8 | M | 2 |  |  |  | ROZPOCET | [5 empty] | 0 | 0 | 0 | 0 | 0 | 1 | 0 | 4 | -2020587272
| PP |  | elektrokoleno 30° PE 100 PN16 D 90mm | [14 empty] | PP | 2
92 | K | 891241112 | Montáž vodovodních šoupátek otevřený výkop DN 80 | kus | 50 |  | 0 | CS ÚRS 2021 02 |  | základní |  | 0 | 0.00162 | 0.081 | 0 | 0 | 4 | K | 2 |  |  |  | ROZPOCET | [5 empty] | 0 | 0 | 0 | 0 | 0 | 1 | 0 | 4 | 506743422
| PP |  | Montáž vodovodních armatur na potrubí šoupátek nebo klapek uzavíracích v otevřeném výkopu nebo v šachtách s osazením zemní soupravy (bez poklopů) DN 80 | [14 empty] | PP | 2
| Online PSC |  | https://podminky.urs.cz/item/CS_URS_2021_02/891241112 | [14 empty] | Online PSC | 2
93 | M | 42221323 | šoupátko pitná voda litina GGG 50 dlouhá stavební dl PN10/16 DN 80x280mm | kus | 50 |  | 0 | CS ÚRS 2021 02 |  | základní |  | 0 | 0.018 | 0.9 | 0 | 0 | 8 | M | 2 |  |  |  | ROZPOCET | [5 empty] | 0 | 0 | 0 | 0 | 0 | 1 | 0 | 4 | -1242386041
| PP |  | šoupátko pitná voda litina GGG 50 dlouhá stavební dl PN10/16 DN 80x280mm | [14 empty] | PP | 2
94 | M | 42291079 | souprava zemní pro šoupátka DN 65-80mm Rd 2,0m | kus | 50 |  | 0 | CS ÚRS 2021 02 |  | základní |  | 0 | 0.0035 | 0.175 | 0 | 0 | 8 | M | 2 |  |  |  | ROZPOCET | [5 empty] | 0 | 0 | 0 | 0 | 0 | 1 | 0 | 4 | 1811441697
| PP |  | souprava zemní pro šoupátka DN 65-80mm Rd 2,0m | [14 empty] | PP | 2
95 | K | 891247112 | Montáž hydrantů podzemních DN 80 | kus | 13 |  | 0 | CS ÚRS 2021 02 |  | základní |  | 0 | 0.00136 | 0.01768 | 0 | 0 | 4 | K | 2 |  |  |  | ROZPOCET | [5 empty] | 0 | 0 | 0 | 0 | 0 | 1 | 0 | 4 | 1442402086
| PP |  | Montáž vodovodních armatur na potrubí hydrantů podzemních (bez osazení poklopů) DN 80 | [14 empty] | PP | 2
| Online PSC |  | https://podminky.urs.cz/item/CS_URS_2021_02/891247112 | [14 empty] | Online PSC | 2
96 | M | 42273594 | hydrant podzemní DN 80 PN 16 dvojitý uzávěr s koulí krycí v 1500mm | kus | 13 |  | 0 | CS ÚRS 2021 02 |  | základní |  | 0 | 0.048 | 0.624 | 0 | 0 | 8 | M | 2 |  |  |  | ROZPOCET | [5 empty] | 0 | 0 | 0 | 0 | 0 | 1 | 0 | 4 | -1476224727
| PP |  | hydrant podzemní DN 80 PN 16 dvojitý uzávěr s koulí krycí v 1500mm | [14 empty] | PP | 2
97 | K | 891247212 | Montáž hydrantů nadzemních DN 80 | kus | 1 |  | 0 | CS ÚRS 2021 02 |  | základní |  | 0 | 0.00136 | 0.00136 | 0 | 0 | 4 | K | 2 |  |  |  | ROZPOCET | [5 empty] | 0 | 0 | 0 | 0 | 0 | 1 | 0 | 4 | 2025624200
| PP |  | Montáž vodovodních armatur na potrubí hydrantů nadzemních DN 80 | [14 empty] | PP | 2
| Online PSC |  | https://podminky.urs.cz/item/CS_URS_2021_02/891247212 | [14 empty] | Online PSC | 2
98 | M | 42273680 | hydrant nadzemní litinový tuhý DN 80 PN 16 dvojitý uzávěr s koulí krycí v 1000mm | kus | 1 |  | 0 | CS ÚRS 2021 02 |  | základní |  | 0 | 0.068 | 0.068 | 0 | 0 | 8 | M | 2 |  |  |  | ROZPOCET | [5 empty] | 0 | 0 | 0 | 0 | 0 | 1 | 0 | 4 | 1797851296
| PP |  | hydrant nadzemní litinový tuhý DN 80 PN 16 dvojitý uzávěr s koulí krycí v 1000mm | [14 empty] | PP | 2
99 | K | 892241111 | Tlaková zkouška vodou potrubí DN do 80 | m | 2449 |  | 0 | CS ÚRS 2021 02 |  | základní |  | 0 | 0 | 0 | 0 | 0 | 4 | K | 2 |  |  |  | ROZPOCET | [5 empty] | 0 | 0 | 0 | 0 | 0 | 1 | 0 | 4 | 507919573
| PP |  | Tlakové zkoušky vodou na potrubí DN do 80 | [14 empty] | PP | 2
| Online PSC |  | https://podminky.urs.cz/item/CS_URS_2021_02/892241111 | [14 empty] | Online PSC | 2
| VV |  | Potrubí_d90 |  | 2449 | [12 empty] | VV | 2 | 2 | True | 0 | ROZPOCET
| VV |  | Součet |  | 2449 | [12 empty] | VV | 2 | 4 | True | 1 | ROZPOCET
100 | K | 892273122 | Proplach a dezinfekce vodovodního potrubí DN od 80 do 125 | m | 2449 |  | 0 | CS ÚRS 2021 02 |  | základní |  | 0 | 0 | 0 | 0 | 0 | 4 | K | 2 |  |  |  | ROZPOCET | [5 empty] | 0 | 0 | 0 | 0 | 0 | 1 | 0 | 4 | -241778248
| PP |  | Proplach a dezinfekce vodovodního potrubí DN od 80 do 125 | [14 empty] | PP | 2
| Online PSC |  | https://podminky.urs.cz/item/CS_URS_2021_02/892273122 | [14 empty] | Online PSC | 2
| VV |  | Potrubí_d90 |  | 2449 | [12 empty] | VV | 2 | 2 | True | 0 | ROZPOCET
| VV |  | Součet |  | 2449 | [12 empty] | VV | 2 | 4 | True | 1 | ROZPOCET
101 | K | 892372111 | Zabezpečení konců potrubí DN do 300 při tlakových zkouškách vodou | kus | 28 |  | 0 | CS ÚRS 2021 02 |  | základní |  | 0 | 0.45937 | 12.8624 | 0 | 0 | 4 | K | 2 |  |  |  | ROZPOCET | [5 empty] | 0 | 0 | 0 | 0 | 0 | 1 | 0 | 4 | -658763755
| PP |  | Tlakové zkoušky vodou zabezpečení konců potrubí při tlakových zkouškách DN do 300 | [14 empty] | PP | 2
| Online PSC |  | https://podminky.urs.cz/item/CS_URS_2021_02/892372111 | [14 empty] | Online PSC | 2
| VV |  | Předpoklad tlakové zkoušky po etapách | [14 empty] | VV | 2 | 1 | True | 0 | ROZPOCET
| VV |  | "Řad B" 15,0 |  | 15 | [12 empty] | VV | 2 | 2 | True | 0 | ROZPOCET
| VV |  | "Řad B-1" 5,0 |  | 5 | [12 empty] | VV | 2 | 2 | True | 0 | ROZPOCET
| VV |  | "Řad B-1-1" 1,0 |  | 1 | [12 empty] | VV | 2 | 2 | True | 0 | ROZPOCET
| VV |  | "Řad B-1-2" 1,0 |  | 1 | [12 empty] | VV | 2 | 2 | True | 0 | ROZPOCET
| VV |  | "Řad B-2" 1,0 |  | 1 | [12 empty] | VV | 2 | 2 | True | 0 | ROZPOCET
| VV |  | "Řad B-3" 1,0 |  | 1 | [12 empty] | VV | 2 | 2 | True | 0 | ROZPOCET
| VV |  | "Řad B-4" 4,0 |  | 4 | [12 empty] | VV | 2 | 2 | True | 0 | ROZPOCET
| VV |  | Součet |  | 28 | [12 empty] | VV | 2 | 4 | True | 1 | ROZPOCET
102 | K | 899300497R | Záslepka redukovaná pro plastové chráničky d160/d90 | kus | 4 |  | 0 |  |  | základní |  | 0 | 0.005 | 0.02 | 0 | 0 | 4 | K | 2 |  |  |  | ROZPOCET | [5 empty] | 0 | 0 | 0 | 0 | 0 | 1 | 0 | 4 | -1721168009
| PP |  | Záslepka redukovaná pro plastové chráničky d160/d90 | [14 empty] | PP | 2
| P |  | Poznámka k položce: Dodávka a montáž | [14 empty] | P | 2
103 | K | 899300499R | Nasunutí potrubní sekce do plastové chráničky d160 jmenovitá světlost nasouvaného potrubí DN d90 | m | 11 |  | 0 |  |  | základní |  | 0 | 0.005 | 0.055 | 0 | 0 | 4 | K | 2 |  |  |  | ROZPOCET | [5 empty] | 0 | 0 | 0 | 0 | 0 | 1 | 0 | 4 | 331351682
| PP |  | Nasunutí potrubní sekce do plastové chráničky d160 jmenovitá světlost nasouvaného potrubí DN d90 včetně kompletního příslušenství | [14 empty] | PP | 2
| VV |  | 11 |  | 11 | [12 empty] | VV | 2 | 2 | True | 0 | ROZPOCET
| VV |  | Součet |  | 11 | [12 empty] | VV | 2 | 4 | True | 1 | ROZPOCET
104 | K | 899401112 | Osazení poklopů litinových šoupátkových | kus | 50 |  | 0 | CS ÚRS 2021 02 |  | základní |  | 0 | 0.12303 | 6.1515 | 0 | 0 | 4 | K | 2 |  |  |  | ROZPOCET | [5 empty] | 0 | 0 | 0 | 0 | 0 | 1 | 0 | 4 | 2068300538
| PP |  | Osazení poklopů litinových šoupátkových | [14 empty] | PP | 2
| Online PSC |  | https://podminky.urs.cz/item/CS_URS_2021_02/899401112 | [14 empty] | Online PSC | 2
105 | M | 42291352 | poklop litinový šoupátkový pro zemní soupravy osazení do terénu a do vozovky | kus | 50 |  | 0 | CS ÚRS 2021 02 |  | základní |  | 0 | 0.0133 | 0.665 | 0 | 0 | 8 | M | 2 |  |  |  | ROZPOCET | [5 empty] | 0 | 0 | 0 | 0 | 0 | 1 | 0 | 4 | 530083221
| PP |  | poklop litinový šoupátkový pro zemní soupravy osazení do terénu a do vozovky | [14 empty] | PP | 2
106 | M | 56230637R | deska podkladová uličního poklopu litinového ventilkového a šoupatového | kus | 50 |  | 0 |  |  | základní |  | 0 | 0.0009 | 0.045 | 0 | 0 | 8 | M | 2 |  |  |  | ROZPOCET | [5 empty] | 0 | 0 | 0 | 0 | 0 | 1 | 0 | 4 | -842883295
| PP |  | deska podkladová uličního poklopu litinového ventilkového a šoupatového | [14 empty] | PP | 2
107 | K | 899401113 | Osazení poklopů litinových hydrantových | kus | 13 |  | 0 | CS ÚRS 2021 02 |  | základní |  | 0 | 0.32906 | 4.2778 | 0 | 0 | 4 | K | 2 |  |  |  | ROZPOCET | [5 empty] | 0 | 0 | 0 | 0 | 0 | 1 | 0 | 4 | 2119682394
| PP |  | Osazení poklopů litinových hydrantových | [14 empty] | PP | 2
| Online PSC |  | https://podminky.urs.cz/item/CS_URS_2021_02/899401113 | [14 empty] | Online PSC | 2
108 | M | 42291452 | poklop litinový hydrantový DN 80 | kus | 13 |  | 0 | CS ÚRS 2021 02 |  | základní |  | 0 | 0.0295 | 0.3835 | 0 | 0 | 8 | M | 2 |  |  |  | ROZPOCET | [5 empty] | 0 | 0 | 0 | 0 | 0 | 1 | 0 | 4 | 24493809
| PP |  | poklop litinový hydrantový DN 80 | [14 empty] | PP | 2
109 | M | 56230639R | deska podkladová uličního poklopu litinového hydrantového | kus | 13 |  | 0 |  |  | základní |  | 0 | 0.0019 | 0.0247 | 0 | 0 | 8 | M | 2 |  |  |  | ROZPOCET | [5 empty] | 0 | 0 | 0 | 0 | 0 | 1 | 0 | 4 | 70435504
| PP |  | deska podkladová uličního poklopu litinového hydrantového | [14 empty] | PP | 2
110 | K | 899713111 | Orientační tabulky na sloupku betonovém nebo ocelovém | kus | 35 |  | 0 | CS ÚRS 2021 02 |  | základní |  | 0 | 0.00016 | 0.0056 | 0 | 0 | 4 | K | 2 |  |  |  | ROZPOCET | [5 empty] | 0 | 0 | 0 | 0 | 0 | 1 | 0 | 4 | -779835045
| PP |  | Orientační tabulky na vodovodních a kanalizačních řadech na sloupku ocelovém nebo betonovém | [14 empty] | PP | 2
| Online PSC |  | https://podminky.urs.cz/item/CS_URS_2021_02/899713111 | [14 empty] | Online PSC | 2
| VV |  | "Armatury, tvarovky, ostatní body" 31,000 |  | 31 | [12 empty] | VV | 2 | 2 | True | 0 | ROZPOCET
| VV |  | "Místa křízení s vodním tokem" 4,000 |  | 4 | [12 empty] | VV | 2 | 2 | True | 0 | ROZPOCET
| VV |  | Součet |  | 35 | [12 empty] | VV | 2 | 4 | True | 1 | ROZPOCET
111 | K | 899721111 | Signalizační vodič DN do 150 mm na potrubí | m | 2449 |  | 0 | CS ÚRS 2021 02 |  | základní |  | 0 | 0.00019 | 0.46531 | 0 | 0 | 4 | K | 2 |  |  |  | ROZPOCET | [5 empty] | 0 | 0 | 0 | 0 | 0 | 1 | 0 | 4 | -882296272
| PP |  | Signalizační vodič na potrubí DN do 150 mm | [14 empty] | PP | 2
| Online PSC |  | https://podminky.urs.cz/item/CS_URS_2021_02/899721111 | [14 empty] | Online PSC | 2
| VV |  | Potrubí_d90 |  | 2449 | [12 empty] | VV | 2 | 2 | True | 0 | ROZPOCET
| VV |  | Součet |  | 2449 | [12 empty] | VV | 2 | 4 | True | 1 | ROZPOCET
112 | K | 899722111 | Krytí potrubí z plastů výstražnou fólií z PVC 20 cm | m | 2449 |  | 0 | CS ÚRS 2021 02 |  | základní |  | 0 | 6e-05 | 0.14694 | 0 | 0 | 4 | K | 2 |  |  |  | ROZPOCET | [5 empty] | 0 | 0 | 0 | 0 | 0 | 1 | 0 | 4 | -1043267857
| PP |  | Krytí potrubí z plastů výstražnou fólií z PVC šířky 20 cm | [14 empty] | PP | 2
| Online PSC |  | https://podminky.urs.cz/item/CS_URS_2021_02/899722111 | [14 empty] | Online PSC | 2
| VV |  | Potrubí_d90 |  | 2449 | [12 empty] | VV | 2 | 2 | True | 0 | ROZPOCET
| VV |  | Součet |  | 2449 | [12 empty] | VV | 2 | 4 | True | 1 | ROZPOCET
113 | K | 899911102 | Kluzná objímka výšky 25 mm vnějšího průměru potrubí do 222 mm | kus | 45 |  | 0 | CS ÚRS 2021 02 |  | základní |  | 0 | 0.00017 | 0.00765 | 0 | 0 | 4 | K | 2 |  |  |  | ROZPOCET | [5 empty] | 0 | 0 | 0 | 0 | 0 | 1 | 0 | 4 | 345546684
| PP |  | Kluzné objímky (pojízdná sedla) pro zasunutí potrubí do chráničky výšky 25 mm vnějšího průměru potrubí do 222 mm | [14 empty] | PP | 2
| Online PSC |  | https://podminky.urs.cz/item/CS_URS_2021_02/899911102 | [14 empty] | Online PSC | 2
| D | 9 | Ostatní konstrukce a práce, bourání |  |  |  | 0 |  |  |  |  | 0 |  | 1.1262 |  | 0 | 1 | D | 1 |  |  |  | ROZPOCET | [11 empty] | 0
114 | K | 919732211 | Styčná spára napojení nového živičného povrchu na stávající za tepla š 15 mm hl 25 mm s prořezáním | m | 1846.29 |  | 0 | CS ÚRS 2021 02 |  | základní |  | 0 | 0.00061 | 1.1262 | 0 | 0 | 4 | K | 2 |  |  |  | ROZPOCET | [5 empty] | 0 | 0 | 0 | 0 | 0 | 1 | 0 | 4 | 369274337
| PP |  | Styčná pracovní spára při napojení nového živičného povrchu na stávající se zalitím za tepla modifikovanou asfaltovou hmotou s posypem vápenným hydrátem šířky do 15 mm, hloubky do 25 mm včetně prořezání spáry | [14 empty] | PP | 2
| Online PSC |  | https://podminky.urs.cz/item/CS_URS_2021_02/919732211 | [14 empty] | Online PSC | 2
| VV |  | Předpokládaný rozsah | [14 empty] | VV | 2 | 1 | True | 0 | ROZPOCET
| VV |  | Komunikace Řad B | [14 empty] | VV | 2 | 1 | True | 0 | ROZPOCET
| VV |  | "Státní komunikace asfaltová" (1457,50-441,00) |  | 1016.5 | [12 empty] | VV | 2 | 2 | True | 0 | ROZPOCET
| VV |  | "Místní komunikace asfaltová" (441,00-38,00) |  | 403 | [12 empty] | VV | 2 | 2 | True | 0 | ROZPOCET
| VV |  | Komunikace Řad B-1 | [14 empty] | VV | 2 | 1 | True | 0 | ROZPOCET
| VV |  | "Státní komunikace asfaltová" ((114,580-0,000)+(397,93-308,72)) |  | 203.79 | [12 empty] | VV | 2 | 2 | True | 0 | ROZPOCET
| VV |  | "Místní komunikace asfaltová" (498,50-397,93) |  | 100.57 | [12 empty] | VV | 2 | 2 | True | 0 | ROZPOCET
| VV |  | Komunikace Řad B-1-1 | [14 empty] | VV | 2 | 1 | True | 0 | ROZPOCET
| VV |  | "Státní komunikace asfaltová" (3,00-0,00) |  | 3 | [12 empty] | VV | 2 | 2 | True | 0 | ROZPOCET
| VV |  | "Místní komunikace asfaltová" 0,000 |  | 0 | [12 empty] | VV | 2 | 2 | True | 0 | ROZPOCET
| VV |  | Komunikace Řad B-1-2 | [14 empty] | VV | 2 | 1 | True | 0 | ROZPOCET
| VV |  | "Státní komunikace asfaltová" (30,00-0,00) |  | 30 | [12 empty] | VV | 2 | 2 | True | 0 | ROZPOCET
| VV |  | "Místní komunikace asfaltová" (48,00-30,00) |  | 18 | [12 empty] | VV | 2 | 2 | True | 0 | ROZPOCET
| VV |  | Komunikace Řad B-2 | [14 empty] | VV | 2 | 1 | True | 0 | ROZPOCET
| VV |  | "Státní komunikace asfaltová" 0,000 |  | 0 | [12 empty] | VV | 2 | 2 | True | 0 | ROZPOCET
| VV |  | "Místní komunikace asfaltová" (2,00-0,00) |  | 2 | [12 empty] | VV | 2 | 2 | True | 0 | ROZPOCET
| VV |  | Komunikace Řad B-3 | [14 empty] | VV | 2 | 1 | True | 0 | ROZPOCET
| VV |  | "Státní komunikace asfaltová" (3,50-0,00) |  | 3.5 | [12 empty] | VV | 2 | 2 | True | 0 | ROZPOCET
| VV |  | "Místní komunikace asfaltová" 0,000 |  | 0 | [12 empty] | VV | 2 | 2 | True | 0 | ROZPOCET
| VV |  | Komunikace Řad B-4 | [14 empty] | VV | 2 | 1 | True | 0 | ROZPOCET
| VV |  | "Státní komunikace asfaltová" (9,40-0,00) |  | 9.4 | [12 empty] | VV | 2 | 2 | True | 0 | ROZPOCET
| VV |  | "Místní komunikace asfaltová" ((27,11-9,40)+(69,55-32,53)) |  | 54.73 | [12 empty] | VV | 2 | 2 | True | 0 | ROZPOCET
| VV |  | 2*(0,15+Rýha_d90_souběh) |  | 1.8 | [12 empty] | VV | 2 | 2 | True | 0 | ROZPOCET
| VV |  | Součet |  | 1846.29 | [12 empty] | VV | 2 | 4 | True | 1 | ROZPOCET
| D | 997 | Přesun sutě |  |  |  | 0 |  |  |  |  | 0 |  | 0 |  | 0 | 1 | D | 1 |  |  |  | ROZPOCET | [11 empty] | 0
115 | K | 997002511 | Vodorovné přemístění suti a vybouraných hmot bez naložení ale se složením a urovnáním do 1 km | t | 1601.644 |  | 0 | CS ÚRS 2021 02 |  | základní |  | 0 | 0 | 0 | 0 | 0 | 4 | K | 2 |  |  |  | ROZPOCET | [5 empty] | 0 | 0 | 0 | 0 | 0 | 1 | 0 | 4 | -411866960
| PP |  | Vodorovné přemístění suti a vybouraných hmot bez naložení, se složením a hrubým urovnáním na vzdálenost do 1 km | [14 empty] | PP | 2
| Online PSC |  | https://podminky.urs.cz/item/CS_URS_2021_02/997002511 | [14 empty] | Online PSC | 2
| VV |  | Suť_celkem |  | 1601.644 | [12 empty] | VV | 2 | 2 | True | 0 | ROZPOCET
| VV |  | Součet |  | 1601.644 | [12 empty] | VV | 2 | 4 | True | 1 | ROZPOCET
116 | K | 997002519 | Příplatek ZKD 1 km přemístění suti a vybouraných hmot | t | 35236.168 |  | 0 | CS ÚRS 2021 02 |  | základní |  | 0 | 0 | 0 | 0 | 0 | 4 | K | 2 |  |  |  | ROZPOCET | [5 empty] | 0 | 0 | 0 | 0 | 0 | 1 | 0 | 4 | 582604443
| PP |  | Vodorovné přemístění suti a vybouraných hmot bez naložení, se složením a hrubým urovnáním Příplatek k ceně za každý další i započatý 1 km přes 1 km | [14 empty] | PP | 2
| Online PSC |  | https://podminky.urs.cz/item/CS_URS_2021_02/997002519 | [14 empty] | Online PSC | 2
| VV |  | Skládka ve vzdálenosti 23km (převzato z betonserver.cz) | [14 empty] | VV | 2 | 1 | True | 0 | ROZPOCET
| VV |  | Suť_celkem*22 |  | 35236.168 | [12 empty] | VV | 2 | 2 | True | 0 | ROZPOCET
| VV |  | Součet |  | 35236.168 | [12 empty] | VV | 2 | 4 | True | 1 | ROZPOCET
117 | K | 997013871 | Poplatek za uložení stavebního odpadu na recyklační skládce (skládkovné) směsného stavebního a demoličního kód odpadu 17 09 04 | t | 0.225 |  | 0 | CS ÚRS 2021 02 |  | základní |  | 0 | 0 | 0 | 0 | 0 | 4 | K | 2 |  |  |  | ROZPOCET | [5 empty] | 0 | 0 | 0 | 0 | 0 | 1 | 0 | 4 | 496206449
| PP |  | Poplatek za uložení stavebního odpadu na recyklační skládce (skládkovné) směsného stavebního a demoličního zatříděného do Katalogu odpadů pod kódem 17 09 04 | [14 empty] | PP | 2
| Online PSC |  | https://podminky.urs.cz/item/CS_URS_2021_02/997013871 | [14 empty] | Online PSC | 2
| VV |  | Suť_stavební |  | 0.225 | [12 empty] | VV | 2 | 2 | True | 0 | ROZPOCET
| VV |  | Součet |  | 0.225 | [12 empty] | VV | 2 | 4 | True | 1 | ROZPOCET
118 | K | 997221873 | Poplatek za uložení stavebního odpadu na recyklační skládce (skládkovné) zeminy a kamení zatříděného do Katalogu odpadů pod kódem 17 05 04 | t | 1065.649 |  | 0 | CS ÚRS 2021 02 |  | základní |  | 0 | 0 | 0 | 0 | 0 | 4 | K | 2 |  |  |  | ROZPOCET | [5 empty] | 0 | 0 | 0 | 0 | 0 | 1 | 0 | 4 | 1123365168
| PP |  | Poplatek za uložení stavebního odpadu na recyklační skládce (skládkovné) zeminy a kamení zatříděného do Katalogu odpadů pod kódem 17 05 04 | [14 empty] | PP | 2
| Online PSC |  | https://podminky.urs.cz/item/CS_URS_2021_02/997221873 | [14 empty] | Online PSC | 2
| P |  | Poznámka k položce: Cena v místě obvyklá. | [14 empty] | P | 2
| VV |  | Suť_kamenivo |  | 1065.649 | [12 empty] | VV | 2 | 2 | True | 0 | ROZPOCET
| VV |  | Součet |  | 1065.649 | [12 empty] | VV | 2 | 4 | True | 1 | ROZPOCET
119 | K | 997221875 | Poplatek za uložení stavebního odpadu na recyklační skládce (skládkovné) asfaltového bez obsahu dehtu zatříděného do Katalogu odpadů pod kódem 17 03 02 | t | 535.77 |  | 0 | CS ÚRS 2021 02 |  | základní |  | 0 | 0 | 0 | 0 | 0 | 4 | K | 2 |  |  |  | ROZPOCET | [5 empty] | 0 | 0 | 0 | 0 | 0 | 1 | 0 | 4 | -174062061
| PP |  | Poplatek za uložení stavebního odpadu na recyklační skládce (skládkovné) asfaltového bez obsahu dehtu zatříděného do Katalogu odpadů pod kódem 17 03 02 | [14 empty] | PP | 2
| Online PSC |  | https://podminky.urs.cz/item/CS_URS_2021_02/997221875 | [14 empty] | Online PSC | 2
| P |  | Poznámka k položce: Cena v místě obvyklá. | [14 empty] | P | 2
| VV |  | Suť_živice |  | 535.77 | [12 empty] | VV | 2 | 2 | True | 0 | ROZPOCET
| VV |  | Součet |  | 535.77 | [12 empty] | VV | 2 | 4 | True | 1 | ROZPOCET
| D | 998 | Přesun hmot |  |  |  | 0 |  |  |  |  | 0 |  | 0 |  | 0 | 1 | D | 1 |  |  |  | ROZPOCET | [11 empty] | 0
120 | K | 998276101 | Přesun hmot pro trubní vedení z trub z plastických hmot otevřený výkop | t | 119.262 |  | 0 | CS ÚRS 2021 02 |  | základní |  | 0 | 0 | 0 | 0 | 0 | 4 | K | 2 |  |  |  | ROZPOCET | [5 empty] | 0 | 0 | 0 | 0 | 0 | 1 | 0 | 4 | 1716483374
| PP |  | Přesun hmot pro trubní vedení hloubené z trub z plastických hmot nebo sklolaminátových pro vodovody nebo kanalizace v otevřeném výkopu dopravní vzdálenost do 15 m | [14 empty] | PP | 2
| Online PSC |  | https://podminky.urs.cz/item/CS_URS_2021_02/998276101 | [14 empty] | Online PSC | 2

## SO 01.4 - Vodovodní přípojky
[18 empty] | {07de8bf4-338f-4b9f-b87d-064920ec3b8a} | [5 empty] | Deska_VŠ | Podkladní deska pro vodoměrnou šachtu | m3 | 84,942 | 2
[18 empty] | 2 | [5 empty] | Hloubení_jam | Hloubení jam | m3 | 1698,84 | 2
| KRYCÍ LIST SOUPISU PRACÍ | [7 empty] | v --- níže se nacházejí doplnkové a pomocné údaje k sestavám --- v | [8 empty] | False | [5 empty] | Hloubení_jam_3_r | Hloubení jam třída těžitelnosti 3 - ručně | m3 | 271,814 | 2
[24 empty] | Hloubení_jam_3_s | Hloubení jam třída těžitelnosti 3 - strojně | m3 | 407,722 | 2
| Stavba: | [22 empty] | Hloubení_jam_4_r | Hloubení jam třída těžitelnosti 4 - ručně | m3 | 407,722 | 2
|  | Zaječov rozšíření a intenzifikace ČOV Horní Kváň - kanalizace a vodovod | [21 empty] | Hloubení_jam_4_s | Hloubení jam třída těžitelnosti 4 - strojně | m3 | 611,582 | 2
| Objekt: | [22 empty] | Hloubení_rýh | Hloubení rýh | m3 | 623,488 | 2
|  | SO - Stavební objekty | [21 empty] | Hloubení_rýh_3_r | Hloubení rýh třída těžitelnosti 3 - ručně | m3 | 37,409 | 2
| Soupis: | [22 empty] | Hloubení_rýh_3_s | Hloubení rýh třída těžitelnosti 3 - strojně | m3 | 211,986 | 2
|  | SO 01 - Vodovod | [21 empty] | Hloubení_rýh_4_r | Hloubení rýh třída těžitelnosti 4 - ručně | m3 | 56,114 | 2
| Úroveň 3: | [22 empty] | Hloubení_rýh_4_s | Hloubení rýh třída těžitelnosti 4 - strojně | m3 | 317,979 | 2
|  | SO 01.4 - Vodovodní přípojky | [21 empty] | Lože_potrubí | Lože potrubí | m3 | 44,112 | 2
[24 empty] | Lože_VŠ | Lože pro vodoměrné šachty | m3 | 84,942 | 2
| KSO: |  |  |  |  | CC-CZ: | [17 empty] | MKA | Místní komunikace asfaltová | m2 | 67,6 | 2
| Místo: |  | obec Zaječov, místní část Kvaň, Nová Ves |  |  | Datum: | 18. 8. 2021 | [16 empty] | MKA_obrus | MKA obrusná vrstva | m2 | 92,95 | 2
[24 empty] | MKŠ | Místní komunikace štěrková | m2 | 23,2 | 2
| Zadavatel: |  |  |  |  | IČ: | 00234044 | [16 empty] | Obsyp | Obsyp potrubí | m3 | 926,009 | 2
|  | Obec Zaječov, Zaječov 265, 267 63 Zaječov |  |  |  | DIČ: | CZ00234044 | [16 empty] | Obsyp_ručně | Obsyp ručně | m3 | 370,404 | 2
[24 empty] | Páska | Páska | m | 1029,6 | 2
| Uchazeč: |  |  |  |  | IČ: | Vyplň údaj | [16 empty] | Pažení_jam_4 | Pažení jam do hloubky 4,0m | m2 | 2059,2 | 2
|  | Vyplň údaj |  |  |  | DIČ: | Vyplň údaj | [16 empty] | Potrubí_d32 | Potrubí d32 | m | 551,4 | 2
[24 empty] | Rýha_d32 | Šířka rýhy pro potrubí d32 | m | 0,8 | 2
| Projektant: |  |  |  |  | IČ: | 26509407 | [16 empty] | SKA | Státní komunikace asfaltová | m2 | 105,76 | 2
|  | PIK VÍTEK s.r.o.,Kořenského 1025/7, 150 00 Praha 5 |  |  |  | DIČ: | CZ26509407 | [16 empty] | SKA_obrus | SKA obrus | m2 | 237,96 | 2
[24 empty] | Skládka_1_3 | Výkopek na skládku třída těžitelnosti 1-3 | m3 | 710,528 | 2
| Zpracovatel: |  |  |  |  | IČ: | [17 empty] | Skládka_4_5 | Výkopek na skládku třída těžitelnosti 4-5 | m3 | 1393,397 | 2
[6 empty] | DIČ: | [17 empty] | Suť_celkem | Suť celkem | t | 198,811 | 2
[24 empty] | Suť_kamenivo | Suť kamenivo | t | 136,489 | 2
| Poznámka: | [22 empty] | Suť_živice | Suť živice | t | 62,322 | 2
[24 empty] | Tl_kom_MA | Tl. komunikace místní asfaltová | m | 0,29 | 2
[24 empty] | Tl_kom_MŠ | Tl. komunikace místní štěrková | m | 0,3 | 2
[24 empty] | Tl_kom_SA | Tl. komunikace státní asfaltová | m | 0,6 | 2
| Cena bez DPH | [5 empty] | 0 | [16 empty] | Tl_lože | Mocnost lože | m | 0,1 | 2
[24 empty] | Tl_zeleň | Tl. zeleň | m | 0,15 | 2
|  |  | Základ daně |  |  | Sazba daně | Výše daně | [16 empty] | Travnaté_plochy | Travnaté plochy | m2 | 242,64 | 2
| DPH | základní | 0 |  |  | 21% | 0 | [16 empty] | Zásyp | Zásyp | m3 | 1092,013 | 2
|  | snížená | 0 |  |  | 15% | 0 | [16 empty] | Zeleň | Zeleň | m2 | 121,32 | 2
|  | zákl. přenesená | 0 |  |  | 21% | 0
|  | sníž. přenesená | 0 |  |  | 15% | 0
|  | nulová | 0 |  |  | 0% | 0
| Cena s DPH |  |  | v | CZK |  | 0
| Projektant |  |  | Zpracovatel
| Datum a podpis: |  | Razítko | Datum a podpis: |  |  | Razítko
| Objednavatel |  |  | Uchazeč
| Datum a podpis: |  | Razítko | Datum a podpis: |  |  | Razítko
REKAPITULACE ČLENĚNÍ SOUPISU PRACÍ
Stavba:
Zaječov rozšíření a intenzifikace ČOV Horní Kváň - kanalizace a vodovod
Objekt:
SO - Stavební objekty
Soupis:
SO 01 - Vodovod
Úroveň 3:
SO 01.4 - Vodovodní přípojky
Místo: |  |  | obec Zaječov, místní část Kvaň, Nová Ves |  |  | Datum: | 18. 8. 2021
Zadavatel: |  |  | Obec Zaječov, Zaječov 265, 267 63 Zaječov |  |  | Projektant: | PIK VÍTEK s.r.o.,Kořenského 1025/7, 150 00 Praha 5
Uchazeč: |  |  | Vyplň údaj |  |  | Zpracovatel:
Kód dílu - Popis | [6 empty] | Cena celkem [CZK]
Náklady ze soupisu prací | [6 empty] | 0 | [11 empty] | -1
| HSV - Práce a dodávky HSV | [5 empty] | 0
| 1 - Zemní práce | [5 empty] | 0
| 4 - Vodorovné konstrukce | [5 empty] | 0
| 5 - Komunikace pozemní | [5 empty] | 0
| 8 - Trubní vedení | [5 empty] | 0
| 9 - Ostatní konstrukce a práce, bourání | [5 empty] | 0
| 997 - Přesun sutě | [5 empty] | 0
| 998 - Přesun hmot | [5 empty] | 0
SOUPIS PRACÍ
Stavba:
Zaječov rozšíření a intenzifikace ČOV Horní Kváň - kanalizace a vodovod
Objekt:
SO - Stavební objekty
Soupis:
SO 01 - Vodovod
Úroveň 3:
SO 01.4 - Vodovodní přípojky
Místo: |  |  | obec Zaječov, místní část Kvaň, Nová Ves |  |  | Datum: | 18. 8. 2021
Zadavatel: |  |  | Obec Zaječov, Zaječov 265, 267 63 Zaječov |  |  | Projektant: | PIK VÍTEK s.r.o.,Kořenského 1025/7, 150 00 Praha 5
Uchazeč: |  |  | Vyplň údaj |  |  | Zpracovatel:
PČ | Typ | Kód | Popis | MJ | Množství | J.cena [CZK] | Cena celkem [CZK] | Cenová soustava |  | DPH | J. Nh [h] | Nh celkem [h] | J. hmotnost [t] | Hmotnost celkem [t] | J. suť [t] | Suť Celkem [t]
Náklady soupisu celkem | [6 empty] | 0 |  |  |  |  | 0 |  | 214.3801 |  | 198.8093 |  | D | -1 | [15 empty] | 0
| D | HSV | Práce a dodávky HSV |  |  |  | 0 |  |  |  |  | 0 |  | 214.3801 |  | 198.8093 | 1 | D | 0 |  |  |  | ROZPOCET | [11 empty] | 0
| D | 1 | Zemní práce |  |  |  | 0 |  |  |  |  | 0 |  | 6.6655 |  | 198.8093 | 1 | D | 1 |  |  |  | ROZPOCET | [11 empty] | 0
1 | K | 113107121 | Odstranění podkladu z kameniva drceného tl do 100 mm ručně | m2 | 130.02 |  | 0 | CS ÚRS 2021 02 |  | základní |  | 0 | 0 | 0 | 0.17 | 22.1034 | 4 | K | 2 |  |  |  | ROZPOCET | [5 empty] | 0 | 0 | 0 | 0 | 0 | 1 | 0 | 4 | -87686484
| PP |  | Odstranění podkladů nebo krytů ručně s přemístěním hmot na skládku na vzdálenost do 3 m nebo s naložením na dopravní prostředek z kameniva hrubého drceného, o tl. vrstvy do 100 mm | [14 empty] | PP | 2
| Online PSC |  | https://podminky.urs.cz/item/CS_URS_2021_02/113107121 | [14 empty] | Online PSC | 2
| VV |  | Ruční odstranění povrchů - předpoklad 75% | [14 empty] | VV | 2 | 1 | True | 0 | ROZPOCET
| VV |  | Státní komunikace asfaltová - předpoklad - provizorní zásyp rýh pro zajištění provozu | [14 empty] | VV | 2 | 1 | True | 0 | ROZPOCET
| VV |  | "Délky přípojek v státní komunikaci asfaltové - dle D.1.35" 132,200*Rýha_d32*0,75 |  | 79.32 | [12 empty] | VV | 2 | 2 | True | 0 | ROZPOCET
| VV |  | Místní komunikace asfaltová - předpoklad - provizorní zásyp rýh pro zajištění provozu | [14 empty] | VV | 2 | 1 | True | 0 | ROZPOCET
| VV |  | "Délky přípojek v místní komunikaci asfaltové - dle D.1.35" 84,5000*Rýha_d32*0,75 |  | 50.7 | [12 empty] | VV | 2 | 2 | True | 0 | ROZPOCET
| VV |  | Součet |  | 130.02 | [12 empty] | VV | 2 | 4 | True | 1 | ROZPOCET
2 | K | 113107122 | Odstranění podkladu z kameniva drceného tl přes 100 do 200 mm ručně | m2 | 130.02 |  | 0 | CS ÚRS 2021 02 |  | základní |  | 0 | 0 | 0 | 0.29 | 37.7058 | 4 | K | 2 |  |  |  | ROZPOCET | [5 empty] | 0 | 0 | 0 | 0 | 0 | 1 | 0 | 4 | -1942816499
| PP |  | Odstranění podkladů nebo krytů ručně s přemístěním hmot na skládku na vzdálenost do 3 m nebo s naložením na dopravní prostředek z kameniva hrubého drceného, o tl. vrstvy přes 100 do 200 mm | [14 empty] | PP | 2
| Online PSC |  | https://podminky.urs.cz/item/CS_URS_2021_02/113107122 | [14 empty] | Online PSC | 2
| VV |  | Ruční odstranění povrchů - předpoklad 75% | [14 empty] | VV | 2 | 1 | True | 0 | ROZPOCET
| VV |  | SKA*0,75 |  | 79.32 | [12 empty] | VV | 2 | 2 | True | 0 | ROZPOCET
| VV |  | MKA*0,75 |  | 50.7 | [12 empty] | VV | 2 | 2 | True | 0 | ROZPOCET
| VV |  | Součet |  | 130.02 | [12 empty] | VV | 2 | 4 | True | 1 | ROZPOCET
3 | K | 113107123 | Odstranění podkladu z kameniva drceného tl přes 200 do 300 mm ručně | m2 | 96.72 |  | 0 | CS ÚRS 2021 02 |  | základní |  | 0 | 0 | 0 | 0.44 | 42.5568 | 4 | K | 2 |  |  |  | ROZPOCET | [5 empty] | 0 | 0 | 0 | 0 | 0 | 1 | 0 | 4 | -1877168892
| PP |  | Odstranění podkladů nebo krytů ručně s přemístěním hmot na skládku na vzdálenost do 3 m nebo s naložením na dopravní prostředek z kameniva hrubého drceného, o tl. vrstvy přes 200 do 300 mm | [14 empty] | PP | 2
| Online PSC |  | https://podminky.urs.cz/item/CS_URS_2021_02/113107123 | [14 empty] | Online PSC | 2
| VV |  | Ruční odstranění povrchů - předpoklad 75% | [14 empty] | VV | 2 | 1 | True | 0 | ROZPOCET
| VV |  | SKA*0,75 |  | 79.32 | [12 empty] | VV | 2 | 2 | True | 0 | ROZPOCET
| VV |  | MKŠ*0,75 |  | 17.4 | [12 empty] | VV | 2 | 2 | True | 0 | ROZPOCET
| VV |  | Součet |  | 96.72 | [12 empty] | VV | 2 | 4 | True | 1 | ROZPOCET
4 | K | 113107141 | Odstranění podkladu živičného tl 50 mm ručně | m2 | 298.883 |  | 0 | CS ÚRS 2021 02 |  | základní |  | 0 | 0 | 0 | 0.098 | 29.2905 | 4 | K | 2 |  |  |  | ROZPOCET | [5 empty] | 0 | 0 | 0 | 0 | 0 | 1 | 0 | 4 | 1607713952
| PP |  | Odstranění podkladů nebo krytů ručně s přemístěním hmot na skládku na vzdálenost do 3 m nebo s naložením na dopravní prostředek živičných, o tl. vrstvy do 50 mm | [14 empty] | PP | 2
| Online PSC |  | https://podminky.urs.cz/item/CS_URS_2021_02/113107141 | [14 empty] | Online PSC | 2
| VV |  | Ruční odstranění povrchů - předpoklad 75% | [14 empty] | VV | 2 | 1 | True | 0 | ROZPOCET
| VV |  | SKA_obrus*0,75 |  | 178.47 | [12 empty] | VV | 2 | 2 | True | 0 | ROZPOCET
| VV |  | MKA_obrus*0,75 |  | 69.713 | [12 empty] | VV | 2 | 2 | True | 0 | ROZPOCET
| VV |  | MKA*0,75 |  | 50.7 | [12 empty] | VV | 2 | 2 | True | 0 | ROZPOCET
| VV |  | Součet |  | 298.883 | [12 empty] | VV | 2 | 4 | True | 1 | ROZPOCET
5 | K | 113107142 | Odstranění podkladu živičného tl přes 50 do 100 mm ručně | m2 | 79.32 |  | 0 | CS ÚRS 2021 02 |  | základní |  | 0 | 0 | 0 | 0.22 | 17.4504 | 4 | K | 2 |  |  |  | ROZPOCET | [5 empty] | 0 | 0 | 0 | 0 | 0 | 1 | 0 | 4 | 2122444016
| PP |  | Odstranění podkladů nebo krytů ručně s přemístěním hmot na skládku na vzdálenost do 3 m nebo s naložením na dopravní prostředek živičných, o tl. vrstvy přes 50 do 100 mm | [14 empty] | PP | 2
| Online PSC |  | https://podminky.urs.cz/item/CS_URS_2021_02/113107142 | [14 empty] | Online PSC | 2
| VV |  | Ruční odstranění povrchů - předpoklad 75% | [14 empty] | VV | 2 | 1 | True | 0 | ROZPOCET
| VV |  | SKA*0,75 |  | 79.32 | [12 empty] | VV | 2 | 2 | True | 0 | ROZPOCET
| VV |  | Součet |  | 79.32 | [12 empty] | VV | 2 | 4 | True | 1 | ROZPOCET
6 | K | 113107321 | Odstranění podkladu z kameniva drceného tl do 100 mm strojně pl do 50 m2 | m2 | 43.34 |  | 0 | CS ÚRS 2021 02 |  | základní |  | 0 | 0 | 0 | 0.17 | 7.3678 | 4 | K | 2 |  |  |  | ROZPOCET | [5 empty] | 0 | 0 | 0 | 0 | 0 | 1 | 0 | 4 | 110932075
| PP |  | Odstranění podkladů nebo krytů strojně plochy jednotlivě do 50 m2 s přemístěním hmot na skládku na vzdálenost do 3 m nebo s naložením na dopravní prostředek z kameniva hrubého drceného, o tl. vrstvy do 100 mm | [14 empty] | PP | 2
| Online PSC |  | https://podminky.urs.cz/item/CS_URS_2021_02/113107321 | [14 empty] | Online PSC | 2
| VV |  | Strojní odstranění povrchů - předpoklad 25% | [14 empty] | VV | 2 | 1 | True | 0 | ROZPOCET
| VV |  | Státní komunikace asfaltová - předpoklad - provizorní zásyp rýh pro zajištění provozu | [14 empty] | VV | 2 | 1 | True | 0 | ROZPOCET
| VV |  | "Délky přípojek v státní komunikaci asfaltové - dle D.1.35" 132,200*Rýha_d32*0,25 |  | 26.44 | [12 empty] | VV | 2 | 2 | True | 0 | ROZPOCET
| VV |  | Místní komunikace asfaltová - předpoklad - provizorní zásyp rýh pro zajištění provozu | [14 empty] | VV | 2 | 1 | True | 0 | ROZPOCET
| VV |  | "Délky přípojek v místní komunikaci asfaltové - dle D.1.35" 84,5000*Rýha_d32*0,25 |  | 16.9 | [12 empty] | VV | 2 | 2 | True | 0 | ROZPOCET
| VV |  | Součet |  | 43.34 | [12 empty] | VV | 2 | 4 | True | 1 | ROZPOCET
7 | K | 113107322 | Odstranění podkladu z kameniva drceného tl přes 100 do 200 mm strojně pl do 50 m2 | m2 | 43.34 |  | 0 | CS ÚRS 2021 02 |  | základní |  | 0 | 0 | 0 | 0.29 | 12.5686 | 4 | K | 2 |  |  |  | ROZPOCET | [5 empty] | 0 | 0 | 0 | 0 | 0 | 1 | 0 | 4 | -1483592280
| PP |  | Odstranění podkladů nebo krytů strojně plochy jednotlivě do 50 m2 s přemístěním hmot na skládku na vzdálenost do 3 m nebo s naložením na dopravní prostředek z kameniva hrubého drceného, o tl. vrstvy přes 100 do 200 mm | [14 empty] | PP | 2
| Online PSC |  | https://podminky.urs.cz/item/CS_URS_2021_02/113107322 | [14 empty] | Online PSC | 2
| VV |  | Strojní odstranění povrchů - předpoklad 25% | [14 empty] | VV | 2 | 1 | True | 0 | ROZPOCET
| VV |  | SKA*0,25 |  | 26.44 | [12 empty] | VV | 2 | 2 | True | 0 | ROZPOCET
| VV |  | MKA*0,25 |  | 16.9 | [12 empty] | VV | 2 | 2 | True | 0 | ROZPOCET
| VV |  | Součet |  | 43.34 | [12 empty] | VV | 2 | 4 | True | 1 | ROZPOCET
8 | K | 113107323 | Odstranění podkladu z kameniva drceného tl přes 200 do 300 mm strojně pl do 50 m2 | m2 | 32.24 |  | 0 | CS ÚRS 2021 02 |  | základní |  | 0 | 0 | 0 | 0.44 | 14.1856 | 4 | K | 2 |  |  |  | ROZPOCET | [5 empty] | 0 | 0 | 0 | 0 | 0 | 1 | 0 | 4 | 1915368439
| PP |  | Odstranění podkladů nebo krytů strojně plochy jednotlivě do 50 m2 s přemístěním hmot na skládku na vzdálenost do 3 m nebo s naložením na dopravní prostředek z kameniva hrubého drceného, o tl. vrstvy přes 200 do 300 mm | [14 empty] | PP | 2
| Online PSC |  | https://podminky.urs.cz/item/CS_URS_2021_02/113107323 | [14 empty] | Online PSC | 2
| VV |  | Strojní odstranění povrchů - předpoklad 25% | [14 empty] | VV | 2 | 1 | True | 0 | ROZPOCET
| VV |  | SKA*0,25 |  | 26.44 | [12 empty] | VV | 2 | 2 | True | 0 | ROZPOCET
| VV |  | MKŠ*0,25 |  | 5.8 | [12 empty] | VV | 2 | 2 | True | 0 | ROZPOCET
| VV |  | Součet |  | 32.24 | [12 empty] | VV | 2 | 4 | True | 1 | ROZPOCET
9 | K | 113107341 | Odstranění podkladu živičného tl 50 mm strojně pl do 50 m2 | m2 | 99.628 |  | 0 | CS ÚRS 2021 02 |  | základní |  | 0 | 0 | 0 | 0.098 | 9.7635 | 4 | K | 2 |  |  |  | ROZPOCET | [5 empty] | 0 | 0 | 0 | 0 | 0 | 1 | 0 | 4 | 1616238945
| PP |  | Odstranění podkladů nebo krytů strojně plochy jednotlivě do 50 m2 s přemístěním hmot na skládku na vzdálenost do 3 m nebo s naložením na dopravní prostředek živičných, o tl. vrstvy do 50 mm | [14 empty] | PP | 2
| Online PSC |  | https://podminky.urs.cz/item/CS_URS_2021_02/113107341 | [14 empty] | Online PSC | 2
| VV |  | Strojní odstranění povrchů - předpoklad 25% | [14 empty] | VV | 2 | 1 | True | 0 | ROZPOCET
| VV |  | SKA_obrus*0,25 |  | 59.49 | [12 empty] | VV | 2 | 2 | True | 0 | ROZPOCET
| VV |  | MKA_obrus*0,25 |  | 23.238 | [12 empty] | VV | 2 | 2 | True | 0 | ROZPOCET
| VV |  | MKA*0,25 |  | 16.9 | [12 empty] | VV | 2 | 2 | True | 0 | ROZPOCET
| VV |  | Součet |  | 99.628 | [12 empty] | VV | 2 | 4 | True | 1 | ROZPOCET
10 | K | 113107342 | Odstranění podkladu živičného tl přes 50 do 100 mm strojně pl do 50 m2 | m2 | 26.44 |  | 0 | CS ÚRS 2021 02 |  | základní |  | 0 | 0 | 0 | 0.22 | 5.8168 | 4 | K | 2 |  |  |  | ROZPOCET | [5 empty] | 0 | 0 | 0 | 0 | 0 | 1 | 0 | 4 | -417278645
| PP |  | Odstranění podkladů nebo krytů strojně plochy jednotlivě do 50 m2 s přemístěním hmot na skládku na vzdálenost do 3 m nebo s naložením na dopravní prostředek živičných, o tl. vrstvy přes 50 do 100 mm | [14 empty] | PP | 2
| Online PSC |  | https://podminky.urs.cz/item/CS_URS_2021_02/113107342 | [14 empty] | Online PSC | 2
| VV |  | Strojní odstranění povrchů - předpoklad 25% | [14 empty] | VV | 2 | 1 | True | 0 | ROZPOCET
| VV |  | SKA*0,25 |  | 26.44 | [12 empty] | VV | 2 | 2 | True | 0 | ROZPOCET
| VV |  | Součet |  | 26.44 | [12 empty] | VV | 2 | 4 | True | 1 | ROZPOCET
11 | K | 119001422 | Dočasné zajištění kabelů a kabelových tratí z 6 volně ložených kabelů | m | 64 |  | 0 | CS ÚRS 2021 02 |  | základní |  | 0 | 0.06053 | 3.8739 | 0 | 0 | 4 | K | 2 |  |  |  | ROZPOCET | [5 empty] | 0 | 0 | 0 | 0 | 0 | 1 | 0 | 4 | -2021797098
| PP |  | Dočasné zajištění podzemního potrubí nebo vedení ve výkopišti ve stavu i poloze, ve kterých byla na začátku zemních prací a to s podepřením, vzepřením nebo vyvěšením, případně s ochranným bedněním, se zřízením a odstraněním zajišťovací konstrukce, s opotřebením hmot kabelů a kabelových tratí z volně ložených kabelů a to přes 3 do 6 kabelů | [14 empty] | PP | 2
| Online PSC |  | https://podminky.urs.cz/item/CS_URS_2021_02/119001422 | [14 empty] | Online PSC | 2
| VV |  | Předpoklad | [14 empty] | VV | 2 | 1 | True | 0 | ROZPOCET
| VV |  | 80*Rýha_d32 |  | 64 | [12 empty] | VV | 2 | 2 | True | 0 | ROZPOCET
| VV |  | Součet |  | 64 | [12 empty] | VV | 2 | 4 | True | 1 | ROZPOCET
12 | K | 119003131 | Výstražná páska pro zabezpečení výkopu zřízení | m | 1029.6 |  | 0 | CS ÚRS 2021 02 |  | základní |  | 0 | 0.00055 | 0.56628 | 0 | 0 | 4 | K | 2 |  |  |  | ROZPOCET | [5 empty] | 0 | 0 | 0 | 0 | 0 | 1 | 0 | 4 | 1210491390
| PP |  | Pomocné konstrukce při zabezpečení výkopu svislé výstražná páska zřízení | [14 empty] | PP | 2
| Online PSC |  | https://podminky.urs.cz/item/CS_URS_2021_02/119003131 | [14 empty] | Online PSC | 2
| VV |  | "Výstražná páska kolem výkopu pro vodoměrnou šachtu" 3,30*4*78 |  | 1029.6 | [12 empty] | VV | 2 | 2 | True | 0 | ROZPOCET
| VV | Páska | Součet |  | 1029.6 | [12 empty] | VV | 2 | 4 | True | 1 | ROZPOCET
13 | K | 119003132 | Výstražná páska pro zabezpečení výkopu odstranění | m | 1029.6 |  | 0 | CS ÚRS 2021 02 |  | základní |  | 0 | 0 | 0 | 0 | 0 | 4 | K | 2 |  |  |  | ROZPOCET | [5 empty] | 0 | 0 | 0 | 0 | 0 | 1 | 0 | 4 | 1969320777
| PP |  | Pomocné konstrukce při zabezpečení výkopu svislé výstražná páska odstranění | [14 empty] | PP | 2
| Online PSC |  | https://podminky.urs.cz/item/CS_URS_2021_02/119003132 | [14 empty] | Online PSC | 2
| VV |  | Páska |  | 1029.6 | [12 empty] | VV | 2 | 2 | True | 0 | ROZPOCET
| VV |  | Součet |  | 1029.6 | [12 empty] | VV | 2 | 4 | True | 1 | ROZPOCET
14 | K | 121112003 | Sejmutí ornice tl vrstvy do 200 mm ručně | m2 | 242.64 |  | 0 | CS ÚRS 2021 02 |  | základní |  | 0 | 0 | 0 | 0 | 0 | 4 | K | 2 |  |  |  | ROZPOCET | [5 empty] | 0 | 0 | 0 | 0 | 0 | 1 | 0 | 4 | -1248990022
| PP |  | Sejmutí ornice ručně při souvislé ploše, tl. vrstvy do 200 mm | [14 empty] | PP | 2
| Online PSC |  | https://podminky.urs.cz/item/CS_URS_2021_02/121112003 | [14 empty] | Online PSC | 2
| VV |  | Travnaté_plochy |  | 242.64 | [12 empty] | VV | 2 | 2 | True | 0 | ROZPOCET
| VV |  | Součet |  | 242.64 | [12 empty] | VV | 2 | 4 | True | 1 | ROZPOCET
15 | K | 131213102 | Hloubení jam v nesoudržných horninách třídy těžitelnosti I skupiny 3 ručně | m3 | 271.814 |  | 0 | CS ÚRS 2021 02 |  | základní |  | 0 | 0 | 0 | 0 | 0 | 4 | K | 2 |  |  |  | ROZPOCET | [5 empty] | 0 | 0 | 0 | 0 | 0 | 1 | 0 | 4 | 1786608365
| PP |  | Hloubení jam ručně zapažených i nezapažených s urovnáním dna do předepsaného profilu a spádu v hornině třídy těžitelnosti I skupiny 3 nesoudržných | [14 empty] | PP | 2
| Online PSC |  | https://podminky.urs.cz/item/CS_URS_2021_02/131213102 | [14 empty] | Online PSC | 2
| VV |  | Hloubení_jam_3_r |  | 271.814 | [12 empty] | VV | 2 | 2 | True | 0 | ROZPOCET
| VV |  | Součet |  | 271.814 | [12 empty] | VV | 2 | 4 | True | 1 | ROZPOCET
16 | K | 131251201 | Hloubení jam zapažených v hornině třídy těžitelnosti I skupiny 3 objem do 20 m3 strojně | m3 | 407.722 |  | 0 | CS ÚRS 2021 02 |  | základní |  | 0 | 0 | 0 | 0 | 0 | 4 | K | 2 |  |  |  | ROZPOCET | [5 empty] | 0 | 0 | 0 | 0 | 0 | 1 | 0 | 4 | 1433362186
| PP |  | Hloubení zapažených jam a zářezů strojně s urovnáním dna do předepsaného profilu a spádu v hornině třídy těžitelnosti I skupiny 3 do 20 m3 | [14 empty] | PP | 2
| Online PSC |  | https://podminky.urs.cz/item/CS_URS_2021_02/131251201 | [14 empty] | Online PSC | 2
| VV |  | Hloubení_jam_3_s |  | 407.722 | [12 empty] | VV | 2 | 2 | True | 0 | ROZPOCET
| VV |  | Součet |  | 407.722 | [12 empty] | VV | 2 | 4 | True | 1 | ROZPOCET
17 | K | 131313102 | Hloubení jam v nesoudržných horninách třídy těžitelnosti II skupiny 4 ručně | m3 | 407.722 |  | 0 | CS ÚRS 2021 02 |  | základní |  | 0 | 0 | 0 | 0 | 0 | 4 | K | 2 |  |  |  | ROZPOCET | [5 empty] | 0 | 0 | 0 | 0 | 0 | 1 | 0 | 4 | -2076034260
| PP |  | Hloubení jam ručně zapažených i nezapažených s urovnáním dna do předepsaného profilu a spádu v hornině třídy těžitelnosti II skupiny 4 nesoudržných | [14 empty] | PP | 2
| Online PSC |  | https://podminky.urs.cz/item/CS_URS_2021_02/131313102 | [14 empty] | Online PSC | 2
| VV |  | Hloubení_jam_4_r |  | 407.722 | [12 empty] | VV | 2 | 2 | True | 0 | ROZPOCET
| VV |  | Součet |  | 407.722 | [12 empty] | VV | 2 | 4 | True | 1 | ROZPOCET
18 | K | 131351201 | Hloubení jam zapažených v hornině třídy těžitelnosti II skupiny 4 objem do 20 m3 strojně | m3 | 611.582 |  | 0 | CS ÚRS 2021 02 |  | základní |  | 0 | 0 | 0 | 0 | 0 | 4 | K | 2 |  |  |  | ROZPOCET | [5 empty] | 0 | 0 | 0 | 0 | 0 | 1 | 0 | 4 | -1626814260
| PP |  | Hloubení zapažených jam a zářezů strojně s urovnáním dna do předepsaného profilu a spádu v hornině třídy těžitelnosti II skupiny 4 do 20 m3 | [14 empty] | PP | 2
| Online PSC |  | https://podminky.urs.cz/item/CS_URS_2021_02/131351201 | [14 empty] | Online PSC | 2
| VV |  | Hloubení_jam_4_s |  | 611.582 | [12 empty] | VV | 2 | 2 | True | 0 | ROZPOCET
| VV |  | Součet |  | 611.582 | [12 empty] | VV | 2 | 4 | True | 1 | ROZPOCET
19 | K | 132212212 | Hloubení rýh š do 2000 mm v nesoudržných horninách třídy těžitelnosti I skupiny 3 ručně | m3 | 37.409 |  | 0 | CS ÚRS 2021 02 |  | základní |  | 0 | 0 | 0 | 0 | 0 | 4 | K | 2 |  |  |  | ROZPOCET | [5 empty] | 0 | 0 | 0 | 0 | 0 | 1 | 0 | 4 | 28874034
| PP |  | Hloubení rýh šířky přes 800 do 2 000 mm ručně zapažených i nezapažených, s urovnáním dna do předepsaného profilu a spádu v hornině třídy těžitelnosti I skupiny 3 nesoudržných | [14 empty] | PP | 2
| Online PSC |  | https://podminky.urs.cz/item/CS_URS_2021_02/132212212 | [14 empty] | Online PSC | 2
| VV |  | Hloubení_rýh_3_r |  | 37.409 | [12 empty] | VV | 2 | 2 | True | 0 | ROZPOCET
| VV |  | Součet |  | 37.409 | [12 empty] | VV | 2 | 4 | True | 1 | ROZPOCET
20 | K | 132254201 | Hloubení zapažených rýh š do 2000 mm v hornině třídy těžitelnosti I skupiny 3 objem do 20 m3 | m3 | 211.986 |  | 0 | CS ÚRS 2021 02 |  | základní |  | 0 | 0 | 0 | 0 | 0 | 4 | K | 2 |  |  |  | ROZPOCET | [5 empty] | 0 | 0 | 0 | 0 | 0 | 1 | 0 | 4 | 696366750
| PP |  | Hloubení zapažených rýh šířky přes 800 do 2 000 mm strojně s urovnáním dna do předepsaného profilu a spádu v hornině třídy těžitelnosti I skupiny 3 do 20 m3 | [14 empty] | PP | 2
| Online PSC |  | https://podminky.urs.cz/item/CS_URS_2021_02/132254201 | [14 empty] | Online PSC | 2
| VV |  | Hloubení_rýh_3_s |  | 211.986 | [12 empty] | VV | 2 | 2 | True | 0 | ROZPOCET
| VV |  | Součet |  | 211.986 | [12 empty] | VV | 2 | 4 | True | 1 | ROZPOCET
21 | K | 132312212 | Hloubení rýh š do 2000 mm v nesoudržných horninách třídy těžitelnosti II skupiny 4 ručně | m3 | 56.114 |  | 0 | CS ÚRS 2021 02 |  | základní |  | 0 | 0 | 0 | 0 | 0 | 4 | K | 2 |  |  |  | ROZPOCET | [5 empty] | 0 | 0 | 0 | 0 | 0 | 1 | 0 | 4 | -699916588
| PP |  | Hloubení rýh šířky přes 800 do 2 000 mm ručně zapažených i nezapažených, s urovnáním dna do předepsaného profilu a spádu v hornině třídy těžitelnosti II skupiny 4 nesoudržných | [14 empty] | PP | 2
| Online PSC |  | https://podminky.urs.cz/item/CS_URS_2021_02/132312212 | [14 empty] | Online PSC | 2
| VV |  | Hloubení_rýh_4_r |  | 56.114 | [12 empty] | VV | 2 | 2 | True | 0 | ROZPOCET
| VV |  | Součet |  | 56.114 | [12 empty] | VV | 2 | 4 | True | 1 | ROZPOCET
22 | K | 132354201 | Hloubení zapažených rýh š do 2000 mm v hornině třídy těžitelnosti II skupiny 4 objem do 20 m3 | m3 | 317.979 |  | 0 | CS ÚRS 2021 02 |  | základní |  | 0 | 0 | 0 | 0 | 0 | 4 | K | 2 |  |  |  | ROZPOCET | [5 empty] | 0 | 0 | 0 | 0 | 0 | 1 | 0 | 4 | -1998259732
| PP |  | Hloubení zapažených rýh šířky přes 800 do 2 000 mm strojně s urovnáním dna do předepsaného profilu a spádu v hornině třídy těžitelnosti II skupiny 4 do 20 m3 | [14 empty] | PP | 2
| Online PSC |  | https://podminky.urs.cz/item/CS_URS_2021_02/132354201 | [14 empty] | Online PSC | 2
| VV |  | Hloubení_rýh_4_s |  | 317.979 | [12 empty] | VV | 2 | 2 | True | 0 | ROZPOCET
| VV |  | Součet |  | 317.979 | [12 empty] | VV | 2 | 4 | True | 1 | ROZPOCET
23 | K | 139001101 | Příplatek za ztížení vykopávky v blízkosti podzemního vedení | m3 | 387.317 |  | 0 | CS ÚRS 2021 02 |  | základní |  | 0 | 0 | 0 | 0 | 0 | 4 | K | 2 |  |  |  | ROZPOCET | [5 empty] | 0 | 0 | 0 | 0 | 0 | 1 | 0 | 4 | 1346918259
| PP |  | Příplatek k cenám hloubených vykopávek za ztížení vykopávky v blízkosti podzemního vedení nebo výbušnin pro jakoukoliv třídu horniny | [14 empty] | PP | 2
| Online PSC |  | https://podminky.urs.cz/item/CS_URS_2021_02/139001101 | [14 empty] | Online PSC | 2
| VV | Potrubí_d32 | "Potrubí d32" 551,400 |  | 551.4 | [12 empty] | VV | 2 | 2 | True | 0 | ROZPOCET
| VV |  | "Průměrná hloubka řadu" 1,600 |  | 1.6 | [12 empty] | VV | 2 | 2 | True | 0 | ROZPOCET
| VV | Rýha_d32 | "Šířka rýhy pro potrubí PE d32" 0,10+0,60+0,10 |  | 0.8 | [12 empty] | VV | 2 | 2 | True | 0 | ROZPOCET
| VV | Tl_kom_SA | "Mocnost státní komunikace asfaltové - dle TZ" 0,600 |  | 0.6 | [12 empty] | VV | 2 | 2 | True | 0 | ROZPOCET
| VV | Tl_kom_MA | "Mocnost místní komunikace asfaltové - dle TZ" 0,290 |  | 0.29 | [12 empty] | VV | 2 | 2 | True | 0 | ROZPOCET
| VV | Tl_kom_MŠ | "Mocnost místní komunikace štěrkové - dle TZ" 0,300 |  | 0.3 | [12 empty] | VV | 2 | 2 | True | 0 | ROZPOCET
| VV | Tl_zeleň | "Mocnost travnaté plochy, zemědělsky obdělávaný pozemek - dle TZ" 0,150 |  | 0.15 | [12 empty] | VV | 2 | 2 | True | 0 | ROZPOCET
| VV | Tl_lože | "Lože pod potrubí" 0,100 |  | 0.1 | [12 empty] | VV | 2 | 2 | True | 0 | ROZPOCET
| VV |  | Součet |  | 555.24 | [12 empty] | VV | 2 | 4 | True | 0 | ROZPOCET
| VV |  | Zemní práce | [14 empty] | VV | 2 | 1 | True | 0 | ROZPOCET
| VV |  | Potrubí_d32*Rýha_d32*(1,600+Tl_lože) |  | 749.904 | [12 empty] | VV | 2 | 2 | True | 0 | ROZPOCET
| VV |  | Odpočet mocnosti komunikace | [14 empty] | VV | 2 | 1 | True | 0 | ROZPOCET
| VV |  | "Délky přípojek v státní komunikaci asfaltové - dle D.1.31" -132,20*Rýha_d32*Tl_kom_SA |  | -63.456 | [12 empty] | VV | 2 | 2 | True | 0 | ROZPOCET
| VV |  | "Délky přípojek v místní komunikaci asfaltové - dle D.1.31" -84,500*Rýha_d32*Tl_kom_MA |  | -19.604 | [12 empty] | VV | 2 | 2 | True | 0 | ROZPOCET
| VV |  | "Délky přípojek v místní komunikaci štěrkové - dle D.1.31" -29,0000*Rýha_d32*Tl_kom_MŠ |  | -6.96 | [12 empty] | VV | 2 | 2 | True | 0 | ROZPOCET
| VV |  | "Délky přípojek v travanatých plochách/zemědělský pozemek - dle D.1.31" -303,300*Rýha_d32*Tl_zeleň |  | -36.396 | [12 empty] | VV | 2 | 2 | True | 0 | ROZPOCET
| VV | Hloubení_rýh | Součet |  | 623.488 | [12 empty] | VV | 2 | 4 | True | 0 | ROZPOCET
| VV | Hloubení_rýh_3_s | "Hloubení rýh třída těžitelnosti 3 - 40%, strojně 85%" Hloubení_rýh*0,40*0,85 |  | 211.986 | [12 empty] | VV | 2 | 2 | True | 0 | ROZPOCET
| VV | Hloubení_rýh_3_r | "Hloubení rýh třída těžitelnosti 3 - 40%, ručně 15%" Hloubení_rýh*0,40*0,15 |  | 37.409 | [12 empty] | VV | 2 | 2 | True | 0 | ROZPOCET
| VV | Hloubení_rýh_4_s | "Hloubení rýh třída těžitelnosti 4 - 60%, strojně 85%" Hloubení_rýh*0,60*0,85 |  | 317.979 | [12 empty] | VV | 2 | 2 | True | 0 | ROZPOCET
| VV | Hloubení_rýh_4_r | "Hloubení rýh třída těžitelnosti 4 - 60%, ručně 15%" Hloubení_rýh*0,60*0,15 |  | 56.114 | [12 empty] | VV | 2 | 2 | True | 0 | ROZPOCET
| VV |  | Součet |  | 623.488 | [12 empty] | VV | 2 | 4 | True | 0 | ROZPOCET
| VV |  | Hloubení jam pro vodoměrné šachty | [14 empty] | VV | 2 | 1 | True | 0 | ROZPOCET
| VV |  | 3,300*3,300*2,00*78 |  | 1698.84 | [12 empty] | VV | 2 | 2 | True | 0 | ROZPOCET
| VV | Hloubení_jam | Součet |  | 1698.84 | [12 empty] | VV | 2 | 4 | True | 0 | ROZPOCET
| VV | Hloubení_jam_3_s | "Hloubení jam třída těžitelnosti 3 - 40%, strojně 60%" Hloubení_jam*0,40*0,60 |  | 407.722 | [12 empty] | VV | 2 | 2 | True | 0 | ROZPOCET
| VV | Hloubení_jam_3_r | "Hloubení jam třída těžitelnosti 3 - 40%, ručně 40%" Hloubení_jam*0,40*0,40 |  | 271.814 | [12 empty] | VV | 2 | 2 | True | 0 | ROZPOCET
| VV | Hloubení_jam_4_s | "Hloubení jam třída těžitelnosti 4 - 60%, strojně 60%" Hloubení_jam*0,60*0,60 |  | 611.582 | [12 empty] | VV | 2 | 2 | True | 0 | ROZPOCET
| VV | Hloubení_jam_4_r | "Hloubení jam třída těžitelnosti 4 - 60%, ručně 40%" Hloubení_jam*0,60*0,40 |  | 407.722 | [12 empty] | VV | 2 | 2 | True | 0 | ROZPOCET
| VV |  | Součet |  | 1698.84 | [12 empty] | VV | 2 | 4 | True | 0 | ROZPOCET
| VV |  | "Předpoklad 25%" (Hloubení_rýh_3_s+Hloubení_rýh_4_s+Hloubení_jam_3_s+Hloubení_jam_4_s)*0,25 |  | 387.317 | [12 empty] | VV | 2 | 2 | True | 0 | ROZPOCET
| VV |  | Součet |  | 387.317 | [12 empty] | VV | 2 | 4 | True | 1 | ROZPOCET
24 | K | 151101201 | Zřízení příložného pažení stěn výkopu hl do 4 m | m2 | 2059.2 |  | 0 | CS ÚRS 2021 02 |  | základní |  | 0 | 0.0007 | 1.4414 | 0 | 0 | 4 | K | 2 |  |  |  | ROZPOCET | [5 empty] | 0 | 0 | 0 | 0 | 0 | 1 | 0 | 4 | 1079952757
| PP |  | Zřízení pažení stěn výkopu bez rozepření nebo vzepření příložné, hloubky do 4 m | [14 empty] | PP | 2
| Online PSC |  | https://podminky.urs.cz/item/CS_URS_2021_02/151101201 | [14 empty] | Online PSC | 2
| VV |  | "Výkop pro vodoměrné šachty" 3,3*2*4*78 |  | 2059.2 | [12 empty] | VV | 2 | 2 | True | 0 | ROZPOCET
| VV | Pažení_jam_4 | Součet |  | 2059.2 | [12 empty] | VV | 2 | 4 | True | 1 | ROZPOCET
25 | K | 151101211 | Odstranění příložného pažení stěn hl do 4 m | m2 | 2059.2 |  | 0 | CS ÚRS 2021 02 |  | základní |  | 0 | 0 | 0 | 0 | 0 | 4 | K | 2 |  |  |  | ROZPOCET | [5 empty] | 0 | 0 | 0 | 0 | 0 | 1 | 0 | 4 | 1417376328
| PP |  | Odstranění pažení stěn výkopu bez rozepření nebo vzepření s uložením pažin na vzdálenost do 3 m od okraje výkopu příložné, hloubky do 4 m | [14 empty] | PP | 2
| Online PSC |  | https://podminky.urs.cz/item/CS_URS_2021_02/151101211 | [14 empty] | Online PSC | 2
| VV |  | Pažení_jam_4 |  | 2059.2 | [12 empty] | VV | 2 | 2 | True | 0 | ROZPOCET
| VV |  | Součet |  | 2059.2 | [12 empty] | VV | 2 | 4 | True | 1 | ROZPOCET
26 | K | 151101301 | Zřízení rozepření stěn při pažení příložném hl do 4 m | m3 | 1698.84 |  | 0 | CS ÚRS 2021 02 |  | základní |  | 0 | 0.00046 | 0.78147 | 0 | 0 | 4 | K | 2 |  |  |  | ROZPOCET | [5 empty] | 0 | 0 | 0 | 0 | 0 | 1 | 0 | 4 | -345276958
| PP |  | Zřízení rozepření zapažených stěn výkopů s potřebným přepažováním při pažení příložném, hloubky do 4 m | [14 empty] | PP | 2
| Online PSC |  | https://podminky.urs.cz/item/CS_URS_2021_02/151101301 | [14 empty] | Online PSC | 2
| VV |  | Hloubení_jam |  | 1698.84 | [12 empty] | VV | 2 | 2 | True | 0 | ROZPOCET
| VV |  | Součet |  | 1698.84 | [12 empty] | VV | 2 | 4 | True | 1 | ROZPOCET
27 | K | 151101311 | Odstranění rozepření stěn při pažení příložném hl do 4 m | m3 | 1698.84 |  | 0 | CS ÚRS 2021 02 |  | základní |  | 0 | 0 | 0 | 0 | 0 | 4 | K | 2 |  |  |  | ROZPOCET | [5 empty] | 0 | 0 | 0 | 0 | 0 | 1 | 0 | 4 | 2065595531
| PP |  | Odstranění rozepření stěn výkopů s uložením materiálu na vzdálenost do 3 m od okraje výkopu pažení příložného, hloubky do 4 m | [14 empty] | PP | 2
| Online PSC |  | https://podminky.urs.cz/item/CS_URS_2021_02/151101311 | [14 empty] | Online PSC | 2
| VV |  | Hloubení_jam |  | 1698.84 | [12 empty] | VV | 2 | 2 | True | 0 | ROZPOCET
| VV |  | Součet |  | 1698.84 | [12 empty] | VV | 2 | 4 | True | 1 | ROZPOCET
28 | K | 162551108 | Vodorovné přemístění přes 2 500 do 3000 m výkopku/sypaniny z horniny třídy těžitelnosti I skupiny 1 až 3 | m3 | 1183.73 |  | 0 | CS ÚRS 2021 02 |  | základní |  | 0 | 0 | 0 | 0 | 0 | 4 | K | 2 |  |  |  | ROZPOCET | [5 empty] | 0 | 0 | 0 | 0 | 0 | 1 | 0 | 4 | -1382100122
| PP |  | Vodorovné přemístění výkopku nebo sypaniny po suchu na obvyklém dopravním prostředku, bez naložení výkopku, avšak se složením bez rozhrnutí z horniny třídy těžitelnosti I skupiny 1 až 3 na vzdálenost přes 2 500 do 3 000 m | [14 empty] | PP | 2
| Online PSC |  | https://podminky.urs.cz/item/CS_URS_2021_02/162551108 | [14 empty] | Online PSC | 2
| VV |  | Přemístění výkopku na mezideponii | [14 empty] | VV | 2 | 1 | True | 0 | ROZPOCET
| VV |  | Hloubení_rýh_3_s+Hloubení_rýh_3_r+Hloubení_jam_3_s+Hloubení_jam_3_r |  | 928.931 | [12 empty] | VV | 2 | 2 | True | 0 | ROZPOCET
| VV |  | Přemístění výkopku na staveniště pro zpětný zásyp | [14 empty] | VV | 2 | 1 | True | 0 | ROZPOCET
| VV |  | Zásyp*0,20 |  | 218.403 | [12 empty] | VV | 2 | 2 | True | 0 | ROZPOCET
| VV |  | Přemístění ornice na mezideponii | [14 empty] | VV | 2 | 1 | True | 0 | ROZPOCET
| VV |  | Travnaté_plochy*Tl_zeleň |  | 36.396 | [12 empty] | VV | 2 | 2 | True | 0 | ROZPOCET
| VV |  | Součet |  | 1183.73 | [12 empty] | VV | 2 | 4 | True | 1 | ROZPOCET
29 | K | 162551128 | Vodorovné přemístění přes 2 500 do 3000 m výkopku/sypaniny z horniny třídy těžitelnosti II skupiny 4 a 5 | m3 | 1393.397 |  | 0 | CS ÚRS 2021 02 |  | základní |  | 0 | 0 | 0 | 0 | 0 | 4 | K | 2 |  |  |  | ROZPOCET | [5 empty] | 0 | 0 | 0 | 0 | 0 | 1 | 0 | 4 | 2087332554
| PP |  | Vodorovné přemístění výkopku nebo sypaniny po suchu na obvyklém dopravním prostředku, bez naložení výkopku, avšak se složením bez rozhrnutí z horniny třídy těžitelnosti II skupiny 4 a 5 na vzdálenost přes 2 500 do 3 000 m | [14 empty] | PP | 2
| Online PSC |  | https://podminky.urs.cz/item/CS_URS_2021_02/162551128 | [14 empty] | Online PSC | 2
| VV |  | Přemístění výkopku na mezideponii | [14 empty] | VV | 2 | 1 | True | 0 | ROZPOCET
| VV |  | Hloubení_rýh_4_s+Hloubení_rýh_4_r+Hloubení_jam_4_s+Hloubení_jam_4_r |  | 1393.397 | [12 empty] | VV | 2 | 2 | True | 0 | ROZPOCET
| VV |  | Součet |  | 1393.397 | [12 empty] | VV | 2 | 4 | True | 1 | ROZPOCET
30 | K | 162751117 | Vodorovné přemístění přes 9 000 do 10000 m výkopku/sypaniny z horniny třídy těžitelnosti I skupiny 1 až 3 | m3 | 710.528 |  | 0 | CS ÚRS 2021 02 |  | základní |  | 0 | 0 | 0 | 0 | 0 | 4 | K | 2 |  |  |  | ROZPOCET | [5 empty] | 0 | 0 | 0 | 0 | 0 | 1 | 0 | 4 | -1296088378
| PP |  | Vodorovné přemístění výkopku nebo sypaniny po suchu na obvyklém dopravním prostředku, bez naložení výkopku, avšak se složením bez rozhrnutí z horniny třídy těžitelnosti I skupiny 1 až 3 na vzdálenost přes 9 000 do 10 000 m | [14 empty] | PP | 2
| Online PSC |  | https://podminky.urs.cz/item/CS_URS_2021_02/162751117 | [14 empty] | Online PSC | 2
| VV |  | Výkopek z mezideponie na skládku | [14 empty] | VV | 2 | 1 | True | 0 | ROZPOCET
| VV |  | (Hloubení_rýh_3_s+Hloubení_rýh_3_r+Hloubení_jam_3_s+Hloubení_jam_3_r) |  | 928.931 | [12 empty] | VV | 2 | 2 | True | 0 | ROZPOCET
| VV |  | Výkopek na staveniště pro zpětný zásyp | [14 empty] | VV | 2 | 1 | True | 0 | ROZPOCET
| VV |  | -Zásyp*0,20 |  | -218.403 | [12 empty] | VV | 2 | 2 | True | 0 | ROZPOCET
| VV | Skládka_1_3 | Součet |  | 710.528 | [12 empty] | VV | 2 | 4 | True | 1 | ROZPOCET
31 | K | 162751119 | Příplatek k vodorovnému přemístění výkopku/sypaniny z horniny třídy těžitelnosti I skupiny 1 až 3 ZKD 1000 m přes 10000 m | m3 | 9236.864 |  | 0 | CS ÚRS 2021 02 |  | základní |  | 0 | 0 | 0 | 0 | 0 | 4 | K | 2 |  |  |  | ROZPOCET | [5 empty] | 0 | 0 | 0 | 0 | 0 | 1 | 0 | 4 | -1936983289
| PP |  | Vodorovné přemístění výkopku nebo sypaniny po suchu na obvyklém dopravním prostředku, bez naložení výkopku, avšak se složením bez rozhrnutí z horniny třídy těžitelnosti I skupiny 1 až 3 na vzdálenost Příplatek k ceně za každých dalších i započatých 1 000 m | [14 empty] | PP | 2
| Online PSC |  | https://podminky.urs.cz/item/CS_URS_2021_02/162751119 | [14 empty] | Online PSC | 2
| VV |  | Skládka ve vzdálenosti 23km (převzato z betonserver.cz) | [14 empty] | VV | 2 | 1 | True | 0 | ROZPOCET
| VV |  | Skládka_1_3*13 |  | 9236.864 | [12 empty] | VV | 2 | 2 | True | 0 | ROZPOCET
| VV |  | Součet |  | 9236.864 | [12 empty] | VV | 2 | 4 | True | 1 | ROZPOCET
32 | K | 162751137 | Vodorovné přemístění přes 9 000 do 10000 m výkopku/sypaniny z horniny třídy těžitelnosti II skupiny 4 a 5 | m3 | 1393.397 |  | 0 | CS ÚRS 2021 02 |  | základní |  | 0 | 0 | 0 | 0 | 0 | 4 | K | 2 |  |  |  | ROZPOCET | [5 empty] | 0 | 0 | 0 | 0 | 0 | 1 | 0 | 4 | 1901070101
| PP |  | Vodorovné přemístění výkopku nebo sypaniny po suchu na obvyklém dopravním prostředku, bez naložení výkopku, avšak se složením bez rozhrnutí z horniny třídy těžitelnosti II skupiny 4 a 5 na vzdálenost přes 9 000 do 10 000 m | [14 empty] | PP | 2
| Online PSC |  | https://podminky.urs.cz/item/CS_URS_2021_02/162751137 | [14 empty] | Online PSC | 2
| VV |  | Výkopek z mezideponie na skládku - 100% výkopku | [14 empty] | VV | 2 | 1 | True | 0 | ROZPOCET
| VV |  | (Hloubení_rýh_4_s+Hloubení_rýh_4_r+Hloubení_jam_4_s+Hloubení_jam_4_r)*1,00 |  | 1393.397 | [12 empty] | VV | 2 | 2 | True | 0 | ROZPOCET
| VV | Skládka_4_5 | Součet |  | 1393.397 | [12 empty] | VV | 2 | 4 | True | 1 | ROZPOCET
33 | K | 162751139 | Příplatek k vodorovnému přemístění výkopku/sypaniny z horniny třídy těžitelnosti II skupiny 4 a 5 ZKD 1000 m přes 10000 m | m3 | 18114.161 |  | 0 | CS ÚRS 2021 02 |  | základní |  | 0 | 0 | 0 | 0 | 0 | 4 | K | 2 |  |  |  | ROZPOCET | [5 empty] | 0 | 0 | 0 | 0 | 0 | 1 | 0 | 4 | 1853832161
| PP |  | Vodorovné přemístění výkopku nebo sypaniny po suchu na obvyklém dopravním prostředku, bez naložení výkopku, avšak se složením bez rozhrnutí z horniny třídy těžitelnosti II skupiny 4 a 5 na vzdálenost Příplatek k ceně za každých dalších i započatých 1 000 m | [14 empty] | PP | 2
| Online PSC |  | https://podminky.urs.cz/item/CS_URS_2021_02/162751139 | [14 empty] | Online PSC | 2
| VV |  | Skládka ve vzdálenosti 23km (převzato z betonserver.cz) | [14 empty] | VV | 2 | 1 | True | 0 | ROZPOCET
| VV |  | Skládka_4_5*13 |  | 18114.161 | [12 empty] | VV | 2 | 2 | True | 0 | ROZPOCET
| VV |  | Součet |  | 18114.161 | [12 empty] | VV | 2 | 4 | True | 1 | ROZPOCET
34 | K | 167151101 | Nakládání výkopku z hornin třídy těžitelnosti I skupiny 1 až 3 do 100 m3 | m3 | 965.327 |  | 0 | CS ÚRS 2021 02 |  | základní |  | 0 | 0 | 0 | 0 | 0 | 4 | K | 2 |  |  |  | ROZPOCET | [5 empty] | 0 | 0 | 0 | 0 | 0 | 1 | 0 | 4 | -1150184393
| PP |  | Nakládání, skládání a překládání neulehlého výkopku nebo sypaniny strojně nakládání, množství do 100 m3, z horniny třídy těžitelnosti I, skupiny 1 až 3 | [14 empty] | PP | 2
| Online PSC |  | https://podminky.urs.cz/item/CS_URS_2021_02/167151101 | [14 empty] | Online PSC | 2
| VV |  | Nakládání na mezideponii pro přemístění výkopku na deponii a pro zpětný zásyp | [14 empty] | VV | 2 | 1 | True | 0 | ROZPOCET
| VV |  | Hloubení_rýh_3_s+Hloubení_rýh_3_r+Hloubení_jam_3_s+Hloubení_jam_3_r |  | 928.931 | [12 empty] | VV | 2 | 2 | True | 0 | ROZPOCET
| VV |  | Nakládání ornice na mezideponii pro zpěné použití | [14 empty] | VV | 2 | 1 | True | 0 | ROZPOCET
| VV |  | Travnaté_plochy*Tl_zeleň |  | 36.396 | [12 empty] | VV | 2 | 2 | True | 0 | ROZPOCET
| VV |  | Součet |  | 965.327 | [12 empty] | VV | 2 | 4 | True | 1 | ROZPOCET
35 | K | 167151102 | Nakládání výkopku z hornin třídy těžitelnosti II skupiny 4 a 5 do 100 m3 | m3 | 1393.397 |  | 0 | CS ÚRS 2021 02 |  | základní |  | 0 | 0 | 0 | 0 | 0 | 4 | K | 2 |  |  |  | ROZPOCET | [5 empty] | 0 | 0 | 0 | 0 | 0 | 1 | 0 | 4 | -724439128
| PP |  | Nakládání, skládání a překládání neulehlého výkopku nebo sypaniny strojně nakládání, množství do 100 m3, z horniny třídy těžitelnosti II, skupiny 4 a 5 | [14 empty] | PP | 2
| Online PSC |  | https://podminky.urs.cz/item/CS_URS_2021_02/167151102 | [14 empty] | Online PSC | 2
| VV |  | Nakládání na mezideponii pro přemístění výkopku na deponii | [14 empty] | VV | 2 | 1 | True | 0 | ROZPOCET
| VV |  | Hloubení_rýh_4_s+Hloubení_rýh_4_r+Hloubení_jam_4_s+Hloubení_jam_4_r |  | 1393.397 | [12 empty] | VV | 2 | 2 | True | 0 | ROZPOCET
| VV |  | Součet |  | 1393.397 | [12 empty] | VV | 2 | 4 | True | 1 | ROZPOCET
36 | K | 171151111 | Uložení sypaniny z hornin nesoudržných sypkých do násypů zhutněných strojně | m3 | 2103.925 |  | 0 | CS ÚRS 2021 02 |  | základní |  | 0 | 0 | 0 | 0 | 0 | 4 | K | 2 |  |  |  | ROZPOCET | [5 empty] | 0 | 0 | 0 | 0 | 0 | 1 | 0 | 4 | -1492190419
| PP |  | Uložení sypanin do násypů strojně s rozprostřením sypaniny ve vrstvách a s hrubým urovnáním zhutněných z hornin nesoudržných sypkých | [14 empty] | PP | 2
| Online PSC |  | https://podminky.urs.cz/item/CS_URS_2021_02/171151111 | [14 empty] | Online PSC | 2
| VV |  | Skládka_1_3 |  | 710.528 | [12 empty] | VV | 2 | 2 | True | 0 | ROZPOCET
| VV |  | Skládka_4_5 |  | 1393.397 | [12 empty] | VV | 2 | 2 | True | 0 | ROZPOCET
| VV |  | Součet |  | 2103.925 | [12 empty] | VV | 2 | 4 | True | 1 | ROZPOCET
37 | K | 171201231 | Poplatek za uložení zeminy a kamení na recyklační skládce (skládkovné) kód odpadu 17 05 04 | t | 3471.476 |  | 0 | CS ÚRS 2021 02 |  | základní |  | 0 | 0 | 0 | 0 | 0 | 4 | K | 2 |  |  |  | ROZPOCET | [5 empty] | 0 | 0 | 0 | 0 | 0 | 1 | 0 | 4 | 919083934
| PP |  | Poplatek za uložení stavebního odpadu na recyklační skládce (skládkovné) zeminy a kamení zatříděného do Katalogu odpadů pod kódem 17 05 04 | [14 empty] | PP | 2
| Online PSC |  | https://podminky.urs.cz/item/CS_URS_2021_02/171201231 | [14 empty] | Online PSC | 2
| P |  | Poznámka k položce: Cena v místě obvyklá. | [14 empty] | P | 2
| VV |  | (Skládka_1_3+Skládka_4_5)*1,650 |  | 3471.476 | [12 empty] | VV | 2 | 2 | True | 0 | ROZPOCET
| VV |  | Součet |  | 3471.476 | [12 empty] | VV | 2 | 4 | True | 1 | ROZPOCET
38 | K | 171251201 | Uložení sypaniny na skládky nebo meziskládky | m3 | 2358.724 |  | 0 | CS ÚRS 2021 02 |  | základní |  | 0 | 0 | 0 | 0 | 0 | 4 | K | 2 |  |  |  | ROZPOCET | [5 empty] | 0 | 0 | 0 | 0 | 0 | 1 | 0 | 4 | 2127877829
| PP |  | Uložení sypaniny na skládky nebo meziskládky bez hutnění s upravením uložené sypaniny do předepsaného tvaru | [14 empty] | PP | 2
| Online PSC |  | https://podminky.urs.cz/item/CS_URS_2021_02/171251201 | [14 empty] | Online PSC | 2
| VV |  | Hloubení_rýh_3_s |  | 211.986 | [12 empty] | VV | 2 | 2 | True | 0 | ROZPOCET
| VV |  | Hloubení_rýh_3_r |  | 37.409 | [12 empty] | VV | 2 | 2 | True | 0 | ROZPOCET
| VV |  | Hloubení_rýh_4_s |  | 317.979 | [12 empty] | VV | 2 | 2 | True | 0 | ROZPOCET
| VV |  | Hloubení_rýh_4_r |  | 56.114 | [12 empty] | VV | 2 | 2 | True | 0 | ROZPOCET
| VV |  | Hloubení_jam_3_s |  | 407.722 | [12 empty] | VV | 2 | 2 | True | 0 | ROZPOCET
| VV |  | Hloubení_jam_3_r |  | 271.814 | [12 empty] | VV | 2 | 2 | True | 0 | ROZPOCET
| VV |  | Hloubení_jam_4_s |  | 611.582 | [12 empty] | VV | 2 | 2 | True | 0 | ROZPOCET
| VV |  | Hloubení_jam_4_r |  | 407.722 | [12 empty] | VV | 2 | 2 | True | 0 | ROZPOCET
| VV |  | Travnaté_plochy*Tl_zeleň |  | 36.396 | [12 empty] | VV | 2 | 2 | True | 0 | ROZPOCET
| VV |  | Součet |  | 2358.724 | [12 empty] | VV | 2 | 4 | True | 1 | ROZPOCET
39 | K | 174151101 | Zásyp jam, šachet rýh nebo kolem objektů sypaninou se zhutněním | m3 | 1092.013 |  | 0 | CS ÚRS 2021 02 |  | základní |  | 0 | 0 | 0 | 0 | 0 | 4 | K | 2 |  |  |  | ROZPOCET | [5 empty] | 0 | 0 | 0 | 0 | 0 | 1 | 0 | 4 | -1735655320
| PP |  | Zásyp sypaninou z jakékoliv horniny strojně s uložením výkopku ve vrstvách se zhutněním jam, šachet, rýh nebo kolem objektů v těchto vykopávkách | [14 empty] | PP | 2
| Online PSC |  | https://podminky.urs.cz/item/CS_URS_2021_02/174151101 | [14 empty] | Online PSC | 2
| VV |  | Hloubení_rýh+Hloubení_jam |  | 2322.328 | [12 empty] | VV | 2 | 2 | True | 0 | ROZPOCET
| VV |  | -Lože_potrubí |  | -44.112 | [12 empty] | VV | 2 | 2 | True | 0 | ROZPOCET
| VV |  | -Lože_VŠ |  | -84.942 | [12 empty] | VV | 2 | 2 | True | 0 | ROZPOCET
| VV |  | -Deska_VŠ |  | -84.942 | [12 empty] | VV | 2 | 2 | True | 0 | ROZPOCET
| VV |  | -Obsyp |  | -926.009 | [12 empty] | VV | 2 | 2 | True | 0 | ROZPOCET
| VV |  | "Odpočet potrubí d32" -3,14*0,016*0,016*Potrubí_d32 |  | -0.443 | [12 empty] | VV | 2 | 2 | True | 0 | ROZPOCET
| VV |  | "Odpočet vodoměrné šachty" -3,14*0,600*0,600*1,500*53 |  | -89.867 | [12 empty] | VV | 2 | 2 | True | 0 | ROZPOCET
| VV | Zásyp | Součet |  | 1092.013 | [12 empty] | VV | 2 | 4 | True | 1 | ROZPOCET
40 | M | 58344171 | štěrkodrť frakce 0/32 | t | 1791.26 |  | 0 | CS ÚRS 2021 02 |  | základní |  | 0 | 0 | 0 | 0 | 0 | 8 | M | 2 |  |  |  | ROZPOCET | [5 empty] | 0 | 0 | 0 | 0 | 0 | 1 | 0 | 4 | -406719930
| PP |  | štěrkodrť frakce 0/32 | [14 empty] | PP | 2
| VV |  | Nakupovaný materiál - předpoklad 80% | [14 empty] | VV | 2 | 1 | True | 0 | ROZPOCET
| VV |  | Zásyp*0,80*1,667*1,230 |  | 1791.26 | [12 empty] | VV | 2 | 2 | True | 0 | ROZPOCET
| VV |  | Součet |  | 1791.26 | [12 empty] | VV | 2 | 4 | True | 1 | ROZPOCET
41 | K | 175111101 | Obsypání potrubí ručně sypaninou bez prohození, uloženou do 3 m | m3 | 370.404 |  | 0 | CS ÚRS 2021 02 |  | základní |  | 0 | 0 | 0 | 0 | 0 | 4 | K | 2 |  |  |  | ROZPOCET | [5 empty] | 0 | 0 | 0 | 0 | 0 | 1 | 0 | 4 | -566495738
| PP |  | Obsypání potrubí ručně sypaninou z vhodných hornin třídy těžitelnosti I a II, skupiny 1 až 4 nebo materiálem připraveným podél výkopu ve vzdálenosti do 3 m od jeho kraje pro jakoukoliv hloubku výkopu a míru zhutnění bez prohození sypaniny | [14 empty] | PP | 2
| Online PSC |  | https://podminky.urs.cz/item/CS_URS_2021_02/175111101 | [14 empty] | Online PSC | 2
| VV |  | Obsyp_ručně |  | 370.404 | [12 empty] | VV | 2 | 2 | True | 0 | ROZPOCET
| VV |  | Součet |  | 370.404 | [12 empty] | VV | 2 | 4 | True | 1 | ROZPOCET
42 | K | 175151101 | Obsypání potrubí strojně sypaninou bez prohození, uloženou do 3 m | m3 | 555.605 |  | 0 | CS ÚRS 2021 02 |  | základní |  | 0 | 0 | 0 | 0 | 0 | 4 | K | 2 |  |  |  | ROZPOCET | [5 empty] | 0 | 0 | 0 | 0 | 0 | 1 | 0 | 4 | 1390853064
| PP |  | Obsypání potrubí strojně sypaninou z vhodných třídy těžitelnosti I a II, skupiny 1 až 4 nebo materiálem připraveným podél výkopu ve vzdálenosti do 3 m od jeho kraje, pro jakoukoliv hloubku výkopu a míru zhutnění bez prohození sypaniny | [14 empty] | PP | 2
| Online PSC |  | https://podminky.urs.cz/item/CS_URS_2021_02/175151101 | [14 empty] | Online PSC | 2
| VV |  | Potrubí_d32*Rýha_d32*(0,032+0,300) |  | 146.452 | [12 empty] | VV | 2 | 2 | True | 0 | ROZPOCET
| VV |  | "Odpočet potrubí d32" -3,14*0,016*0,016*Potrubí_d32 |  | -0.443 | [12 empty] | VV | 2 | 2 | True | 0 | ROZPOCET
| VV |  | "Obsyp vodoměrné šachty 10m3/šachta" 10,000*78 |  | 780 | [12 empty] | VV | 2 | 2 | True | 0 | ROZPOCET
| VV | Obsyp | Součet |  | 926.009 | [12 empty] | VV | 2 | 4 | True | 0 | ROZPOCET
| VV | Obsyp_strojně | "Obsyp potrubí strojně - 60%" Obsyp*0,60 |  | 555.605 | [12 empty] | VV | 2 | 2 | True | 1 | ROZPOCET
| VV | Obsyp_ručně | "Obsyp potrubí ručně - 40%" Obsyp*0,40 |  | 370.404 | [12 empty] | VV | 2 | 2 | True | 0 | ROZPOCET
| VV |  | Součet |  | 926.009 | [12 empty] | VV | 2 | 4 | True | 0 | ROZPOCET
43 | M | 58337310 | štěrkopísek frakce 0/4 | t | 1898.698 |  | 0 | CS ÚRS 2021 02 |  | základní |  | 0 | 0 | 0 | 0 | 0 | 8 | M | 2 |  |  |  | ROZPOCET | [5 empty] | 0 | 0 | 0 | 0 | 0 | 1 | 0 | 4 | -1049428593
| PP |  | štěrkopísek frakce 0/4 | [14 empty] | PP | 2
| VV |  | Obsyp*1,667*1,230 |  | 1898.698 | [12 empty] | VV | 2 | 2 | True | 0 | ROZPOCET
| VV |  | Součet |  | 1898.698 | [12 empty] | VV | 2 | 4 | True | 1 | ROZPOCET
44 | K | 181311103 | Rozprostření ornice tl vrstvy do 200 mm v rovině nebo ve svahu do 1:5 ručně | m2 | 242.64 |  | 0 | CS ÚRS 2021 02 |  | základní |  | 0 | 0 | 0 | 0 | 0 | 4 | K | 2 |  |  |  | ROZPOCET | [5 empty] | 0 | 0 | 0 | 0 | 0 | 1 | 0 | 4 | 1367944933
| PP |  | Rozprostření a urovnání ornice v rovině nebo ve svahu sklonu do 1:5 ručně při souvislé ploše, tl. vrstvy do 200 mm | [14 empty] | PP | 2
| Online PSC |  | https://podminky.urs.cz/item/CS_URS_2021_02/181311103 | [14 empty] | Online PSC | 2
| VV |  | Travnaté_plochy |  | 242.64 | [12 empty] | VV | 2 | 2 | True | 0 | ROZPOCET
| VV |  | Součet |  | 242.64 | [12 empty] | VV | 2 | 4 | True | 1 | ROZPOCET
45 | K | 181451131 | Založení parkového trávníku výsevem pl přes 1000 m2 v rovině a ve svahu do 1:5 | m2 | 121.32 |  | 0 | CS ÚRS 2021 02 |  | základní |  | 0 | 0 | 0 | 0 | 0 | 4 | K | 2 |  |  |  | ROZPOCET | [5 empty] | 0 | 0 | 0 | 0 | 0 | 1 | 0 | 4 | -348513054
| PP |  | Založení trávníku na půdě předem připravené plochy přes 1000 m2 výsevem včetně utažení parkového v rovině nebo na svahu do 1:5 | [14 empty] | PP | 2
| Online PSC |  | https://podminky.urs.cz/item/CS_URS_2021_02/181451131 | [14 empty] | Online PSC | 2
| VV |  | Předpoklad 50% z celkové plochy travnatých a zemědělských ploch | [14 empty] | VV | 2 | 1 | True | 0 | ROZPOCET
| VV |  | Travnaté_plochy*0,50 |  | 121.32 | [12 empty] | VV | 2 | 2 | True | 0 | ROZPOCET
| VV | Zeleň | Součet |  | 121.32 | [12 empty] | VV | 2 | 4 | True | 1 | ROZPOCET
46 | M | 00572410 | osivo směs travní parková | kg | 2.426 |  | 0 | CS ÚRS 2021 02 |  | základní |  | 0 | 0.001 | 0.002426 | 0 | 0 | 8 | M | 2 |  |  |  | ROZPOCET | [5 empty] | 0 | 0 | 0 | 0 | 0 | 1 | 0 | 4 | -1784479219
| PP |  | osivo směs travní parková | [14 empty] | PP | 2
| VV |  | 121,32*0,02 'Přepočtené koeficientem množství |  | 2.426 | [12 empty] | VV | 2 | 2 | False | 1 | ROZPOCET
47 | K | 181913111 | Úprava pláně v hornině třídy těžitelnosti II skupiny 4 bez zhutnění ručně | m2 | 242.64 |  | 0 | CS ÚRS 2021 02 |  | základní |  | 0 | 0 | 0 | 0 | 0 | 4 | K | 2 |  |  |  | ROZPOCET | [5 empty] | 0 | 0 | 0 | 0 | 0 | 1 | 0 | 4 | -331229609
| PP |  | Úprava pláně vyrovnáním výškových rozdílů ručně v hornině třídy těžitelnosti II skupiny 4 bez zhutnění | [14 empty] | PP | 2
| Online PSC |  | https://podminky.urs.cz/item/CS_URS_2021_02/181913111 | [14 empty] | Online PSC | 2
| VV |  | "Délky přípojek v travanatých plochách/zemědělský pozemek - dle D.1.35" 303,300*Rýha_d32 |  | 242.64 | [12 empty] | VV | 2 | 2 | True | 0 | ROZPOCET
| VV | Travnaté_plochy | Součet |  | 242.64 | [12 empty] | VV | 2 | 4 | True | 1 | ROZPOCET
48 | K | 181913112 | Úprava pláně v hornině třídy těžitelnosti II skupiny 4 se zhutněním ručně | m2 | 196.56 |  | 0 | CS ÚRS 2021 02 |  | základní |  | 0 | 0 | 0 | 0 | 0 | 4 | K | 2 |  |  |  | ROZPOCET | [5 empty] | 0 | 0 | 0 | 0 | 0 | 1 | 0 | 4 | -1929384028
| PP |  | Úprava pláně vyrovnáním výškových rozdílů ručně v hornině třídy těžitelnosti II skupiny 4 se zhutněním | [14 empty] | PP | 2
| Online PSC |  | https://podminky.urs.cz/item/CS_URS_2021_02/181913112 | [14 empty] | Online PSC | 2
| VV | SKA | "Délky přípojek v státní komunikaci asfaltové - dle D.1.35" 132,200*Rýha_d32 |  | 105.76 | [12 empty] | VV | 2 | 2 | True | 0 | ROZPOCET
| VV | MKA | "Délky přípojek v místní komunikaci asfaltové - dle D.1.35" 84,5000*Rýha_d32 |  | 67.6 | [12 empty] | VV | 2 | 2 | True | 0 | ROZPOCET
| VV | MKŠ | "Délky přípojek v místní komunikaci štěrkové - dle D.1.35" 29,0000*Rýha_d32 |  | 23.2 | [12 empty] | VV | 2 | 2 | True | 0 | ROZPOCET
| VV |  | Součet |  | 196.56 | [12 empty] | VV | 2 | 4 | True | 1 | ROZPOCET
49 | K | 184802111 | Chemické odplevelení před založením kultury nad 20 m2 postřikem na široko v rovině a svahu do 1:5 | m2 | 121.32 |  | 0 | CS ÚRS 2021 02 |  | základní |  | 0 | 0 | 0 | 0 | 0 | 4 | K | 2 |  |  |  | ROZPOCET | [5 empty] | 0 | 0 | 0 | 0 | 0 | 1 | 0 | 4 | -1178707507
| PP |  | Chemické odplevelení půdy před založením kultury, trávníku nebo zpevněných ploch o výměře jednotlivě přes 20 m2 v rovině nebo na svahu do 1:5 postřikem na široko | [14 empty] | PP | 2
| Online PSC |  | https://podminky.urs.cz/item/CS_URS_2021_02/184802111 | [14 empty] | Online PSC | 2
| VV |  | Zeleň |  | 121.32 | [12 empty] | VV | 2 | 2 | True | 0 | ROZPOCET
| VV |  | Součet |  | 121.32 | [12 empty] | VV | 2 | 4 | True | 1 | ROZPOCET
50 | K | 184802611 | Chemické odplevelení po založení kultury postřikem na široko v rovině a svahu do 1:5 | m2 | 121.32 |  | 0 | CS ÚRS 2021 02 |  | základní |  | 0 | 0 | 0 | 0 | 0 | 4 | K | 2 |  |  |  | ROZPOCET | [5 empty] | 0 | 0 | 0 | 0 | 0 | 1 | 0 | 4 | -1604324992
| PP |  | Chemické odplevelení po založení kultury v rovině nebo na svahu do 1:5 postřikem na široko | [14 empty] | PP | 2
| Online PSC |  | https://podminky.urs.cz/item/CS_URS_2021_02/184802611 | [14 empty] | Online PSC | 2
| VV |  | Zeleň |  | 121.32 | [12 empty] | VV | 2 | 2 | True | 0 | ROZPOCET
| VV |  | Součet |  | 121.32 | [12 empty] | VV | 2 | 4 | True | 1 | ROZPOCET
| D | 4 | Vodorovné konstrukce |  |  |  | 0 |  |  |  |  | 0 |  | 0 |  | 0 | 1 | D | 1 |  |  |  | ROZPOCET | [11 empty] | 0
51 | K | 451541111 | Lože pod potrubí otevřený výkop ze štěrkodrtě | m3 | 84.942 |  | 0 | CS ÚRS 2021 02 |  | základní |  | 0 | 0 | 0 | 0 | 0 | 4 | K | 2 |  |  |  | ROZPOCET | [5 empty] | 0 | 0 | 0 | 0 | 0 | 1 | 0 | 4 | -1870477106
| PP |  | Lože pod potrubí, stoky a drobné objekty v otevřeném výkopu ze štěrkodrtě 0-63 mm | [14 empty] | PP | 2
| Online PSC |  | https://podminky.urs.cz/item/CS_URS_2021_02/451541111 | [14 empty] | Online PSC | 2
| VV |  | "Vodoměrné šachty" 3,30*3,30*0,1*78 |  | 84.942 | [12 empty] | VV | 2 | 2 | True | 0 | ROZPOCET
| VV | Lože_VŠ | Součet |  | 84.942 | [12 empty] | VV | 2 | 4 | True | 1 | ROZPOCET
52 | K | 451573111 | Lože pod potrubí otevřený výkop ze štěrkopísku | m3 | 44.112 |  | 0 | CS ÚRS 2021 02 |  | základní |  | 0 | 0 | 0 | 0 | 0 | 4 | K | 2 |  |  |  | ROZPOCET | [5 empty] | 0 | 0 | 0 | 0 | 0 | 1 | 0 | 4 | -1524767275
| PP |  | Lože pod potrubí, stoky a drobné objekty v otevřeném výkopu z písku a štěrkopísku do 63 mm | [14 empty] | PP | 2
| Online PSC |  | https://podminky.urs.cz/item/CS_URS_2021_02/451573111 | [14 empty] | Online PSC | 2
| VV |  | Potrubí_d32*Rýha_d32*Tl_lože |  | 44.112 | [12 empty] | VV | 2 | 2 | True | 0 | ROZPOCET
| VV | Lože_potrubí | Součet |  | 44.112 | [12 empty] | VV | 2 | 4 | True | 1 | ROZPOCET
53 | K | 452311141 | Podkladní desky z betonu prostého tř. C 16/20 otevřený výkop | m3 | 84.942 |  | 0 | CS ÚRS 2021 02 |  | základní |  | 0 | 0 | 0 | 0 | 0 | 4 | K | 2 |  |  |  | ROZPOCET | [5 empty] | 0 | 0 | 0 | 0 | 0 | 1 | 0 | 4 | -498291627
| PP |  | Podkladní a zajišťovací konstrukce z betonu prostého v otevřeném výkopu desky pod potrubí, stoky a drobné objekty z betonu tř. C 16/20 | [14 empty] | PP | 2
| Online PSC |  | https://podminky.urs.cz/item/CS_URS_2021_02/452311141 | [14 empty] | Online PSC | 2
| VV |  | "Vodoměrné šachty" 3,30*3,30*0,10*78 |  | 84.942 | [12 empty] | VV | 2 | 2 | True | 0 | ROZPOCET
| VV | Deska_VŠ | Součet |  | 84.942 | [12 empty] | VV | 2 | 4 | True | 1 | ROZPOCET
| D | 5 | Komunikace pozemní |  |  |  | 0 |  |  |  |  | 0 |  | 0 |  | 0 | 1 | D | 1 |  |  |  | ROZPOCET | [11 empty] | 0
54 | K | 564782111 | Podklad z vibrovaného štěrku VŠ tl 300 mm | m2 | 137.66 |  | 0 | CS ÚRS 2021 02 |  | základní |  | 0 | 0 | 0 | 0 | 0 | 4 | K | 2 |  |  |  | ROZPOCET | [5 empty] | 0 | 0 | 0 | 0 | 0 | 1 | 0 | 4 | -1510093144
| PP |  | Podklad nebo kryt z vibrovaného štěrku VŠ s rozprostřením, vlhčením a zhutněním, po zhutnění tl. 300 mm | [14 empty] | PP | 2
| Online PSC |  | https://podminky.urs.cz/item/CS_URS_2021_02/564782111 | [14 empty] | Online PSC | 2
| VV |  | Státní komunikace asfaltová | [14 empty] | VV | 2 | 1 | True | 0 | ROZPOCET
| VV |  | SKA |  | 105.76 | [12 empty] | VV | 2 | 2 | True | 0 | ROZPOCET
| VV |  | Místní komunikace štěrková - poslední vrstva rozšířena o 0,15m na každou stranu od hrany výkopu | [14 empty] | VV | 2 | 1 | True | 0 | ROZPOCET
| VV |  | "Délky přípojek v místní komunikaci štěrkové - dle D.1.35" 29,0000*(0,15+Rýha_d32+0,15) |  | 31.9 | [12 empty] | VV | 2 | 2 | True | 0 | ROZPOCET
| VV |  | Součet |  | 137.66 | [12 empty] | VV | 2 | 4 | True | 1 | ROZPOCET
55 | K | 564821112 | Podklad ze štěrkodrtě ŠD tl 90 mm | m2 | 67.6 |  | 0 | CS ÚRS 2021 02 |  | základní |  | 0 | 0 | 0 | 0 | 0 | 4 | K | 2 |  |  |  | ROZPOCET | [5 empty] | 0 | 0 | 0 | 0 | 0 | 1 | 0 | 4 | -333256324
| PP |  | Podklad ze štěrkodrti ŠD s rozprostřením a zhutněním, po zhutnění tl. 90 mm | [14 empty] | PP | 2
| Online PSC |  | https://podminky.urs.cz/item/CS_URS_2021_02/564821112 | [14 empty] | Online PSC | 2
| VV |  | Místní komunikace asfaltová - předpoklad - provizorní zásyp rýh pro zajištění provozu | [14 empty] | VV | 2 | 1 | True | 0 | ROZPOCET
| VV |  | "Délky přípojek v místní komunikaci asfaltové - dle D.1.35" 84,5000*Rýha_d32 |  | 67.6 | [12 empty] | VV | 2 | 2 | True | 0 | ROZPOCET
| VV |  | Součet |  | 67.6 | [12 empty] | VV | 2 | 4 | True | 1 | ROZPOCET
56 | K | 564851111 | Podklad ze štěrkodrtě ŠD tl 150 mm | m2 | 211.52 |  | 0 | CS ÚRS 2021 02 |  | základní |  | 0 | 0 | 0 | 0 | 0 | 4 | K | 2 |  |  |  | ROZPOCET | [5 empty] | 0 | 0 | 0 | 0 | 0 | 1 | 0 | 4 | -1451166446
| PP |  | Podklad ze štěrkodrti ŠD s rozprostřením a zhutněním, po zhutnění tl. 150 mm | [14 empty] | PP | 2
| Online PSC |  | https://podminky.urs.cz/item/CS_URS_2021_02/564851111 | [14 empty] | Online PSC | 2
| VV |  | SKA |  | 105.76 | [12 empty] | VV | 2 | 2 | True | 0 | ROZPOCET
| VV |  | Státní komunikace asfaltová - předpoklad - provizorní zásyp rýh pro zajištění provozu | [14 empty] | VV | 2 | 1 | True | 0 | ROZPOCET
| VV |  | "Délky přípojek v státní komunikaci asfaltové - dle D.1.35" 132,200*Rýha_d32 |  | 105.76 | [12 empty] | VV | 2 | 2 | True | 0 | ROZPOCET
| VV |  | Součet |  | 211.52 | [12 empty] | VV | 2 | 4 | True | 1 | ROZPOCET
57 | K | 564861111 | Podklad ze štěrkodrtě ŠD tl 200 mm | m2 | 67.6 |  | 0 | CS ÚRS 2021 02 |  | základní |  | 0 | 0 | 0 | 0 | 0 | 4 | K | 2 |  |  |  | ROZPOCET | [5 empty] | 0 | 0 | 0 | 0 | 0 | 1 | 0 | 4 | -1156478800
| PP |  | Podklad ze štěrkodrti ŠD s rozprostřením a zhutněním, po zhutnění tl. 200 mm | [14 empty] | PP | 2
| Online PSC |  | https://podminky.urs.cz/item/CS_URS_2021_02/564861111 | [14 empty] | Online PSC | 2
| VV |  | MKA |  | 67.6 | [12 empty] | VV | 2 | 2 | True | 0 | ROZPOCET
| VV |  | Součet |  | 67.6 | [12 empty] | VV | 2 | 4 | True | 1 | ROZPOCET
58 | K | 565135111 | Asfaltový beton vrstva podkladní ACP 16 (obalované kamenivo OKS) tl 50 mm š do 3 m | m2 | 67.6 |  | 0 | CS ÚRS 2021 02 |  | základní |  | 0 | 0 | 0 | 0 | 0 | 4 | K | 2 |  |  |  | ROZPOCET | [5 empty] | 0 | 0 | 0 | 0 | 0 | 1 | 0 | 4 | 502550719
| PP |  | Asfaltový beton vrstva podkladní ACP 16 (obalované kamenivo střednězrnné - OKS) s rozprostřením a zhutněním v pruhu šířky přes 1,5 do 3 m, po zhutnění tl. 50 mm | [14 empty] | PP | 2
| Online PSC |  | https://podminky.urs.cz/item/CS_URS_2021_02/565135111 | [14 empty] | Online PSC | 2
| VV |  | MKA |  | 67.6 | [12 empty] | VV | 2 | 2 | True | 0 | ROZPOCET
| VV |  | Součet |  | 67.6 | [12 empty] | VV | 2 | 4 | True | 1 | ROZPOCET
59 | K | 577134111 | Asfaltový beton vrstva obrusná ACO 11 (ABS) tř. I tl 40 mm š do 3 m z nemodifikovaného asfaltu | m2 | 92.95 |  | 0 | CS ÚRS 2021 02 |  | základní |  | 0 | 0 | 0 | 0 | 0 | 4 | K | 2 |  |  |  | ROZPOCET | [5 empty] | 0 | 0 | 0 | 0 | 0 | 1 | 0 | 4 | 755154034
| PP |  | Asfaltový beton vrstva obrusná ACO 11 (ABS) s rozprostřením a se zhutněním z nemodifikovaného asfaltu v pruhu šířky do 3 m tř. I, po zhutnění tl. 40 mm | [14 empty] | PP | 2
| Online PSC |  | https://podminky.urs.cz/item/CS_URS_2021_02/577134111 | [14 empty] | Online PSC | 2
| VV |  | Místní komunikace asfaltová - poslední vrstva rozšířena o 0,15m na každou stranu od hrany výkopu | [14 empty] | VV | 2 | 1 | True | 0 | ROZPOCET
| VV |  | "Délky přípojek v místní komunikaci asfaltové - dle D.1.35" 84,5000*(0,15+Rýha_d32+0,15) |  | 92.95 | [12 empty] | VV | 2 | 2 | True | 0 | ROZPOCET
| VV | MKA_obrus | Součet |  | 92.95 | [12 empty] | VV | 2 | 4 | True | 1 | ROZPOCET
60 | K | 577144111 | Asfaltový beton vrstva obrusná ACO 11 (ABS) tř. I tl 50 mm š do 3 m z nemodifikovaného asfaltu | m2 | 237.96 |  | 0 | CS ÚRS 2021 02 |  | základní |  | 0 | 0 | 0 | 0 | 0 | 4 | K | 2 |  |  |  | ROZPOCET | [5 empty] | 0 | 0 | 0 | 0 | 0 | 1 | 0 | 4 | -986649591
| PP |  | Asfaltový beton vrstva obrusná ACO 11 (ABS) s rozprostřením a se zhutněním z nemodifikovaného asfaltu v pruhu šířky do 3 m tř. I, po zhutnění tl. 50 mm | [14 empty] | PP | 2
| Online PSC |  | https://podminky.urs.cz/item/CS_URS_2021_02/577144111 | [14 empty] | Online PSC | 2
| VV |  | Rozšíření o 0,50m na každou stranu výkopu | [14 empty] | VV | 2 | 1 | True | 0 | ROZPOCET
| VV |  | "Délky přípojek v státní komunikaci asfaltové - dle D.1.35" 132,200*(0,50+Rýha_d32+0,50) |  | 237.96 | [12 empty] | VV | 2 | 2 | True | 0 | ROZPOCET
| VV | SKA_obrus | Součet |  | 237.96 | [12 empty] | VV | 2 | 4 | True | 1 | ROZPOCET
61 | K | 577146111 | Asfaltový beton vrstva ložní ACL 22 (ABVH) tl 50 mm š do 3 m z nemodifikovaného asfaltu | m2 | 211.52 |  | 0 | CS ÚRS 2021 02 |  | základní |  | 0 | 0 | 0 | 0 | 0 | 4 | K | 2 |  |  |  | ROZPOCET | [5 empty] | 0 | 0 | 0 | 0 | 0 | 1 | 0 | 4 | 126976633
| PP |  | Asfaltový beton vrstva ložní ACL 22 (ABVH) s rozprostřením a zhutněním z nemodifikovaného asfaltu v pruhu šířky do 3 m, po zhutnění tl. 50 mm | [14 empty] | PP | 2
| Online PSC |  | https://podminky.urs.cz/item/CS_URS_2021_02/577146111 | [14 empty] | Online PSC | 2
| VV |  | "Vrstva 100mm" SKA*2 |  | 211.52 | [12 empty] | VV | 2 | 2 | True | 0 | ROZPOCET
| VV |  | Součet |  | 211.52 | [12 empty] | VV | 2 | 4 | True | 1 | ROZPOCET
| D | 8 | Trubní vedení |  |  |  | 0 |  |  |  |  | 0 |  | 207.3992 |  | 0 | 1 | D | 1 |  |  |  | ROZPOCET | [11 empty] | 0
62 | K | 871161141 | Montáž potrubí z PE100 SDR 11 otevřený výkop svařovaných na tupo D 32 x 3,0 mm | m | 551.4 |  | 0 | CS ÚRS 2021 02 |  | základní |  | 0 | 0 | 0 | 0 | 0 | 4 | K | 2 |  |  |  | ROZPOCET | [5 empty] | 0 | 0 | 0 | 0 | 0 | 1 | 0 | 4 | 1375268309
| PP |  | Montáž vodovodního potrubí z plastů v otevřeném výkopu z polyetylenu PE 100 svařovaných na tupo SDR 11/PN16 D 32 x 3,0 mm | [14 empty] | PP | 2
| Online PSC |  | https://podminky.urs.cz/item/CS_URS_2021_02/871161141 | [14 empty] | Online PSC | 2
| VV |  | Potrubí_d32 |  | 551.4 | [12 empty] | VV | 2 | 2 | True | 0 | ROZPOCET
| VV |  | Součet |  | 551.4 | [12 empty] | VV | 2 | 4 | True | 1 | ROZPOCET
63 | M | 28613170 | trubka vodovodní PE100 SDR11 se signalizační vrstvou 32x3,0mm | m | 559.671 |  | 0 | CS ÚRS 2021 02 |  | základní |  | 0 | 0.00028 | 0.15671 | 0 | 0 | 8 | M | 2 |  |  |  | ROZPOCET | [5 empty] | 0 | 0 | 0 | 0 | 0 | 1 | 0 | 4 | 289946252
| PP |  | trubka vodovodní PE100 SDR11 se signalizační vrstvou 32x3,0mm | [14 empty] | PP | 2
| VV |  | 551,4*1,015 'Přepočtené koeficientem množství |  | 559.671 | [12 empty] | VV | 2 | 2 | False | 1 | ROZPOCET
64 | K | 877161118 | Montáž elektrozáslepek na vodovodním potrubí z PE trub d 32 | kus | 2 |  | 0 | CS ÚRS 2021 02 |  | základní |  | 0 | 0 | 0 | 0 | 0 | 4 | K | 2 |  |  |  | ROZPOCET | [5 empty] | 0 | 0 | 0 | 0 | 0 | 1 | 0 | 4 | 1180834343
| PP |  | Montáž tvarovek na vodovodním plastovém potrubí z polyetylenu PE 100 elektrotvarovek SDR 11/PN16 záslepek d 32 | [14 empty] | PP | 2
| Online PSC |  | https://podminky.urs.cz/item/CS_URS_2021_02/877161118 | [14 empty] | Online PSC | 2
| VV |  | "Přípojky p519 a 36 dle D.1.31" 2,00 |  | 2 | [12 empty] | VV | 2 | 2 | True | 0 | ROZPOCET
| VV |  | Součet |  | 2 | [12 empty] | VV | 2 | 4 | True | 1 | ROZPOCET
65 | M | 28615020 | elektrozáslepka SDR11 PE 100 PN16 D 32mm | kus | 2 |  | 0 | CS ÚRS 2021 02 |  | základní |  | 0 | 6e-05 | 0.00012 | 0 | 0 | 8 | M | 2 |  |  |  | ROZPOCET | [5 empty] | 0 | 0 | 0 | 0 | 0 | 1 | 0 | 4 | -339914428
| PP |  | elektrozáslepka SDR11 PE 100 PN16 D 32mm | [14 empty] | PP | 2
66 | K | 891171321R | Montáž vodovodních šoupátek domovní přípojky bez závitových konců PN16 otevřený výkop G 5/4" | kus | 80 |  | 0 |  |  | základní |  | 0 | 0.00024 | 0.0192 | 0 | 0 | 4 | K | 2 |  |  |  | ROZPOCET | [5 empty] | 0 | 0 | 0 | 0 | 0 | 1 | 0 | 4 | 728629160
| PP |  | Montáž vodovodních šoupátek domovní přípojky bez závitových konců PN16 otevřený výkop G 5/4" | [14 empty] | PP | 2
67 | M | 42221558 | šoupátko domovní přípojky litinové ISO hrdlo PN16 32x32 | kus | 80 |  | 0 | CS ÚRS 2021 02 |  | základní |  | 0 | 0.00285 | 0.228 | 0 | 0 | 8 | M | 2 |  |  |  | ROZPOCET | [5 empty] | 0 | 0 | 0 | 0 | 0 | 1 | 0 | 4 | -82494360
| PP |  | šoupátko domovní přípojky litinové ISO hrdlo PN16 32x32 | [14 empty] | PP | 2
68 | M | 42291053 | souprava zemní pro navrtávací pas se šoupátkem Rd 1,5m | kus | 80 |  | 0 | CS ÚRS 2021 02 |  | základní |  | 0 | 0.0035 | 0.28 | 0 | 0 | 8 | M | 2 |  |  |  | ROZPOCET | [5 empty] | 0 | 0 | 0 | 0 | 0 | 1 | 0 | 4 | -1387247621
| PP |  | souprava zemní pro navrtávací pas se šoupátkem Rd 1,5m | [14 empty] | PP | 2
69 | K | 891249111 | Montáž navrtávacích pasů na potrubí z jakýchkoli trub DN 80 | kus | 80 |  | 0 | CS ÚRS 2021 02 |  | základní |  | 0 | 0 | 0 | 0 | 0 | 4 | K | 2 |  |  |  | ROZPOCET | [5 empty] | 0 | 0 | 0 | 0 | 0 | 1 | 0 | 4 | -249548403
| PP |  | Montáž vodovodních armatur na potrubí navrtávacích pasů s ventilem Jt 1 MPa, na potrubí z trub litinových, ocelových nebo plastických hmot DN 80 | [14 empty] | PP | 2
| Online PSC |  | https://podminky.urs.cz/item/CS_URS_2021_02/891249111 | [14 empty] | Online PSC | 2
| VV |  | "Vodovodní přípojky" 80,000 |  | 80 | [12 empty] | VV | 2 | 2 | True | 0 | ROZPOCET
| VV |  | Součet |  | 80 | [12 empty] | VV | 2 | 4 | True | 1 | ROZPOCET
70 | M | 257415887R | pás navrtávací bez závitového výstupu z tvárné litiny pro vodovodní PE a PVC potrubí 90-5/4” | kus | 80 |  | 0 |  |  | základní |  | 0 | 0.0027 | 0.216 | 0 | 0 | 8 | M | 2 |  |  |  | ROZPOCET | [5 empty] | 0 | 0 | 0 | 0 | 0 | 1 | 0 | 4 | -1002401050
| PP |  | pás navrtávací bez závitového výstupu z tvárné litiny pro vodovodní PE a PVC potrubí 90-5/4” | [14 empty] | PP | 2
71 | K | 892241111 | Tlaková zkouška vodou potrubí DN do 80 | m | 551.4 |  | 0 | CS ÚRS 2021 02 |  | základní |  | 0 | 0 | 0 | 0 | 0 | 4 | K | 2 |  |  |  | ROZPOCET | [5 empty] | 0 | 0 | 0 | 0 | 0 | 1 | 0 | 4 | 1536607159
| PP |  | Tlakové zkoušky vodou na potrubí DN do 80 | [14 empty] | PP | 2
| Online PSC |  | https://podminky.urs.cz/item/CS_URS_2021_02/892241111 | [14 empty] | Online PSC | 2
| VV |  | Potrubí_d32 |  | 551.4 | [12 empty] | VV | 2 | 2 | True | 0 | ROZPOCET
| VV |  | Součet |  | 551.4 | [12 empty] | VV | 2 | 4 | True | 1 | ROZPOCET
72 | K | 892273121R | Proplach a dezinfekce vodovodního potrubí DN do 40 | m | 551.4 |  | 0 |  |  | základní |  | 0 | 0 | 0 | 0 | 0 | 4 | K | 2 |  |  |  | ROZPOCET | [5 empty] | 0 | 0 | 0 | 0 | 0 | 1 | 0 | 4 | 444375595
| PP |  | Proplach a dezinfekce vodovodního potrubí DN od 40 do 70 | [14 empty] | PP | 2
| VV |  | Potrubí_d32 |  | 551.4 | [12 empty] | VV | 2 | 2 | True | 0 | ROZPOCET
| VV |  | Součet |  | 551.4 | [12 empty] | VV | 2 | 4 | True | 1 | ROZPOCET
73 | K | 892372111 | Zabezpečení konců potrubí DN do 300 při tlakových zkouškách vodou | kus | 80 |  | 0 | CS ÚRS 2021 02 |  | základní |  | 0 | 0.45937 | 36.7496 | 0 | 0 | 4 | K | 2 |  |  |  | ROZPOCET | [5 empty] | 0 | 0 | 0 | 0 | 0 | 1 | 0 | 4 | -1009909614
| PP |  | Tlakové zkoušky vodou zabezpečení konců potrubí při tlakových zkouškách DN do 300 | [14 empty] | PP | 2
| Online PSC |  | https://podminky.urs.cz/item/CS_URS_2021_02/892372111 | [14 empty] | Online PSC | 2
| VV |  | "Počet vodovodních přípojek" 80,000 |  | 80 | [12 empty] | VV | 2 | 2 | True | 0 | ROZPOCET
| VV |  | Součet |  | 80 | [12 empty] | VV | 2 | 4 | True | 1 | ROZPOCET
74 | K | 893811163R | Osazení vodoměrné šachty kruhové z PE obetonované pro statické zatížení D do 1,2 m hl přes 1,4 do 1,6 m | kus | 78 |  | 0 |  |  | základní |  | 0 | 1.908 | 148.8256 | 0 | 0 | 4 | K | 2 |  |  |  | ROZPOCET | [5 empty] | 0 | 0 | 0 | 0 | 0 | 1 | 0 | 4 | 2039921096
| PP |  | Osazení vodoměrné šachty kruhové z PE obetonované pro statické zatížení D do 1,2 m hl přes 1,4 do 1,6 m | [14 empty] | PP | 2
| P |  | Poznámka k položce: Součástí položky je i montáž plastového uzamykatelného poklopu. | [14 empty] | P | 2
75 | M | 56230575R | šachta vodoměrná kruhová k obetonování 1,2/1,8m | kus | 78 |  | 0 |  |  | základní |  | 0 | 0.105 | 8.19 | 0 | 0 | 8 | M | 2 |  |  |  | ROZPOCET | [5 empty] | 0 | 0 | 0 | 0 | 0 | 1 | 0 | 4 | 1429674125
| PP |  | šachta vodoměrná kruhová k obetonování 1,2/1,6m | [14 empty] | PP | 2
| P |  | Poznámka k položce: Průměr šachty 1200mm. Výška šachty 1800mm (světlá výška 1500mm) Průměr vstupu 600mm. Součástí položky je i dodávka plastového uzamykatelného poklopu. | [14 empty] | P | 2
76 | K | 897525663R | D+M vodoměrné sestavy d32 | kus | 55 |  | 0 |  |  | základní |  | 0 | 0.015 | 0.825 | 0 | 0 | 4 | K | 2 |  |  |  | ROZPOCET | [5 empty] | 0 | 0 | 0 | 0 | 0 | 1 | 0 | 4 | 1167810658
| PP |  | D+M Vodoměrné sestavy d32 | [14 empty] | PP | 2
| P |  | Poznámka k položce: Specifikace dle výkresu D.1.30 Včetně podpěrného bloku (plast, beton) | [14 empty] | P | 2
77 | K | 899401112 | Osazení poklopů litinových šoupátkových | kus | 80 |  | 0 | CS ÚRS 2021 02 |  | základní |  | 0 | 0.12303 | 9.8424 | 0 | 0 | 4 | K | 2 |  |  |  | ROZPOCET | [5 empty] | 0 | 0 | 0 | 0 | 0 | 1 | 0 | 4 | 808188178
| PP |  | Osazení poklopů litinových šoupátkových | [14 empty] | PP | 2
| Online PSC |  | https://podminky.urs.cz/item/CS_URS_2021_02/899401112 | [14 empty] | Online PSC | 2
78 | M | 42291352 | poklop litinový šoupátkový pro zemní soupravy osazení do terénu a do vozovky | kus | 80 |  | 0 | CS ÚRS 2021 02 |  | základní |  | 0 | 0.0133 | 1.064 | 0 | 0 | 8 | M | 2 |  |  |  | ROZPOCET | [5 empty] | 0 | 0 | 0 | 0 | 0 | 1 | 0 | 4 | -127399751
| PP |  | poklop litinový šoupátkový pro zemní soupravy osazení do terénu a do vozovky | [14 empty] | PP | 2
79 | M | 56230637R | deska podkladová uličního poklopu litinového ventilkového a šoupatového | kus | 80 |  | 0 |  |  | základní |  | 0 | 0.0009 | 0.072 | 0 | 0 | 8 | M | 2 |  |  |  | ROZPOCET | [5 empty] | 0 | 0 | 0 | 0 | 0 | 1 | 0 | 4 | -1654306498
| PP |  | deska podkladová uličního poklopu litinového ventilkového a šoupatového | [14 empty] | PP | 2
80 | K | 899713111 | Orientační tabulky na sloupku betonovém nebo ocelovém | kus | 80 |  | 0 | CS ÚRS 2021 02 |  | základní |  | 0 | 0.00016 | 0.0128 | 0 | 0 | 4 | K | 2 |  |  |  | ROZPOCET | [5 empty] | 0 | 0 | 0 | 0 | 0 | 1 | 0 | 4 | -1086425887
| PP |  | Orientační tabulky na vodovodních a kanalizačních řadech na sloupku ocelovém nebo betonovém | [14 empty] | PP | 2
| Online PSC |  | https://podminky.urs.cz/item/CS_URS_2021_02/899713111 | [14 empty] | Online PSC | 2
| VV |  | "Armatury, tvarovky, ostatní body" 80,000 |  | 80 | [12 empty] | VV | 2 | 2 | True | 0 | ROZPOCET
| VV |  | "Místa křízení s vodním tokem" 0,000 |  | 0 | [12 empty] | VV | 2 | 2 | True | 0 | ROZPOCET
| VV |  | Součet |  | 80 | [12 empty] | VV | 2 | 4 | True | 1 | ROZPOCET
81 | K | 899721111 | Signalizační vodič DN do 150 mm na potrubí | m | 551.4 |  | 0 | CS ÚRS 2021 02 |  | základní |  | 0 | 0.00019 | 0.10477 | 0 | 0 | 4 | K | 2 |  |  |  | ROZPOCET | [5 empty] | 0 | 0 | 0 | 0 | 0 | 1 | 0 | 4 | 1026518269
| PP |  | Signalizační vodič na potrubí DN do 150 mm | [14 empty] | PP | 2
| Online PSC |  | https://podminky.urs.cz/item/CS_URS_2021_02/899721111 | [14 empty] | Online PSC | 2
| VV |  | Potrubí_d32 |  | 551.4 | [12 empty] | VV | 2 | 2 | True | 0 | ROZPOCET
| VV |  | Součet |  | 551.4 | [12 empty] | VV | 2 | 4 | True | 1 | ROZPOCET
82 | K | 899722111 | Krytí potrubí z plastů výstražnou fólií z PVC 20 cm | m | 551.4 |  | 0 | CS ÚRS 2021 02 |  | základní |  | 0 | 6e-05 | 0.033084 | 0 | 0 | 4 | K | 2 |  |  |  | ROZPOCET | [5 empty] | 0 | 0 | 0 | 0 | 0 | 1 | 0 | 4 | 964622364
| PP |  | Krytí potrubí z plastů výstražnou fólií z PVC šířky 20 cm | [14 empty] | PP | 2
| Online PSC |  | https://podminky.urs.cz/item/CS_URS_2021_02/899722111 | [14 empty] | Online PSC | 2
| VV |  | Potrubí_d32 |  | 551.4 | [12 empty] | VV | 2 | 2 | True | 0 | ROZPOCET
| VV |  | Součet |  | 551.4 | [12 empty] | VV | 2 | 4 | True | 1 | ROZPOCET
83 | K | 899905241R | Napojení vodovodní přípojky na ZTI | kpl | 78 |  | 0 |  |  | základní |  | 0 | 0.01 | 0.78 | 0 | 0 | 4 | K | 2 |  |  |  | ROZPOCET | [5 empty] | 0 | 0 | 0 | 0 | 0 | 1 | 0 | 4 | 172282168
| PP |  | Napojení vodovodní přípojky na ZTI | [14 empty] | PP | 2
| D | 9 | Ostatní konstrukce a práce, bourání |  |  |  | 0 |  |  |  |  | 0 |  | 0.31537 |  | 0 | 1 | D | 1 |  |  |  | ROZPOCET | [11 empty] | 0
84 | K | 919732211 | Styčná spára napojení nového živičného povrchu na stávající za tepla š 15 mm hl 25 mm s prořezáním | m | 517 |  | 0 | CS ÚRS 2021 02 |  | základní |  | 0 | 0.00061 | 0.31537 | 0 | 0 | 4 | K | 2 |  |  |  | ROZPOCET | [5 empty] | 0 | 0 | 0 | 0 | 0 | 1 | 0 | 4 | -82085374
| PP |  | Styčná pracovní spára při napojení nového živičného povrchu na stávající se zalitím za tepla modifikovanou asfaltovou hmotou s posypem vápenným hydrátem šířky do 15 mm, hloubky do 25 mm včetně prořezání spáry | [14 empty] | PP | 2
| Online PSC |  | https://podminky.urs.cz/item/CS_URS_2021_02/919732211 | [14 empty] | Online PSC | 2
| VV |  | Předpokládaný rozsah | [14 empty] | VV | 2 | 1 | True | 0 | ROZPOCET
| VV |  | "Délky přípojek v státní komunikaci asfaltové - dle D.1.35" 132,200*2 |  | 264.4 | [12 empty] | VV | 2 | 2 | True | 0 | ROZPOCET
| VV |  | "Délky přípojek v místní komunikaci asfaltové - dle D.1.35" 84,5000*2 |  | 169 | [12 empty] | VV | 2 | 2 | True | 0 | ROZPOCET
| VV |  | (0,15+Rýha_d32+0,15)*76 |  | 83.6 | [12 empty] | VV | 2 | 2 | True | 0 | ROZPOCET
| VV |  | Součet |  | 517 | [12 empty] | VV | 2 | 4 | True | 1 | ROZPOCET
| D | 997 | Přesun sutě |  |  |  | 0 |  |  |  |  | 0 |  | 0 |  | 0 | 1 | D | 1 |  |  |  | ROZPOCET | [11 empty] | 0
85 | K | 997002511 | Vodorovné přemístění suti a vybouraných hmot bez naložení ale se složením a urovnáním do 1 km | t | 198.811 |  | 0 | CS ÚRS 2021 02 |  | základní |  | 0 | 0 | 0 | 0 | 0 | 4 | K | 2 |  |  |  | ROZPOCET | [5 empty] | 0 | 0 | 0 | 0 | 0 | 1 | 0 | 4 | 1500127071
| PP |  | Vodorovné přemístění suti a vybouraných hmot bez naložení, se složením a hrubým urovnáním na vzdálenost do 1 km | [14 empty] | PP | 2
| Online PSC |  | https://podminky.urs.cz/item/CS_URS_2021_02/997002511 | [14 empty] | Online PSC | 2
| VV |  | Suť_celkem |  | 198.811 | [12 empty] | VV | 2 | 2 | True | 0 | ROZPOCET
| VV |  | Součet |  | 198.811 | [12 empty] | VV | 2 | 4 | True | 1 | ROZPOCET
86 | K | 997002519 | Příplatek ZKD 1 km přemístění suti a vybouraných hmot | t | 4373.842 |  | 0 | CS ÚRS 2021 02 |  | základní |  | 0 | 0 | 0 | 0 | 0 | 4 | K | 2 |  |  |  | ROZPOCET | [5 empty] | 0 | 0 | 0 | 0 | 0 | 1 | 0 | 4 | 2015680985
| PP |  | Vodorovné přemístění suti a vybouraných hmot bez naložení, se složením a hrubým urovnáním Příplatek k ceně za každý další i započatý 1 km přes 1 km | [14 empty] | PP | 2
| Online PSC |  | https://podminky.urs.cz/item/CS_URS_2021_02/997002519 | [14 empty] | Online PSC | 2
| VV |  | Skládka ve vzdálenosti 23km (převzato z betonserver.cz) | [14 empty] | VV | 2 | 1 | True | 0 | ROZPOCET
| VV |  | Suť_celkem*22 |  | 4373.842 | [12 empty] | VV | 2 | 2 | True | 0 | ROZPOCET
| VV |  | Součet |  | 4373.842 | [12 empty] | VV | 2 | 4 | True | 1 | ROZPOCET
87 | K | 997221873 | Poplatek za uložení stavebního odpadu na recyklační skládce (skládkovné) zeminy a kamení zatříděného do Katalogu odpadů pod kódem 17 05 04 | t | 136.489 |  | 0 | CS ÚRS 2021 02 |  | základní |  | 0 | 0 | 0 | 0 | 0 | 4 | K | 2 |  |  |  | ROZPOCET | [5 empty] | 0 | 0 | 0 | 0 | 0 | 1 | 0 | 4 | -1984397283
| PP |  | Poplatek za uložení stavebního odpadu na recyklační skládce (skládkovné) zeminy a kamení zatříděného do Katalogu odpadů pod kódem 17 05 04 | [14 empty] | PP | 2
| Online PSC |  | https://podminky.urs.cz/item/CS_URS_2021_02/997221873 | [14 empty] | Online PSC | 2
| P |  | Poznámka k položce: Cena v místě obvyklá. | [14 empty] | P | 2
| VV |  | Suť_kamenivo |  | 136.489 | [12 empty] | VV | 2 | 2 | True | 0 | ROZPOCET
| VV |  | Součet |  | 136.489 | [12 empty] | VV | 2 | 4 | True | 1 | ROZPOCET
88 | K | 997221875 | Poplatek za uložení stavebního odpadu na recyklační skládce (skládkovné) asfaltového bez obsahu dehtu zatříděného do Katalogu odpadů pod kódem 17 03 02 | t | 62.322 |  | 0 | CS ÚRS 2021 02 |  | základní |  | 0 | 0 | 0 | 0 | 0 | 4 | K | 2 |  |  |  | ROZPOCET | [5 empty] | 0 | 0 | 0 | 0 | 0 | 1 | 0 | 4 | -1461032785
| PP |  | Poplatek za uložení stavebního odpadu na recyklační skládce (skládkovné) asfaltového bez obsahu dehtu zatříděného do Katalogu odpadů pod kódem 17 03 02 | [14 empty] | PP | 2
| Online PSC |  | https://podminky.urs.cz/item/CS_URS_2021_02/997221875 | [14 empty] | Online PSC | 2
| P |  | Poznámka k položce: Cena v místě obvyklá. | [14 empty] | P | 2
| VV |  | Suť_živice |  | 62.322 | [12 empty] | VV | 2 | 2 | True | 0 | ROZPOCET
| VV |  | Součet |  | 62.322 | [12 empty] | VV | 2 | 4 | True | 1 | ROZPOCET
| D | 998 | Přesun hmot |  |  |  | 0 |  |  |  |  | 0 |  | 0 |  | 0 | 1 | D | 1 |  |  |  | ROZPOCET | [11 empty] | 0
89 | K | 998276101 | Přesun hmot pro trubní vedení z trub z plastických hmot otevřený výkop | t | 214.38 |  | 0 | CS ÚRS 2021 02 |  | základní |  | 0 | 0 | 0 | 0 | 0 | 4 | K | 2 |  |  |  | ROZPOCET | [5 empty] | 0 | 0 | 0 | 0 | 0 | 1 | 0 | 4 | 686039391
| PP |  | Přesun hmot pro trubní vedení hloubené z trub z plastických hmot nebo sklolaminátových pro vodovody nebo kanalizace v otevřeném výkopu dopravní vzdálenost do 15 m | [14 empty] | PP | 2
| Online PSC |  | https://podminky.urs.cz/item/CS_URS_2021_02/998276101 | [14 empty] | Online PSC | 2

## SO 02.1 - Vodojem 160 m3
[18 empty] | {1f36d6d6-4964-47f5-ac07-a4945e828734} | [5 empty] | Hloubení_jam | Hloubení jam | m3 | 1189,02 | 2
[18 empty] | 2 | [5 empty] | Hloubení_jam_4_r | Hloubení jam třída těžitelnosti 4 - ručně | m3 | 71,341 | 2
| KRYCÍ LIST SOUPISU PRACÍ | [7 empty] | v --- níže se nacházejí doplnkové a pomocné údaje k sestavám --- v | [8 empty] | False | [5 empty] | Hloubení_jam_4_s | Hloubení jam třída těžitelnosti 4 - strojně | m3 | 404,267 | 2
[24 empty] | Hloubení_jam_5_r | Hloubení jam třída těžitelnosti 5 - ručně | m3 | 71,341 | 2
| Stavba: | [22 empty] | Hloubení_jam_5_s | Hloubení jam třída těžitelnosti 5 - strojně | m3 | 404,267 | 2
|  | Zaječov rozšíření a intenzifikace ČOV Horní Kváň - kanalizace a vodovod | [21 empty] | Hloubení_jam_6_r | Hloubení jam třída těžitelnosti 6 - ručně | m3 | 35,671 | 2
| Objekt: | [22 empty] | Hloubení_jam_6_s | Hloubení jam třída těžitelnosti 6 - strojně | m3 | 202,133 | 2
|  | SO - Stavební objekty | [21 empty] | Ornice | Ornice | m3 | 54,3 | 2
| Soupis: | [22 empty] | Skládka_1_3 | Výkopek na skládku třída těžitelnosti 1-3 | m3 | 70,471 | 2
|  | SO 02 - Vodojem Kváň | [21 empty] | Skládka_4_5 | Výkopek na skládku třída těžitelnosti 4-5 | m3 | 872,016 | 2
| Úroveň 3: | [22 empty] | Skládka_6_7 | Výkopek na skládku třída těžitelnosti 6-7 | m3 | 237,804 | 2
|  | SO 02.1 - Vodojem 160 m3 | [21 empty] | Zásyp | Zásyp | m3 | 396 | 2
| KSO: |  |  |  |  | CC-CZ:
| Místo: |  | obec Zaječov, místní část Kvaň, Nová Ves |  |  | Datum: | 18. 8. 2021
| Zadavatel: |  |  |  |  | IČ: | 00234044
|  | Obec Zaječov, Zaječov 265, 267 63 Zaječov |  |  |  | DIČ: | CZ00234044
| Uchazeč: |  |  |  |  | IČ: | Vyplň údaj
|  | Vyplň údaj |  |  |  | DIČ: | Vyplň údaj
| Projektant: |  |  |  |  | IČ: | 26509407
|  | PIK VÍTEK s.r.o.,Kořenského 1025/7, 150 00 Praha 5 |  |  |  | DIČ: | CZ26509407
| Zpracovatel: |  |  |  |  | IČ:
DIČ:
Poznámka:
| Cena bez DPH | [5 empty] | 0
|  |  | Základ daně |  |  | Sazba daně | Výše daně
| DPH | základní | 0 |  |  | 21% | 0
|  | snížená | 0 |  |  | 15% | 0
|  | zákl. přenesená | 0 |  |  | 21% | 0
|  | sníž. přenesená | 0 |  |  | 15% | 0
|  | nulová | 0 |  |  | 0% | 0
| Cena s DPH |  |  | v | CZK |  | 0
| Projektant |  |  | Zpracovatel
| Datum a podpis: |  | Razítko | Datum a podpis: |  |  | Razítko
| Objednavatel |  |  | Uchazeč
| Datum a podpis: |  | Razítko | Datum a podpis: |  |  | Razítko
REKAPITULACE ČLENĚNÍ SOUPISU PRACÍ
Stavba:
Zaječov rozšíření a intenzifikace ČOV Horní Kváň - kanalizace a vodovod
Objekt:
SO - Stavební objekty
Soupis:
SO 02 - Vodojem Kváň
Úroveň 3:
SO 02.1 - Vodojem 160 m3
Místo: |  |  | obec Zaječov, místní část Kvaň, Nová Ves |  |  | Datum: | 18. 8. 2021
Zadavatel: |  |  | Obec Zaječov, Zaječov 265, 267 63 Zaječov |  |  | Projektant: | PIK VÍTEK s.r.o.,Kořenského 1025/7, 150 00 Praha 5
Uchazeč: |  |  | Vyplň údaj |  |  | Zpracovatel:
Kód dílu - Popis | [6 empty] | Cena celkem [CZK]
Náklady ze soupisu prací | [6 empty] | 0 | [11 empty] | -1
| HSV - HSV | [5 empty] | 0
| 1 - Zemní práce | [5 empty] | 0
| 2 - Zakládání | [5 empty] | 0
| 3 - Svislé a kompletní konstrukce | [5 empty] | 0
| 8 - Trubní vedení | [5 empty] | 0
| 9 - Ostatní konstrukce a práce, bourání | [5 empty] | 0
| 998 - Přesun hmot | [5 empty] | 0
| PSV - Práce a dodávky PSV | [5 empty] | 0
| 721 - Zdravotechnika | [5 empty] | 0
| 727 - Zdravotechnika - požární ochrana | [5 empty] | 0
| 751 - Vzduchotechnika | [5 empty] | 0
| 762 - Konstrukce tesařské | [5 empty] | 0
| 767 - Konstrukce zámečnické | [5 empty] | 0
| 784 - Dokončovací práce - malby a tapety | [5 empty] | 0
| C21M - Elektromontáže | [5 empty] | 0
| C22M - Materiál | [5 empty] | 0
| C23M - Revize a další nezařazené práce | [5 empty] | 0
| C46M - Zemní práce | [5 empty] | 0
SOUPIS PRACÍ
Stavba:
Zaječov rozšíření a intenzifikace ČOV Horní Kváň - kanalizace a vodovod
Objekt:
SO - Stavební objekty
Soupis:
SO 02 - Vodojem Kváň
Úroveň 3:
SO 02.1 - Vodojem 160 m3
Místo: |  |  | obec Zaječov, místní část Kvaň, Nová Ves |  |  | Datum: | 18. 8. 2021
Zadavatel: |  |  | Obec Zaječov, Zaječov 265, 267 63 Zaječov |  |  | Projektant: | PIK VÍTEK s.r.o.,Kořenského 1025/7, 150 00 Praha 5
Uchazeč: |  |  | Vyplň údaj |  |  | Zpracovatel:
PČ | Typ | Kód | Popis | MJ | Množství | J.cena [CZK] | Cena celkem [CZK] | Cenová soustava |  | DPH | J. Nh [h] | Nh celkem [h] | J. hmotnost [t] | Hmotnost celkem [t] | J. suť [t] | Suť Celkem [t]
Náklady soupisu celkem | [6 empty] | 0 |  |  |  |  | 0 |  | 216.8241 |  | 0 |  | D | -1 | [15 empty] | 0
| D | HSV | HSV |  |  |  | 0 |  |  |  |  | 0 |  | 209.6304 |  | 0 | 1 | D | 0 |  |  |  | ROZPOCET | [11 empty] | 0
| D | 1 | Zemní práce |  |  |  | 0 |  |  |  |  | 0 |  | 0 |  | 0 | 1 | D | 1 |  |  |  | ROZPOCET | [11 empty] | 0
1 | K | 121151113 | Sejmutí ornice plochy do 500 m2 tl vrstvy do 200 mm strojně | m2 | 362 |  | 0 | CS ÚRS 2021 02 |  | základní |  | 0 | 0 | 0 | 0 | 0 | 4 | K | 2 |  |  |  | ROZPOCET | [5 empty] | 0 | 0 | 0 | 0 | 0 | 1 | 0 | 4 | -35477665
| PP |  | Sejmutí ornice strojně při souvislé ploše přes 100 do 500 m2, tl. vrstvy do 200 mm | [14 empty] | PP | 2
| Online PSC |  | https://podminky.urs.cz/item/CS_URS_2021_02/121151113 | [14 empty] | Online PSC | 2
| VV |  | 362,000 |  | 362 | [12 empty] | VV | 2 | 2 | True | 0 | ROZPOCET
| VV | Zeleň | Součet |  | 362 | [12 empty] | VV | 2 | 4 | True | 1 | ROZPOCET
2 | K | 131313102 | Hloubení jam v nesoudržných horninách třídy těžitelnosti II skupiny 4 ručně | m3 | 71.341 |  | 0 | CS ÚRS 2021 02 |  | základní |  | 0 | 0 | 0 | 0 | 0 | 4 | K | 2 |  |  |  | ROZPOCET | [5 empty] | 0 | 0 | 0 | 0 | 0 | 1 | 0 | 4 | 162007108
| PP |  | Hloubení jam ručně zapažených i nezapažených s urovnáním dna do předepsaného profilu a spádu v hornině třídy těžitelnosti II skupiny 4 nesoudržných | [14 empty] | PP | 2
| Online PSC |  | https://podminky.urs.cz/item/CS_URS_2021_02/131313102 | [14 empty] | Online PSC | 2
| VV |  | Hloubení_jam_4_r |  | 71.341 | [12 empty] | VV | 2 | 2 | True | 0 | ROZPOCET
| VV |  | Součet |  | 71.341 | [12 empty] | VV | 2 | 4 | True | 1 | ROZPOCET
3 | K | 131351104 | Hloubení jam nezapažených v hornině třídy těžitelnosti II skupiny 4 objem do 500 m3 strojně | m3 | 404.267 |  | 0 | CS ÚRS 2021 02 |  | základní |  | 0 | 0 | 0 | 0 | 0 | 4 | K | 2 |  |  |  | ROZPOCET | [5 empty] | 0 | 0 | 0 | 0 | 0 | 1 | 0 | 4 | 618946180
| PP |  | Hloubení nezapažených jam a zářezů strojně s urovnáním dna do předepsaného profilu a spádu v hornině třídy těžitelnosti II skupiny 4 přes 100 do 500 m3 | [14 empty] | PP | 2
| Online PSC |  | https://podminky.urs.cz/item/CS_URS_2021_02/131351104 | [14 empty] | Online PSC | 2
| VV |  | Hloubení_jam_4_s |  | 404.267 | [12 empty] | VV | 2 | 2 | True | 0 | ROZPOCET
| VV |  | Součet |  | 404.267 | [12 empty] | VV | 2 | 4 | True | 1 | ROZPOCET
4 | K | 131413102 | Hloubení jam v nesoudržných horninách třídy těžitelnosti II skupiny 5 ručně | m3 | 71.341 |  | 0 | CS ÚRS 2021 02 |  | základní |  | 0 | 0 | 0 | 0 | 0 | 4 | K | 2 |  |  |  | ROZPOCET | [5 empty] | 0 | 0 | 0 | 0 | 0 | 1 | 0 | 4 | 1161271839
| PP |  | Hloubení jam ručně zapažených i nezapažených s urovnáním dna do předepsaného profilu a spádu v hornině třídy těžitelnosti II skupiny 5 nesoudržných | [14 empty] | PP | 2
| Online PSC |  | https://podminky.urs.cz/item/CS_URS_2021_02/131413102 | [14 empty] | Online PSC | 2
| VV |  | Hloubení_jam_5_r |  | 71.341 | [12 empty] | VV | 2 | 2 | True | 0 | ROZPOCET
| VV |  | Součet |  | 71.341 | [12 empty] | VV | 2 | 4 | True | 1 | ROZPOCET
5 | K | 131451104 | Hloubení jam nezapažených v hornině třídy těžitelnosti II skupiny 5 objem do 500 m3 strojně | m3 | 404.267 |  | 0 | CS ÚRS 2021 02 |  | základní |  | 0 | 0 | 0 | 0 | 0 | 4 | K | 2 |  |  |  | ROZPOCET | [5 empty] | 0 | 0 | 0 | 0 | 0 | 1 | 0 | 4 | -1168701267
| PP |  | Hloubení nezapažených jam a zářezů strojně s urovnáním dna do předepsaného profilu a spádu v hornině třídy těžitelnosti II skupiny 5 přes 100 do 500 m3 | [14 empty] | PP | 2
| Online PSC |  | https://podminky.urs.cz/item/CS_URS_2021_02/131451104 | [14 empty] | Online PSC | 2
| VV |  | Hloubení_jam_5_s |  | 404.267 | [12 empty] | VV | 2 | 2 | True | 0 | ROZPOCET
| VV |  | Součet |  | 404.267 | [12 empty] | VV | 2 | 4 | True | 1 | ROZPOCET
6 | K | 131551104 | Hloubení jam nezapažených v hornině třídy těžitelnosti III skupiny 6 objem do 500 m3 strojně | m3 | 202.133 |  | 0 | CS ÚRS 2021 02 |  | základní |  | 0 | 0 | 0 | 0 | 0 | 4 | K | 2 |  |  |  | ROZPOCET | [5 empty] | 0 | 0 | 0 | 0 | 0 | 1 | 0 | 4 | -1706757596
| PP |  | Hloubení nezapažených jam a zářezů strojně s urovnáním dna do předepsaného profilu a spádu v hornině třídy těžitelnosti III skupiny 6 přes 100 do 500 m3 | [14 empty] | PP | 2
| Online PSC |  | https://podminky.urs.cz/item/CS_URS_2021_02/131551104 | [14 empty] | Online PSC | 2
| VV |  | Hloubení_jam_6_s |  | 202.133 | [12 empty] | VV | 2 | 2 | True | 0 | ROZPOCET
| VV |  | Součet |  | 202.133 | [12 empty] | VV | 2 | 4 | True | 1 | ROZPOCET
7 | K | 138511101 | Dolamování hloubených vykopávek jam ve vrstvě tl do 1000 mm v hornině třídy těžitelnosti III skupiny 6 | m3 | 35.671 |  | 0 | CS ÚRS 2021 02 |  | základní |  | 0 | 0 | 0 | 0 | 0 | 4 | K | 2 |  |  |  | ROZPOCET | [5 empty] | 0 | 0 | 0 | 0 | 0 | 1 | 0 | 4 | 1879798176
| PP |  | Dolamování zapažených nebo nezapažených hloubených vykopávek jam nebo zářezů, ve vrstvě tl. do 1 000 mm v hornině třídy těžitelnosti III skupiny 6 | [14 empty] | PP | 2
| Online PSC |  | https://podminky.urs.cz/item/CS_URS_2021_02/138511101 | [14 empty] | Online PSC | 2
| VV |  | Hloubení_jam_6_r |  | 35.671 | [12 empty] | VV | 2 | 2 | True | 0 | ROZPOCET
| VV |  | Součet |  | 35.671 | [12 empty] | VV | 2 | 4 | True | 1 | ROZPOCET
8 | K | 139001101 | Příplatek za ztížení vykopávky v blízkosti podzemního vedení | m3 | 252.667 |  | 0 | CS ÚRS 2021 02 |  | základní |  | 0 | 0 | 0 | 0 | 0 | 4 | K | 2 |  |  |  | ROZPOCET | [5 empty] | 0 | 0 | 0 | 0 | 0 | 1 | 0 | 4 | -92043672
| PP |  | Příplatek k cenám hloubených vykopávek za ztížení vykopávky v blízkosti podzemního vedení nebo výbušnin pro jakoukoliv třídu horniny | [14 empty] | PP | 2
| Online PSC |  | https://podminky.urs.cz/item/CS_URS_2021_02/139001101 | [14 empty] | Online PSC | 2
| VV |  | ((4,00*4,00*0,50)*2+(15,95*4,00))*(4,00+6,90+4,00) |  | 1189.02 | [12 empty] | VV | 2 | 2 | True | 0 | ROZPOCET
| VV | Hloubení_jam | Součet |  | 1189.02 | [12 empty] | VV | 2 | 4 | True | 0 | ROZPOCET
| VV | Hloubení_jam_4_s | "Hloubení jam třída těžitelnosti 4 - 40%, strojně 85%" Hloubení_jam*0,40*0,85 |  | 404.267 | [12 empty] | VV | 2 | 2 | True | 0 | ROZPOCET
| VV | Hloubení_jam_4_r | "Hloubení jam třída těžitelnosti 4 - 40%, ručně 15%" Hloubení_jam*0,40*0,15 |  | 71.341 | [12 empty] | VV | 2 | 2 | True | 0 | ROZPOCET
| VV | Hloubení_jam_5_s | "Hloubení jam třída těžitelnosti 5 - 40%, strojně 85%" Hloubení_jam*0,40*0,85 |  | 404.267 | [12 empty] | VV | 2 | 2 | True | 0 | ROZPOCET
| VV | Hloubení_jam_5_r | "Hloubení jam třída těžitelnosti 5 - 40%, ručně 15%" Hloubení_jam*0,40*0,15 |  | 71.341 | [12 empty] | VV | 2 | 2 | True | 0 | ROZPOCET
| VV | Hloubení_jam_6_s | "Hloubení jam třída těžitelnosti 6 - 20%, strojně 85%" Hloubení_jam*0,20*0,85 |  | 202.133 | [12 empty] | VV | 2 | 2 | True | 0 | ROZPOCET
| VV | Hloubení_jam_6_r | "Hloubení jam třída těžitelnosti 6 - 20%, ručně 15%" Hloubení_jam*0,20*0,15 |  | 35.671 | [12 empty] | VV | 2 | 2 | True | 0 | ROZPOCET
| VV |  | Součet |  | 1189.02 | [12 empty] | VV | 2 | 4 | True | 0 | ROZPOCET
| VV |  | "Předpoklad 25%" (Hloubení_jam_4_s+Hloubení_jam_5_s+Hloubení_jam_6_s)*0,25 |  | 252.667 | [12 empty] | VV | 2 | 2 | True | 0 | ROZPOCET
| VV |  | Součet |  | 252.667 | [12 empty] | VV | 2 | 4 | True | 1 | ROZPOCET
9 | K | 162351103 | Vodorovné přemístění přes 50 do 500 m výkopku/sypaniny z horniny třídy těžitelnosti I skupiny 1 až 3 | m3 | 54.3 |  | 0 | CS ÚRS 2021 02 |  | základní |  | 0 | 0 | 0 | 0 | 0 | 4 | K | 2 |  |  |  | ROZPOCET | [5 empty] | 0 | 0 | 0 | 0 | 0 | 1 | 0 | 4 | -843369364
| PP |  | Vodorovné přemístění výkopku nebo sypaniny po suchu na obvyklém dopravním prostředku, bez naložení výkopku, avšak se složením bez rozhrnutí z horniny třídy těžitelnosti I skupiny 1 až 3 na vzdálenost přes 50 do 500 m | [14 empty] | PP | 2
| Online PSC |  | https://podminky.urs.cz/item/CS_URS_2021_02/162351103 | [14 empty] | Online PSC | 2
| VV |  | 362,000*0,150 |  | 54.3 | [12 empty] | VV | 2 | 2 | True | 0 | ROZPOCET
| VV | Ornice | Součet |  | 54.3 | [12 empty] | VV | 2 | 4 | True | 1 | ROZPOCET
10 | K | 162551108 | Vodorovné přemístění přes 2 500 do 3000 m výkopku/sypaniny z horniny třídy těžitelnosti I skupiny 1 až 3 | m3 | 54.3 |  | 0 | CS ÚRS 2021 02 |  | základní |  | 0 | 0 | 0 | 0 | 0 | 4 | K | 2 |  |  |  | ROZPOCET | [5 empty] | 0 | 0 | 0 | 0 | 0 | 1 | 0 | 4 | -916519988
| PP |  | Vodorovné přemístění výkopku nebo sypaniny po suchu na obvyklém dopravním prostředku, bez naložení výkopku, avšak se složením bez rozhrnutí z horniny třídy těžitelnosti I skupiny 1 až 3 na vzdálenost přes 2 500 do 3 000 m | [14 empty] | PP | 2
| Online PSC |  | https://podminky.urs.cz/item/CS_URS_2021_02/162551108 | [14 empty] | Online PSC | 2
| VV |  | Přemístění ornice na mezideponii | [14 empty] | VV | 2 | 1 | True | 0 | ROZPOCET
| VV |  | Ornice |  | 54.3 | [12 empty] | VV | 2 | 2 | True | 0 | ROZPOCET
| VV |  | Součet |  | 54.3 | [12 empty] | VV | 2 | 4 | True | 1 | ROZPOCET
11 | K | 162551128 | Vodorovné přemístění přes 2 500 do 3000 m výkopku/sypaniny z horniny třídy těžitelnosti II skupiny 4 a 5 | m3 | 1030.416 |  | 0 | CS ÚRS 2021 02 |  | základní |  | 0 | 0 | 0 | 0 | 0 | 4 | K | 2 |  |  |  | ROZPOCET | [5 empty] | 0 | 0 | 0 | 0 | 0 | 1 | 0 | 4 | -1179544040
| PP |  | Vodorovné přemístění výkopku nebo sypaniny po suchu na obvyklém dopravním prostředku, bez naložení výkopku, avšak se složením bez rozhrnutí z horniny třídy těžitelnosti II skupiny 4 a 5 na vzdálenost přes 2 500 do 3 000 m | [14 empty] | PP | 2
| Online PSC |  | https://podminky.urs.cz/item/CS_URS_2021_02/162551128 | [14 empty] | Online PSC | 2
| VV |  | Přemístění výkopku na mezideponii | [14 empty] | VV | 2 | 1 | True | 0 | ROZPOCET
| VV |  | Hloubení_jam_4_s+Hloubení_jam_4_r+Hloubení_jam_5_s+Hloubení_jam_5_r |  | 951.216 | [12 empty] | VV | 2 | 2 | True | 0 | ROZPOCET
| VV |  | Přemístění výkopku na staveniště pro zpětný zásyp | [14 empty] | VV | 2 | 1 | True | 0 | ROZPOCET
| VV |  | Zásyp*0,20 |  | 79.2 | [12 empty] | VV | 2 | 2 | True | 0 | ROZPOCET
| VV |  | Součet |  | 1030.416 | [12 empty] | VV | 2 | 4 | True | 1 | ROZPOCET
12 | K | 162751137 | Vodorovné přemístění přes 9 000 do 10000 m výkopku/sypaniny z horniny třídy těžitelnosti II skupiny 4 a 5 | m3 | 872.016 |  | 0 | CS ÚRS 2021 02 |  | základní |  | 0 | 0 | 0 | 0 | 0 | 4 | K | 2 |  |  |  | ROZPOCET | [5 empty] | 0 | 0 | 0 | 0 | 0 | 1 | 0 | 4 | -1821566455
| PP |  | Vodorovné přemístění výkopku nebo sypaniny po suchu na obvyklém dopravním prostředku, bez naložení výkopku, avšak se složením bez rozhrnutí z horniny třídy těžitelnosti II skupiny 4 a 5 na vzdálenost přes 9 000 do 10 000 m | [14 empty] | PP | 2
| Online PSC |  | https://podminky.urs.cz/item/CS_URS_2021_02/162751137 | [14 empty] | Online PSC | 2
| VV |  | Výkopek z mezideponie na skládku | [14 empty] | VV | 2 | 1 | True | 0 | ROZPOCET
| VV |  | Hloubení_jam_4_s+Hloubení_jam_4_r+Hloubení_jam_5_s+Hloubení_jam_5_r |  | 951.216 | [12 empty] | VV | 2 | 2 | True | 0 | ROZPOCET
| VV |  | Výkopek na staveniště pro zpětný zásyp | [14 empty] | VV | 2 | 1 | True | 0 | ROZPOCET
| VV |  | -Zásyp*0,20 |  | -79.2 | [12 empty] | VV | 2 | 2 | True | 0 | ROZPOCET
| VV | Skládka_4_5 | Součet |  | 872.016 | [12 empty] | VV | 2 | 4 | True | 1 | ROZPOCET
13 | K | 162751139 | Příplatek k vodorovnému přemístění výkopku/sypaniny z horniny třídy těžitelnosti II skupiny 4 a 5 ZKD 1000 m přes 10000 m | m3 | 11336.208 |  | 0 | CS ÚRS 2021 02 |  | základní |  | 0 | 0 | 0 | 0 | 0 | 4 | K | 2 |  |  |  | ROZPOCET | [5 empty] | 0 | 0 | 0 | 0 | 0 | 1 | 0 | 4 | 201768349
| PP |  | Vodorovné přemístění výkopku nebo sypaniny po suchu na obvyklém dopravním prostředku, bez naložení výkopku, avšak se složením bez rozhrnutí z horniny třídy těžitelnosti II skupiny 4 a 5 na vzdálenost Příplatek k ceně za každých dalších i započatých 1 000 m | [14 empty] | PP | 2
| Online PSC |  | https://podminky.urs.cz/item/CS_URS_2021_02/162751139 | [14 empty] | Online PSC | 2
| VV |  | Skládka ve vzdálenosti 23km (převzato z betonserver.cz) | [14 empty] | VV | 2 | 1 | True | 0 | ROZPOCET
| VV |  | Skládka_4_5*13 |  | 11336.208 | [12 empty] | VV | 2 | 2 | True | 0 | ROZPOCET
| VV |  | Součet |  | 11336.208 | [12 empty] | VV | 2 | 4 | True | 1 | ROZPOCET
14 | K | 162751157 | Vodorovné přemístění přes 9 000 do 10000 m výkopku/sypaniny z horniny třídy těžitelnosti III skupiny 6 a 7 | m3 | 237.804 |  | 0 | CS ÚRS 2021 02 |  | základní |  | 0 | 0 | 0 | 0 | 0 | 4 | K | 2 |  |  |  | ROZPOCET | [5 empty] | 0 | 0 | 0 | 0 | 0 | 1 | 0 | 4 | -830249250
| PP |  | Vodorovné přemístění výkopku nebo sypaniny po suchu na obvyklém dopravním prostředku, bez naložení výkopku, avšak se složením bez rozhrnutí z horniny třídy těžitelnosti III skupiny 6 a 7 na vzdálenost přes 9 000 do 10 000 m | [14 empty] | PP | 2
| Online PSC |  | https://podminky.urs.cz/item/CS_URS_2021_02/162751157 | [14 empty] | Online PSC | 2
| VV |  | Výkopek z mezideponie na skládku - 100% výkopku | [14 empty] | VV | 2 | 1 | True | 0 | ROZPOCET
| VV |  | Hloubení_jam_6_s+Hloubení_jam_6_r |  | 237.804 | [12 empty] | VV | 2 | 2 | True | 0 | ROZPOCET
| VV | Skládka_6_7 | Součet |  | 237.804 | [12 empty] | VV | 2 | 4 | True | 1 | ROZPOCET
15 | K | 162751159 | Příplatek k vodorovnému přemístění výkopku/sypaniny z horniny třídy těžitelnosti III skupiny 6 a 7 ZKD 1000 m přes 10000 m | m3 | 3091.452 |  | 0 | CS ÚRS 2021 02 |  | základní |  | 0 | 0 | 0 | 0 | 0 | 4 | K | 2 |  |  |  | ROZPOCET | [5 empty] | 0 | 0 | 0 | 0 | 0 | 1 | 0 | 4 | 132162121
| PP |  | Vodorovné přemístění výkopku nebo sypaniny po suchu na obvyklém dopravním prostředku, bez naložení výkopku, avšak se složením bez rozhrnutí z horniny třídy těžitelnosti III skupiny 6 a 7 na vzdálenost Příplatek k ceně za každých dalších i započatých 1 000 m | [14 empty] | PP | 2
| Online PSC |  | https://podminky.urs.cz/item/CS_URS_2021_02/162751159 | [14 empty] | Online PSC | 2
| VV |  | Skládka ve vzdálenosti 23km (převzato z betonserver.cz) | [14 empty] | VV | 2 | 1 | True | 0 | ROZPOCET
| VV |  | Skládka_6_7*13 |  | 3091.452 | [12 empty] | VV | 2 | 2 | True | 0 | ROZPOCET
| VV |  | Součet |  | 3091.452 | [12 empty] | VV | 2 | 4 | True | 1 | ROZPOCET
16 | K | 167151101 | Nakládání výkopku z hornin třídy těžitelnosti I skupiny 1 až 3 do 100 m3 | m3 | 54.3 |  | 0 | CS ÚRS 2021 02 |  | základní |  | 0 | 0 | 0 | 0 | 0 | 4 | K | 2 |  |  |  | ROZPOCET | [5 empty] | 0 | 0 | 0 | 0 | 0 | 1 | 0 | 4 | 2069578774
| PP |  | Nakládání, skládání a překládání neulehlého výkopku nebo sypaniny strojně nakládání, množství do 100 m3, z horniny třídy těžitelnosti I, skupiny 1 až 3 | [14 empty] | PP | 2
| Online PSC |  | https://podminky.urs.cz/item/CS_URS_2021_02/167151101 | [14 empty] | Online PSC | 2
| VV |  | Nakládání ornice na mezideponii pro zpěné použití | [14 empty] | VV | 2 | 1 | True | 0 | ROZPOCET
| VV |  | Ornice |  | 54.3 | [12 empty] | VV | 2 | 2 | True | 0 | ROZPOCET
| VV |  | Součet |  | 54.3 | [12 empty] | VV | 2 | 4 | True | 1 | ROZPOCET
17 | K | 167151102 | Nakládání výkopku z hornin třídy těžitelnosti II skupiny 4 a 5 do 100 m3 | m3 | 951.216 |  | 0 | CS ÚRS 2021 02 |  | základní |  | 0 | 0 | 0 | 0 | 0 | 4 | K | 2 |  |  |  | ROZPOCET | [5 empty] | 0 | 0 | 0 | 0 | 0 | 1 | 0 | 4 | -1823269726
| PP |  | Nakládání, skládání a překládání neulehlého výkopku nebo sypaniny strojně nakládání, množství do 100 m3, z horniny třídy těžitelnosti II, skupiny 4 a 5 | [14 empty] | PP | 2
| Online PSC |  | https://podminky.urs.cz/item/CS_URS_2021_02/167151102 | [14 empty] | Online PSC | 2
| VV |  | Nakládání na mezideponii pro přemístění výkopku na deponii | [14 empty] | VV | 2 | 1 | True | 0 | ROZPOCET
| VV |  | Hloubení_jam_4_s+Hloubení_jam_4_r+Hloubení_jam_5_s+Hloubení_jam_5_r |  | 951.216 | [12 empty] | VV | 2 | 2 | True | 0 | ROZPOCET
| VV |  | Součet |  | 951.216 | [12 empty] | VV | 2 | 4 | True | 1 | ROZPOCET
18 | K | 167151103 | Nakládání výkopku z hornin třídy těžitelnosti III skupiny 6 a 7 do 100 m3 | m3 | 237.804 |  | 0 | CS ÚRS 2021 02 |  | základní |  | 0 | 0 | 0 | 0 | 0 | 4 | K | 2 |  |  |  | ROZPOCET | [5 empty] | 0 | 0 | 0 | 0 | 0 | 1 | 0 | 4 | 120769353
| PP |  | Nakládání, skládání a překládání neulehlého výkopku nebo sypaniny strojně nakládání, množství do 100 m3, z horniny třídy těžitelnosti III, skupiny 6 a 7 | [14 empty] | PP | 2
| Online PSC |  | https://podminky.urs.cz/item/CS_URS_2021_02/167151103 | [14 empty] | Online PSC | 2
| VV |  | Nakládání na mezideponii pro přemístění výkopku na deponii | [14 empty] | VV | 2 | 1 | True | 0 | ROZPOCET
| VV |  | Hloubení_jam_6_s+Hloubení_jam_6_r |  | 237.804 | [12 empty] | VV | 2 | 2 | True | 0 | ROZPOCET
| VV |  | Součet |  | 237.804 | [12 empty] | VV | 2 | 4 | True | 1 | ROZPOCET
19 | K | 171151111 | Uložení sypaniny z hornin nesoudržných sypkých do násypů zhutněných strojně | m3 | 1576.291 |  | 0 | CS ÚRS 2021 02 |  | základní |  | 0 | 0 | 0 | 0 | 0 | 4 | K | 2 |  |  |  | ROZPOCET | [5 empty] | 0 | 0 | 0 | 0 | 0 | 1 | 0 | 4 | -593921281
| PP |  | Uložení sypanin do násypů strojně s rozprostřením sypaniny ve vrstvách a s hrubým urovnáním zhutněných z hornin nesoudržných sypkých | [14 empty] | PP | 2
| Online PSC |  | https://podminky.urs.cz/item/CS_URS_2021_02/171151111 | [14 empty] | Online PSC | 2
| VV |  | Skládka_1_3 |  | 70.471 | [12 empty] | VV | 2 | 2 | True | 0 | ROZPOCET
| VV |  | Skládka_4_5 |  | 872.016 | [12 empty] | VV | 2 | 2 | True | 0 | ROZPOCET
| VV |  | Skládka_6_7 |  | 237.804 | [12 empty] | VV | 2 | 2 | True | 0 | ROZPOCET
| VV |  | Zásyp |  | 396 | [12 empty] | VV | 2 | 2 | True | 0 | ROZPOCET
| VV |  | Součet |  | 1576.291 | [12 empty] | VV | 2 | 4 | True | 1 | ROZPOCET
20 | K | 171201231 | Poplatek za uložení zeminy a kamení na recyklační skládce (skládkovné) kód odpadu 17 05 04 | t | 1831.203 |  | 0 | CS ÚRS 2021 02 |  | základní |  | 0 | 0 | 0 | 0 | 0 | 4 | K | 2 |  |  |  | ROZPOCET | [5 empty] | 0 | 0 | 0 | 0 | 0 | 1 | 0 | 4 | -605768019
| PP |  | Poplatek za uložení stavebního odpadu na recyklační skládce (skládkovné) zeminy a kamení zatříděného do Katalogu odpadů pod kódem 17 05 04 | [14 empty] | PP | 2
| Online PSC |  | https://podminky.urs.cz/item/CS_URS_2021_02/171201231 | [14 empty] | Online PSC | 2
| P |  | Poznámka k položce: Cena v místě obvyklá. | [14 empty] | P | 2
| VV |  | (Skládka_4_5+Skládka_6_7)*1,650 |  | 1831.203 | [12 empty] | VV | 2 | 2 | True | 0 | ROZPOCET
| VV |  | Součet |  | 1831.203 | [12 empty] | VV | 2 | 4 | True | 1 | ROZPOCET
21 | K | 171251201 | Uložení sypaniny na skládky nebo meziskládky | m3 | 1109.82 |  | 0 | CS ÚRS 2021 02 |  | základní |  | 0 | 0 | 0 | 0 | 0 | 4 | K | 2 |  |  |  | ROZPOCET | [5 empty] | 0 | 0 | 0 | 0 | 0 | 1 | 0 | 4 | -1090074895
| PP |  | Uložení sypaniny na skládky nebo meziskládky bez hutnění s upravením uložené sypaniny do předepsaného tvaru | [14 empty] | PP | 2
| Online PSC |  | https://podminky.urs.cz/item/CS_URS_2021_02/171251201 | [14 empty] | Online PSC | 2
| VV |  | Skládka_4_5 |  | 872.016 | [12 empty] | VV | 2 | 2 | True | 0 | ROZPOCET
| VV |  | Skládka_6_7 |  | 237.804 | [12 empty] | VV | 2 | 2 | True | 0 | ROZPOCET
| VV |  | Součet |  | 1109.82 | [12 empty] | VV | 2 | 4 | True | 1 | ROZPOCET
22 | K | 174151101 | Zásyp jam, šachet rýh nebo kolem objektů sypaninou se zhutněním | m3 | 396 |  | 0 | CS ÚRS 2021 02 |  | základní |  | 0 | 0 | 0 | 0 | 0 | 4 | K | 2 |  |  |  | ROZPOCET | [5 empty] | 0 | 0 | 0 | 0 | 0 | 1 | 0 | 4 | 1925327309
| PP |  | Zásyp sypaninou z jakékoliv horniny strojně s uložením výkopku ve vrstvách se zhutněním jam, šachet, rýh nebo kolem objektů v těchto vykopávkách | [14 empty] | PP | 2
| Online PSC |  | https://podminky.urs.cz/item/CS_URS_2021_02/174151101 | [14 empty] | Online PSC | 2
| VV |  | "Předpoklad" 396 |  | 396 | [12 empty] | VV | 2 | 2 | True | 0 | ROZPOCET
| VV | Zásyp | Součet |  | 396 | [12 empty] | VV | 2 | 4 | True | 1 | ROZPOCET
23 | M | 58344171 | štěrkodrť frakce 0/32 | t | 649.57 |  | 0 | CS ÚRS 2021 02 |  | základní |  | 0 | 0 | 0 | 0 | 0 | 8 | M | 2 |  |  |  | ROZPOCET | [5 empty] | 0 | 0 | 0 | 0 | 0 | 1 | 0 | 4 | 350217026
| PP |  | štěrkodrť frakce 0/32 | [14 empty] | PP | 2
| VV |  | Nakupovaný materiál - předpoklad 80% | [14 empty] | VV | 2 | 1 | True | 0 | ROZPOCET
| VV |  | Zásyp*0,80*1,667*1,230 |  | 649.57 | [12 empty] | VV | 2 | 2 | True | 0 | ROZPOCET
| VV |  | Součet |  | 649.57 | [12 empty] | VV | 2 | 4 | True | 1 | ROZPOCET
24 | K | 181913112 | Úprava pláně v hornině třídy těžitelnosti II skupiny 4 se zhutněním ručně | m2 | 110.055 |  | 0 | CS ÚRS 2021 02 |  | základní |  | 0 | 0 | 0 | 0 | 0 | 4 | K | 2 |  |  |  | ROZPOCET | [5 empty] | 0 | 0 | 0 | 0 | 0 | 1 | 0 | 4 | 1837404830
| PP |  | Úprava pláně vyrovnáním výškových rozdílů ručně v hornině třídy těžitelnosti II skupiny 4 se zhutněním | [14 empty] | PP | 2
| Online PSC |  | https://podminky.urs.cz/item/CS_URS_2021_02/181913112 | [14 empty] | Online PSC | 2
| VV |  | 15,95*6,90 |  | 110.055 | [12 empty] | VV | 2 | 2 | True | 0 | ROZPOCET
| VV |  | Součet |  | 110.055 | [12 empty] | VV | 2 | 4 | True | 1 | ROZPOCET
| D | 2 | Zakládání |  |  |  | 0 |  |  |  |  | 0 |  | 84.0414 |  | 0 | 1 | D | 1 |  |  |  | ROZPOCET | [11 empty] | 0
25 | K | 211571121 | Výplň odvodňovacích žeber nebo trativodů kamenivem drobným těženým | m3 | 16.508 |  | 0 | CS ÚRS 2021 02 |  | základní |  | 0 | 0 | 0 | 0 | 0 | 4 | K | 2 |  |  |  | ROZPOCET | [5 empty] | 0 | 0 | 0 | 0 | 0 | 1 | 0 | 4 | -2000657263
| PP |  | Výplň kamenivem do rýh odvodňovacích žeber nebo trativodů bez zhutnění, s úpravou povrchu výplně kamenivem drobným těženým | [14 empty] | PP | 2
| Online PSC |  | https://podminky.urs.cz/item/CS_URS_2021_02/211571121 | [14 empty] | Online PSC | 2
| VV |  | 15,95*6,90*0,15 |  | 16.508 | [12 empty] | VV | 2 | 2 | True | 0 | ROZPOCET
| VV | Trativod | Součet |  | 16.508 | [12 empty] | VV | 2 | 4 | True | 1 | ROZPOCET
26 | K | 212752501 | Trativod z drenážních trubek korugovaných PP SN 8 perforace 360° včetně lože otevřený výkop DN 150 pro liniové stavby | m | 45.7 |  | 0 | CS ÚRS 2021 02 |  | základní |  | 0 | 0.27844 | 12.7247 | 0 | 0 | 4 | K | 2 |  |  |  | ROZPOCET | [5 empty] | 0 | 0 | 0 | 0 | 0 | 1 | 0 | 4 | -1775484058
| PP |  | Trativody z drenážních trubek pro liniové stavby a komunikace se zřízením štěrkového lože pod trubky a s jejich obsypem v otevřeném výkopu trubka korugovaná PP SN 8 celoperforovaná 360° DN 150 | [14 empty] | PP | 2
| Online PSC |  | https://podminky.urs.cz/item/CS_URS_2021_02/212752501 | [14 empty] | Online PSC | 2
| VV |  | (15,95+6,90)*2 |  | 45.7 | [12 empty] | VV | 2 | 2 | True | 0 | ROZPOCET
| VV |  | Součet |  | 45.7 | [12 empty] | VV | 2 | 4 | True | 1 | ROZPOCET
27 | K | 271542211 | Podsyp pod základové konstrukce se zhutněním z netříděné štěrkodrtě | m3 | 33.017 |  | 0 | CS ÚRS 2021 02 |  | základní |  | 0 | 2.16 | 71.3167 | 0 | 0 | 4 | K | 2 |  |  |  | ROZPOCET | [5 empty] | 0 | 0 | 0 | 0 | 0 | 1 | 0 | 4 | 1280688409
| PP |  | Podsyp pod základové konstrukce se zhutněním a urovnáním povrchu ze štěrkodrtě netříděné | [14 empty] | PP | 2
| Online PSC |  | https://podminky.urs.cz/item/CS_URS_2021_02/271542211 | [14 empty] | Online PSC | 2
| VV |  | 15,950*6,900*0,300 |  | 33.017 | [12 empty] | VV | 2 | 2 | True | 0 | ROZPOCET
| VV | Lože | Součet |  | 33.017 | [12 empty] | VV | 2 | 4 | True | 1 | ROZPOCET
| D | 3 | Svislé a kompletní konstrukce |  |  |  | 0 |  |  |  |  | 0 |  | 0.269 |  | 0 | 1 | D | 1 |  |  |  | ROZPOCET | [11 empty] | 0
28 | K | 312662307R | Fasádní plášť | kpl | 1 |  | 0 |  |  | základní |  | 0 | 0.269 | 0.269 | 0 | 0 | 4 | K | 2 |  |  |  | ROZPOCET | [5 empty] | 0 | 0 | 0 | 0 | 0 | 1 | 0 | 4 | 1934074238
| PP |  | Fasádní plášť | [14 empty] | PP | 2
| P |  | Poznámka k položce: Fasádní plášť bude proveden tepelně izolační v tl. 100 mm s povrchovou úpravou silkátovou omítkou. Při realizaci je třeba dodržovat veškerá systémová řešení a detaily vypracované dodavatelem výše uvedeného systému. | [14 empty] | P | 2
| D | 8 | Trubní vedení |  |  |  | 0 |  |  |  |  | 0 |  | 125.32 |  | 0 | 1 | D | 1 |  |  |  | ROZPOCET | [11 empty] | 0
29 | K | 852471621R | Prefabrikovaná železobetonová nádrž 6100x3100x3260mm včetně stropní desky - akumulační nádrž | kus | 4 |  | 0 |  |  | základní |  | 0 | 20.49 | 81.96 | 0 | 0 | 4 | K | 2 |  |  |  | ROZPOCET | [5 empty] | 0 | 0 | 0 | 0 | 0 | 1 | 0 | 4 | -943808434
| PP |  | Prefabrikovaná železobetonová nádrž 6100x3100x3260mm včetně stropní desky - akumulační nádrž | [14 empty] | PP | 2
| P |  | Poznámka k položce: BETON SCC 45/55-XC4 VÝZTUŽ B500B Ve stěnách komor vodojemu jsou již ve výrobním závodě osazena stupadla pro vstup, jsou připraveny prostupy pro přítokové, přepadové, odběrné a odpadní potrubí. Zatěsnění prostupů potrubí je řešeno pomocí rychletuhnoucích rozpínavých materiálů. Dna akumulačních nádrží a armaturní komory jsou vyspádována směrem k odpadnímu potrubí z vodojemu, nebo může být proveden jen čerpací kanálek. Vnitřní povrch akumulačních nádrží je opatřen stěrkou s atestem pro styk s pitnou vodou. V zákrytové desce jsou prostupy pro osazení vstupních pochozích poklopů 700/700 mm se zvýšeným límcem 100 mm. V desce jsou také provedeny otvory pro osazení větracích hlavic s odvětráním mimo objekt vodojemu. | [14 empty] | P | 2
30 | K | 852471622R | Prefabrikovaná železobetonová nádrž 6080x3100x3560mm včetně stropní desky - armaturní komora | kus | 1 |  | 0 |  |  | základní |  | 0 | 21.75 | 21.75 | 0 | 0 | 4 | K | 2 |  |  |  | ROZPOCET | [5 empty] | 0 | 0 | 0 | 0 | 0 | 1 | 0 | 4 | -432494001
| PP |  | Prefabrikovaná železobetonová nádrž 6080x3100x3560mm včetně stropní desky - armaturní komora | [14 empty] | PP | 2
| P |  | Poznámka k položce: BETON SCC 45/55-XC4 VÝZTUŽ B500B Ve stěnách komor vodojemu jsou již ve výrobním závodě osazena stupadla pro vstup, jsou připraveny prostupy pro přítokové, přepadové, odběrné a odpadní potrubí. Zatěsnění prostupů potrubí je řešeno pomocí rychletuhnoucích rozpínavých materiálů. Dna akumulačních nádrží a armaturní komory jsou vyspádována směrem k odpadnímu potrubí z vodojemu, nebo může být proveden jen čerpací kanálek. Vnitřní povrch akumulačních nádrží je opatřen stěrkou s atestem pro styk s pitnou vodou. V zákrytové desce jsou prostupy pro osazení vstupních pochozích poklopů 700/700 mm se zvýšeným límcem 100 mm. V desce jsou také provedeny otvory pro osazení větracích hlavic s odvětráním mimo objekt vodojemu. | [14 empty] | P | 2
31 | K | 852471623R | Prefabrikovaná železobetonová nádrž 6040x3040x3560mm včetně stropní desky - technologický objekt | kus | 1 |  | 0 |  |  | základní |  | 0 | 21.02 | 21.02 | 0 | 0 | 4 | K | 2 |  |  |  | ROZPOCET | [5 empty] | 0 | 0 | 0 | 0 | 0 | 1 | 0 | 4 | 578464800
| PP |  | Prefabrikovaná železobetonová nádrž 6040x3040x3560mm včetně stropní desky - technologický objekt | [14 empty] | PP | 2
| P |  | Poznámka k položce: BETON SCC 45/55-XC4 VÝZTUŽ B500B Ve stěnách komor vodojemu jsou již ve výrobním závodě osazena stupadla pro vstup, jsou připraveny prostupy pro přítokové, přepadové, odběrné a odpadní potrubí. Zatěsnění prostupů potrubí je řešeno pomocí rychletuhnoucích rozpínavých materiálů. Dna akumulačních nádrží a armaturní komory jsou vyspádována směrem k odpadnímu potrubí z vodojemu, nebo může být proveden jen čerpací kanálek. Nadzemní objekt je vyráběn stejným technologickým způsobem odlévání jako podzemní nádrže, liší se pouze v tloušťce stěn a povrchové úpravě fasády. Dno objektu tak tvoří podlahu domku a zároveň zakrytí armaturní komory. Objekt umožňuje dispozičně pohodlný vstup jednak do komor vodojemu pře poklopy 700/700 mm, tak i do armaturní komory pomocí žebříku nebo schodiště. V podlaze objektu jsou proto provedeny potřebné otvory, které se osadí na vstupní prostup do komory vodojemu a do armaturní komory. Velikost prostupu do komory je řešen v závislosti na vystrojení komory, velikosti a hmotnosti použitých potrubních komponentů. | [14 empty] | P | 2
32 | K | 852524189R | Monolitické spojení prefabrikovaných nádrží | kpl | 1 |  | 0 |  |  | základní |  | 0 | 0.25 | 0.25 | 0 | 0 | 4 | K | 2 |  |  |  | ROZPOCET | [5 empty] | 0 | 0 | 0 | 0 | 0 | 1 | 0 | 4 | -441010764
| PP |  | Monolitické spojení prefabrikovaných nádrží | [14 empty] | PP | 2
33 | K | 899325417R | Nerezový poklop s pryžovým těsněním včetně montáže | kus | 4 |  | 0 |  |  | základní |  | 0 | 0.085 | 0.34 | 0 | 0 | 4 | K | 2 |  |  |  | ROZPOCET | [5 empty] | 0 | 0 | 0 | 0 | 0 | 1 | 0 | 4 | 133640698
| PP |  | Nerezový poklop s pryžovým těsněním včetně montáže | [14 empty] | PP | 2
| P |  | Poznámka k položce: Do nádrží je vstup nerezovým poklopem s pryžovým těsněním. | [14 empty] | P | 2
| D | 9 | Ostatní konstrukce a práce, bourání |  |  |  | 0 |  |  |  |  | 0 |  | 0 |  | 0 | 1 | D | 1 |  |  |  | ROZPOCET | [11 empty] | 0
34 | K | 985332017R | Betonové schodiště z betonových tvarovek š. 1,2m | kpl | 1 |  | 0 |  |  | základní |  | 0 | 0 | 0 | 0 | 0 | 4 | K | 2 |  |  |  | ROZPOCET | [5 empty] | 0 | 0 | 0 | 0 | 0 | 1 | 0 | 4 | 953218214
| PP |  | Betonové schodiště z betonových tvarovek š. 1,2m | [14 empty] | PP | 2
| P |  | Poznámka k položce: V místě vstupu do vrchní armaturní komory je odsazeno betonové schodiště z betonových tvarovek š. 1,2 m. | [14 empty] | P | 2
| D | 998 | Přesun hmot |  |  |  | 0 |  |  |  |  | 0 |  | 0 |  | 0 | 1 | D | 1 |  |  |  | ROZPOCET | [11 empty] | 0
35 | K | 998142259R | Přesun hmot pro nádrže, jímky, zásobníky a jámy betonové prefabrikované v do 10 m | t | 209.63 |  | 0 |  |  | základní |  | 0 | 0 | 0 | 0 | 0 | 4 | K | 2 |  |  |  | ROZPOCET | [5 empty] | 0 | 0 | 0 | 0 | 0 | 1 | 0 | 4 | 2002095617
| PP |  | Přesun hmot pro nádrže, jímky, zásobníky a jámy betonové prefabrikované v do 10 m | [14 empty] | PP | 2
| D | PSV | Práce a dodávky PSV |  |  |  | 0 |  |  |  |  | 0 |  | 7.1937 |  | 0 | 2 | D | 0 |  |  |  | ROZPOCET | [11 empty] | 0
| D | 721 | Zdravotechnika |  |  |  | 0 |  |  |  |  | 0 |  | 0.125 |  | 0 | 2 | D | 1 |  |  |  | ROZPOCET | [11 empty] | 0
36 | K | 721562447R | Zdravotně technické instalace | kpl | 1 |  | 0 |  |  | základní |  | 0 | 0.125 | 0.125 | 0 | 0 | 16 | K | 2 |  |  |  | ROZPOCET | [5 empty] | 0 | 0 | 0 | 0 | 0 | 1 | 0 | 16 | -1283677988
| PP |  | Zdravotně technické instalace | [14 empty] | PP | 2
| P |  | Poznámka k položce: Zdravotní instalace v objektu VDJ řeší umyvadlo pro oplach očí a rukou, odvod odpadních vod z umyvadla. Odpadní voda je samostatným svodem PE DN 40 délky 8,5 m svedena skrz podlahu místnosti kanalizačním PP do prostoru podzemní armaturní komory, kde je vyústěna do odtoku vypouštění vodojemu a bezpečnostního přepadu. Voda k umyvadlu je přivedena samostatným potrubím PP ¾“ v délce 7,5 m napojeným na přívodní potrubí do nádrží vodojemu v místě za AT stanicí. | [14 empty] | P | 2
| D | 727 | Zdravotechnika - požární ochrana |  |  |  | 0 |  |  |  |  | 0 |  | 0 |  | 0 | 2 | D | 1 |  |  |  | ROZPOCET | [11 empty] | 0
37 | K | 727220665R | Požární bezpečnost | kpl | 1 |  | 0 |  |  | základní |  | 0 | 0 | 0 | 0 | 0 | 16 | K | 2 |  |  |  | ROZPOCET | [5 empty] | 0 | 0 | 0 | 0 | 0 | 1 | 0 | 16 | -505816518
| PP |  | Požární bezpečnost | [14 empty] | PP | 2
| P |  | Poznámka k položce: Ve vstupní místnosti vodojemu bude osazen 1ks ruční hasicí přístroj práškový – objem hasiva 6 kg. | [14 empty] | P | 2
| D | 751 | Vzduchotechnika |  |  |  | 0 |  |  |  |  | 0 |  | 0.1347 |  | 0 | 2 | D | 1 |  |  |  | ROZPOCET | [11 empty] | 0
38 | K | 751332660R | Odvětrání vodojemu | kpl | 1 |  | 0 |  |  | základní |  | 0 | 0.1347 | 0.1347 | 0 | 0 | 16 | K | 2 |  |  |  | ROZPOCET | [5 empty] | 0 | 0 | 0 | 0 | 0 | 1 | 0 | 16 | -400214487
| PP |  | Odvětrání komor vodojemu je projedeno pomocí potrubí DN 150, odvětrávacích hlavic s pylovými filtry před nadzemní část vodojemu. Každá komora má vlastní větrací potrubí a samostatně je armaturní komora v suterénu. Celková délka potrubí DN 150 je 16 m včetně kolen. Odvětrání je venkovní fasádě ukončeno nerezovými mřížkami | [14 empty] | PP | 2
| D | 762 | Konstrukce tesařské |  |  |  | 0 |  |  |  |  | 0 |  | 6.519 |  | 0 | 2 | D | 1 |  |  |  | ROZPOCET | [11 empty] | 0
39 | K | 762552338R | Kompletní zhotovení konstrukce krovu dle projektové dokumentace včetně střešního pláště | kpl | 1 |  | 0 |  |  | základní |  | 0 | 6.269 | 6.269 | 0 | 0 | 16 | K | 2 |  |  |  | ROZPOCET | [5 empty] | 0 | 0 | 0 | 0 | 0 | 1 | 0 | 16 | 297009841
| PP |  | Kompletní zhotovení konstrukce krovu dle projektové dokumentace včetně střešního pláště | [14 empty] | PP | 2
| P |  | Poznámka k položce: Konstrukce krovu bude klasická dřevěná hambalková osazená na pozednicích. Pozednice budou podloženy živičným izolačním pásem. Kotvení pozednic do zdiva bude provedeno kotevními šrouby ve vzdálenostech max. 1,5 m. Dřevěné konstrukce budou ošetřeny tlakově prostředky pro třídu ohrožení 3 dle ČSN EN 335-1, 2 a opatřeny ochranným nátěrem proti dřevokazným houbám. Pohledově viditelné přesahy střech budou hoblovány. Přesahy střech budou podbity palubkovými prkny tl. 20 mm, hoblovanými. Krov bude zavětrován ocelovými, žárově zinkovanými pásy. Na krovu budou osazeny kontralatě a laťování pro střešní krytinu. Střecha bude pokryta betonovou krytinou s veškerými potřebnými doplňky v uceleném systému. Provedení střechy a návaznosti na konstrukce viz. výkresová dokumentace detaily. Okapní systém bude titanzinkový s výtokem na terén. | [14 empty] | P | 2
40 | K | 762663008R | Vnitřní výplně otvorů | kpl | 1 |  | 0 |  |  | základní |  | 0 | 0.25 | 0.25 | 0 | 0 | 16 | K | 2 |  |  |  | ROZPOCET | [5 empty] | 0 | 0 | 0 | 0 | 0 | 1 | 0 | 16 | 1628935273
| PP |  | Vnitřní výplně otvorů | [14 empty] | PP | 2
| P |  | Poznámka k položce: Jedná se především o dveřní výplně. Osazované dveře budou plastové včetně rámů., v barvě světle hnědé odpovídající rázu fasády. Vstupní dveře budou mít ocelovou smaltovanou výplň. | [14 empty] | P | 2
| D | 767 | Konstrukce zámečnické |  |  |  | 0 |  |  |  |  | 0 |  | 0.365 |  | 0 | 2 | D | 1 |  |  |  | ROZPOCET | [11 empty] | 0
41 | K | 767223657R | Zámečnické konstrukce | kpl | 1 |  | 0 |  |  | základní |  | 0 | 0.365 | 0.365 | 0 | 0 | 16 | K | 2 |  |  |  | ROZPOCET | [5 empty] | 0 | 0 | 0 | 0 | 0 | 1 | 0 | 16 | 778844810
| PP |  | Zámečnické konstrukce | [14 empty] | PP | 2
| P |  | Poznámka k položce: Schodiště a podesty budou opatřeny ocelovým zábradlím s povrchovou úpravou pozinkováním, které bude kotveno na chemické hmoždinky. Nerezové zábradlí bude okolo prohlubně v nádržích. Vstup do nádrží a armaturní komory bude po žebřících - nerez. | [14 empty] | P | 2
| D | 784 | Dokončovací práce - malby a tapety |  |  |  | 0 |  |  |  |  | 0 |  | 0.05 |  | 0 | 2 | D | 1 |  |  |  | ROZPOCET | [11 empty] | 0
42 | K | 784663024R | Malby a nátěry | kpl | 1 |  | 0 |  |  | základní |  | 0 | 0.05 | 0.05 | 0 | 0 | 16 | K | 2 |  |  |  | ROZPOCET | [5 empty] | 0 | 0 | 0 | 0 | 0 | 1 | 0 | 16 | 1891697872
| PP |  | Malby a nátěry | [14 empty] | PP | 2
| P |  | Poznámka k položce: Nátěry bude opatřena pouze viditelná část konstrukce krovu a podbití. Nátěr bude proveden lazurovacím lakem. Vodě a vlhkosti odolnou barvou budou opatřeny | [14 empty] | P | 2
| D | C21M | Elektromontáže |  |  |  | 0 |  |  |  |  | 0 |  | 0 |  | 0 | 1 | D | 0 |  |  |  | ROZPOCET | [11 empty] | 0
43 | K | 210010022 | trubka tuhá el.inst.z PVC D=25mm (PU) | m | 30 |  | 0 |  |  | základní |  | 0 | 0 | 0 | 0 | 0 | 4 | K | 1 |  |  |  | ROZPOCET | [5 empty] | 0 | 0 | 0 | 0 | 0 | 1 | 0 | 4 | 878853203
| PP |  | trubka tuhá el.inst.z PVC D=25mm (PU) | [14 empty] | PP | 1
44 | K | 210010351 | rozvodka krabicova IP54 | ks | 7 |  | 0 |  |  | základní |  | 0 | 0 | 0 | 0 | 0 | 4 | K | 1 |  |  |  | ROZPOCET | [5 empty] | 0 | 0 | 0 | 0 | 0 | 1 | 0 | 4 | -1815961208
| PP |  | rozvodka krabicova IP54 | [14 empty] | PP | 1
45 | K | 210020301 | kab.žlab drátěný 54x50mm, komplet | m | 10 |  | 0 |  |  | základní |  | 0 | 0 | 0 | 0 | 0 | 4 | K | 1 |  |  |  | ROZPOCET | [5 empty] | 0 | 0 | 0 | 0 | 0 | 1 | 0 | 4 | 491975974
| PP |  | kab.žlab drátěný 54x50mm, komplet | [14 empty] | PP | 1
46 | K | 210020302 | kab.žlab drátěný 54x100mm, komplet | m | 5 |  | 0 |  |  | základní |  | 0 | 0 | 0 | 0 | 0 | 4 | K | 1 |  |  |  | ROZPOCET | [5 empty] | 0 | 0 | 0 | 0 | 0 | 1 | 0 | 4 | -2040093657
| PP |  | kab.žlab drátěný 54x100mm, komplet | [14 empty] | PP | 1
47 | K | 210100001 | ukonč.vod.v rozv.vč.zap.a konc.do 2.5mm2 | ks | 16 |  | 0 |  |  | základní |  | 0 | 0 | 0 | 0 | 0 | 4 | K | 1 |  |  |  | ROZPOCET | [5 empty] | 0 | 0 | 0 | 0 | 0 | 1 | 0 | 4 | -855350056
| PP |  | ukonč.vod.v rozv.vč.zap.a konc.do 2.5mm2 | [14 empty] | PP | 1
48 | K | 210110001 | spín.nást.prost.vlhké - řazení 1 | ks | 2 |  | 0 |  |  | základní |  | 0 | 0 | 0 | 0 | 0 | 4 | K | 1 |  |  |  | ROZPOCET | [5 empty] | 0 | 0 | 0 | 0 | 0 | 1 | 0 | 4 | 1282759675
| PP |  | spín.nást.prost.vlhké - řazení 1 | [14 empty] | PP | 1
49 | K | 210111020 | zásuvka nástěnná vč.zap. 10/16A 48/250/380V 2P | ks | 2 |  | 0 |  |  | základní |  | 0 | 0 | 0 | 0 | 0 | 4 | K | 1 |  |  |  | ROZPOCET | [5 empty] | 0 | 0 | 0 | 0 | 0 | 1 | 0 | 4 | 633731988
| PP |  | zásuvka nástěnná vč.zap. 10/16A 48/250/380V 2P | [14 empty] | PP | 1
50 | K | 210111021 | zás.v krabici pr.vlhké 10/16A 250V 2P+Z | ks | 2 |  | 0 |  |  | základní |  | 0 | 0 | 0 | 0 | 0 | 4 | K | 1 |  |  |  | ROZPOCET | [5 empty] | 0 | 0 | 0 | 0 | 0 | 1 | 0 | 4 | -1062833207
| PP |  | zás.v krabici pr.vlhké 10/16A 250V 2P+Z | [14 empty] | PP | 1
51 | K | 210111062 | zás.nástěnná vč.zap.16A 380V 3P+N+Z | ks | 1 |  | 0 |  |  | základní |  | 0 | 0 | 0 | 0 | 0 | 4 | K | 1 |  |  |  | ROZPOCET | [5 empty] | 0 | 0 | 0 | 0 | 0 | 1 | 0 | 4 | -510272359
| PP |  | zás.nástěnná vč.zap.16A 380V 3P+N+Z | [14 empty] | PP | 1
52 | K | 210190121 | montáž rozvaděče RMS1 | ks | 1 |  | 0 |  |  | základní |  | 0 | 0 | 0 | 0 | 0 | 4 | K | 1 |  |  |  | ROZPOCET | [5 empty] | 0 | 0 | 0 | 0 | 0 | 1 | 0 | 4 | -1817195916
| PP |  | montáž rozvaděče RMS1 | [14 empty] | PP | 1
53 | K | 210201056R | LED svítidlo venkovní s čidlem | ks | 1 |  | 0 |  |  | základní |  | 0 | 0 | 0 | 0 | 0 | 4 | K | 1 |  |  |  | ROZPOCET | [5 empty] | 0 | 0 | 0 | 0 | 0 | 1 | 0 | 4 | 223668406
| PP |  | LED svítidlo venkovní s čidlem | [14 empty] | PP | 1
54 | K | 210201073R | LED svítidlo průmyslové stropní přisazené s krytem | ks | 4 |  | 0 |  |  | základní |  | 0 | 0 | 0 | 0 | 0 | 4 | K | 1 |  |  |  | ROZPOCET | [5 empty] | 0 | 0 | 0 | 0 | 0 | 1 | 0 | 4 | -302494298
| PP |  | LED svítidlo průmyslové stropní přisazené s krytem | [14 empty] | PP | 1
55 | K | 210220000R | ochrana proti korozi | ks | 1 |  | 0 |  |  | základní |  | 0 | 0 | 0 | 0 | 0 | 4 | K | 1 |  |  |  | ROZPOCET | [5 empty] | 0 | 0 | 0 | 0 | 0 | 1 | 0 | 4 | 902038940
| PP |  | ochrana proti korozi | [14 empty] | PP | 1
56 | K | 210220021 | uzem. v zemi FeZn do 120 mm2 vč.svorek;propoj.aj. | m | 48 |  | 0 |  |  | základní |  | 0 | 0 | 0 | 0 | 0 | 4 | K | 1 |  |  |  | ROZPOCET | [5 empty] | 0 | 0 | 0 | 0 | 0 | 1 | 0 | 4 | 409690222
| PP |  | uzem. v zemi FeZn do 120 mm2 vč.svorek;propoj.aj. | [14 empty] | PP | 1
57 | K | 210220022 | uzem. v zemi FeZn R=8-10 mm vč.svorek;propoj.aj. | m | 18 |  | 0 |  |  | základní |  | 0 | 0 | 0 | 0 | 0 | 4 | K | 1 |  |  |  | ROZPOCET | [5 empty] | 0 | 0 | 0 | 0 | 0 | 1 | 0 | 4 | 507541030
| PP |  | uzem. v zemi FeZn R=8-10 mm vč.svorek;propoj.aj. | [14 empty] | PP | 1
58 | K | 210220101 | svodové vodiče FeZn do R=8mm;Al o8mm;Cu R=7mm | m | 24 |  | 0 |  |  | základní |  | 0 | 0 | 0 | 0 | 0 | 4 | K | 1 |  |  |  | ROZPOCET | [5 empty] | 0 | 0 | 0 | 0 | 0 | 1 | 0 | 4 | 493089413
| PP |  | svodové vodiče FeZn do R=8mm;Al o8mm;Cu R=7mm | [14 empty] | PP | 1
59 | K | 210220201 | jímací tyč do 3m délky vč.upevnění | ks | 3 |  | 0 |  |  | základní |  | 0 | 0 | 0 | 0 | 0 | 4 | K | 1 |  |  |  | ROZPOCET | [5 empty] | 0 | 0 | 0 | 0 | 0 | 1 | 0 | 4 | -1223887328
| PP |  | jímací tyč do 3m délky vč.upevnění | [14 empty] | PP | 1
60 | K | 210220301 | svorky hromosvodové do 2 šroubu (SS;SR 03) | ks | 10 |  | 0 |  |  | základní |  | 0 | 0 | 0 | 0 | 0 | 4 | K | 1 |  |  |  | ROZPOCET | [5 empty] | 0 | 0 | 0 | 0 | 0 | 1 | 0 | 4 | -1545875553
| PP |  | svorky hromosvodové do 2 šroubu (SS;SR 03) | [14 empty] | PP | 1
61 | K | 210220302 | svorky hromosv.nad 2 šrouby(ST;SJ;SK;SZ;SR01;02) | ks | 10 |  | 0 |  |  | základní |  | 0 | 0 | 0 | 0 | 0 | 4 | K | 1 |  |  |  | ROZPOCET | [5 empty] | 0 | 0 | 0 | 0 | 0 | 1 | 0 | 4 | -358768608
| PP |  | svorky hromosv.nad 2 šrouby(ST;SJ;SK;SZ;SR01;02) | [14 empty] | PP | 1
62 | K | 210220303 | svorky hromosvodové na okapové žlaby (SO) | ks | 2 |  | 0 |  |  | základní |  | 0 | 0 | 0 | 0 | 0 | 4 | K | 1 |  |  |  | ROZPOCET | [5 empty] | 0 | 0 | 0 | 0 | 0 | 1 | 0 | 4 | -827308461
| PP |  | svorky hromosvodové na okapové žlaby (SO) | [14 empty] | PP | 1
63 | K | 210220321 | svorka na potrubí "Bernard" vč.pásku (bez vodič.) | ks | 10 |  | 0 |  |  | základní |  | 0 | 0 | 0 | 0 | 0 | 4 | K | 1 |  |  |  | ROZPOCET | [5 empty] | 0 | 0 | 0 | 0 | 0 | 1 | 0 | 4 | 1832350916
| PP |  | svorka na potrubí "Bernard" vč.pásku (bez vodič.) | [14 empty] | PP | 1
64 | K | 210220372 | ochranný úhelník nebo trubka s držáky do zdiva | ks | 2 |  | 0 |  |  | základní |  | 0 | 0 | 0 | 0 | 0 | 4 | K | 1 |  |  |  | ROZPOCET | [5 empty] | 0 | 0 | 0 | 0 | 0 | 1 | 0 | 4 | -1504952954
| PP |  | ochranný úhelník nebo trubka s držáky do zdiva | [14 empty] | PP | 1
65 | K | 210220401 | označení svodu štítky smalt.;umělá hmota | ks | 2 |  | 0 |  |  | základní |  | 0 | 0 | 0 | 0 | 0 | 4 | K | 1 |  |  |  | ROZPOCET | [5 empty] | 0 | 0 | 0 | 0 | 0 | 1 | 0 | 4 | 739623683
| PP |  | označení svodu štítky smalt.;umělá hmota | [14 empty] | PP | 1
66 | K | 210220451R | Pospojování - Hlavní i doplňující - komplet | ks | 1 |  | 0 |  |  | základní |  | 0 | 0 | 0 | 0 | 0 | 4 | K | 1 |  |  |  | ROZPOCET | [5 empty] | 0 | 0 | 0 | 0 | 0 | 1 | 0 | 4 | -991991371
| PP |  | Pospojování - Hlavní i doplňující - komplet | [14 empty] | PP | 1
67 | K | 210220600R | montáž ekvipotencionální přípojnice | ks | 1 |  | 0 |  |  | základní |  | 0 | 0 | 0 | 0 | 0 | 4 | K | 1 |  |  |  | ROZPOCET | [5 empty] | 0 | 0 | 0 | 0 | 0 | 1 | 0 | 4 | -1875867653
| PP |  | montáž ekvipotencionální přípojnice | [14 empty] | PP | 1
68 | K | 210802109 | CMSM-G 3x1,5mm2 (VU) | m | 2 |  | 0 |  |  | základní |  | 0 | 0 | 0 | 0 | 0 | 4 | K | 1 |  |  |  | ROZPOCET | [5 empty] | 0 | 0 | 0 | 0 | 0 | 1 | 0 | 4 | -1339160748
| PP |  | CMSM-G 3x1,5mm2 (VU) | [14 empty] | PP | 1
69 | K | 210810002 | CYKY 2x2.5 mm2 (VU) | m | 20 |  | 0 |  |  | základní |  | 0 | 0 | 0 | 0 | 0 | 4 | K | 1 |  |  |  | ROZPOCET | [5 empty] | 0 | 0 | 0 | 0 | 0 | 1 | 0 | 4 | 1974377116
| PP |  | CYKY 2x2.5 mm2 (VU) | [14 empty] | PP | 1
70 | K | 210810005 | CYKY 3x1.5 mm2 (VU) | m | 46 |  | 0 |  |  | základní |  | 0 | 0 | 0 | 0 | 0 | 4 | K | 1 |  |  |  | ROZPOCET | [5 empty] | 0 | 0 | 0 | 0 | 0 | 1 | 0 | 4 | -107386565
| PP |  | CYKY 3x1.5 mm2 (VU) | [14 empty] | PP | 1
71 | K | 210810006 | CYKY 3x2.5 mm2 (VU) | m | 20 |  | 0 |  |  | základní |  | 0 | 0 | 0 | 0 | 0 | 4 | K | 1 |  |  |  | ROZPOCET | [5 empty] | 0 | 0 | 0 | 0 | 0 | 1 | 0 | 4 | 1036033416
| PP |  | CYKY 3x2.5 mm2 (VU) | [14 empty] | PP | 1
72 | K | 210810016 | CYKY 5x2.5 mm2 (VU) | m | 10 |  | 0 |  |  | základní |  | 0 | 0 | 0 | 0 | 0 | 4 | K | 1 |  |  |  | ROZPOCET | [5 empty] | 0 | 0 | 0 | 0 | 0 | 1 | 0 | 4 | -1258732777
| PP |  | CYKY 5x2.5 mm2 (VU) | [14 empty] | PP | 1
73 | K | 210999001R | montáž - zapojení sálavého panelu | ks | 1 |  | 0 |  |  | základní |  | 0 | 0 | 0 | 0 | 0 | 4 | K | 1 |  |  |  | ROZPOCET | [5 empty] | 0 | 0 | 0 | 0 | 0 | 1 | 0 | 4 | -507930261
| PP |  | montáž - zapojení sálavého panelu | [14 empty] | PP | 1
74 | K | 210999002R | montáž - zapojení termostatu | ks | 1 |  | 0 |  |  | základní |  | 0 | 0 | 0 | 0 | 0 | 4 | K | 1 |  |  |  | ROZPOCET | [5 empty] | 0 | 0 | 0 | 0 | 0 | 1 | 0 | 4 | 2015811372
| PP |  | montáž - zapojení termostatu | [14 empty] | PP | 1
75 | K | 210999901R | poplatek za recyklaci svítidla | ks | 5 |  | 0 |  |  | základní |  | 0 | 0 | 0 | 0 | 0 | 4 | K | 1 |  |  |  | ROZPOCET | [5 empty] | 0 | 0 | 0 | 0 | 0 | 1 | 0 | 4 | 838120911
| PP |  | poplatek za recyklaci svítidla | [14 empty] | PP | 1
76 | K | 210999902R | poplatek za recyklaci světelného zdroje | ks | 5 |  | 0 |  |  | základní |  | 0 | 0 | 0 | 0 | 0 | 4 | K | 1 |  |  |  | ROZPOCET | [5 empty] | 0 | 0 | 0 | 0 | 0 | 1 | 0 | 4 | -1402206580
| PP |  | poplatek za recyklaci světelného zdroje | [14 empty] | PP | 1
| D | C22M | Materiál |  |  |  | 0 |  |  |  |  | 0 |  | 0 |  | 0 | 1 | D | 1 |  |  |  | ROZPOCET | [11 empty] | 0
77 | K | 218 | trubka tuhá instal. z PVC D=25mm | m | 30 |  | 0 |  |  | základní |  | 0 | 0 | 0 | 0 | 0 | 4 | K | 2 |  |  |  | ROZPOCET | [5 empty] | 0 | 0 | 0 | 0 | 0 | 1 | 0 | 4 | -388063878
| PP |  | trubka tuhá instal. z PVC D=25mm | [14 empty] | PP | 2
78 | K | 351 | plastová krabice se svorkovnicí, IP54 (5x2,5) | ks | 7 |  | 0 |  |  | základní |  | 0 | 0 | 0 | 0 | 0 | 4 | K | 2 |  |  |  | ROZPOCET | [5 empty] | 0 | 0 | 0 | 0 | 0 | 1 | 0 | 4 | 1079223560
| PP |  | plastová krabice se svorkovnicí, IP54 (5x2,5) | [14 empty] | PP | 2
79 | K | 382 | ekvipotencionální přípojnice EPS2 | ks | 1 |  | 0 |  |  | základní |  | 0 | 0 | 0 | 0 | 0 | 4 | K | 2 |  |  |  | ROZPOCET | [5 empty] | 0 | 0 | 0 | 0 | 0 | 1 | 0 | 4 | -1660225457
| PP |  | ekvipotencionální přípojnice EPS2 | [14 empty] | PP | 2
80 | K | 390 | kabelový žlab drátěný (54/50), včetně příslušenství a nosníků | m | 10 |  | 0 |  |  | základní |  | 0 | 0 | 0 | 0 | 0 | 4 | K | 2 |  |  |  | ROZPOCET | [5 empty] | 0 | 0 | 0 | 0 | 0 | 1 | 0 | 4 | 381238563
| PP |  | kabelový žlab drátěný (54/50), včetně příslušenství a nosníků | [14 empty] | PP | 2
81 | K | 391 | kabelový žlab drátěný (54/100), včetně příslušenství a nosníků | m | 5 |  | 0 |  |  | základní |  | 0 | 0 | 0 | 0 | 0 | 4 | K | 2 |  |  |  | ROZPOCET | [5 empty] | 0 | 0 | 0 | 0 | 0 | 1 | 0 | 4 | -1290497646
| PP |  | kabelový žlab drátěný (54/100), včetně příslušenství a nosníků | [14 empty] | PP | 2
82 | K | 710 | spínač PH ř.1 do vlhka | ks | 2 |  | 0 |  |  | základní |  | 0 | 0 | 0 | 0 | 0 | 4 | K | 2 |  |  |  | ROZPOCET | [5 empty] | 0 | 0 | 0 | 0 | 0 | 1 | 0 | 4 | -81343495
| PP |  | spínač PH ř.1 do vlhka | [14 empty] | PP | 2
83 | K | 756 | zásuvka nástěnná 24V/16A, 2P, do vlhka | ks | 2 |  | 0 |  |  | základní |  | 0 | 0 | 0 | 0 | 0 | 4 | K | 2 |  |  |  | ROZPOCET | [5 empty] | 0 | 0 | 0 | 0 | 0 | 1 | 0 | 4 | -733018307
| PP |  | zásuvka nástěnná 24V/16A, 2P, do vlhka | [14 empty] | PP | 2
84 | K | 760 | zásuvka 230V/16A do vlhka | ks | 2 |  | 0 |  |  | základní |  | 0 | 0 | 0 | 0 | 0 | 4 | K | 2 |  |  |  | ROZPOCET | [5 empty] | 0 | 0 | 0 | 0 | 0 | 1 | 0 | 4 | -466654575
| PP |  | zásuvka 230V/16A do vlhka | [14 empty] | PP | 2
85 | K | 780 | zásuvka 400V/16A, 3P+N+PE, do vlhka | ks | 1 |  | 0 |  |  | základní |  | 0 | 0 | 0 | 0 | 0 | 4 | K | 2 |  |  |  | ROZPOCET | [5 empty] | 0 | 0 | 0 | 0 | 0 | 1 | 0 | 4 | -1214370461
| PP |  | zásuvka 400V/16A, 3P+N+PE, do vlhka | [14 empty] | PP | 2
86 | K | 1400 | FeZn 30x4 | m | 48 |  | 0 |  |  | základní |  | 0 | 0 | 0 | 0 | 0 | 4 | K | 2 |  |  |  | ROZPOCET | [5 empty] | 0 | 0 | 0 | 0 | 0 | 1 | 0 | 4 | 1126730212
| PP |  | FeZn 30x4 | [14 empty] | PP | 2
87 | K | 1405 | drát AlMgSi Rd=8 | m | 24 |  | 0 |  |  | základní |  | 0 | 0 | 0 | 0 | 0 | 4 | K | 2 |  |  |  | ROZPOCET | [5 empty] | 0 | 0 | 0 | 0 | 0 | 1 | 0 | 4 | -853110575
| PP |  | drát AlMgSi Rd=8 | [14 empty] | PP | 2
88 | K | 1405.1 | FeZn R=10/13mm izolovaný | m | 18 |  | 0 |  |  | základní |  | 0 | 0 | 0 | 0 | 0 | 4 | K | 2 |  |  |  | ROZPOCET | [5 empty] | 0 | 0 | 0 | 0 | 0 | 1 | 0 | 4 | -1012788676
| PP |  | FeZn R=10/13mm izolovaný | [14 empty] | PP | 2
89 | K | 1410 | jímací tyč JT 1m, včetně držáku | ks | 3 |  | 0 |  |  | základní |  | 0 | 0 | 0 | 0 | 0 | 4 | K | 2 |  |  |  | ROZPOCET | [5 empty] | 0 | 0 | 0 | 0 | 0 | 1 | 0 | 4 | 1362696225
| PP |  | jímací tyč JT 1m, včetně držáku | [14 empty] | PP | 2
90 | K | 1411 | podpěra vedení PV01 - Nerez | ks | 4 |  | 0 |  |  | základní |  | 0 | 0 | 0 | 0 | 0 | 4 | K | 2 |  |  |  | ROZPOCET | [5 empty] | 0 | 0 | 0 | 0 | 0 | 1 | 0 | 4 | 1326993397
| PP |  | podpěra vedení PV01 - Nerez | [14 empty] | PP | 2
91 | K | 1413 | podpěra vedení na hřeben střechy - Nerez | ks | 7 |  | 0 |  |  | základní |  | 0 | 0 | 0 | 0 | 0 | 4 | K | 2 |  |  |  | ROZPOCET | [5 empty] | 0 | 0 | 0 | 0 | 0 | 1 | 0 | 4 | -2135238415
| PP |  | podpěra vedení na hřeben střechy - Nerez | [14 empty] | PP | 2
92 | K | 1414 | podpěra vedení na sklon střechy - Nerez | ks | 6 |  | 0 |  |  | základní |  | 0 | 0 | 0 | 0 | 0 | 4 | K | 2 |  |  |  | ROZPOCET | [5 empty] | 0 | 0 | 0 | 0 | 0 | 1 | 0 | 4 | -597534365
| PP |  | podpěra vedení na sklon střechy - Nerez | [14 empty] | PP | 2
93 | K | 1420 | svorka SS - Nerez | ks | 7 |  | 0 |  |  | základní |  | 0 | 0 | 0 | 0 | 0 | 4 | K | 2 |  |  |  | ROZPOCET | [5 empty] | 0 | 0 | 0 | 0 | 0 | 1 | 0 | 4 | -498282175
| PP |  | svorka SS - Nerez | [14 empty] | PP | 2
94 | K | 1422 | svorka SK - Nerez | ks | 2 |  | 0 |  |  | základní |  | 0 | 0 | 0 | 0 | 0 | 4 | K | 2 |  |  |  | ROZPOCET | [5 empty] | 0 | 0 | 0 | 0 | 0 | 1 | 0 | 4 | 374070856
| PP |  | svorka SK - Nerez | [14 empty] | PP | 2
95 | K | 1426 | svorka SP k připojení kovových částí - Nerez | ks | 2 |  | 0 |  |  | základní |  | 0 | 0 | 0 | 0 | 0 | 4 | K | 2 |  |  |  | ROZPOCET | [5 empty] | 0 | 0 | 0 | 0 | 0 | 1 | 0 | 4 | -1317468012
| PP |  | svorka SP k připojení kovových částí - Nerez | [14 empty] | PP | 2
96 | K | 1427 | svorka SO k připojení okapových žlabů - Nerez | ks | 2 |  | 0 |  |  | základní |  | 0 | 0 | 0 | 0 | 0 | 4 | K | 2 |  |  |  | ROZPOCET | [5 empty] | 0 | 0 | 0 | 0 | 0 | 1 | 0 | 4 | 796542874
| PP |  | svorka SO k připojení okapových žlabů - Nerez | [14 empty] | PP | 2
97 | K | 1428 | svorka zkušební SZ - Nerez | ks | 2 |  | 0 |  |  | základní |  | 0 | 0 | 0 | 0 | 0 | 4 | K | 2 |  |  |  | ROZPOCET | [5 empty] | 0 | 0 | 0 | 0 | 0 | 1 | 0 | 4 | -873176235
| PP |  | svorka zkušební SZ - Nerez | [14 empty] | PP | 2
98 | K | 1430 | svorka k jímací tyči SJ - Nerez | ks | 3 |  | 0 |  |  | základní |  | 0 | 0 | 0 | 0 | 0 | 4 | K | 2 |  |  |  | ROZPOCET | [5 empty] | 0 | 0 | 0 | 0 | 0 | 1 | 0 | 4 | 133840443
| PP |  | svorka k jímací tyči SJ - Nerez | [14 empty] | PP | 2
99 | K | 1436 | svorka SR 02 - FeZn | ks | 1 |  | 0 |  |  | základní |  | 0 | 0 | 0 | 0 | 0 | 4 | K | 2 |  |  |  | ROZPOCET | [5 empty] | 0 | 0 | 0 | 0 | 0 | 1 | 0 | 4 | 736874092
| PP |  | svorka SR 02 - FeZn | [14 empty] | PP | 2
100 | K | 1437 | svorka SR 03 s páskem - FeZn | ks | 3 |  | 0 |  |  | základní |  | 0 | 0 | 0 | 0 | 0 | 4 | K | 2 |  |  |  | ROZPOCET | [5 empty] | 0 | 0 | 0 | 0 | 0 | 1 | 0 | 4 | 997991472
| PP |  | svorka SR 03 s páskem - FeZn | [14 empty] | PP | 2
101 | K | 1466 | ochranná trubka OT 1,6m - Nerez | ks | 2 |  | 0 |  |  | základní |  | 0 | 0 | 0 | 0 | 0 | 4 | K | 2 |  |  |  | ROZPOCET | [5 empty] | 0 | 0 | 0 | 0 | 0 | 1 | 0 | 4 | -1171346097
| PP |  | ochranná trubka OT 1,6m - Nerez | [14 empty] | PP | 2
102 | K | 1467 | držák OT do zdiva | ks | 4 |  | 0 |  |  | základní |  | 0 | 0 | 0 | 0 | 0 | 4 | K | 2 |  |  |  | ROZPOCET | [5 empty] | 0 | 0 | 0 | 0 | 0 | 1 | 0 | 4 | 1282552238
| PP |  | držák OT do zdiva | [14 empty] | PP | 2
103 | K | 1487 | svorka na potrubí "Bernard" + pásek | ks | 10 |  | 0 |  |  | základní |  | 0 | 0 | 0 | 0 | 0 | 4 | K | 2 |  |  |  | ROZPOCET | [5 empty] | 0 | 0 | 0 | 0 | 0 | 1 | 0 | 4 | 177734405
| PP |  | svorka na potrubí "Bernard" + pásek | [14 empty] | PP | 2
104 | K | 1488 | označovací štítek | ks | 2 |  | 0 |  |  | základní |  | 0 | 0 | 0 | 0 | 0 | 4 | K | 2 |  |  |  | ROZPOCET | [5 empty] | 0 | 0 | 0 | 0 | 0 | 1 | 0 | 4 | 1405374194
| PP |  | označovací štítek | [14 empty] | PP | 2
105 | K | 1501 | Materiál pro pospojování | ks | 1 |  | 0 |  |  | základní |  | 0 | 0 | 0 | 0 | 0 | 4 | K | 2 |  |  |  | ROZPOCET | [5 empty] | 0 | 0 | 0 | 0 | 0 | 1 | 0 | 4 | -30568498
| PP |  | Materiál pro pospojování | [14 empty] | PP | 2
106 | K | 2081 | CMSM-G 3x1,5mm2 | m | 2 |  | 0 |  |  | základní |  | 0 | 0 | 0 | 0 | 0 | 4 | K | 2 |  |  |  | ROZPOCET | [5 empty] | 0 | 0 | 0 | 0 | 0 | 1 | 0 | 4 | -2059635131
| PP |  | CMSM-G 3x1,5mm2 | [14 empty] | PP | 2
107 | K | 2911 | CYKY-J 2x2.5mm2 | m | 20 |  | 0 |  |  | základní |  | 0 | 0 | 0 | 0 | 0 | 4 | K | 2 |  |  |  | ROZPOCET | [5 empty] | 0 | 0 | 0 | 0 | 0 | 1 | 0 | 4 | 1749935069
| PP |  | CYKY-J 2x2.5mm2 | [14 empty] | PP | 2
108 | K | 2914 | CYKY-J 3x1.5mm2 | m | 36 |  | 0 |  |  | základní |  | 0 | 0 | 0 | 0 | 0 | 4 | K | 2 |  |  |  | ROZPOCET | [5 empty] | 0 | 0 | 0 | 0 | 0 | 1 | 0 | 4 | -970234476
| PP |  | CYKY-J 3x1.5mm2 | [14 empty] | PP | 2
109 | K | 2914.1 | CYKY-O 3x1.5mm2 | m | 10 |  | 0 |  |  | základní |  | 0 | 0 | 0 | 0 | 0 | 4 | K | 2 |  |  |  | ROZPOCET | [5 empty] | 0 | 0 | 0 | 0 | 0 | 1 | 0 | 4 | 1544902847
| PP |  | CYKY-O 3x1.5mm2 | [14 empty] | PP | 2
110 | K | 2918 | CYKY-J 3x2.5mm2 | m | 20 |  | 0 |  |  | základní |  | 0 | 0 | 0 | 0 | 0 | 4 | K | 2 |  |  |  | ROZPOCET | [5 empty] | 0 | 0 | 0 | 0 | 0 | 1 | 0 | 4 | 1807929176
| PP |  | CYKY-J 3x2.5mm2 | [14 empty] | PP | 2
111 | K | 2961 | CYKY-J 5x2.5mm2 | m | 10 |  | 0 |  |  | základní |  | 0 | 0 | 0 | 0 | 0 | 4 | K | 2 |  |  |  | ROZPOCET | [5 empty] | 0 | 0 | 0 | 0 | 0 | 1 | 0 | 4 | -1277276798
| PP |  | CYKY-J 5x2.5mm2 | [14 empty] | PP | 2
112 | K | 34801 | A - LED svítidlo 40W s PCkrytem, IP65, 5500lm, 4000K | ks | 4 |  | 0 |  |  | základní |  | 0 | 0 | 0 | 0 | 0 | 4 | K | 2 |  |  |  | ROZPOCET | [5 empty] | 0 | 0 | 0 | 0 | 0 | 1 | 0 | 4 | -1090694240
| PP |  | A - LED svítidlo 40W s PCkrytem, IP65, 5500lm, 4000K | [14 empty] | PP | 2
113 | K | 34802 | B - LED svítidlo 27W kruhové venkovní s PMMA krytem 375mm, IP44, 2700lm, 4000K, pohybové čidlo | ks | 1 |  | 0 |  |  | základní |  | 0 | 0 | 0 | 0 | 0 | 4 | K | 2 |  |  |  | ROZPOCET | [5 empty] | 0 | 0 | 0 | 0 | 0 | 1 | 0 | 4 | -1574153471
| PP |  | B - LED svítidlo 27W kruhové venkovní s PMMA krytem 375mm, IP44, 2700lm, 4000K, pohybové čidlo | [14 empty] | PP | 2
114 | K | 35701 | rozvaděč RMS1 - viz výkres 1.4.1.4 | ks | 1 |  | 0 |  |  | základní |  | 0 | 0 | 0 | 0 | 0 | 4 | K | 2 |  |  |  | ROZPOCET | [5 empty] | 0 | 0 | 0 | 0 | 0 | 1 | 0 | 4 | -777072552
| PP |  | rozvaděč RMS1 - viz výkres 1.4.1.4 | [14 empty] | PP | 2
115 | K | 90001 | stropní sálavý panel 700W, IP65, včetně nosného rámu na strop | ks | 1 |  | 0 |  |  | základní |  | 0 | 0 | 0 | 0 | 0 | 4 | K | 2 |  |  |  | ROZPOCET | [5 empty] | 0 | 0 | 0 | 0 | 0 | 1 | 0 | 4 | -2097217798
| PP |  | stropní sálavý panel 700W, IP65, včetně nosného rámu na strop | [14 empty] | PP | 2
116 | K | 90002 | regulátor teploty 5-40 st.C, IP54 | ks | 1 |  | 0 |  |  | základní |  | 0 | 0 | 0 | 0 | 0 | 4 | K | 2 |  |  |  | ROZPOCET | [5 empty] | 0 | 0 | 0 | 0 | 0 | 1 | 0 | 4 | -1155201744
| PP |  | regulátor teploty 5-40 st.C, IP54 | [14 empty] | PP | 2
117 | K | Pol1 | Podružný materiál | % |  |  | 0 |  |  | základní |  | 0 | 0 | 0 | 0 | 0 | 4 | K | 2 |  |  |  | ROZPOCET | [5 empty] | 0 | 0 | 0 | 0 | 0 | 1 | 0 | 4 | -578016006
| PP |  | Podružný materiál | [14 empty] | PP | 2
118 | K | Pol2 | Prořez (m, kg) | % |  |  | 0 |  |  | základní |  | 0 | 0 | 0 | 0 | 0 | 4 | K | 2 |  |  |  | ROZPOCET | [5 empty] | 0 | 0 | 0 | 0 | 0 | 1 | 0 | 4 | -1808187253
| PP |  | Prořez (m, kg) | [14 empty] | PP | 2
| D | C23M | Revize a další nezařazené práce |  |  |  | 0 |  |  |  |  | 0 |  | 0 |  | 0 | 1 | D | 1 |  |  |  | ROZPOCET | [11 empty] | 0
119 | K | 00001 | Výchozí revize elektro | ks | 1 |  | 0 |  |  | základní |  | 0 | 0 | 0 | 0 | 0 | 4 | K | 2 |  |  |  | ROZPOCET | [5 empty] | 0 | 0 | 0 | 0 | 0 | 1 | 0 | 4 | -1502986646
| PP |  | Výchozí revize elektro | [14 empty] | PP | 2
120 | K | 00002 | Výchozí revize bleskosvodu | ks | 1 |  | 0 |  |  | základní |  | 0 | 0 | 0 | 0 | 0 | 4 | K | 2 |  |  |  | ROZPOCET | [5 empty] | 0 | 0 | 0 | 0 | 0 | 1 | 0 | 4 | -2125885823
| PP |  | Výchozí revize bleskosvodu | [14 empty] | PP | 2
121 | K | 00003 | Koordinace prací s investorem a generálním dodavatelem stavby | ks | 1 |  | 0 |  |  | základní |  | 0 | 0 | 0 | 0 | 0 | 4 | K | 2 |  |  |  | ROZPOCET | [5 empty] | 0 | 0 | 0 | 0 | 0 | 1 | 0 | 4 | -979862471
| PP |  | Koordinace prací s investorem a generálním dodavatelem stavby | [14 empty] | PP | 2
122 | K | 00004 | Zhotovení prostupů pro kabely, zednické práce pro elektro | ks | 1 |  | 0 |  |  | základní |  | 0 | 0 | 0 | 0 | 0 | 4 | K | 2 |  |  |  | ROZPOCET | [5 empty] | 0 | 0 | 0 | 0 | 0 | 1 | 0 | 4 | -1632072307
| PP |  | Zhotovení prostupů pro kabely, zednické práce pro elektro | [14 empty] | PP | 2
123 | K | 00005 | Projektová dokumentace pro realizaci stavby | ks | 1 |  | 0 |  |  | základní |  | 0 | 0 | 0 | 0 | 0 | 4 | K | 2 |  |  |  | ROZPOCET | [5 empty] | 0 | 0 | 0 | 0 | 0 | 1 | 0 | 4 | 490011917
| PP |  | Projektová dokumentace pro realizaci stavby | [14 empty] | PP | 2
124 | K | 00006 | Zajištění podkladů a zákres změn pro dokumentaci skutečného provedení | ks | 1 |  | 0 |  |  | základní |  | 0 | 0 | 0 | 0 | 0 | 4 | K | 2 |  |  |  | ROZPOCET | [5 empty] | 0 | 0 | 0 | 0 | 0 | 1 | 0 | 4 | -635862138
| PP |  | Zajištění podkladů a zákres změn pro dokumentaci skutečného provedení | [14 empty] | PP | 2
125 | K | 00007 | Dokumentace skutečného provedení stavby | ks | 1 |  | 0 |  |  | základní |  | 0 | 0 | 0 | 0 | 0 | 4 | K | 2 |  |  |  | ROZPOCET | [5 empty] | 0 | 0 | 0 | 0 | 0 | 1 | 0 | 4 | 443132620
| PP |  | Dokumentace skutečného provedení stavby | [14 empty] | PP | 2
126 | K | 00008 | Režijní náklady | ks | 1 |  | 0 |  |  | základní |  | 0 | 0 | 0 | 0 | 0 | 4 | K | 2 |  |  |  | ROZPOCET | [5 empty] | 0 | 0 | 0 | 0 | 0 | 1 | 0 | 4 | -635133319
| PP |  | Režijní náklady | [14 empty] | PP | 2
127 | K | 00009 | Náklady na dopravu | ks | 1 |  | 0 |  |  | základní |  | 0 | 0 | 0 | 0 | 0 | 4 | K | 2 |  |  |  | ROZPOCET | [5 empty] | 0 | 0 | 0 | 0 | 0 | 1 | 0 | 4 | 1774021435
| PP |  | Náklady na dopravu | [14 empty] | PP | 2
| D | C46M | Zemní práce |  |  |  | 0 |  |  |  |  | 0 |  | 0 |  | 0 | 1 | D | 1 |  |  |  | ROZPOCET | [11 empty] | 0
128 | K | 460010024 | vytyč.trati kab.vedení v zastavěném prostoru | km | 0.05 |  | 0 |  |  | základní |  | 0 | 0 | 0 | 0 | 0 | 4 | K | 2 |  |  |  | ROZPOCET | [5 empty] | 0 | 0 | 0 | 0 | 0 | 1 | 0 | 4 | 60576988
| PP |  | vytyč.trati kab.vedení v zastavěném prostoru | [14 empty] | PP | 2
129 | K | 460161152 | Hloubení kabelových rýh ručně š 35 cm hl 60 cm v hornině tř I skupiny 3 | m | 49 |  | 0 |  |  | základní |  | 0 | 0 | 0 | 0 | 0 | 4 | K | 2 |  |  |  | ROZPOCET | [5 empty] | 0 | 0 | 0 | 0 | 0 | 1 | 0 | 4 | 400063825
| PP |  | Hloubení kabelových rýh ručně š 35 cm hl 60 cm v hornině tř I skupiny 3 | [14 empty] | PP | 2
130 | K | 460431162 | Zásyp kabelových rýh ručně se zhutněním š 35 cm hl 60 cm z horniny tř I skupiny 3 | m | 49 |  | 0 |  |  | základní |  | 0 | 0 | 0 | 0 | 0 | 4 | K | 2 |  |  |  | ROZPOCET | [5 empty] | 0 | 0 | 0 | 0 | 0 | 1 | 0 | 4 | 1435481956
| PP |  | Zásyp kabelových rýh ručně se zhutněním š 35 cm hl 60 cm z horniny tř I skupiny 3 | [14 empty] | PP | 2

## SO 02.2 - Bezpečnostní př...
[18 empty] | {b3af0e2d-dd3e-4c44-81b4-c88b494ba870} | [5 empty] | Hloubení_jam | Hloubení jam | m3 | 140,43 | 2
[18 empty] | 2 | [5 empty] | Hloubení_jam_3_r | Hloubení jam třída těžitelnosti 3 - ručně | m3 | 4,213 | 2
| KRYCÍ LIST SOUPISU PRACÍ | [7 empty] | v --- níže se nacházejí doplnkové a pomocné údaje k sestavám --- v | [8 empty] | False | [5 empty] | Hloubení_jam_3_s | Hloubení jam třída těžitelnosti 3 - strojně | m3 | 23,873 | 2
[24 empty] | Hloubení_jam_4_r | Hloubení jam třída těžitelnosti 4 - ručně | m3 | 14,745 | 2
| Stavba: | [22 empty] | Hloubení_jam_4_s | Hloubení jam třída těžitelnosti 4 - strojně | m3 | 83,556 | 2
|  | Zaječov rozšíření a intenzifikace ČOV Horní Kváň - kanalizace a vodovod | [21 empty] | Hloubení_jam_5_r | Hloubení jam třída těžitelnosti 5 - ručně | m3 | 1,053 | 2
| Objekt: | [22 empty] | Hloubení_jam_5_s | Hloubení jam třída těžitelnosti 5 - strojně | m3 | 5,968 | 2
|  | SO - Stavební objekty | [21 empty] | Hloubení_jam_6_r | Hloubení jam třída těžitelnosti 6 - ručně | m3 | 1,053 | 2
| Soupis: | [22 empty] | Hloubení_jam_6_s | Hloubení jam třída těžitelnosti 6 - strojně | m3 | 5,968 | 2
|  | SO 02 - Vodojem Kváň | [21 empty] | Hloubení_rýh | Hloubení rýh | m3 | 32,91 | 2
| Úroveň 3: | [22 empty] | Hloubení_rýh_3_r | Hloubení rýh třída těžitelnosti 3 - ručně | m3 | 0,987 | 2
|  | SO 02.2 - Bezpečnostní přepad, zasakovací objekt | [21 empty] | Hloubení_rýh_3_s | Hloubení rýh třída těžitelnosti 3 - strojně | m3 | 5,595 | 2
[24 empty] | Hloubení_rýh_4_r | Hloubení rýh třída těžitelnosti 4 - ručně | m3 | 3,456 | 2
| KSO: |  |  |  |  | CC-CZ: | [17 empty] | Hloubení_rýh_4_s | Hloubení rýh třída těžitelnosti 4 - strojně | m3 | 19,581 | 2
| Místo: |  | obec Zaječov, místní část Kvaň, Nová Ves |  |  | Datum: | 18. 8. 2021 | [16 empty] | Hloubení_rýh_5_r | Hloubení rýh třída těžitelnosti 5 - ručně | m3 | 0,247 | 2
[24 empty] | Hloubení_rýh_5_s | Hloubení rýh třída těžitelnosti 5 - strojně | m3 | 1,399 | 2
| Zadavatel: |  |  |  |  | IČ: | 00234044 | [16 empty] | Hloubení_rýh_6_r | Hloubení rýh třída těžitelnosti 6 - ručně | m3 | 0,247 | 2
|  | Obec Zaječov, Zaječov 265, 267 63 Zaječov |  |  |  | DIČ: | CZ00234044 | [16 empty] | Hloubení_rýh_6_s | Hloubení rýh třída těžitelnosti 6 - strojně | m3 | 1,399 | 2
[24 empty] | Hloubení_šachet | Hloubení šachet | m3 | 62,579 | 2
| Uchazeč: |  |  |  |  | IČ: | Vyplň údaj | [16 empty] | Hloubení_šachet_3_r | Hloubení šachet třída těžitelnosti 3 - ručně | m3 | 1,877 | 2
|  | Vyplň údaj |  |  |  | DIČ: | Vyplň údaj | [16 empty] | Hloubení_šachet_3_s | Hloubení šachet třída těžitelnosti 3 - strojně | m3 | 10,638 | 2
[24 empty] | Hloubení_šachet_4_r | Hloubení šachet třída těžitelnosti 4 - ručně | m3 | 6,571 | 2
| Projektant: |  |  |  |  | IČ: | 26509407 | [16 empty] | Hloubení_šachet_4_s | Hloubení šachet třída těžitelnosti 4 - strojně | m3 | 37,235 | 2
|  | PIK VÍTEK s.r.o.,Kořenského 1025/7, 150 00 Praha 5 |  |  |  | DIČ: | CZ26509407 | [16 empty] | Hloubení_šachet_5_r | Hloubení šachet třída těžitelnosti 5 - ručně | m3 | 0,469 | 2
[24 empty] | Hloubení_šachet_5_s | Hloubení šachet třída těžitelnosti 5 - strojně | m3 | 2,66 | 2
| Zpracovatel: |  |  |  |  | IČ: | [17 empty] | Hloubení_šachet_6_r | Hloubení šachet třída těžitelnosti 6 - ručně | m3 | 0,469 | 2
[6 empty] | DIČ: | [17 empty] | Hloubení_šachet_6_s | Hloubení šachet třída těžitelnosti 6 - strojně | m3 | 2,66 | 2
[24 empty] | Obsyp | Obsyp potrubí | m3 | 5,015 | 2
| Poznámka: | [22 empty] | Obsyp_ručně | Obsyp ručně | m3 | 2,006 | 2
[24 empty] | Pažení_rýh_2 | Příložné pažení rýh do hloubky 2,0 | m2 | 3 | 2
[24 empty] | Pažení_rýh_do4 | Příložné pažení rýh do hloubky 4,0m | m2 | 60,3 | 2
[24 empty] | Skládka_1_3 | Výkopek na skládku třída těžitelnosti 1-3 | m3 | 33,096 | 2
| Cena bez DPH | [5 empty] | 0 | [16 empty] | Skládka_4_5 | Výkopek na skládku třída těžitelnosti 4-5 | m3 | 176,94 | 2
[24 empty] | Skládka_6_7 | Výkopek na skládku třída těžitelnosti 6-7 | m3 | 11,796 | 2
|  |  | Základ daně |  |  | Sazba daně | Výše daně | [16 empty] | Tl_zeleň | Tl. zeleň | m | 0,15 | 2
| DPH | základní | 0 |  |  | 21% | 0 | [16 empty] | Travnaté_plochy | Travnaté plochy | m2 | 190,275 | 2
|  | snížená | 0 |  |  | 15% | 0 | [16 empty] | Zásyp | Zásyp | m3 | 70,436 | 2
|  | zákl. přenesená | 0 |  |  | 21% | 0 | [16 empty] | Zeleň | Zeleň | m2 | 95,138 | 2
|  | sníž. přenesená | 0 |  |  | 15% | 0
|  | nulová | 0 |  |  | 0% | 0
| Cena s DPH |  |  | v | CZK |  | 0
| Projektant |  |  | Zpracovatel
| Datum a podpis: |  | Razítko | Datum a podpis: |  |  | Razítko
| Objednavatel |  |  | Uchazeč
| Datum a podpis: |  | Razítko | Datum a podpis: |  |  | Razítko
REKAPITULACE ČLENĚNÍ SOUPISU PRACÍ
Stavba:
Zaječov rozšíření a intenzifikace ČOV Horní Kváň - kanalizace a vodovod
Objekt:
SO - Stavební objekty
Soupis:
SO 02 - Vodojem Kváň
Úroveň 3:
SO 02.2 - Bezpečnostní přepad, zasakovací objekt
Místo: |  |  | obec Zaječov, místní část Kvaň, Nová Ves |  |  | Datum: | 18. 8. 2021
Zadavatel: |  |  | Obec Zaječov, Zaječov 265, 267 63 Zaječov |  |  | Projektant: | PIK VÍTEK s.r.o.,Kořenského 1025/7, 150 00 Praha 5
Uchazeč: |  |  | Vyplň údaj |  |  | Zpracovatel:
Kód dílu - Popis | [6 empty] | Cena celkem [CZK]
Náklady ze soupisu prací | [6 empty] | 0 | [11 empty] | -1
| HSV - Práce a dodávky HSV | [5 empty] | 0
| 1 - Zemní práce | [5 empty] | 0
| 2 - Zakládání | [5 empty] | 0
| 3 - Svislé a kompletní konstrukce | [5 empty] | 0
| 4 - Vodorovné konstrukce | [5 empty] | 0
| 8 - Trubní vedení | [5 empty] | 0
| 998 - Přesun hmot | [5 empty] | 0
SOUPIS PRACÍ
Stavba:
Zaječov rozšíření a intenzifikace ČOV Horní Kváň - kanalizace a vodovod
Objekt:
SO - Stavební objekty
Soupis:
SO 02 - Vodojem Kváň
Úroveň 3:
SO 02.2 - Bezpečnostní přepad, zasakovací objekt
Místo: |  |  | obec Zaječov, místní část Kvaň, Nová Ves |  |  | Datum: | 18. 8. 2021
Zadavatel: |  |  | Obec Zaječov, Zaječov 265, 267 63 Zaječov |  |  | Projektant: | PIK VÍTEK s.r.o.,Kořenského 1025/7, 150 00 Praha 5
Uchazeč: |  |  | Vyplň údaj |  |  | Zpracovatel:
PČ | Typ | Kód | Popis | MJ | Množství | J.cena [CZK] | Cena celkem [CZK] | Cenová soustava |  | DPH | J. Nh [h] | Nh celkem [h] | J. hmotnost [t] | Hmotnost celkem [t] | J. suť [t] | Suť Celkem [t]
Náklady soupisu celkem | [6 empty] | 0 |  |  |  |  | 0 |  | 7.0901 |  | 0 |  | D | -1 | [15 empty] | 0
| D | HSV | Práce a dodávky HSV |  |  |  | 0 |  |  |  |  | 0 |  | 7.0901 |  | 0 | 1 | D | 0 |  |  |  | ROZPOCET | [11 empty] | 0
| D | 1 | Zemní práce |  |  |  | 0 |  |  |  |  | 0 |  | 0.66098 |  | 0 | 1 | D | 1 |  |  |  | ROZPOCET | [11 empty] | 0
1 | K | 119001422 | Dočasné zajištění kabelů a kabelových tratí z 6 volně ložených kabelů | m | 10 |  | 0 | CS ÚRS 2021 02 |  | základní |  | 0 | 0.06053 | 0.6053 | 0 | 0 | 4 | K | 2 |  |  |  | ROZPOCET | [5 empty] | 0 | 0 | 0 | 0 | 0 | 1 | 0 | 4 | -1926280132
| PP |  | Dočasné zajištění podzemního potrubí nebo vedení ve výkopišti ve stavu i poloze, ve kterých byla na začátku zemních prací a to s podepřením, vzepřením nebo vyvěšením, případně s ochranným bedněním, se zřízením a odstraněním zajišťovací konstrukce, s opotřebením hmot kabelů a kabelových tratí z volně ložených kabelů a to přes 3 do 6 kabelů | [14 empty] | PP | 2
| Online PSC |  | https://podminky.urs.cz/item/CS_URS_2021_02/119001422 | [14 empty] | Online PSC | 2
| VV |  | "Předpoklad" 10 |  | 10 | [12 empty] | VV | 2 | 2 | True | 0 | ROZPOCET
| VV |  | Součet |  | 10 | [12 empty] | VV | 2 | 4 | True | 1 | ROZPOCET
2 | K | 121112003 | Sejmutí ornice tl vrstvy do 200 mm ručně | m2 | 190.275 |  | 0 | CS ÚRS 2021 02 |  | základní |  | 0 | 0 | 0 | 0 | 0 | 4 | K | 2 |  |  |  | ROZPOCET | [5 empty] | 0 | 0 | 0 | 0 | 0 | 1 | 0 | 4 | 1801837583
| PP |  | Sejmutí ornice ručně při souvislé ploše, tl. vrstvy do 200 mm | [14 empty] | PP | 2
| Online PSC |  | https://podminky.urs.cz/item/CS_URS_2021_02/121112003 | [14 empty] | Online PSC | 2
| VV |  | Travnaté_plochy |  | 190.275 | [12 empty] | VV | 2 | 2 | True | 0 | ROZPOCET
| VV |  | Součet |  | 190.275 | [12 empty] | VV | 2 | 4 | True | 1 | ROZPOCET
3 | K | 131213102 | Hloubení jam v nesoudržných horninách třídy těžitelnosti I skupiny 3 ručně | m3 | 4.213 |  | 0 | CS ÚRS 2021 02 |  | základní |  | 0 | 0 | 0 | 0 | 0 | 4 | K | 2 |  |  |  | ROZPOCET | [5 empty] | 0 | 0 | 0 | 0 | 0 | 1 | 0 | 4 | -378292620
| PP |  | Hloubení jam ručně zapažených i nezapažených s urovnáním dna do předepsaného profilu a spádu v hornině třídy těžitelnosti I skupiny 3 nesoudržných | [14 empty] | PP | 2
| Online PSC |  | https://podminky.urs.cz/item/CS_URS_2021_02/131213102 | [14 empty] | Online PSC | 2
| VV |  | Hloubení_jam_3_r |  | 4.213 | [12 empty] | VV | 2 | 2 | True | 0 | ROZPOCET
| VV |  | Součet |  | 4.213 | [12 empty] | VV | 2 | 4 | True | 1 | ROZPOCET
4 | K | 131251102 | Hloubení jam nezapažených v hornině třídy těžitelnosti I skupiny 3 objem do 50 m3 strojně | m3 | 23.873 |  | 0 | CS ÚRS 2021 02 |  | základní |  | 0 | 0 | 0 | 0 | 0 | 4 | K | 2 |  |  |  | ROZPOCET | [5 empty] | 0 | 0 | 0 | 0 | 0 | 1 | 0 | 4 | 258858611
| PP |  | Hloubení nezapažených jam a zářezů strojně s urovnáním dna do předepsaného profilu a spádu v hornině třídy těžitelnosti I skupiny 3 přes 20 do 50 m3 | [14 empty] | PP | 2
| Online PSC |  | https://podminky.urs.cz/item/CS_URS_2021_02/131251102 | [14 empty] | Online PSC | 2
| VV |  | Hloubení_jam_3_s |  | 23.873 | [12 empty] | VV | 2 | 2 | True | 0 | ROZPOCET
| VV |  | Součet |  | 23.873 | [12 empty] | VV | 2 | 4 | True | 1 | ROZPOCET
5 | K | 131313102 | Hloubení jam v nesoudržných horninách třídy těžitelnosti II skupiny 4 ručně | m3 | 14.745 |  | 0 | CS ÚRS 2021 02 |  | základní |  | 0 | 0 | 0 | 0 | 0 | 4 | K | 2 |  |  |  | ROZPOCET | [5 empty] | 0 | 0 | 0 | 0 | 0 | 1 | 0 | 4 | -585789605
| PP |  | Hloubení jam ručně zapažených i nezapažených s urovnáním dna do předepsaného profilu a spádu v hornině třídy těžitelnosti II skupiny 4 nesoudržných | [14 empty] | PP | 2
| Online PSC |  | https://podminky.urs.cz/item/CS_URS_2021_02/131313102 | [14 empty] | Online PSC | 2
| VV |  | Hloubení_jam_4_r |  | 14.745 | [12 empty] | VV | 2 | 2 | True | 0 | ROZPOCET
| VV |  | Součet |  | 14.745 | [12 empty] | VV | 2 | 4 | True | 1 | ROZPOCET
6 | K | 131351103 | Hloubení jam nezapažených v hornině třídy těžitelnosti II skupiny 4 objem do 100 m3 strojně | m3 | 83.556 |  | 0 | CS ÚRS 2021 02 |  | základní |  | 0 | 0 | 0 | 0 | 0 | 4 | K | 2 |  |  |  | ROZPOCET | [5 empty] | 0 | 0 | 0 | 0 | 0 | 1 | 0 | 4 | 769308877
| PP |  | Hloubení nezapažených jam a zářezů strojně s urovnáním dna do předepsaného profilu a spádu v hornině třídy těžitelnosti II skupiny 4 přes 50 do 100 m3 | [14 empty] | PP | 2
| Online PSC |  | https://podminky.urs.cz/item/CS_URS_2021_02/131351103 | [14 empty] | Online PSC | 2
| VV |  | Hloubení_jam_4_s |  | 83.556 | [12 empty] | VV | 2 | 2 | True | 0 | ROZPOCET
| VV |  | Součet |  | 83.556 | [12 empty] | VV | 2 | 4 | True | 1 | ROZPOCET
7 | K | 131413102 | Hloubení jam v nesoudržných horninách třídy těžitelnosti II skupiny 5 ručně | m3 | 1.053 |  | 0 | CS ÚRS 2021 02 |  | základní |  | 0 | 0 | 0 | 0 | 0 | 4 | K | 2 |  |  |  | ROZPOCET | [5 empty] | 0 | 0 | 0 | 0 | 0 | 1 | 0 | 4 | 839242588
| PP |  | Hloubení jam ručně zapažených i nezapažených s urovnáním dna do předepsaného profilu a spádu v hornině třídy těžitelnosti II skupiny 5 nesoudržných | [14 empty] | PP | 2
| Online PSC |  | https://podminky.urs.cz/item/CS_URS_2021_02/131413102 | [14 empty] | Online PSC | 2
| VV |  | Hloubení_jam_5_r |  | 1.053 | [12 empty] | VV | 2 | 2 | True | 0 | ROZPOCET
| VV |  | Součet |  | 1.053 | [12 empty] | VV | 2 | 4 | True | 1 | ROZPOCET
8 | K | 131451100 | Hloubení jam nezapažených v hornině třídy těžitelnosti II skupiny 5 objem do 20 m3 strojně | m3 | 5.968 |  | 0 | CS ÚRS 2021 02 |  | základní |  | 0 | 0 | 0 | 0 | 0 | 4 | K | 2 |  |  |  | ROZPOCET | [5 empty] | 0 | 0 | 0 | 0 | 0 | 1 | 0 | 4 | 1497905823
| PP |  | Hloubení nezapažených jam a zářezů strojně s urovnáním dna do předepsaného profilu a spádu v hornině třídy těžitelnosti II skupiny 5 do 20 m3 | [14 empty] | PP | 2
| Online PSC |  | https://podminky.urs.cz/item/CS_URS_2021_02/131451100 | [14 empty] | Online PSC | 2
| VV |  | Hloubení_jam_5_s |  | 5.968 | [12 empty] | VV | 2 | 2 | True | 0 | ROZPOCET
| VV |  | Součet |  | 5.968 | [12 empty] | VV | 2 | 4 | True | 1 | ROZPOCET
9 | K | 131551101 | Hloubení jam nezapažených v hornině třídy těžitelnosti III skupiny 6 objem do 20 m3 strojně | m3 | 5.968 |  | 0 | CS ÚRS 2021 02 |  | základní |  | 0 | 0 | 0 | 0 | 0 | 4 | K | 2 |  |  |  | ROZPOCET | [5 empty] | 0 | 0 | 0 | 0 | 0 | 1 | 0 | 4 | -94230696
| PP |  | Hloubení nezapažených jam a zářezů strojně s urovnáním dna do předepsaného profilu a spádu v hornině třídy těžitelnosti III skupiny 6 do 20 m3 | [14 empty] | PP | 2
| Online PSC |  | https://podminky.urs.cz/item/CS_URS_2021_02/131551101 | [14 empty] | Online PSC | 2
| VV |  | Hloubení_jam_6_s |  | 5.968 | [12 empty] | VV | 2 | 2 | True | 0 | ROZPOCET
| VV |  | Součet |  | 5.968 | [12 empty] | VV | 2 | 4 | True | 1 | ROZPOCET
10 | K | 132212212 | Hloubení rýh š do 2000 mm v nesoudržných horninách třídy těžitelnosti I skupiny 3 ručně | m3 | 0.987 |  | 0 | CS ÚRS 2021 02 |  | základní |  | 0 | 0 | 0 | 0 | 0 | 4 | K | 2 |  |  |  | ROZPOCET | [5 empty] | 0 | 0 | 0 | 0 | 0 | 1 | 0 | 4 | 2057745819
| PP |  | Hloubení rýh šířky přes 800 do 2 000 mm ručně zapažených i nezapažených, s urovnáním dna do předepsaného profilu a spádu v hornině třídy těžitelnosti I skupiny 3 nesoudržných | [14 empty] | PP | 2
| Online PSC |  | https://podminky.urs.cz/item/CS_URS_2021_02/132212212 | [14 empty] | Online PSC | 2
| VV |  | Hloubení_rýh_3_r |  | 0.987 | [12 empty] | VV | 2 | 2 | True | 0 | ROZPOCET
| VV |  | Součet |  | 0.987 | [12 empty] | VV | 2 | 4 | True | 1 | ROZPOCET
11 | K | 132254201 | Hloubení zapažených rýh š do 2000 mm v hornině třídy těžitelnosti I skupiny 3 objem do 20 m3 | m3 | 5.595 |  | 0 | CS ÚRS 2021 02 |  | základní |  | 0 | 0 | 0 | 0 | 0 | 4 | K | 2 |  |  |  | ROZPOCET | [5 empty] | 0 | 0 | 0 | 0 | 0 | 1 | 0 | 4 | 1013956385
| PP |  | Hloubení zapažených rýh šířky přes 800 do 2 000 mm strojně s urovnáním dna do předepsaného profilu a spádu v hornině třídy těžitelnosti I skupiny 3 do 20 m3 | [14 empty] | PP | 2
| Online PSC |  | https://podminky.urs.cz/item/CS_URS_2021_02/132254201 | [14 empty] | Online PSC | 2
| VV |  | Hloubení_rýh_3_s |  | 5.595 | [12 empty] | VV | 2 | 2 | True | 0 | ROZPOCET
| VV |  | Součet |  | 5.595 | [12 empty] | VV | 2 | 4 | True | 1 | ROZPOCET
12 | K | 132312212 | Hloubení rýh š do 2000 mm v nesoudržných horninách třídy těžitelnosti II skupiny 4 ručně | m3 | 3.456 |  | 0 | CS ÚRS 2021 02 |  | základní |  | 0 | 0 | 0 | 0 | 0 | 4 | K | 2 |  |  |  | ROZPOCET | [5 empty] | 0 | 0 | 0 | 0 | 0 | 1 | 0 | 4 | -1355441071
| PP |  | Hloubení rýh šířky přes 800 do 2 000 mm ručně zapažených i nezapažených, s urovnáním dna do předepsaného profilu a spádu v hornině třídy těžitelnosti II skupiny 4 nesoudržných | [14 empty] | PP | 2
| Online PSC |  | https://podminky.urs.cz/item/CS_URS_2021_02/132312212 | [14 empty] | Online PSC | 2
| VV |  | Hloubení_rýh_4_r |  | 3.456 | [12 empty] | VV | 2 | 2 | True | 0 | ROZPOCET
| VV |  | Součet |  | 3.456 | [12 empty] | VV | 2 | 4 | True | 1 | ROZPOCET
13 | K | 132354201 | Hloubení zapažených rýh š do 2000 mm v hornině třídy těžitelnosti II skupiny 4 objem do 20 m3 | m3 | 19.581 |  | 0 | CS ÚRS 2021 02 |  | základní |  | 0 | 0 | 0 | 0 | 0 | 4 | K | 2 |  |  |  | ROZPOCET | [5 empty] | 0 | 0 | 0 | 0 | 0 | 1 | 0 | 4 | 29960033
| PP |  | Hloubení zapažených rýh šířky přes 800 do 2 000 mm strojně s urovnáním dna do předepsaného profilu a spádu v hornině třídy těžitelnosti II skupiny 4 do 20 m3 | [14 empty] | PP | 2
| Online PSC |  | https://podminky.urs.cz/item/CS_URS_2021_02/132354201 | [14 empty] | Online PSC | 2
| VV |  | Hloubení_rýh_4_s |  | 19.581 | [12 empty] | VV | 2 | 2 | True | 0 | ROZPOCET
| VV |  | Součet |  | 19.581 | [12 empty] | VV | 2 | 4 | True | 1 | ROZPOCET
14 | K | 132412212 | Hloubení rýh š do 2000 mm v nesoudržných horninách třídy těžitelnosti II skupiny 5 ručně | m3 | 0.247 |  | 0 | CS ÚRS 2021 02 |  | základní |  | 0 | 0 | 0 | 0 | 0 | 4 | K | 2 |  |  |  | ROZPOCET | [5 empty] | 0 | 0 | 0 | 0 | 0 | 1 | 0 | 4 | -887814286
| PP |  | Hloubení rýh šířky přes 800 do 2 000 mm ručně zapažených i nezapažených, s urovnáním dna do předepsaného profilu a spádu v hornině třídy těžitelnosti II skupiny 5 nesoudržných | [14 empty] | PP | 2
| Online PSC |  | https://podminky.urs.cz/item/CS_URS_2021_02/132412212 | [14 empty] | Online PSC | 2
| VV |  | Hloubení_rýh_5_r |  | 0.247 | [12 empty] | VV | 2 | 2 | True | 0 | ROZPOCET
| VV |  | Součet |  | 0.247 | [12 empty] | VV | 2 | 4 | True | 1 | ROZPOCET
15 | K | 132454201 | Hloubení zapažených rýh š do 2000 mm v hornině třídy těžitelnosti II skupiny 5 objem do 20 m3 | m3 | 1.399 |  | 0 | CS ÚRS 2021 02 |  | základní |  | 0 | 0 | 0 | 0 | 0 | 4 | K | 2 |  |  |  | ROZPOCET | [5 empty] | 0 | 0 | 0 | 0 | 0 | 1 | 0 | 4 | -401263459
| PP |  | Hloubení zapažených rýh šířky přes 800 do 2 000 mm strojně s urovnáním dna do předepsaného profilu a spádu v hornině třídy těžitelnosti II skupiny 5 do 20 m3 | [14 empty] | PP | 2
| Online PSC |  | https://podminky.urs.cz/item/CS_URS_2021_02/132454201 | [14 empty] | Online PSC | 2
| VV |  | Hloubení_rýh_5_s |  | 1.399 | [12 empty] | VV | 2 | 2 | True | 0 | ROZPOCET
| VV |  | Součet |  | 1.399 | [12 empty] | VV | 2 | 4 | True | 1 | ROZPOCET
16 | K | 132554201 | Hloubení zapažených rýh š do 2000 mm v hornině třídy těžitelnosti III skupiny 6 objem do 20 m3 | m3 | 1.399 |  | 0 | CS ÚRS 2021 02 |  | základní |  | 0 | 0 | 0 | 0 | 0 | 4 | K | 2 |  |  |  | ROZPOCET | [5 empty] | 0 | 0 | 0 | 0 | 0 | 1 | 0 | 4 | 1918140837
| PP |  | Hloubení zapažených rýh šířky přes 800 do 2 000 mm strojně s urovnáním dna do předepsaného profilu a spádu v hornině třídy těžitelnosti III skupiny 6 do 20 m3 | [14 empty] | PP | 2
| Online PSC |  | https://podminky.urs.cz/item/CS_URS_2021_02/132554201 | [14 empty] | Online PSC | 2
| VV |  | Hloubení_rýh_6_s |  | 1.399 | [12 empty] | VV | 2 | 2 | True | 0 | ROZPOCET
| VV |  | Součet |  | 1.399 | [12 empty] | VV | 2 | 4 | True | 1 | ROZPOCET
17 | K | 133212012 | Hloubení šachet v hornině třídy těžitelnosti I skupiny 3 plocha výkopu přes 4 do 20 m2 ručně | m3 | 1.877 |  | 0 | CS ÚRS 2021 02 |  | základní |  | 0 | 0 | 0 | 0 | 0 | 4 | K | 2 |  |  |  | ROZPOCET | [5 empty] | 0 | 0 | 0 | 0 | 0 | 1 | 0 | 4 | -1000603375
| PP |  | Hloubení šachet ručně zapažených i nezapažených v horninách třídy těžitelnosti I skupiny 3, půdorysná plocha výkopu přes 4 do 20 m2 | [14 empty] | PP | 2
| Online PSC |  | https://podminky.urs.cz/item/CS_URS_2021_02/133212012 | [14 empty] | Online PSC | 2
| VV |  | Hloubení_šachet_3_r |  | 1.877 | [12 empty] | VV | 2 | 2 | True | 0 | ROZPOCET
| VV |  | Součet |  | 1.877 | [12 empty] | VV | 2 | 4 | True | 1 | ROZPOCET
18 | K | 133251101 | Hloubení šachet nezapažených v hornině třídy těžitelnosti I skupiny 3 objem do 20 m3 | m3 | 10.638 |  | 0 | CS ÚRS 2021 02 |  | základní |  | 0 | 0 | 0 | 0 | 0 | 4 | K | 2 |  |  |  | ROZPOCET | [5 empty] | 0 | 0 | 0 | 0 | 0 | 1 | 0 | 4 | 309468076
| PP |  | Hloubení nezapažených šachet strojně v hornině třídy těžitelnosti I skupiny 3 do 20 m3 | [14 empty] | PP | 2
| Online PSC |  | https://podminky.urs.cz/item/CS_URS_2021_02/133251101 | [14 empty] | Online PSC | 2
| VV |  | Hloubení_šachet_3_s |  | 10.638 | [12 empty] | VV | 2 | 2 | True | 0 | ROZPOCET
| VV |  | Součet |  | 10.638 | [12 empty] | VV | 2 | 4 | True | 1 | ROZPOCET
19 | K | 133312012 | Hloubení šachet v hornině třídy těžitelnosti II skupiny 4 plocha výkopu přes 4 do 20 m2 ručně | m3 | 6.571 |  | 0 | CS ÚRS 2021 02 |  | základní |  | 0 | 0 | 0 | 0 | 0 | 4 | K | 2 |  |  |  | ROZPOCET | [5 empty] | 0 | 0 | 0 | 0 | 0 | 1 | 0 | 4 | 332855821
| PP |  | Hloubení šachet ručně zapažených i nezapažených v horninách třídy těžitelnosti II skupiny 4, půdorysná plocha výkopu přes 4 do 20 m2 | [14 empty] | PP | 2
| Online PSC |  | https://podminky.urs.cz/item/CS_URS_2021_02/133312012 | [14 empty] | Online PSC | 2
| VV |  | Hloubení_šachet_4_r |  | 6.571 | [12 empty] | VV | 2 | 2 | True | 0 | ROZPOCET
| VV |  | Součet |  | 6.571 | [12 empty] | VV | 2 | 4 | True | 1 | ROZPOCET
20 | K | 133351102 | Hloubení šachet nezapažených v hornině třídy těžitelnosti II skupiny 4 objem do 50 m3 | m3 | 37.235 |  | 0 | CS ÚRS 2021 02 |  | základní |  | 0 | 0 | 0 | 0 | 0 | 4 | K | 2 |  |  |  | ROZPOCET | [5 empty] | 0 | 0 | 0 | 0 | 0 | 1 | 0 | 4 | -1933646432
| PP |  | Hloubení nezapažených šachet strojně v hornině třídy těžitelnosti II skupiny 4 přes 20 do 50 m3 | [14 empty] | PP | 2
| Online PSC |  | https://podminky.urs.cz/item/CS_URS_2021_02/133351102 | [14 empty] | Online PSC | 2
| VV |  | Hloubení_šachet_4_s |  | 37.235 | [12 empty] | VV | 2 | 2 | True | 0 | ROZPOCET
| VV |  | Součet |  | 37.235 | [12 empty] | VV | 2 | 4 | True | 1 | ROZPOCET
21 | K | 133412012 | Hloubení šachet v hornině třídy těžitelnosti II skupiny 5 plocha výkopu přes 4 do 20 m2 ručně | m3 | 0.469 |  | 0 | CS ÚRS 2021 02 |  | základní |  | 0 | 0 | 0 | 0 | 0 | 4 | K | 2 |  |  |  | ROZPOCET | [5 empty] | 0 | 0 | 0 | 0 | 0 | 1 | 0 | 4 | 741104136
| PP |  | Hloubení šachet ručně zapažených i nezapažených v horninách třídy těžitelnosti II skupiny 5, půdorysná plocha výkopu přes 4 do 20 m2 | [14 empty] | PP | 2
| Online PSC |  | https://podminky.urs.cz/item/CS_URS_2021_02/133412012 | [14 empty] | Online PSC | 2
| VV |  | Hloubení_šachet_5_r |  | 0.469 | [12 empty] | VV | 2 | 2 | True | 0 | ROZPOCET
| VV |  | Součet |  | 0.469 | [12 empty] | VV | 2 | 4 | True | 1 | ROZPOCET
22 | K | 133451101 | Hloubení šachet nezapažených v hornině třídy těžitelnosti II skupiny 5 objem do 20 m3 | m3 | 2.66 |  | 0 | CS ÚRS 2021 02 |  | základní |  | 0 | 0 | 0 | 0 | 0 | 4 | K | 2 |  |  |  | ROZPOCET | [5 empty] | 0 | 0 | 0 | 0 | 0 | 1 | 0 | 4 | 1364787337
| PP |  | Hloubení nezapažených šachet strojně v hornině třídy těžitelnosti II skupiny 5 do 20 m3 | [14 empty] | PP | 2
| Online PSC |  | https://podminky.urs.cz/item/CS_URS_2021_02/133451101 | [14 empty] | Online PSC | 2
| VV |  | Hloubení_šachet_5_s |  | 2.66 | [12 empty] | VV | 2 | 2 | True | 0 | ROZPOCET
| VV |  | Součet |  | 2.66 | [12 empty] | VV | 2 | 4 | True | 1 | ROZPOCET
23 | K | 133551101 | Hloubení šachet nezapažených v hornině třídy těžitelnosti III skupiny 6 objem do 20 m3 | m3 | 2.66 |  | 0 | CS ÚRS 2021 02 |  | základní |  | 0 | 0 | 0 | 0 | 0 | 4 | K | 2 |  |  |  | ROZPOCET | [5 empty] | 0 | 0 | 0 | 0 | 0 | 1 | 0 | 4 | -1313882222
| PP |  | Hloubení nezapažených šachet strojně v hornině třídy těžitelnosti III skupiny 6 do 20 m3 | [14 empty] | PP | 2
| Online PSC |  | https://podminky.urs.cz/item/CS_URS_2021_02/133551101 | [14 empty] | Online PSC | 2
| VV |  | Hloubení_šachet_6_s |  | 2.66 | [12 empty] | VV | 2 | 2 | True | 0 | ROZPOCET
| VV |  | Součet |  | 2.66 | [12 empty] | VV | 2 | 4 | True | 1 | ROZPOCET
24 | K | 138511101 | Dolamování hloubených vykopávek jam ve vrstvě tl do 1000 mm v hornině třídy těžitelnosti III skupiny 6 | m3 | 1.053 |  | 0 | CS ÚRS 2021 02 |  | základní |  | 0 | 0 | 0 | 0 | 0 | 4 | K | 2 |  |  |  | ROZPOCET | [5 empty] | 0 | 0 | 0 | 0 | 0 | 1 | 0 | 4 | 1531015817
| PP |  | Dolamování zapažených nebo nezapažených hloubených vykopávek jam nebo zářezů, ve vrstvě tl. do 1 000 mm v hornině třídy těžitelnosti III skupiny 6 | [14 empty] | PP | 2
| Online PSC |  | https://podminky.urs.cz/item/CS_URS_2021_02/138511101 | [14 empty] | Online PSC | 2
| VV |  | Hloubení_jam_6_r |  | 1.053 | [12 empty] | VV | 2 | 2 | True | 0 | ROZPOCET
| VV |  | Součet |  | 1.053 | [12 empty] | VV | 2 | 4 | True | 1 | ROZPOCET
25 | K | 138511201 | Dolamování hloubených vykopávek rýh ve vrstvě tl do 500 mm v hornině třídy těžitelnosti III skupiny 6 | m3 | 0.247 |  | 0 | CS ÚRS 2021 02 |  | základní |  | 0 | 0 | 0 | 0 | 0 | 4 | K | 2 |  |  |  | ROZPOCET | [5 empty] | 0 | 0 | 0 | 0 | 0 | 1 | 0 | 4 | 1805419306
| PP |  | Dolamování zapažených nebo nezapažených hloubených vykopávek rýh, ve vrstvě tl. do 500 mm v hornině třídy těžitelnosti III skupiny 6 | [14 empty] | PP | 2
| Online PSC |  | https://podminky.urs.cz/item/CS_URS_2021_02/138511201 | [14 empty] | Online PSC | 2
| VV |  | Hloubení_rýh_6_r |  | 0.247 | [12 empty] | VV | 2 | 2 | True | 0 | ROZPOCET
| VV |  | Součet |  | 0.247 | [12 empty] | VV | 2 | 4 | True | 1 | ROZPOCET
26 | K | 138511301 | Dolamování hloubených vykopávek šachet ve vrstvě tl do 500 mm v hornině třídy těžitelnosti III skupiny 6 | m3 | 0.469 |  | 0 | CS ÚRS 2021 02 |  | základní |  | 0 | 0 | 0 | 0 | 0 | 4 | K | 2 |  |  |  | ROZPOCET | [5 empty] | 0 | 0 | 0 | 0 | 0 | 1 | 0 | 4 | 340240578
| PP |  | Dolamování zapažených nebo nezapažených hloubených vykopávek šachet, ve vrstvě tl. do 500 mm v hornině třídy těžitelnosti III skupiny 6 | [14 empty] | PP | 2
| Online PSC |  | https://podminky.urs.cz/item/CS_URS_2021_02/138511301 | [14 empty] | Online PSC | 2
| VV |  | Hloubení_šachet_6_r |  | 0.469 | [12 empty] | VV | 2 | 2 | True | 0 | ROZPOCET
| VV |  | Součet |  | 0.469 | [12 empty] | VV | 2 | 4 | True | 1 | ROZPOCET
27 | K | 139001101 | Příplatek za ztížení vykopávky v blízkosti podzemního vedení | m3 | 36.835 |  | 0 | CS ÚRS 2021 02 |  | základní |  | 0 | 0 | 0 | 0 | 0 | 4 | K | 2 |  |  |  | ROZPOCET | [5 empty] | 0 | 0 | 0 | 0 | 0 | 1 | 0 | 4 | 214988603
| PP |  | Příplatek k cenám hloubených vykopávek za ztížení vykopávky v blízkosti podzemního vedení nebo výbušnin pro jakoukoliv třídu horniny | [14 empty] | PP | 2
| Online PSC |  | https://podminky.urs.cz/item/CS_URS_2021_02/139001101 | [14 empty] | Online PSC | 2
| VV | Tl_zeleň | "Mocnost travnaté plochy, zemědělsky obdělávaný pozemek - dle TZ" 0,150 |  | 0.15 | [12 empty] | VV | 2 | 2 | True | 0 | ROZPOCET
| VV | Tl_lože | "Lože pod potrubí" 0,100 |  | 0.1 | [12 empty] | VV | 2 | 2 | True | 0 | ROZPOCET
| VV |  | Součet |  | 0.25 | [12 empty] | VV | 2 | 4 | True | 0 | ROZPOCET
| VV |  | Úsek Armaturní šachta - Š1 | [14 empty] | VV | 2 | 1 | True | 0 | ROZPOCET
| VV |  | 4,900*1,00*3,500 |  | 17.15 | [12 empty] | VV | 2 | 2 | True | 0 | ROZPOCET
| VV |  | Úsek Š1 - Š2 | [14 empty] | VV | 2 | 1 | True | 0 | ROZPOCET
| VV |  | 5,20*1,00*2,50 |  | 13 | [12 empty] | VV | 2 | 2 | True | 0 | ROZPOCET
| VV |  | "Rozšíření výkopu rýh v místě šachty Š2" 3,0 |  | 3 | [12 empty] | VV | 2 | 2 | True | 0 | ROZPOCET
| VV |  | Úsek Š2 - retence | [14 empty] | VV | 2 | 1 | True | 0 | ROZPOCET
| VV |  | 1,50*1,00*1,00 |  | 1.5 | [12 empty] | VV | 2 | 2 | True | 0 | ROZPOCET
| VV |  | Odpočet mocnosti povrchu - úsek armaturní šachta - Š1 | [14 empty] | VV | 2 | 1 | True | 0 | ROZPOCET
| VV |  | "Travnaté plochy,zemědělský pozemek" -4,900*1,000*Tl_zeleň |  | -0.735 | [12 empty] | VV | 2 | 2 | True | 0 | ROZPOCET
| VV |  | Odpočet mocnosti povrchu - úsek Š1 - Š2 | [14 empty] | VV | 2 | 1 | True | 0 | ROZPOCET
| VV |  | "Travnaté plochy,zemědělský pozemek" -5,200*1,000*Tl_zeleň |  | -0.78 | [12 empty] | VV | 2 | 2 | True | 0 | ROZPOCET
| VV |  | Odpočet mocnosti povrchu - úsek Š2 - retence | [14 empty] | VV | 2 | 1 | True | 0 | ROZPOCET
| VV |  | "Travnaté plochy,zemědělský pozemek" -1,500*1,000*Tl_zeleň |  | -0.225 | [12 empty] | VV | 2 | 2 | True | 0 | ROZPOCET
| VV | Hloubení_rýh | Součet |  | 32.91 | [12 empty] | VV | 2 | 4 | True | 0 | ROZPOCET
| VV | Hloubení_rýh_3_s | "Hloubení rýh třída těžitelnosti 3 - 20%, strojně 85%" Hloubení_rýh*0,20*0,85 |  | 5.595 | [12 empty] | VV | 2 | 2 | True | 0 | ROZPOCET
| VV | Hloubení_rýh_3_r | "Hloubení rýh třída těžitelnosti 3 - 20%, ručně 15%" Hloubení_rýh*0,20*0,15 |  | 0.987 | [12 empty] | VV | 2 | 2 | True | 0 | ROZPOCET
| VV | Hloubení_rýh_4_s | "Hloubení rýh třída těžitelnosti 4 - 70%, strojně 85%" Hloubení_rýh*0,70*0,85 |  | 19.581 | [12 empty] | VV | 2 | 2 | True | 0 | ROZPOCET
| VV | Hloubení_rýh_4_r | "Hloubení rýh třída těžitelnosti 4 - 70%, ručně 15%" Hloubení_rýh*0,70*0,15 |  | 3.456 | [12 empty] | VV | 2 | 2 | True | 0 | ROZPOCET
| VV | Hloubení_rýh_5_s | "Hloubení rýh třída těžitelnosti 5 - 5%, strojně 85%" Hloubení_rýh*0,05*0,85 |  | 1.399 | [12 empty] | VV | 2 | 2 | True | 0 | ROZPOCET
| VV | Hloubení_rýh_5_r | "Hloubení rýh třída těžitelnosti 5 - 5%, ručně 15%" Hloubení_rýh*0,05*0,15 |  | 0.247 | [12 empty] | VV | 2 | 2 | True | 0 | ROZPOCET
| VV | Hloubení_rýh_6_s | "Hloubení rýh třída těžitelnosti 6 - 5%, strojně 85%" Hloubení_rýh*0,05*0,85 |  | 1.399 | [12 empty] | VV | 2 | 2 | True | 0 | ROZPOCET
| VV | Hloubení_rýh_6_r | "Hloubení rýh třída těžitelnosti 6 - 5%, ručně 15%" Hloubení_rýh*0,05*0,15 |  | 0.247 | [12 empty] | VV | 2 | 2 | True | 0 | ROZPOCET
| VV |  | Součet |  | 32.911 | [12 empty] | VV | 2 | 4 | True | 0 | ROZPOCET
| VV |  | Šachta Š1 - hloubení včetně svahování | [14 empty] | VV | 2 | 1 | True | 0 | ROZPOCET
| VV |  | (0,50+2,75+0,50)*(0,50+2,75+0,50)*4,60 |  | 64.688 | [12 empty] | VV | 2 | 2 | True | 0 | ROZPOCET
| VV |  | Odpočet mocnosti povrchu - úsek armaturní šachta - Š1 | [14 empty] | VV | 2 | 1 | True | 0 | ROZPOCET
| VV |  | "Šachta Š1 včetně svahování" -(0,50+2,75+0,50)*(0,50+2,75+0,50)*Tl_zeleň |  | -2.109 | [12 empty] | VV | 2 | 2 | True | 0 | ROZPOCET
| VV | Hloubení_šachet | Součet |  | 62.579 | [12 empty] | VV | 2 | 4 | True | 0 | ROZPOCET
| VV | Hloubení_šachet_3_s | "Hloubení šachet třída těžitelnosti 3 - 20%, strojně 85%" Hloubení_šachet*0,20*0,85 |  | 10.638 | [12 empty] | VV | 2 | 2 | True | 0 | ROZPOCET
| VV | Hloubení_šachet_3_r | "Hloubení šachet třída těžitelnosti 3 - 20%, ručně 15%" Hloubení_šachet*0,20*0,15 |  | 1.877 | [12 empty] | VV | 2 | 2 | True | 0 | ROZPOCET
| VV | Hloubení_šachet_4_s | "Hloubení šachet třída těžitelnosti 4 - 70%, strojně 85%" Hloubení_šachet*0,70*0,85 |  | 37.235 | [12 empty] | VV | 2 | 2 | True | 0 | ROZPOCET
| VV | Hloubení_šachet_4_r | "Hloubení šachet třída těžitelnosti 4 - 70%, ručně 15%" Hloubení_šachet*0,70*0,15 |  | 6.571 | [12 empty] | VV | 2 | 2 | True | 0 | ROZPOCET
| VV | Hloubení_šachet_5_s | "Hloubení šachet třída těžitelnosti 5 - 5%, strojně 85%" Hloubení_šachet*0,05*0,85 |  | 2.66 | [12 empty] | VV | 2 | 2 | True | 0 | ROZPOCET
| VV | Hloubení_šachet_5_r | "Hloubení šachet třída těžitelnosti 5 - 5%, ručně 15%" Hloubení_šachet*0,05*0,15 |  | 0.469 | [12 empty] | VV | 2 | 2 | True | 0 | ROZPOCET
| VV | Hloubení_šachet_6_s | "Hloubení šachet třída těžitelnosti 6 - 5%, strojně 85%" Hloubení_šachet*0,05*0,85 |  | 2.66 | [12 empty] | VV | 2 | 2 | True | 0 | ROZPOCET
| VV | Hloubení_šachet_6_r | "Hloubení šachet třída těžitelnosti 6 - 5%, ručně 15%" Hloubení_šachet*0,05*0,15 |  | 0.469 | [12 empty] | VV | 2 | 2 | True | 0 | ROZPOCET
| VV |  | Součet |  | 62.579 | [12 empty] | VV | 2 | 4 | True | 0 | ROZPOCET
| VV |  | Zasakovací objekt | [14 empty] | VV | 2 | 1 | True | 0 | ROZPOCET
| VV |  | (0,850+5,850+0,850)*(0,850+4,300+0,850)*3,25 |  | 147.225 | [12 empty] | VV | 2 | 2 | True | 0 | ROZPOCET
| VV |  | Odpočet mocnosti povrchu - úsek Š2 - retence | [14 empty] | VV | 2 | 1 | True | 0 | ROZPOCET
| VV |  | "Travnaté plochy,zemědělský pozemek" -(0,850+5,850+0,850)*(0,850+4,300+0,850)*Tl_zeleň |  | -6.795 | [12 empty] | VV | 2 | 2 | True | 0 | ROZPOCET
| VV | Hloubení_jam | Součet |  | 140.43 | [12 empty] | VV | 2 | 4 | True | 0 | ROZPOCET
| VV | Hloubení_jam_3_s | "Hloubení jam třída těžitelnosti 3 - 20%, strojně 85%" Hloubení_jam*0,20*0,85 |  | 23.873 | [12 empty] | VV | 2 | 2 | True | 0 | ROZPOCET
| VV | Hloubení_jam_3_r | "Hloubení jam třída těžitelnosti 3 - 20%, ručně 15%" Hloubení_jam*0,20*0,15 |  | 4.213 | [12 empty] | VV | 2 | 2 | True | 0 | ROZPOCET
| VV | Hloubení_jam_4_s | "Hloubení jam třída těžitelnosti 4 - 70%, strojně 85%" Hloubení_jam*0,70*0,85 |  | 83.556 | [12 empty] | VV | 2 | 2 | True | 0 | ROZPOCET
| VV | Hloubení_jam_4_r | "Hloubení jam třída těžitelnosti 4 - 70%, ručně 15%" Hloubení_jam*0,70*0,15 |  | 14.745 | [12 empty] | VV | 2 | 2 | True | 0 | ROZPOCET
| VV | Hloubení_jam_5_s | "Hloubení jam třída těžitelnosti 5 - 5%, strojně 85%" Hloubení_jam*0,05*0,85 |  | 5.968 | [12 empty] | VV | 2 | 2 | True | 0 | ROZPOCET
| VV | Hloubení_jam_5_r | "Hloubení jam třída těžitelnosti 5 - 5%, ručně 15%" Hloubení_jam*0,05*0,15 |  | 1.053 | [12 empty] | VV | 2 | 2 | True | 0 | ROZPOCET
| VV | Hloubení_jam_6_s | "Hloubení jam třída těžitelnosti 6 - 5%, strojně 85%" Hloubení_jam*0,05*0,85 |  | 5.968 | [12 empty] | VV | 2 | 2 | True | 0 | ROZPOCET
| VV | Hloubení_jam_6_r | "Hloubení jam třída těžitelnosti 6 - 5%, ručně 15%" Hloubení_jam*0,05*0,15 |  | 1.053 | [12 empty] | VV | 2 | 2 | True | 0 | ROZPOCET
| VV |  | Součet |  | 140.429 | [12 empty] | VV | 2 | 4 | True | 0 | ROZPOCET
| VV |  | "Předpoklad 25%" (Hloubení_rýh_3_s+Hloubení_rýh_4_s+Hloubení_rýh_5_s+Hloubení_rýh_6_s)*0,25 |  | 6.994 | [12 empty] | VV | 2 | 2 | True | 0 | ROZPOCET
| VV |  | "Předpoklad 25%" (Hloubení_jam_3_s+Hloubení_jam_4_s+Hloubení_jam_5_s+Hloubení_jam_6_s)*0,25 |  | 29.841 | [12 empty] | VV | 2 | 2 | True | 0 | ROZPOCET
| VV |  | Součet |  | 36.835 | [12 empty] | VV | 2 | 4 | True | 1 | ROZPOCET
28 | K | 151101101 | Zřízení příložného pažení a rozepření stěn rýh hl do 2 m | m2 | 3 |  | 0 | CS ÚRS 2021 02 |  | základní |  | 0 | 0.00084 | 0.00252 | 0 | 0 | 4 | K | 2 |  |  |  | ROZPOCET | [5 empty] | 0 | 0 | 0 | 0 | 0 | 1 | 0 | 4 | -270568161
| PP |  | Zřízení pažení a rozepření stěn rýh pro podzemní vedení příložné pro jakoukoliv mezerovitost, hloubky do 2 m | [14 empty] | PP | 2
| Online PSC |  | https://podminky.urs.cz/item/CS_URS_2021_02/151101101 | [14 empty] | Online PSC | 2
| VV |  | Úsek Š2 - retence | [14 empty] | VV | 2 | 1 | True | 0 | ROZPOCET
| VV |  | 1,50*1,00*2 |  | 3 | [12 empty] | VV | 2 | 2 | True | 0 | ROZPOCET
| VV | Pažení_rýh_2 | Součet |  | 3 | [12 empty] | VV | 2 | 4 | True | 1 | ROZPOCET
29 | K | 151101102 | Zřízení příložného pažení a rozepření stěn rýh hl přes 2 do 4 m | m2 | 60.3 |  | 0 | CS ÚRS 2021 02 |  | základní |  | 0 | 0.00085 | 0.051255 | 0 | 0 | 4 | K | 2 |  |  |  | ROZPOCET | [5 empty] | 0 | 0 | 0 | 0 | 0 | 1 | 0 | 4 | 1746389418
| PP |  | Zřízení pažení a rozepření stěn rýh pro podzemní vedení příložné pro jakoukoliv mezerovitost, hloubky přes 2 do 4 m | [14 empty] | PP | 2
| Online PSC |  | https://podminky.urs.cz/item/CS_URS_2021_02/151101102 | [14 empty] | Online PSC | 2
| VV |  | Úsek Armaturní šachta - Š1 | [14 empty] | VV | 2 | 1 | True | 0 | ROZPOCET
| VV |  | 4,900*3,500*2 |  | 34.3 | [12 empty] | VV | 2 | 2 | True | 0 | ROZPOCET
| VV |  | Úsek Š1 - Š2 | [14 empty] | VV | 2 | 1 | True | 0 | ROZPOCET
| VV |  | 5,20*2,50*2 |  | 26 | [12 empty] | VV | 2 | 2 | True | 0 | ROZPOCET
| VV | Pažení_rýh_do4 | Součet |  | 60.3 | [12 empty] | VV | 2 | 4 | True | 1 | ROZPOCET
30 | K | 151101111 | Odstranění příložného pažení a rozepření stěn rýh hl do 2 m | m2 | 3 |  | 0 | CS ÚRS 2021 02 |  | základní |  | 0 | 0 | 0 | 0 | 0 | 4 | K | 2 |  |  |  | ROZPOCET | [5 empty] | 0 | 0 | 0 | 0 | 0 | 1 | 0 | 4 | 521875201
| PP |  | Odstranění pažení a rozepření stěn rýh pro podzemní vedení s uložením materiálu na vzdálenost do 3 m od kraje výkopu příložné, hloubky do 2 m | [14 empty] | PP | 2
| Online PSC |  | https://podminky.urs.cz/item/CS_URS_2021_02/151101111 | [14 empty] | Online PSC | 2
| VV |  | Pažení_rýh_2 |  | 3 | [12 empty] | VV | 2 | 2 | True | 0 | ROZPOCET
| VV |  | Součet |  | 3 | [12 empty] | VV | 2 | 4 | True | 1 | ROZPOCET
31 | K | 151101112 | Odstranění příložného pažení a rozepření stěn rýh hl přes 2 do 4 m | m2 | 60.3 |  | 0 | CS ÚRS 2021 02 |  | základní |  | 0 | 0 | 0 | 0 | 0 | 4 | K | 2 |  |  |  | ROZPOCET | [5 empty] | 0 | 0 | 0 | 0 | 0 | 1 | 0 | 4 | -1802624284
| PP |  | Odstranění pažení a rozepření stěn rýh pro podzemní vedení s uložením materiálu na vzdálenost do 3 m od kraje výkopu příložné, hloubky přes 2 do 4 m | [14 empty] | PP | 2
| Online PSC |  | https://podminky.urs.cz/item/CS_URS_2021_02/151101112 | [14 empty] | Online PSC | 2
| VV |  | Pažení_rýh_do4 |  | 60.3 | [12 empty] | VV | 2 | 2 | True | 0 | ROZPOCET
| VV |  | Součet |  | 60.3 | [12 empty] | VV | 2 | 4 | True | 1 | ROZPOCET
32 | K | 162551108 | Vodorovné přemístění přes 2 500 do 3000 m výkopku/sypaniny z horniny třídy těžitelnosti I skupiny 1 až 3 | m3 | 89.811 |  | 0 | CS ÚRS 2021 02 |  | základní |  | 0 | 0 | 0 | 0 | 0 | 4 | K | 2 |  |  |  | ROZPOCET | [5 empty] | 0 | 0 | 0 | 0 | 0 | 1 | 0 | 4 | 2125723525
| PP |  | Vodorovné přemístění výkopku nebo sypaniny po suchu na obvyklém dopravním prostředku, bez naložení výkopku, avšak se složením bez rozhrnutí z horniny třídy těžitelnosti I skupiny 1 až 3 na vzdálenost přes 2 500 do 3 000 m | [14 empty] | PP | 2
| Online PSC |  | https://podminky.urs.cz/item/CS_URS_2021_02/162551108 | [14 empty] | Online PSC | 2
| VV |  | Přemístění výkopku na mezideponii | [14 empty] | VV | 2 | 1 | True | 0 | ROZPOCET
| VV |  | Hloubení_rýh_3_s+Hloubení_rýh_3_r+Hloubení_šachet_3_s+Hloubení_šachet_3_r+Hloubení_jam_3_s+Hloubení_jam_3_r |  | 47.183 | [12 empty] | VV | 2 | 2 | True | 0 | ROZPOCET
| VV |  | Přemístění výkopku na staveniště pro zpětný zásyp | [14 empty] | VV | 2 | 1 | True | 0 | ROZPOCET
| VV |  | Zásyp*0,20 |  | 14.087 | [12 empty] | VV | 2 | 2 | True | 0 | ROZPOCET
| VV |  | Přemístění ornice na mezideponii | [14 empty] | VV | 2 | 1 | True | 0 | ROZPOCET
| VV |  | Travnaté_plochy*Tl_zeleň |  | 28.541 | [12 empty] | VV | 2 | 2 | True | 0 | ROZPOCET
| VV |  | Součet |  | 89.811 | [12 empty] | VV | 2 | 4 | True | 1 | ROZPOCET
33 | K | 162551128 | Vodorovné přemístění přes 2 500 do 3000 m výkopku/sypaniny z horniny třídy těžitelnosti II skupiny 4 a 5 | m3 | 63.638 |  | 0 | CS ÚRS 2021 02 |  | základní |  | 0 | 0 | 0 | 0 | 0 | 4 | K | 2 |  |  |  | ROZPOCET | [5 empty] | 0 | 0 | 0 | 0 | 0 | 1 | 0 | 4 | 465743536
| PP |  | Vodorovné přemístění výkopku nebo sypaniny po suchu na obvyklém dopravním prostředku, bez naložení výkopku, avšak se složením bez rozhrnutí z horniny třídy těžitelnosti II skupiny 4 a 5 na vzdálenost přes 2 500 do 3 000 m | [14 empty] | PP | 2
| Online PSC |  | https://podminky.urs.cz/item/CS_URS_2021_02/162551128 | [14 empty] | Online PSC | 2
| VV |  | Přemístění výkopku na mezideponii | [14 empty] | VV | 2 | 1 | True | 0 | ROZPOCET
| VV |  | Hloubení_rýh_4_s+Hloubení_rýh_4_r+Hloubení_šachet_3_s+Hloubení_šachet_3_r+Hloubení_jam_3_s+Hloubení_jam_3_r |  | 63.638 | [12 empty] | VV | 2 | 2 | True | 0 | ROZPOCET
| VV |  | Součet |  | 63.638 | [12 empty] | VV | 2 | 4 | True | 1 | ROZPOCET
34 | K | 162751117 | Vodorovné přemístění přes 9 000 do 10000 m výkopku/sypaniny z horniny třídy těžitelnosti I skupiny 1 až 3 | m3 | 33.096 |  | 0 | CS ÚRS 2021 02 |  | základní |  | 0 | 0 | 0 | 0 | 0 | 4 | K | 2 |  |  |  | ROZPOCET | [5 empty] | 0 | 0 | 0 | 0 | 0 | 1 | 0 | 4 | -1317353768
| PP |  | Vodorovné přemístění výkopku nebo sypaniny po suchu na obvyklém dopravním prostředku, bez naložení výkopku, avšak se složením bez rozhrnutí z horniny třídy těžitelnosti I skupiny 1 až 3 na vzdálenost přes 9 000 do 10 000 m | [14 empty] | PP | 2
| Online PSC |  | https://podminky.urs.cz/item/CS_URS_2021_02/162751117 | [14 empty] | Online PSC | 2
| VV |  | Výkopek z mezideponie na skládku | [14 empty] | VV | 2 | 1 | True | 0 | ROZPOCET
| VV |  | Hloubení_rýh_3_s+Hloubení_rýh_3_r+Hloubení_šachet_3_s+Hloubení_šachet_3_r+Hloubení_jam_3_s+Hloubení_jam_3_r |  | 47.183 | [12 empty] | VV | 2 | 2 | True | 0 | ROZPOCET
| VV |  | Výkopek na staveniště pro zpětný zásyp | [14 empty] | VV | 2 | 1 | True | 0 | ROZPOCET
| VV |  | -Zásyp*0,20 |  | -14.087 | [12 empty] | VV | 2 | 2 | True | 0 | ROZPOCET
| VV | Skládka_1_3 | Součet |  | 33.096 | [12 empty] | VV | 2 | 4 | True | 1 | ROZPOCET
35 | K | 162751119 | Příplatek k vodorovnému přemístění výkopku/sypaniny z horniny třídy těžitelnosti I skupiny 1 až 3 ZKD 1000 m přes 10000 m | m3 | 430.248 |  | 0 | CS ÚRS 2021 02 |  | základní |  | 0 | 0 | 0 | 0 | 0 | 4 | K | 2 |  |  |  | ROZPOCET | [5 empty] | 0 | 0 | 0 | 0 | 0 | 1 | 0 | 4 | -1473640132
| PP |  | Vodorovné přemístění výkopku nebo sypaniny po suchu na obvyklém dopravním prostředku, bez naložení výkopku, avšak se složením bez rozhrnutí z horniny třídy těžitelnosti I skupiny 1 až 3 na vzdálenost Příplatek k ceně za každých dalších i započatých 1 000 m | [14 empty] | PP | 2
| Online PSC |  | https://podminky.urs.cz/item/CS_URS_2021_02/162751119 | [14 empty] | Online PSC | 2
| VV |  | Skládka ve vzdálenosti 23km (převzato z betonserver.cz) | [14 empty] | VV | 2 | 1 | True | 0 | ROZPOCET
| VV |  | Skládka_1_3*13 |  | 430.248 | [12 empty] | VV | 2 | 2 | True | 0 | ROZPOCET
| VV |  | Součet |  | 430.248 | [12 empty] | VV | 2 | 4 | True | 1 | ROZPOCET
36 | K | 162751137 | Vodorovné přemístění přes 9 000 do 10000 m výkopku/sypaniny z horniny třídy těžitelnosti II skupiny 4 a 5 | m3 | 176.94 |  | 0 | CS ÚRS 2021 02 |  | základní |  | 0 | 0 | 0 | 0 | 0 | 4 | K | 2 |  |  |  | ROZPOCET | [5 empty] | 0 | 0 | 0 | 0 | 0 | 1 | 0 | 4 | 420992741
| PP |  | Vodorovné přemístění výkopku nebo sypaniny po suchu na obvyklém dopravním prostředku, bez naložení výkopku, avšak se složením bez rozhrnutí z horniny třídy těžitelnosti II skupiny 4 a 5 na vzdálenost přes 9 000 do 10 000 m | [14 empty] | PP | 2
| Online PSC |  | https://podminky.urs.cz/item/CS_URS_2021_02/162751137 | [14 empty] | Online PSC | 2
| VV |  | Výkopek z mezideponie na skládku - 100% výkopku | [14 empty] | VV | 2 | 1 | True | 0 | ROZPOCET
| VV |  | (Hloubení_rýh_4_s+Hloubení_rýh_4_r)*1,00 |  | 23.037 | [12 empty] | VV | 2 | 2 | True | 0 | ROZPOCET
| VV |  | (Hloubení_rýh_5_s+Hloubení_rýh_5_r)*1,00 |  | 1.646 | [12 empty] | VV | 2 | 2 | True | 0 | ROZPOCET
| VV |  | (Hloubení_šachet_4_s+Hloubení_šachet_4_r)*1,00 |  | 43.806 | [12 empty] | VV | 2 | 2 | True | 0 | ROZPOCET
| VV |  | (Hloubení_šachet_5_s+Hloubení_šachet_5_r)*1,00 |  | 3.129 | [12 empty] | VV | 2 | 2 | True | 0 | ROZPOCET
| VV |  | (Hloubení_jam_4_s+Hloubení_jam_4_r)*1,00 |  | 98.301 | [12 empty] | VV | 2 | 2 | True | 0 | ROZPOCET
| VV |  | (Hloubení_jam_5_s+Hloubení_jam_5_r)*1,00 |  | 7.021 | [12 empty] | VV | 2 | 2 | True | 0 | ROZPOCET
| VV | Skládka_4_5 | Součet |  | 176.94 | [12 empty] | VV | 2 | 4 | True | 1 | ROZPOCET
37 | K | 162751139 | Příplatek k vodorovnému přemístění výkopku/sypaniny z horniny třídy těžitelnosti II skupiny 4 a 5 ZKD 1000 m přes 10000 m | m3 | 2300.22 |  | 0 | CS ÚRS 2021 02 |  | základní |  | 0 | 0 | 0 | 0 | 0 | 4 | K | 2 |  |  |  | ROZPOCET | [5 empty] | 0 | 0 | 0 | 0 | 0 | 1 | 0 | 4 | 534612893
| PP |  | Vodorovné přemístění výkopku nebo sypaniny po suchu na obvyklém dopravním prostředku, bez naložení výkopku, avšak se složením bez rozhrnutí z horniny třídy těžitelnosti II skupiny 4 a 5 na vzdálenost Příplatek k ceně za každých dalších i započatých 1 000 m | [14 empty] | PP | 2
| Online PSC |  | https://podminky.urs.cz/item/CS_URS_2021_02/162751139 | [14 empty] | Online PSC | 2
| VV |  | Skládka ve vzdálenosti 23km (převzato z betonserver.cz) | [14 empty] | VV | 2 | 1 | True | 0 | ROZPOCET
| VV |  | Skládka_4_5*13 |  | 2300.22 | [12 empty] | VV | 2 | 2 | True | 0 | ROZPOCET
| VV |  | Součet |  | 2300.22 | [12 empty] | VV | 2 | 4 | True | 1 | ROZPOCET
38 | K | 162751157 | Vodorovné přemístění přes 9 000 do 10000 m výkopku/sypaniny z horniny třídy těžitelnosti III skupiny 6 a 7 | m3 | 11.796 |  | 0 | CS ÚRS 2021 02 |  | základní |  | 0 | 0 | 0 | 0 | 0 | 4 | K | 2 |  |  |  | ROZPOCET | [5 empty] | 0 | 0 | 0 | 0 | 0 | 1 | 0 | 4 | -420821501
| PP |  | Vodorovné přemístění výkopku nebo sypaniny po suchu na obvyklém dopravním prostředku, bez naložení výkopku, avšak se složením bez rozhrnutí z horniny třídy těžitelnosti III skupiny 6 a 7 na vzdálenost přes 9 000 do 10 000 m | [14 empty] | PP | 2
| Online PSC |  | https://podminky.urs.cz/item/CS_URS_2021_02/162751157 | [14 empty] | Online PSC | 2
| VV |  | Výkopek z mezideponie na skládku - 100% výkopku | [14 empty] | VV | 2 | 1 | True | 0 | ROZPOCET
| VV |  | (Hloubení_rýh_6_s+Hloubení_rýh_6_r)*1,00 |  | 1.646 | [12 empty] | VV | 2 | 2 | True | 0 | ROZPOCET
| VV |  | (Hloubení_šachet_6_s+Hloubení_šachet_6_r)*1,00 |  | 3.129 | [12 empty] | VV | 2 | 2 | True | 0 | ROZPOCET
| VV |  | (Hloubení_jam_6_s+Hloubení_jam_6_r)*1,00 |  | 7.021 | [12 empty] | VV | 2 | 2 | True | 0 | ROZPOCET
| VV | Skládka_6_7 | Součet |  | 11.796 | [12 empty] | VV | 2 | 4 | True | 1 | ROZPOCET
39 | K | 162751159 | Příplatek k vodorovnému přemístění výkopku/sypaniny z horniny třídy těžitelnosti III skupiny 6 a 7 ZKD 1000 m přes 10000 m | m3 | 153.348 |  | 0 | CS ÚRS 2021 02 |  | základní |  | 0 | 0 | 0 | 0 | 0 | 4 | K | 2 |  |  |  | ROZPOCET | [5 empty] | 0 | 0 | 0 | 0 | 0 | 1 | 0 | 4 | 1891681811
| PP |  | Vodorovné přemístění výkopku nebo sypaniny po suchu na obvyklém dopravním prostředku, bez naložení výkopku, avšak se složením bez rozhrnutí z horniny třídy těžitelnosti III skupiny 6 a 7 na vzdálenost Příplatek k ceně za každých dalších i započatých 1 000 m | [14 empty] | PP | 2
| Online PSC |  | https://podminky.urs.cz/item/CS_URS_2021_02/162751159 | [14 empty] | Online PSC | 2
| VV |  | Skládka ve vzdálenosti 23km (převzato z betonserver.cz) | [14 empty] | VV | 2 | 1 | True | 0 | ROZPOCET
| VV |  | Skládka_6_7*13 |  | 153.348 | [12 empty] | VV | 2 | 2 | True | 0 | ROZPOCET
| VV |  | Součet |  | 153.348 | [12 empty] | VV | 2 | 4 | True | 1 | ROZPOCET
40 | K | 167151101 | Nakládání výkopku z hornin třídy těžitelnosti I skupiny 1 až 3 do 100 m3 | m3 | 75.724 |  | 0 | CS ÚRS 2021 02 |  | základní |  | 0 | 0 | 0 | 0 | 0 | 4 | K | 2 |  |  |  | ROZPOCET | [5 empty] | 0 | 0 | 0 | 0 | 0 | 1 | 0 | 4 | 1511640843
| PP |  | Nakládání, skládání a překládání neulehlého výkopku nebo sypaniny strojně nakládání, množství do 100 m3, z horniny třídy těžitelnosti I, skupiny 1 až 3 | [14 empty] | PP | 2
| Online PSC |  | https://podminky.urs.cz/item/CS_URS_2021_02/167151101 | [14 empty] | Online PSC | 2
| VV |  | Nakládání na mezideponii pro přemístění výkopku na deponii a pro zpětný zásyp | [14 empty] | VV | 2 | 1 | True | 0 | ROZPOCET
| VV |  | Hloubení_rýh_3_s+Hloubení_rýh_3_r+Hloubení_šachet_3_s+Hloubení_šachet_3_r+Hloubení_jam_3_s+Hloubení_jam_3_r |  | 47.183 | [12 empty] | VV | 2 | 2 | True | 0 | ROZPOCET
| VV |  | Nakládání ornice na mezideponii pro zpěné použití | [14 empty] | VV | 2 | 1 | True | 0 | ROZPOCET
| VV |  | Travnaté_plochy*Tl_zeleň |  | 28.541 | [12 empty] | VV | 2 | 2 | True | 0 | ROZPOCET
| VV |  | Součet |  | 75.724 | [12 empty] | VV | 2 | 4 | True | 1 | ROZPOCET
41 | K | 167151102 | Nakládání výkopku z hornin třídy těžitelnosti II skupiny 4 a 5 do 100 m3 | m3 | 176.94 |  | 0 | CS ÚRS 2021 02 |  | základní |  | 0 | 0 | 0 | 0 | 0 | 4 | K | 2 |  |  |  | ROZPOCET | [5 empty] | 0 | 0 | 0 | 0 | 0 | 1 | 0 | 4 | -1480131078
| PP |  | Nakládání, skládání a překládání neulehlého výkopku nebo sypaniny strojně nakládání, množství do 100 m3, z horniny třídy těžitelnosti II, skupiny 4 a 5 | [14 empty] | PP | 2
| Online PSC |  | https://podminky.urs.cz/item/CS_URS_2021_02/167151102 | [14 empty] | Online PSC | 2
| VV |  | Nakládání na mezideponii pro přemístění výkopku na deponii | [14 empty] | VV | 2 | 1 | True | 0 | ROZPOCET
| VV |  | Hloubení_rýh_4_s+Hloubení_rýh_4_r |  | 23.037 | [12 empty] | VV | 2 | 2 | True | 0 | ROZPOCET
| VV |  | Hloubení_rýh_5_s+Hloubení_rýh_5_r |  | 1.646 | [12 empty] | VV | 2 | 2 | True | 0 | ROZPOCET
| VV |  | Hloubení_šachet_4_s+Hloubení_šachet_4_r |  | 43.806 | [12 empty] | VV | 2 | 2 | True | 0 | ROZPOCET
| VV |  | Hloubení_šachet_5_s+Hloubení_šachet_5_r |  | 3.129 | [12 empty] | VV | 2 | 2 | True | 0 | ROZPOCET
| VV |  | Hloubení_jam_4_s+Hloubení_jam_4_r |  | 98.301 | [12 empty] | VV | 2 | 2 | True | 0 | ROZPOCET
| VV |  | Hloubení_jam_5_s+Hloubení_jam_5_r |  | 7.021 | [12 empty] | VV | 2 | 2 | True | 0 | ROZPOCET
| VV |  | Součet |  | 176.94 | [12 empty] | VV | 2 | 4 | True | 1 | ROZPOCET
42 | K | 171151111 | Uložení sypaniny z hornin nesoudržných sypkých do násypů zhutněných strojně | m3 | 221.832 |  | 0 | CS ÚRS 2021 02 |  | základní |  | 0 | 0 | 0 | 0 | 0 | 4 | K | 2 |  |  |  | ROZPOCET | [5 empty] | 0 | 0 | 0 | 0 | 0 | 1 | 0 | 4 | -718216745
| PP |  | Uložení sypanin do násypů strojně s rozprostřením sypaniny ve vrstvách a s hrubým urovnáním zhutněných z hornin nesoudržných sypkých | [14 empty] | PP | 2
| Online PSC |  | https://podminky.urs.cz/item/CS_URS_2021_02/171151111 | [14 empty] | Online PSC | 2
| VV |  | Skládka_1_3 |  | 33.096 | [12 empty] | VV | 2 | 2 | True | 0 | ROZPOCET
| VV |  | Skládka_4_5 |  | 176.94 | [12 empty] | VV | 2 | 2 | True | 0 | ROZPOCET
| VV |  | Skládka_6_7 |  | 11.796 | [12 empty] | VV | 2 | 2 | True | 0 | ROZPOCET
| VV |  | Součet |  | 221.832 | [12 empty] | VV | 2 | 4 | True | 1 | ROZPOCET
43 | K | 171201231 | Poplatek za uložení zeminy a kamení na recyklační skládce (skládkovné) kód odpadu 17 05 04 | t | 366.023 |  | 0 | CS ÚRS 2021 02 |  | základní |  | 0 | 0 | 0 | 0 | 0 | 4 | K | 2 |  |  |  | ROZPOCET | [5 empty] | 0 | 0 | 0 | 0 | 0 | 1 | 0 | 4 | -977317995
| PP |  | Poplatek za uložení stavebního odpadu na recyklační skládce (skládkovné) zeminy a kamení zatříděného do Katalogu odpadů pod kódem 17 05 04 | [14 empty] | PP | 2
| Online PSC |  | https://podminky.urs.cz/item/CS_URS_2021_02/171201231 | [14 empty] | Online PSC | 2
| P |  | Poznámka k položce: Cena v místě obvyklá. | [14 empty] | P | 2
| VV |  | (Skládka_1_3+Skládka_4_5+Skládka_6_7)*1,650 |  | 366.023 | [12 empty] | VV | 2 | 2 | True | 0 | ROZPOCET
| VV |  | Součet |  | 366.023 | [12 empty] | VV | 2 | 4 | True | 1 | ROZPOCET
44 | K | 171251201 | Uložení sypaniny na skládky nebo meziskládky | m3 | 264.46 |  | 0 | CS ÚRS 2021 02 |  | základní |  | 0 | 0 | 0 | 0 | 0 | 4 | K | 2 |  |  |  | ROZPOCET | [5 empty] | 0 | 0 | 0 | 0 | 0 | 1 | 0 | 4 | 737293728
| PP |  | Uložení sypaniny na skládky nebo meziskládky bez hutnění s upravením uložené sypaniny do předepsaného tvaru | [14 empty] | PP | 2
| Online PSC |  | https://podminky.urs.cz/item/CS_URS_2021_02/171251201 | [14 empty] | Online PSC | 2
| VV |  | Hloubení_rýh+Hloubení_šachet+Hloubení_jam |  | 235.919 | [12 empty] | VV | 2 | 2 | True | 0 | ROZPOCET
| VV |  | Travnaté_plochy*Tl_zeleň |  | 28.541 | [12 empty] | VV | 2 | 2 | True | 0 | ROZPOCET
| VV |  | Součet |  | 264.46 | [12 empty] | VV | 2 | 4 | True | 1 | ROZPOCET
45 | K | 174151101 | Zásyp jam, šachet rýh nebo kolem objektů sypaninou se zhutněním | m3 | 70.436 |  | 0 | CS ÚRS 2021 02 |  | základní |  | 0 | 0 | 0 | 0 | 0 | 4 | K | 2 |  |  |  | ROZPOCET | [5 empty] | 0 | 0 | 0 | 0 | 0 | 1 | 0 | 4 | -228363178
| PP |  | Zásyp sypaninou z jakékoliv horniny strojně s uložením výkopku ve vrstvách se zhutněním jam, šachet, rýh nebo kolem objektů v těchto vykopávkách | [14 empty] | PP | 2
| Online PSC |  | https://podminky.urs.cz/item/CS_URS_2021_02/174151101 | [14 empty] | Online PSC | 2
| VV |  | Hloubení_rýh+Hloubení_šachet+Hloubení_jam |  | 235.919 | [12 empty] | VV | 2 | 2 | True | 0 | ROZPOCET
| VV |  | -0,484 |  | -0.484 | [12 empty] | VV | 2 | 2 | True | 0 | ROZPOCET
| VV |  | -0,490 |  | -0.49 | [12 empty] | VV | 2 | 2 | True | 0 | ROZPOCET
| VV |  | -0,484 |  | -0.484 | [12 empty] | VV | 2 | 2 | True | 0 | ROZPOCET
| VV |  | -154,657 |  | -154.657 | [12 empty] | VV | 2 | 2 | True | 0 | ROZPOCET
| VV |  | -Obsyp |  | -5.015 | [12 empty] | VV | 2 | 2 | True | 0 | ROZPOCET
| VV |  | "Odpočet potrubí DN150" -3,14*0,150*0,150*(4,900+5,200+1,500) |  | -0.82 | [12 empty] | VV | 2 | 2 | True | 0 | ROZPOCET
| VV |  | "Odpočet Š1" -3,14*0,500*0,500*4,000 |  | -3.14 | [12 empty] | VV | 2 | 2 | True | 0 | ROZPOCET
| VV |  | "Odpočet Š2" -3,14*0,500*0,500*0,500 |  | -0.393 | [12 empty] | VV | 2 | 2 | True | 0 | ROZPOCET
| VV | Zásyp | Součet |  | 70.436 | [12 empty] | VV | 2 | 4 | True | 1 | ROZPOCET
46 | M | 58344171 | štěrkodrť frakce 0/32 | t | 115.538 |  | 0 | CS ÚRS 2021 02 |  | základní |  | 0 | 0 | 0 | 0 | 0 | 8 | M | 2 |  |  |  | ROZPOCET | [5 empty] | 0 | 0 | 0 | 0 | 0 | 1 | 0 | 4 | 196220386
| PP |  | štěrkodrť frakce 0/32 | [14 empty] | PP | 2
| VV |  | Nakupovaný materiál - předpoklad 80% | [14 empty] | VV | 2 | 1 | True | 0 | ROZPOCET
| VV |  | Zásyp*0,80*1,667*1,230 |  | 115.538 | [12 empty] | VV | 2 | 2 | True | 0 | ROZPOCET
| VV |  | Součet |  | 115.538 | [12 empty] | VV | 2 | 4 | True | 1 | ROZPOCET
47 | K | 175111101 | Obsypání potrubí ručně sypaninou bez prohození, uloženou do 3 m | m3 | 2.006 |  | 0 | CS ÚRS 2021 02 |  | základní |  | 0 | 0 | 0 | 0 | 0 | 4 | K | 2 |  |  |  | ROZPOCET | [5 empty] | 0 | 0 | 0 | 0 | 0 | 1 | 0 | 4 | 1216743479
| PP |  | Obsypání potrubí ručně sypaninou z vhodných hornin třídy těžitelnosti I a II, skupiny 1 až 4 nebo materiálem připraveným podél výkopu ve vzdálenosti do 3 m od jeho kraje pro jakoukoliv hloubku výkopu a míru zhutnění bez prohození sypaniny | [14 empty] | PP | 2
| Online PSC |  | https://podminky.urs.cz/item/CS_URS_2021_02/175111101 | [14 empty] | Online PSC | 2
| VV |  | Obsyp_ručně |  | 2.006 | [12 empty] | VV | 2 | 2 | True | 0 | ROZPOCET
| VV |  | Součet |  | 2.006 | [12 empty] | VV | 2 | 4 | True | 1 | ROZPOCET
48 | K | 175151101 | Obsypání potrubí strojně sypaninou bez prohození, uloženou do 3 m | m3 | 3.009 |  | 0 | CS ÚRS 2021 02 |  | základní |  | 0 | 0 | 0 | 0 | 0 | 4 | K | 2 |  |  |  | ROZPOCET | [5 empty] | 0 | 0 | 0 | 0 | 0 | 1 | 0 | 4 | 1354504611
| PP |  | Obsypání potrubí strojně sypaninou z vhodných třídy těžitelnosti I a II, skupiny 1 až 4 nebo materiálem připraveným podél výkopu ve vzdálenosti do 3 m od jeho kraje, pro jakoukoliv hloubku výkopu a míru zhutnění bez prohození sypaniny | [14 empty] | PP | 2
| Online PSC |  | https://podminky.urs.cz/item/CS_URS_2021_02/175151101 | [14 empty] | Online PSC | 2
| VV |  | Úsek Armaturní šachta - Š1 | [14 empty] | VV | 2 | 1 | True | 0 | ROZPOCET
| VV |  | 4,900*1,00*(0,150+0,300) |  | 2.205 | [12 empty] | VV | 2 | 2 | True | 0 | ROZPOCET
| VV |  | Úsek Š1 - Š2 | [14 empty] | VV | 2 | 1 | True | 0 | ROZPOCET
| VV |  | 5,20*1,00*(0,150+0,300) |  | 2.34 | [12 empty] | VV | 2 | 2 | True | 0 | ROZPOCET
| VV |  | Úsek Š2 - retence | [14 empty] | VV | 2 | 1 | True | 0 | ROZPOCET
| VV |  | 1,50*1,00*(0,150+0,300) |  | 0.675 | [12 empty] | VV | 2 | 2 | True | 0 | ROZPOCET
| VV |  | "Odpočet potrubí" -3,14*0,075*0,075*(4,900+5,200+1,500) |  | -0.205 | [12 empty] | VV | 2 | 2 | True | 0 | ROZPOCET
| VV | Obsyp | Součet |  | 5.015 | [12 empty] | VV | 2 | 4 | True | 0 | ROZPOCET
| VV | Obsyp_strojně | "Obsyp potrubí strojně - 60%" Obsyp*0,60 |  | 3.009 | [12 empty] | VV | 2 | 2 | True | 1 | ROZPOCET
| VV | Obsyp_ručně | "Obsyp potrubí ručně - 40%" Obsyp*0,40 |  | 2.006 | [12 empty] | VV | 2 | 2 | True | 0 | ROZPOCET
| VV |  | Součet |  | 5.015 | [12 empty] | VV | 2 | 4 | True | 0 | ROZPOCET
49 | M | 58337310 | štěrkopísek frakce 0/4 | t | 10.283 |  | 0 | CS ÚRS 2021 02 |  | základní |  | 0 | 0 | 0 | 0 | 0 | 8 | M | 2 |  |  |  | ROZPOCET | [5 empty] | 0 | 0 | 0 | 0 | 0 | 1 | 0 | 4 | -443387727
| PP |  | štěrkopísek frakce 0/4 | [14 empty] | PP | 2
| VV |  | Obsyp*1,667*1,230 |  | 10.283 | [12 empty] | VV | 2 | 2 | True | 0 | ROZPOCET
| VV |  | Součet |  | 10.283 | [12 empty] | VV | 2 | 4 | True | 1 | ROZPOCET
50 | K | 181311103 | Rozprostření ornice tl vrstvy do 200 mm v rovině nebo ve svahu do 1:5 ručně | m2 | 190.275 |  | 0 | CS ÚRS 2021 02 |  | základní |  | 0 | 0 | 0 | 0 | 0 | 4 | K | 2 |  |  |  | ROZPOCET | [5 empty] | 0 | 0 | 0 | 0 | 0 | 1 | 0 | 4 | -690464898
| PP |  | Rozprostření a urovnání ornice v rovině nebo ve svahu sklonu do 1:5 ručně při souvislé ploše, tl. vrstvy do 200 mm | [14 empty] | PP | 2
| Online PSC |  | https://podminky.urs.cz/item/CS_URS_2021_02/181311103 | [14 empty] | Online PSC | 2
| VV |  | Travnaté_plochy |  | 190.275 | [12 empty] | VV | 2 | 2 | True | 0 | ROZPOCET
| VV |  | Součet |  | 190.275 | [12 empty] | VV | 2 | 4 | True | 1 | ROZPOCET
51 | K | 181451131 | Založení parkového trávníku výsevem pl přes 1000 m2 v rovině a ve svahu do 1:5 | m2 | 95.138 |  | 0 | CS ÚRS 2021 02 |  | základní |  | 0 | 0 | 0 | 0 | 0 | 4 | K | 2 |  |  |  | ROZPOCET | [5 empty] | 0 | 0 | 0 | 0 | 0 | 1 | 0 | 4 | -1766830742
| PP |  | Založení trávníku na půdě předem připravené plochy přes 1000 m2 výsevem včetně utažení parkového v rovině nebo na svahu do 1:5 | [14 empty] | PP | 2
| Online PSC |  | https://podminky.urs.cz/item/CS_URS_2021_02/181451131 | [14 empty] | Online PSC | 2
| VV |  | Předpoklad 50% z celkové plochy travnatých a zemědělských ploch | [14 empty] | VV | 2 | 1 | True | 0 | ROZPOCET
| VV |  | Travnaté_plochy*0,50 |  | 95.138 | [12 empty] | VV | 2 | 2 | True | 0 | ROZPOCET
| VV | Zeleň | Součet |  | 95.138 | [12 empty] | VV | 2 | 4 | True | 1 | ROZPOCET
52 | M | 00572410 | osivo směs travní parková | kg | 1.903 |  | 0 | CS ÚRS 2021 02 |  | základní |  | 0 | 0.001 | 0.001903 | 0 | 0 | 8 | M | 2 |  |  |  | ROZPOCET | [5 empty] | 0 | 0 | 0 | 0 | 0 | 1 | 0 | 4 | 515556996
| PP |  | osivo směs travní parková | [14 empty] | PP | 2
| VV |  | 95,138*0,02 'Přepočtené koeficientem množství |  | 1.903 | [12 empty] | VV | 2 | 2 | False | 1 | ROZPOCET
53 | K | 181913111 | Úprava pláně v hornině třídy těžitelnosti II skupiny 4 bez zhutnění ručně | m2 | 190.275 |  | 0 | CS ÚRS 2021 02 |  | základní |  | 0 | 0 | 0 | 0 | 0 | 4 | K | 2 |  |  |  | ROZPOCET | [5 empty] | 0 | 0 | 0 | 0 | 0 | 1 | 0 | 4 | 1713826368
| PP |  | Úprava pláně vyrovnáním výškových rozdílů ručně v hornině třídy těžitelnosti II skupiny 4 bez zhutnění | [14 empty] | PP | 2
| Online PSC |  | https://podminky.urs.cz/item/CS_URS_2021_02/181913111 | [14 empty] | Online PSC | 2
| VV |  | Úsek armaturní šachta - Š1 | [14 empty] | VV | 2 | 1 | True | 0 | ROZPOCET
| VV |  | "Travnaté plochy,zemědělský pozemek" 4,900*1,000 |  | 4.9 | [12 empty] | VV | 2 | 2 | True | 0 | ROZPOCET
| VV |  | Úsek Š1 - Š2 | [14 empty] | VV | 2 | 1 | True | 0 | ROZPOCET
| VV |  | "Travnaté plochy,zemědělský pozemek" 5,200*1,000 |  | 5.2 | [12 empty] | VV | 2 | 2 | True | 0 | ROZPOCET
| VV |  | Úsek Š2 - retence | [14 empty] | VV | 2 | 1 | True | 0 | ROZPOCET
| VV |  | "Travnaté plochy,zemědělský pozemek" 1,500*1,000 |  | 1.5 | [12 empty] | VV | 2 | 2 | True | 0 | ROZPOCET
| VV |  | Úsek armaturní šachta - Š1 | [14 empty] | VV | 2 | 1 | True | 0 | ROZPOCET
| VV |  | "Šachta Š1 včetně svahování" (4,00+3,20+4,00)*(4,00+3,20+4,00) |  | 125.44 | [12 empty] | VV | 2 | 2 | True | 0 | ROZPOCET
| VV |  | Úsek Š2 - retence | [14 empty] | VV | 2 | 1 | True | 0 | ROZPOCET
| VV |  | "Travnaté plochy,zemědělský pozemek" (1,300+5,850+1,300)*(1,000+4,300+1,00) |  | 53.235 | [12 empty] | VV | 2 | 2 | True | 0 | ROZPOCET
| VV | Travnaté_plochy | Součet |  | 190.275 | [12 empty] | VV | 2 | 4 | True | 1 | ROZPOCET
54 | K | 184802111 | Chemické odplevelení před založením kultury nad 20 m2 postřikem na široko v rovině a svahu do 1:5 | m2 | 95.138 |  | 0 | CS ÚRS 2021 02 |  | základní |  | 0 | 0 | 0 | 0 | 0 | 4 | K | 2 |  |  |  | ROZPOCET | [5 empty] | 0 | 0 | 0 | 0 | 0 | 1 | 0 | 4 | -366041386
| PP |  | Chemické odplevelení půdy před založením kultury, trávníku nebo zpevněných ploch o výměře jednotlivě přes 20 m2 v rovině nebo na svahu do 1:5 postřikem na široko | [14 empty] | PP | 2
| Online PSC |  | https://podminky.urs.cz/item/CS_URS_2021_02/184802111 | [14 empty] | Online PSC | 2
| VV |  | Zeleň |  | 95.138 | [12 empty] | VV | 2 | 2 | True | 0 | ROZPOCET
| VV |  | Součet |  | 95.138 | [12 empty] | VV | 2 | 4 | True | 1 | ROZPOCET
55 | K | 184802611 | Chemické odplevelení po založení kultury postřikem na široko v rovině a svahu do 1:5 | m2 | 95.138 |  | 0 | CS ÚRS 2021 02 |  | základní |  | 0 | 0 | 0 | 0 | 0 | 4 | K | 2 |  |  |  | ROZPOCET | [5 empty] | 0 | 0 | 0 | 0 | 0 | 1 | 0 | 4 | -695047541
| PP |  | Chemické odplevelení po založení kultury v rovině nebo na svahu do 1:5 postřikem na široko | [14 empty] | PP | 2
| Online PSC |  | https://podminky.urs.cz/item/CS_URS_2021_02/184802611 | [14 empty] | Online PSC | 2
| VV |  | Zeleň |  | 95.138 | [12 empty] | VV | 2 | 2 | True | 0 | ROZPOCET
| VV |  | Součet |  | 95.138 | [12 empty] | VV | 2 | 4 | True | 1 | ROZPOCET
| D | 2 | Zakládání |  |  |  | 0 |  |  |  |  | 0 |  | 1.1983 |  | 0 | 1 | D | 1 |  |  |  | ROZPOCET | [11 empty] | 0
56 | K | 211521111 | Výplň odvodňovacích žeber nebo trativodů kamenivem hrubým drceným frakce 63 až 125 mm | m3 | 4.8 |  | 0 | CS ÚRS 2021 02 |  | základní |  | 0 | 0 | 0 | 0 | 0 | 4 | K | 2 |  |  |  | ROZPOCET | [5 empty] | 0 | 0 | 0 | 0 | 0 | 1 | 0 | 4 | 1040614174
| PP |  | Výplň kamenivem do rýh odvodňovacích žeber nebo trativodů bez zhutnění, s úpravou povrchu výplně kamenivem hrubým drceným frakce 63 až 125 mm | [14 empty] | PP | 2
| Online PSC |  | https://podminky.urs.cz/item/CS_URS_2021_02/211521111 | [14 empty] | Online PSC | 2
| P |  | Poznámka k položce: Kačírek 22/125 | [14 empty] | P | 2
57 | K | 211531111 | Výplň odvodňovacích žeber nebo trativodů kamenivem hrubým drceným frakce 16 až 63 mm | m3 | 5.5 |  | 0 | CS ÚRS 2021 02 |  | základní |  | 0 | 0 | 0 | 0 | 0 | 4 | K | 2 |  |  |  | ROZPOCET | [5 empty] | 0 | 0 | 0 | 0 | 0 | 1 | 0 | 4 | 1671622465
| PP |  | Výplň kamenivem do rýh odvodňovacích žeber nebo trativodů bez zhutnění, s úpravou povrchu výplně kamenivem hrubým drceným frakce 16 až 63 mm | [14 empty] | PP | 2
| Online PSC |  | https://podminky.urs.cz/item/CS_URS_2021_02/211531111 | [14 empty] | Online PSC | 2
| P |  | Poznámka k položce: Kačírek 16/22 | [14 empty] | P | 2
58 | K | 211571121 | Výplň odvodňovacích žeber nebo trativodů kamenivem drobným těženým | m3 | 130.058 |  | 0 | CS ÚRS 2021 02 |  | základní |  | 0 | 0 | 0 | 0 | 0 | 4 | K | 2 |  |  |  | ROZPOCET | [5 empty] | 0 | 0 | 0 | 0 | 0 | 1 | 0 | 4 | -1007188510
| PP |  | Výplň kamenivem do rýh odvodňovacích žeber nebo trativodů bez zhutnění, s úpravou povrchu výplně kamenivem drobným těženým | [14 empty] | PP | 2
| Online PSC |  | https://podminky.urs.cz/item/CS_URS_2021_02/211571121 | [14 empty] | Online PSC | 2
| P |  | Poznámka k položce: Hutněný štěrk frakce 32/63 | [14 empty] | P | 2
| VV |  | Hloubení_jam-4,800-5,500-3,14*0,075*0,075*4,10 |  | 130.058 | [12 empty] | VV | 2 | 2 | True | 0 | ROZPOCET
| VV |  | Součet |  | 130.058 | [12 empty] | VV | 2 | 4 | True | 1 | ROZPOCET
59 | K | 211971110 | Zřízení opláštění žeber nebo trativodů geotextilií v rýze nebo zářezu sklonu do 1:2 | m2 | 40 |  | 0 | CS ÚRS 2021 02 |  | základní |  | 0 | 0.00017 | 0.0068 | 0 | 0 | 4 | K | 2 |  |  |  | ROZPOCET | [5 empty] | 0 | 0 | 0 | 0 | 0 | 1 | 0 | 4 | 1885879779
| PP |  | Zřízení opláštění výplně z geotextilie odvodňovacích žeber nebo trativodů v rýze nebo zářezu se stěnami šikmými o sklonu do 1:2 | [14 empty] | PP | 2
| Online PSC |  | https://podminky.urs.cz/item/CS_URS_2021_02/211971110 | [14 empty] | Online PSC | 2
60 | M | 69311081 | geotextilie netkaná separační, ochranná, filtrační, drenážní PES 300g/m2 | m2 | 47.38 |  | 0 | CS ÚRS 2021 02 |  | základní |  | 0 | 0.0003 | 0.014214 | 0 | 0 | 8 | M | 2 |  |  |  | ROZPOCET | [5 empty] | 0 | 0 | 0 | 0 | 0 | 1 | 0 | 4 | -8026385
| PP |  | geotextilie netkaná separační, ochranná, filtrační, drenážní PES 300g/m2 | [14 empty] | PP | 2
| VV |  | 40*1,1845 'Přepočtené koeficientem množství |  | 47.38 | [12 empty] | VV | 2 | 2 | False | 1 | ROZPOCET
61 | K | 212750103 | Trativod z drenážních trubek PVC-U SN 4 perforace 360° včetně lože otevřený výkop DN 160 pro budovy plocha pro vtékání vody min. 80 cm2/m | m | 4.1 |  | 0 | CS ÚRS 2021 02 |  | základní |  | 0 | 0.28714 | 1.1773 | 0 | 0 | 4 | K | 2 |  |  |  | ROZPOCET | [5 empty] | 0 | 0 | 0 | 0 | 0 | 1 | 0 | 4 | -488116001
| PP |  | Trativody z drenážních a melioračních trubek pro budovy se zřízením štěrkového lože pod trubky a s jejich obsypem v otevřeném výkopu trubka tyčová PVC-U plocha pro vtékání vody min. 80 cm2/m SN 4 celoperforovaná 360° DN 160 | [14 empty] | PP | 2
| Online PSC |  | https://podminky.urs.cz/item/CS_URS_2021_02/212750103 | [14 empty] | Online PSC | 2
| D | 3 | Svislé a kompletní konstrukce |  |  |  | 0 |  |  |  |  | 0 |  | 0 |  | 0 | 1 | D | 1 |  |  |  | ROZPOCET | [11 empty] | 0
62 | K | 359901211 | Monitoring stoky jakékoli výšky na nové kanalizaci | m | 4.9 |  | 0 | CS ÚRS 2021 02 |  | základní |  | 0 | 0 | 0 | 0 | 0 | 4 | K | 2 |  |  |  | ROZPOCET | [5 empty] | 0 | 0 | 0 | 0 | 0 | 1 | 0 | 4 | -1131816530
| PP |  | Monitoring stok (kamerový systém) jakékoli výšky nová kanalizace | [14 empty] | PP | 2
| Online PSC |  | https://podminky.urs.cz/item/CS_URS_2021_02/359901211 | [14 empty] | Online PSC | 2
| VV |  | "Monitoring stoky po realizaci" 4,900 |  | 4.9 | [12 empty] | VV | 2 | 2 | True | 0 | ROZPOCET
| VV |  | Součet |  | 4.9 | [12 empty] | VV | 2 | 4 | True | 1 | ROZPOCET
63 | K | 359901212 | Monitoring stoky jakékoli výšky na stávající kanalizaci | m | 4.9 |  | 0 | CS ÚRS 2021 02 |  | základní |  | 0 | 0 | 0 | 0 | 0 | 4 | K | 2 |  |  |  | ROZPOCET | [5 empty] | 0 | 0 | 0 | 0 | 0 | 1 | 0 | 4 | 2025825307
| PP |  | Monitoring stok (kamerový systém) jakékoli výšky stávající kanalizace | [14 empty] | PP | 2
| Online PSC |  | https://podminky.urs.cz/item/CS_URS_2021_02/359901212 | [14 empty] | Online PSC | 2
| VV |  | "Monitoring stoky při předání investorovi" 4,900 |  | 4.9 | [12 empty] | VV | 2 | 2 | True | 0 | ROZPOCET
| VV |  | Součet |  | 4.9 | [12 empty] | VV | 2 | 4 | True | 1 | ROZPOCET
| D | 4 | Vodorovné konstrukce |  |  |  | 0 |  |  |  |  | 0 |  | 0 |  | 0 | 1 | D | 1 |  |  |  | ROZPOCET | [11 empty] | 0
64 | K | 451541111 | Lože pod potrubí otevřený výkop ze štěrkodrtě | m3 | 0.484 |  | 0 | CS ÚRS 2021 02 |  | základní |  | 0 | 0 | 0 | 0 | 0 | 4 | K | 2 |  |  |  | ROZPOCET | [5 empty] | 0 | 0 | 0 | 0 | 0 | 1 | 0 | 4 | 1158986937
| PP |  | Lože pod potrubí, stoky a drobné objekty v otevřeném výkopu ze štěrkodrtě 0-63 mm | [14 empty] | PP | 2
| Online PSC |  | https://podminky.urs.cz/item/CS_URS_2021_02/451541111 | [14 empty] | Online PSC | 2
| VV |  | 2,20*2,20*0,10 |  | 0.484 | [12 empty] | VV | 2 | 2 | True | 0 | ROZPOCET
| VV |  | Součet |  | 0.484 | [12 empty] | VV | 2 | 4 | True | 1 | ROZPOCET
65 | K | 451573111 | Lože pod potrubí otevřený výkop ze štěrkopísku | m3 | 0.49 |  | 0 | CS ÚRS 2021 02 |  | základní |  | 0 | 0 | 0 | 0 | 0 | 4 | K | 2 |  |  |  | ROZPOCET | [5 empty] | 0 | 0 | 0 | 0 | 0 | 1 | 0 | 4 | -1329728202
| PP |  | Lože pod potrubí, stoky a drobné objekty v otevřeném výkopu z písku a štěrkopísku do 63 mm | [14 empty] | PP | 2
| Online PSC |  | https://podminky.urs.cz/item/CS_URS_2021_02/451573111 | [14 empty] | Online PSC | 2
| VV |  | 4,900*1,000*0,100 |  | 0.49 | [12 empty] | VV | 2 | 2 | True | 0 | ROZPOCET
| VV |  | Součet |  | 0.49 | [12 empty] | VV | 2 | 4 | True | 1 | ROZPOCET
66 | K | 452311131 | Podkladní desky z betonu prostého tř. C 12/15 otevřený výkop | m3 | 0.484 |  | 0 | CS ÚRS 2021 02 |  | základní |  | 0 | 0 | 0 | 0 | 0 | 4 | K | 2 |  |  |  | ROZPOCET | [5 empty] | 0 | 0 | 0 | 0 | 0 | 1 | 0 | 4 | 178880512
| PP |  | Podkladní a zajišťovací konstrukce z betonu prostého v otevřeném výkopu desky pod potrubí, stoky a drobné objekty z betonu tř. C 12/15 | [14 empty] | PP | 2
| Online PSC |  | https://podminky.urs.cz/item/CS_URS_2021_02/452311131 | [14 empty] | Online PSC | 2
| VV |  | 2,20*2,20*0,100 |  | 0.484 | [12 empty] | VV | 2 | 2 | True | 0 | ROZPOCET
| VV |  | Součet |  | 0.484 | [12 empty] | VV | 2 | 4 | True | 1 | ROZPOCET
67 | K | 457311114 | Vyrovnávací nebo spádový beton C 12/15 včetně úpravy povrchu | m3 | 0.35 |  | 0 | CS ÚRS 2021 02 |  | základní |  | 0 | 0 | 0 | 0 | 0 | 4 | K | 2 |  |  |  | ROZPOCET | [5 empty] | 0 | 0 | 0 | 0 | 0 | 1 | 0 | 4 | -2132239455
| PP |  | Vyrovnávací nebo spádový beton včetně úpravy povrchu C 12/15 | [14 empty] | PP | 2
| Online PSC |  | https://podminky.urs.cz/item/CS_URS_2021_02/457311114 | [14 empty] | Online PSC | 2
| D | 8 | Trubní vedení |  |  |  | 0 |  |  |  |  | 0 |  | 5.2309 |  | 0 | 1 | D | 1 |  |  |  | ROZPOCET | [11 empty] | 0
68 | K | 857231151 | Montáž litinových tvarovek jednoosých hrdlo/příruba otevřený výkop s těsnícím spojem DN/OD 75 | kus | 2 |  | 0 | CS ÚRS 2021 02 |  | základní |  | 0 | 0.0001 | 0.0002 | 0 | 0 | 4 | K | 2 |  |  |  | ROZPOCET | [5 empty] | 0 | 0 | 0 | 0 | 0 | 1 | 0 | 4 | -1041796096
| PP |  | Montáž litinových tvarovek na potrubí litinovém tlakovém jednoosých na potrubí z trub hrdlových v otevřeném výkopu, kanálu nebo v šachtě s přírubovým koncem vnějšího průměru DN/OD 75 | [14 empty] | PP | 2
| Online PSC |  | https://podminky.urs.cz/item/CS_URS_2021_02/857231151 | [14 empty] | Online PSC | 2
69 | M | 28653134 | nákružek lemový PE 100 SDR11 75mm | kus | 1 |  | 0 | CS ÚRS 2021 02 |  | základní |  | 0 | 0.00032 | 0.00032 | 0 | 0 | 8 | M | 2 |  |  |  | ROZPOCET | [5 empty] | 0 | 0 | 0 | 0 | 0 | 1 | 0 | 4 | -1419526429
| PP |  | nákružek lemový PE 100 SDR11 75mm | [14 empty] | PP | 2
70 | M | 28652478R | točivá příruba DN65 | kus | 1 |  | 0 |  |  | základní |  | 0 | 0.005 | 0.005 | 0 | 0 | 8 | M | 2 |  |  |  | ROZPOCET | [5 empty] | 0 | 0 | 0 | 0 | 0 | 1 | 0 | 4 | 464957591
| PP |  | točivá příruba DN65 | [14 empty] | PP | 2
71 | K | 871324201 | Montáž kanalizačního potrubí z PE SDR11 otevřený výkop sklon do 20 % svařovaných na tupo D 160x14,6 mm | m | 10.1 |  | 0 | CS ÚRS 2021 02 |  | základní |  | 0 | 0 | 0 | 0 | 0 | 4 | K | 2 |  |  |  | ROZPOCET | [5 empty] | 0 | 0 | 0 | 0 | 0 | 1 | 0 | 4 | -372477021
| PP |  | Montáž kanalizačního potrubí z plastů z polyetylenu PE 100 svařovaných na tupo v otevřeném výkopu ve sklonu do 20 % SDR 11/PN16 D 160 x 14,6 mm | [14 empty] | PP | 2
| Online PSC |  | https://podminky.urs.cz/item/CS_URS_2021_02/871324201 | [14 empty] | Online PSC | 2
72 | M | 28613388 | potrubí kanalizační tlakové PE100 SDR11 návin se signalizační vrstvou 160x14,6mm | m | 10.252 |  | 0 | CS ÚRS 2021 02 |  | základní |  | 0 | 0.00674 | 0.069098 | 0 | 0 | 8 | M | 2 |  |  |  | ROZPOCET | [5 empty] | 0 | 0 | 0 | 0 | 0 | 1 | 0 | 4 | 1150373218
| PP |  | potrubí kanalizační tlakové PE100 SDR11 návin se signalizační vrstvou 160x14,6mm | [14 empty] | PP | 2
| VV |  | 10,1*1,015 'Přepočtené koeficientem množství |  | 10.252 | [12 empty] | VV | 2 | 2 | False | 1 | ROZPOCET
73 | K | 871353121 | Montáž kanalizačního potrubí z PVC těsněné gumovým kroužkem otevřený výkop sklon do 20 % DN 200 | m | 2 |  | 0 | CS ÚRS 2021 02 |  | základní |  | 0 | 1e-05 | 2e-05 | 0 | 0 | 4 | K | 2 |  |  |  | ROZPOCET | [5 empty] | 0 | 0 | 0 | 0 | 0 | 1 | 0 | 4 | 1260105968
| PP |  | Montáž kanalizačního potrubí z plastů z tvrdého PVC těsněných gumovým kroužkem v otevřeném výkopu ve sklonu do 20 % DN 200 | [14 empty] | PP | 2
| Online PSC |  | https://podminky.urs.cz/item/CS_URS_2021_02/871353121 | [14 empty] | Online PSC | 2
74 | M | 28611136 | trubka kanalizační PVC DN 200x1000mm SN4 | m | 2.06 |  | 0 | CS ÚRS 2021 02 |  | základní |  | 0 | 0.00469 | 0.0096614 | 0 | 0 | 8 | M | 2 |  |  |  | ROZPOCET | [5 empty] | 0 | 0 | 0 | 0 | 0 | 1 | 0 | 4 | -863460310
| PP |  | trubka kanalizační PVC DN 200x1000mm SN4 | [14 empty] | PP | 2
| VV |  | 2*1,03 'Přepočtené koeficientem množství |  | 2.06 | [12 empty] | VV | 2 | 2 | False | 1 | ROZPOCET
75 | K | 891312421 | Montáž koncových klapek PE-HD na kolmou stěnu DN 150 | kus | 2 |  | 0 | CS ÚRS 2021 02 |  | základní |  | 0 | 0 | 0 | 0 | 0 | 4 | K | 2 |  |  |  | ROZPOCET | [5 empty] | 0 | 0 | 0 | 0 | 0 | 1 | 0 | 4 | -281022494
| PP |  | Montáž kanalizačních armatur na potrubí koncových klapek PE-HD na kolmou stěnu DN 150 | [14 empty] | PP | 2
| Online PSC |  | https://podminky.urs.cz/item/CS_URS_2021_02/891312421 | [14 empty] | Online PSC | 2
76 | M | 42283001 | klapka koncová na PVC a PE-HD odpadní potrubí PE-HD DN 160 | kus | 2 |  | 0 | CS ÚRS 2021 02 |  | základní |  | 0 | 0.005 | 0.01 | 0 | 0 | 8 | M | 2 |  |  |  | ROZPOCET | [5 empty] | 0 | 0 | 0 | 0 | 0 | 1 | 0 | 4 | -713996933
| PP |  | klapka koncová na PVC a PE-HD odpadní potrubí PE-HD DN 160 | [14 empty] | PP | 2
77 | K | 892312121 | Tlaková zkouška vzduchem potrubí DN 150 těsnícím vakem ucpávkovým | úsek | 1 |  | 0 | CS ÚRS 2021 02 |  | základní |  | 0 | 0.0001 | 0.0001 | 0 | 0 | 4 | K | 2 |  |  |  | ROZPOCET | [5 empty] | 0 | 0 | 0 | 0 | 0 | 1 | 0 | 4 | 218033142
| PP |  | Tlakové zkoušky vzduchem těsnícími vaky ucpávkovými DN 150 | [14 empty] | PP | 2
| Online PSC |  | https://podminky.urs.cz/item/CS_URS_2021_02/892312121 | [14 empty] | Online PSC | 2
78 | K | 894411311 | Osazení betonových nebo železobetonových dílců pro šachty skruží rovných | kus | 4 |  | 0 | CS ÚRS 2021 02 |  | základní |  | 0 | 0.01019 | 0.04076 | 0 | 0 | 4 | K | 2 |  |  |  | ROZPOCET | [5 empty] | 0 | 0 | 0 | 0 | 0 | 1 | 0 | 4 | 219221234
| PP |  | Osazení betonových nebo železobetonových dílců pro šachty skruží rovných | [14 empty] | PP | 2
| Online PSC |  | https://podminky.urs.cz/item/CS_URS_2021_02/894411311 | [14 empty] | Online PSC | 2
79 | M | 59224102 | skruž betonová studniční 100x50x9cm | kus | 1 |  | 0 | CS ÚRS 2021 02 |  | základní |  | 0 | 0.37 | 0.37 | 0 | 0 | 8 | M | 2 |  |  |  | ROZPOCET | [5 empty] | 0 | 0 | 0 | 0 | 0 | 1 | 0 | 4 | -614447901
| PP |  | skruž betonová studniční 100x50x9cm | [14 empty] | PP | 2
| VV |  | 0,844238075137189*1,1845 'Přepočtené koeficientem množství |  | 1 | [12 empty] | VV | 2 | 2 | False | 1 | ROZPOCET
80 | M | 59224080R | skruž betonová DN 1000x1000, 100x100x9cm, se stupadly | kus | 2 |  | 0 |  |  | základní |  | 0 | 1.054 | 2.108 | 0 | 0 | 8 | M | 2 |  |  |  | ROZPOCET | [5 empty] | 0 | 0 | 0 | 0 | 0 | 1 | 0 | 4 | -154789631
| PP |  | skruž betonová DN 1000x1000, 100x100x9cm, se stupadly | [14 empty] | PP | 2
81 | M | 59224079R | skruž betonová DN 1000x500, 100x50x9cm, se stupadly | kus | 1 |  | 0 |  |  | základní |  | 0 | 0.362 | 0.362 | 0 | 0 | 8 | M | 2 |  |  |  | ROZPOCET | [5 empty] | 0 | 0 | 0 | 0 | 0 | 1 | 0 | 4 | 1223562105
| PP |  | skruž betonová DN 1000x500, 100x50x9cm, se stupadly | [14 empty] | PP | 2
82 | M | 59224348 | těsnění elastomerové pro spojení šachetních dílů DN 1000 | kus | 5 |  | 0 | CS ÚRS 2021 02 |  | základní |  | 0 | 0.002 | 0.01 | 0 | 0 | 8 | M | 2 |  |  |  | ROZPOCET | [5 empty] | 0 | 0 | 0 | 0 | 0 | 1 | 0 | 4 | -2053227346
| PP |  | těsnění elastomerové pro spojení šachetních dílů DN 1000 | [14 empty] | PP | 2
83 | K | 894412411 | Osazení betonových nebo železobetonových dílců pro šachty skruží přechodových | kus | 1 |  | 0 | CS ÚRS 2021 02 |  | základní |  | 0 | 0.01248 | 0.01248 | 0 | 0 | 4 | K | 2 |  |  |  | ROZPOCET | [5 empty] | 0 | 0 | 0 | 0 | 0 | 1 | 0 | 4 | 1113085843
| PP |  | Osazení betonových nebo železobetonových dílců pro šachty skruží přechodových | [14 empty] | PP | 2
| Online PSC |  | https://podminky.urs.cz/item/CS_URS_2021_02/894412411 | [14 empty] | Online PSC | 2
84 | M | 59224121R | skruž betonová přechodová 62,5/100x60x9cm, se stupadly | kus | 1 |  | 0 |  |  | základní |  | 0 | 0.396 | 0.396 | 0 | 0 | 8 | M | 2 |  |  |  | ROZPOCET | [5 empty] | 0 | 0 | 0 | 0 | 0 | 1 | 0 | 4 | -2026412873
| PP |  | skruž betonová přechodová 62,5/100x60x9cm, se stupadly | [14 empty] | PP | 2
85 | K | 894414111 | Osazení betonových nebo železobetonových dílců pro šachty skruží základových (dno) | kus | 1 |  | 0 | CS ÚRS 2021 02 |  | základní |  | 0 | 0.02854 | 0.02854 | 0 | 0 | 4 | K | 2 |  |  |  | ROZPOCET | [5 empty] | 0 | 0 | 0 | 0 | 0 | 1 | 0 | 4 | -1779113175
| PP |  | Osazení betonových nebo železobetonových dílců pro šachty skruží základových (dno) | [14 empty] | PP | 2
| Online PSC |  | https://podminky.urs.cz/item/CS_URS_2021_02/894414111 | [14 empty] | Online PSC | 2
86 | M | 59224062 | dno betonové šachtové kulaté DN 1000x800, 100x95x15cm | kus | 1 |  | 0 | CS ÚRS 2021 02 |  | základní |  | 0 | 1.548 | 1.548 | 0 | 0 | 8 | M | 2 |  |  |  | ROZPOCET | [5 empty] | 0 | 0 | 0 | 0 | 0 | 1 | 0 | 4 | 1696345258
| PP |  | dno betonové šachtové kulaté DN 1000x800, 100x95x15cm | [14 empty] | PP | 2
87 | K | 899311111 | Osazení poklopů s rámem hmotnosti do 50 kg | kus | 1 |  | 0 | CS ÚRS 2021 02 |  | základní |  | 0 | 0.00468 | 0.00468 | 0 | 0 | 4 | K | 2 |  |  |  | ROZPOCET | [5 empty] | 0 | 0 | 0 | 0 | 0 | 1 | 0 | 4 | 1050399934
| PP |  | Osazení ocelových nebo litinových poklopů s rámem na šachtách tunelové stoky hmotnosti jednotlivě do 50 kg | [14 empty] | PP | 2
| Online PSC |  | https://podminky.urs.cz/item/CS_URS_2021_02/899311111 | [14 empty] | Online PSC | 2
88 | M | 28661949R | plastový poklop atypický průměru 1,0m | kus | 1 |  | 0 |  |  | základní |  | 0 | 0.048 | 0.048 | 0 | 0 | 8 | M | 2 |  |  |  | ROZPOCET | [5 empty] | 0 | 0 | 0 | 0 | 0 | 1 | 0 | 4 | 2085917023
| PP |  | plastový poklop atypický průměru 1,0m | [14 empty] | PP | 2
89 | K | 899311114 | Osazení poklopů s rámem hmotnosti přes 150 kg | kus | 1 |  | 0 | CS ÚRS 2021 02 |  | základní |  | 0 | 0.0117 | 0.0117 | 0 | 0 | 4 | K | 2 |  |  |  | ROZPOCET | [5 empty] | 0 | 0 | 0 | 0 | 0 | 1 | 0 | 4 | -1496744714
| PP |  | Osazení ocelových nebo litinových poklopů s rámem na šachtách tunelové stoky hmotnosti jednotlivě přes 150 kg | [14 empty] | PP | 2
| Online PSC |  | https://podminky.urs.cz/item/CS_URS_2021_02/899311114 | [14 empty] | Online PSC | 2
90 | M | 28661935 | poklop šachtový litinový DN 600 pro třídu zatížení D400 | kus | 1 |  | 0 | CS ÚRS 2021 02 |  | základní |  | 0 | 0.196 | 0.196 | 0 | 0 | 8 | M | 2 |  |  |  | ROZPOCET | [5 empty] | 0 | 0 | 0 | 0 | 0 | 1 | 0 | 4 | 320057301
| PP |  | poklop šachtový litinový DN 600 pro třídu zatížení D400 | [14 empty] | PP | 2
91 | K | 899722111 | Krytí potrubí z plastů výstražnou fólií z PVC 20 cm | m | 4.9 |  | 0 | CS ÚRS 2021 02 |  | základní |  | 0 | 6e-05 | 0.000294 | 0 | 0 | 4 | K | 2 |  |  |  | ROZPOCET | [5 empty] | 0 | 0 | 0 | 0 | 0 | 1 | 0 | 4 | 745955136
| PP |  | Krytí potrubí z plastů výstražnou fólií z PVC šířky 20 cm | [14 empty] | PP | 2
| Online PSC |  | https://podminky.urs.cz/item/CS_URS_2021_02/899722111 | [14 empty] | Online PSC | 2
| D | 998 | Přesun hmot |  |  |  | 0 |  |  |  |  | 0 |  | 0 |  | 0 | 1 | D | 1 |  |  |  | ROZPOCET | [11 empty] | 0
92 | K | 998276101 | Přesun hmot pro trubní vedení z trub z plastických hmot otevřený výkop | t | 7.09 |  | 0 | CS ÚRS 2021 02 |  | základní |  | 0 | 0 | 0 | 0 | 0 | 4 | K | 2 |  |  |  | ROZPOCET | [5 empty] | 0 | 0 | 0 | 0 | 0 | 1 | 0 | 4 | 1163517732
| PP |  | Přesun hmot pro trubní vedení hloubené z trub z plastických hmot nebo sklolaminátových pro vodovody nebo kanalizace v otevřeném výkopu dopravní vzdálenost do 15 m | [14 empty] | PP | 2
| Online PSC |  | https://podminky.urs.cz/item/CS_URS_2021_02/998276101 | [14 empty] | Online PSC | 2

## SO 02.3 - Zpevněné plochy
[18 empty] | {07ce3910-8737-4fc0-8709-920eaf9c82a5} | [5 empty] | Odkopávky | Odkopávky | m3 | 17,325 | 2
[18 empty] | 2 | [5 empty] | Skládka_1_3 | Výkopek na skládku třída těžitelnosti 1-3 | m3 | 17,325 | 2
| KRYCÍ LIST SOUPISU PRACÍ | [7 empty] | v --- níže se nacházejí doplnkové a pomocné údaje k sestavám --- v | [8 empty] | False
Stavba:
Zaječov rozšíření a intenzifikace ČOV Horní Kváň - kanalizace a vodovod
Objekt:
SO - Stavební objekty
Soupis:
SO 02 - Vodojem Kváň
Úroveň 3:
SO 02.3 - Zpevněné plochy
| KSO: |  |  |  |  | CC-CZ:
| Místo: |  | obec Zaječov, místní část Kvaň, Nová Ves |  |  | Datum: | 18. 8. 2021
| Zadavatel: |  |  |  |  | IČ: | 00234044
|  | Obec Zaječov, Zaječov 265, 267 63 Zaječov |  |  |  | DIČ: | CZ00234044
| Uchazeč: |  |  |  |  | IČ: | Vyplň údaj
|  | Vyplň údaj |  |  |  | DIČ: | Vyplň údaj
| Projektant: |  |  |  |  | IČ: | 26509407
|  | PIK VÍTEK s.r.o.,Kořenského 1025/7, 150 00 Praha 5 |  |  |  | DIČ: | CZ26509407
| Zpracovatel: |  |  |  |  | IČ:
DIČ:
Poznámka:
| Cena bez DPH | [5 empty] | 0
|  |  | Základ daně |  |  | Sazba daně | Výše daně
| DPH | základní | 0 |  |  | 21% | 0
|  | snížená | 0 |  |  | 15% | 0
|  | zákl. přenesená | 0 |  |  | 21% | 0
|  | sníž. přenesená | 0 |  |  | 15% | 0
|  | nulová | 0 |  |  | 0% | 0
| Cena s DPH |  |  | v | CZK |  | 0
| Projektant |  |  | Zpracovatel
| Datum a podpis: |  | Razítko | Datum a podpis: |  |  | Razítko
| Objednavatel |  |  | Uchazeč
| Datum a podpis: |  | Razítko | Datum a podpis: |  |  | Razítko
REKAPITULACE ČLENĚNÍ SOUPISU PRACÍ
Stavba:
Zaječov rozšíření a intenzifikace ČOV Horní Kváň - kanalizace a vodovod
Objekt:
SO - Stavební objekty
Soupis:
SO 02 - Vodojem Kváň
Úroveň 3:
SO 02.3 - Zpevněné plochy
Místo: |  |  | obec Zaječov, místní část Kvaň, Nová Ves |  |  | Datum: | 18. 8. 2021
Zadavatel: |  |  | Obec Zaječov, Zaječov 265, 267 63 Zaječov |  |  | Projektant: | PIK VÍTEK s.r.o.,Kořenského 1025/7, 150 00 Praha 5
Uchazeč: |  |  | Vyplň údaj |  |  | Zpracovatel:
Kód dílu - Popis | [6 empty] | Cena celkem [CZK]
Náklady ze soupisu prací | [6 empty] | 0 | [11 empty] | -1
| HSV - Práce a dodávky HSV | [5 empty] | 0
| 1 - Zemní práce | [5 empty] | 0
| 5 - Komunikace pozemní | [5 empty] | 0
| 998 - Přesun hmot | [5 empty] | 0
SOUPIS PRACÍ
Stavba:
Zaječov rozšíření a intenzifikace ČOV Horní Kváň - kanalizace a vodovod
Objekt:
SO - Stavební objekty
Soupis:
SO 02 - Vodojem Kváň
Úroveň 3:
SO 02.3 - Zpevněné plochy
Místo: |  |  | obec Zaječov, místní část Kvaň, Nová Ves |  |  | Datum: | 18. 8. 2021
Zadavatel: |  |  | Obec Zaječov, Zaječov 265, 267 63 Zaječov |  |  | Projektant: | PIK VÍTEK s.r.o.,Kořenského 1025/7, 150 00 Praha 5
Uchazeč: |  |  | Vyplň údaj |  |  | Zpracovatel:
PČ | Typ | Kód | Popis | MJ | Množství | J.cena [CZK] | Cena celkem [CZK] | Cenová soustava |  | DPH | J. Nh [h] | Nh celkem [h] | J. hmotnost [t] | Hmotnost celkem [t] | J. suť [t] | Suť Celkem [t]
Náklady soupisu celkem | [6 empty] | 0 |  |  |  |  | 0 |  | 37.5829 |  | 0 |  | D | -1 | [15 empty] | 0
| D | HSV | Práce a dodávky HSV |  |  |  | 0 |  |  |  |  | 0 |  | 37.5829 |  | 0 | 1 | D | 0 |  |  |  | ROZPOCET | [11 empty] | 0
| D | 1 | Zemní práce |  |  |  | 0 |  |  |  |  | 0 |  | 0 |  | 0 | 1 | D | 1 |  |  |  | ROZPOCET | [11 empty] | 0
1 | K | 122252203 | Odkopávky a prokopávky nezapažené pro silnice a dálnice v hornině třídy těžitelnosti I objem do 100 m3 strojně | m3 | 17.325 |  | 0 | CS ÚRS 2021 02 |  | základní |  | 0 | 0 | 0 | 0 | 0 | 4 | K | 2 |  |  |  | ROZPOCET | [5 empty] | 0 | 0 | 0 | 0 | 0 | 1 | 0 | 4 | -1772180554
| PP |  | Odkopávky a prokopávky nezapažené pro silnice a dálnice strojně v hornině třídy těžitelnosti I do 100 m3 | [14 empty] | PP | 2
| Online PSC |  | https://podminky.urs.cz/item/CS_URS_2021_02/122252203 | [14 empty] | Online PSC | 2
| VV |  | 49,50*0,350 |  | 17.325 | [12 empty] | VV | 2 | 2 | True | 0 | ROZPOCET
| VV | Odkopávky | Součet |  | 17.325 | [12 empty] | VV | 2 | 4 | True | 1 | ROZPOCET
2 | K | 162751117 | Vodorovné přemístění přes 9 000 do 10000 m výkopku/sypaniny z horniny třídy těžitelnosti I skupiny 1 až 3 | m3 | 17.325 |  | 0 | CS ÚRS 2021 02 |  | základní |  | 0 | 0 | 0 | 0 | 0 | 4 | K | 2 |  |  |  | ROZPOCET | [5 empty] | 0 | 0 | 0 | 0 | 0 | 1 | 0 | 4 | -575676284
| PP |  | Vodorovné přemístění výkopku nebo sypaniny po suchu na obvyklém dopravním prostředku, bez naložení výkopku, avšak se složením bez rozhrnutí z horniny třídy těžitelnosti I skupiny 1 až 3 na vzdálenost přes 9 000 do 10 000 m | [14 empty] | PP | 2
| Online PSC |  | https://podminky.urs.cz/item/CS_URS_2021_02/162751117 | [14 empty] | Online PSC | 2
| VV |  | Výkopek z mezideponie na skládku | [14 empty] | VV | 2 | 1 | True | 0 | ROZPOCET
| VV |  | Odkopávky |  | 17.325 | [12 empty] | VV | 2 | 2 | True | 0 | ROZPOCET
| VV | Skládka_1_3 | Součet |  | 17.325 | [12 empty] | VV | 2 | 4 | True | 1 | ROZPOCET
3 | K | 162751119 | Příplatek k vodorovnému přemístění výkopku/sypaniny z horniny třídy těžitelnosti I skupiny 1 až 3 ZKD 1000 m přes 10000 m | m3 | 225.225 |  | 0 | CS ÚRS 2021 02 |  | základní |  | 0 | 0 | 0 | 0 | 0 | 4 | K | 2 |  |  |  | ROZPOCET | [5 empty] | 0 | 0 | 0 | 0 | 0 | 1 | 0 | 4 | 1044317164
| PP |  | Vodorovné přemístění výkopku nebo sypaniny po suchu na obvyklém dopravním prostředku, bez naložení výkopku, avšak se složením bez rozhrnutí z horniny třídy těžitelnosti I skupiny 1 až 3 na vzdálenost Příplatek k ceně za každých dalších i započatých 1 000 m | [14 empty] | PP | 2
| Online PSC |  | https://podminky.urs.cz/item/CS_URS_2021_02/162751119 | [14 empty] | Online PSC | 2
| VV |  | Skládka ve vzdálenosti 23km (převzato z betonserver.cz) | [14 empty] | VV | 2 | 1 | True | 0 | ROZPOCET
| VV |  | Skládka_1_3*13 |  | 225.225 | [12 empty] | VV | 2 | 2 | True | 0 | ROZPOCET
| VV |  | Součet |  | 225.225 | [12 empty] | VV | 2 | 4 | True | 1 | ROZPOCET
4 | K | 171201231 | Poplatek za uložení zeminy a kamení na recyklační skládce (skládkovné) kód odpadu 17 05 04 | t | 28.586 |  | 0 | CS ÚRS 2021 02 |  | základní |  | 0 | 0 | 0 | 0 | 0 | 4 | K | 2 |  |  |  | ROZPOCET | [5 empty] | 0 | 0 | 0 | 0 | 0 | 1 | 0 | 4 | -810950737
| PP |  | Poplatek za uložení stavebního odpadu na recyklační skládce (skládkovné) zeminy a kamení zatříděného do Katalogu odpadů pod kódem 17 05 04 | [14 empty] | PP | 2
| Online PSC |  | https://podminky.urs.cz/item/CS_URS_2021_02/171201231 | [14 empty] | Online PSC | 2
| P |  | Poznámka k položce: Cena v místě obvyklá. | [14 empty] | P | 2
| VV |  | Skládka_1_3*1,650 |  | 28.586 | [12 empty] | VV | 2 | 2 | True | 0 | ROZPOCET
| VV |  | Součet |  | 28.586 | [12 empty] | VV | 2 | 4 | True | 1 | ROZPOCET
5 | K | 171251201 | Uložení sypaniny na skládky nebo meziskládky | m3 | 17.325 |  | 0 | CS ÚRS 2021 02 |  | základní |  | 0 | 0 | 0 | 0 | 0 | 4 | K | 2 |  |  |  | ROZPOCET | [5 empty] | 0 | 0 | 0 | 0 | 0 | 1 | 0 | 4 | 1821236484
| PP |  | Uložení sypaniny na skládky nebo meziskládky bez hutnění s upravením uložené sypaniny do předepsaného tvaru | [14 empty] | PP | 2
| Online PSC |  | https://podminky.urs.cz/item/CS_URS_2021_02/171251201 | [14 empty] | Online PSC | 2
| VV |  | Odkopávky |  | 17.325 | [12 empty] | VV | 2 | 2 | True | 0 | ROZPOCET
| VV |  | Součet |  | 17.325 | [12 empty] | VV | 2 | 4 | True | 1 | ROZPOCET
6 | K | 181913112 | Úprava pláně v hornině třídy těžitelnosti II skupiny 4 se zhutněním ručně | m2 | 49.5 |  | 0 | CS ÚRS 2021 02 |  | základní |  | 0 | 0 | 0 | 0 | 0 | 4 | K | 2 |  |  |  | ROZPOCET | [5 empty] | 0 | 0 | 0 | 0 | 0 | 1 | 0 | 4 | 979897165
| PP |  | Úprava pláně vyrovnáním výškových rozdílů ručně v hornině třídy těžitelnosti II skupiny 4 se zhutněním | [14 empty] | PP | 2
| Online PSC |  | https://podminky.urs.cz/item/CS_URS_2021_02/181913112 | [14 empty] | Online PSC | 2
| D | 5 | Komunikace pozemní |  |  |  | 0 |  |  |  |  | 0 |  | 37.5829 |  | 0 | 1 | D | 1 |  |  |  | ROZPOCET | [11 empty] | 0
7 | K | 564752111 | Podklad z vibrovaného štěrku VŠ tl 150 mm | m2 | 49.5 |  | 0 | CS ÚRS 2021 02 |  | základní |  | 0 | 0.36834 | 18.2328 | 0 | 0 | 4 | K | 2 |  |  |  | ROZPOCET | [5 empty] | 0 | 0 | 0 | 0 | 0 | 1 | 0 | 4 | 1583336058
| PP |  | Podklad nebo kryt z vibrovaného štěrku VŠ s rozprostřením, vlhčením a zhutněním, po zhutnění tl. 150 mm | [14 empty] | PP | 2
| Online PSC |  | https://podminky.urs.cz/item/CS_URS_2021_02/564752111 | [14 empty] | Online PSC | 2
| P |  | Poznámka k položce: Frakce 32/63 - štěrk | [14 empty] | P | 2
8 | K | 564851111 | Podklad ze štěrkodrtě ŠD tl 150 mm | m2 | 49.5 |  | 0 | CS ÚRS 2021 02 |  | základní |  | 0 | 0.345 | 17.0775 | 0 | 0 | 4 | K | 2 |  |  |  | ROZPOCET | [5 empty] | 0 | 0 | 0 | 0 | 0 | 1 | 0 | 4 | 368423647
| PP |  | Podklad ze štěrkodrti ŠD s rozprostřením a zhutněním, po zhutnění tl. 150 mm | [14 empty] | PP | 2
| Online PSC |  | https://podminky.urs.cz/item/CS_URS_2021_02/564851111 | [14 empty] | Online PSC | 2
| P |  | Poznámka k položce: Frakce 8/16 | [14 empty] | P | 2
9 | K | 571907113 | Posyp krytu kamenivem drceným nebo těženým přes 40 do 45 kg/m2 | m2 | 49.5 |  | 0 | CS ÚRS 2021 02 |  | základní |  | 0 | 0.04591 | 2.2725 | 0 | 0 | 4 | K | 2 |  |  |  | ROZPOCET | [5 empty] | 0 | 0 | 0 | 0 | 0 | 1 | 0 | 4 | 1054780289
| PP |  | Posyp podkladu nebo krytu s rozprostřením a zhutněním kamenivem drceným nebo těženým, v množství přes 40 do 45 kg/m2 | [14 empty] | PP | 2
| Online PSC |  | https://podminky.urs.cz/item/CS_URS_2021_02/571907113 | [14 empty] | Online PSC | 2
| P |  | Poznámka k položce: Krycí písková vrstva tl. 50mm | [14 empty] | P | 2
| D | 998 | Přesun hmot |  |  |  | 0 |  |  |  |  | 0 |  | 0 |  | 0 | 1 | D | 1 |  |  |  | ROZPOCET | [11 empty] | 0
10 | K | 998225111 | Přesun hmot pro pozemní komunikace s krytem z kamene, monolitickým betonovým nebo živičným | t | 37.583 |  | 0 | CS ÚRS 2021 02 |  | základní |  | 0 | 0 | 0 | 0 | 0 | 4 | K | 2 |  |  |  | ROZPOCET | [5 empty] | 0 | 0 | 0 | 0 | 0 | 1 | 0 | 4 | -1266460660
| PP |  | Přesun hmot pro komunikace s krytem z kameniva, monolitickým betonovým nebo živičným dopravní vzdálenost do 200 m jakékoliv délky objektu | [14 empty] | PP | 2
| Online PSC |  | https://podminky.urs.cz/item/CS_URS_2021_02/998225111 | [14 empty] | Online PSC | 2
11 | K | 998225191 | Příplatek k přesunu hmot pro pozemní komunikace s krytem z kamene, živičným, betonovým do 1000 m | t | 37.583 |  | 0 | CS ÚRS 2021 02 |  | základní |  | 0 | 0 | 0 | 0 | 0 | 4 | K | 2 |  |  |  | ROZPOCET | [5 empty] | 0 | 0 | 0 | 0 | 0 | 1 | 0 | 4 | -618803203
| PP |  | Přesun hmot pro komunikace s krytem z kameniva, monolitickým betonovým nebo živičným Příplatek k ceně za zvětšený přesun přes vymezenou největší dopravní vzdálenost do 1000 m | [14 empty] | PP | 2
| Online PSC |  | https://podminky.urs.cz/item/CS_URS_2021_02/998225191 | [14 empty] | Online PSC | 2

## SO 02.4 - Oplocení
{1df2f853-5764-457d-b31c-257284a057c1}
2
| KRYCÍ LIST SOUPISU PRACÍ | [7 empty] | v --- níže se nacházejí doplnkové a pomocné údaje k sestavám --- v | [8 empty] | False
Stavba:
Zaječov rozšíření a intenzifikace ČOV Horní Kváň - kanalizace a vodovod
Objekt:
SO - Stavební objekty
Soupis:
SO 02 - Vodojem Kváň
Úroveň 3:
SO 02.4 - Oplocení
| KSO: |  |  |  |  | CC-CZ:
| Místo: |  | obec Zaječov, místní část Kvaň, Nová Ves |  |  | Datum: | 18. 8. 2021
| Zadavatel: |  |  |  |  | IČ: | 00234044
|  | Obec Zaječov, Zaječov 265, 267 63 Zaječov |  |  |  | DIČ: | CZ00234044
| Uchazeč: |  |  |  |  | IČ: | Vyplň údaj
|  | Vyplň údaj |  |  |  | DIČ: | Vyplň údaj
| Projektant: |  |  |  |  | IČ: | 26509407
|  | PIK VÍTEK s.r.o.,Kořenského 1025/7, 150 00 Praha 5 |  |  |  | DIČ: | CZ26509407
| Zpracovatel: |  |  |  |  | IČ:
DIČ:
Poznámka:
| Cena bez DPH | [5 empty] | 0
|  |  | Základ daně |  |  | Sazba daně | Výše daně
| DPH | základní | 0 |  |  | 21% | 0
|  | snížená | 0 |  |  | 15% | 0
|  | zákl. přenesená | 0 |  |  | 21% | 0
|  | sníž. přenesená | 0 |  |  | 15% | 0
|  | nulová | 0 |  |  | 0% | 0
| Cena s DPH |  |  | v | CZK |  | 0
| Projektant |  |  | Zpracovatel
| Datum a podpis: |  | Razítko | Datum a podpis: |  |  | Razítko
| Objednavatel |  |  | Uchazeč
| Datum a podpis: |  | Razítko | Datum a podpis: |  |  | Razítko
REKAPITULACE ČLENĚNÍ SOUPISU PRACÍ
Stavba:
Zaječov rozšíření a intenzifikace ČOV Horní Kváň - kanalizace a vodovod
Objekt:
SO - Stavební objekty
Soupis:
SO 02 - Vodojem Kváň
Úroveň 3:
SO 02.4 - Oplocení
Místo: |  |  | obec Zaječov, místní část Kvaň, Nová Ves |  |  | Datum: | 18. 8. 2021
Zadavatel: |  |  | Obec Zaječov, Zaječov 265, 267 63 Zaječov |  |  | Projektant: | PIK VÍTEK s.r.o.,Kořenského 1025/7, 150 00 Praha 5
Uchazeč: |  |  | Vyplň údaj |  |  | Zpracovatel:
Kód dílu - Popis | [6 empty] | Cena celkem [CZK]
Náklady ze soupisu prací | [6 empty] | 0 | [11 empty] | -1
| HSV - Práce a dodávky HSV | [5 empty] | 0
| 1 - Zemní práce | [5 empty] | 0
| 3 - Svislé a kompletní konstrukce | [5 empty] | 0
| 998 - Přesun hmot | [5 empty] | 0
SOUPIS PRACÍ
Stavba:
Zaječov rozšíření a intenzifikace ČOV Horní Kváň - kanalizace a vodovod
Objekt:
SO - Stavební objekty
Soupis:
SO 02 - Vodojem Kváň
Úroveň 3:
SO 02.4 - Oplocení
Místo: |  |  | obec Zaječov, místní část Kvaň, Nová Ves |  |  | Datum: | 18. 8. 2021
Zadavatel: |  |  | Obec Zaječov, Zaječov 265, 267 63 Zaječov |  |  | Projektant: | PIK VÍTEK s.r.o.,Kořenského 1025/7, 150 00 Praha 5
Uchazeč: |  |  | Vyplň údaj |  |  | Zpracovatel:
PČ | Typ | Kód | Popis | MJ | Množství | J.cena [CZK] | Cena celkem [CZK] | Cenová soustava |  | DPH | J. Nh [h] | Nh celkem [h] | J. hmotnost [t] | Hmotnost celkem [t] | J. suť [t] | Suť Celkem [t]
Náklady soupisu celkem | [6 empty] | 0 |  |  |  |  | 0 |  | 7.6792 |  | 0 |  | D | -1 | [10 empty] | 0
| D | HSV | Práce a dodávky HSV |  |  |  | 0 |  |  |  |  | 0 |  | 7.6792 |  | 0 | 1 | D | 0 |  |  |  | ROZPOCET | [6 empty] | 0
| D | 1 | Zemní práce |  |  |  | 0 |  |  |  |  | 0 |  | 0 |  | 0 | 1 | D | 1 |  |  |  | ROZPOCET | [6 empty] | 0
1 | K | 131111334 | Vrtání jamek pro plotové sloupky D přes 300 mm ručně s motorovým vrtákem | m | 22.4 |  | 0 |  |  | základní |  | 0 | 0 | 0 | 0 | 0 | 4 | K | 2 |  |  |  | ROZPOCET | 0 | 0 | 0 | 0 | 0 | 1 | 0 | 4 | -363341816
| PP |  | Vrtání jamek ručním motorovým vrtákem průměru přes 200 do 300 mm | [14 empty] | PP | 2
| VV |  | hloubka založení min. 800mm | [14 empty] | VV | 2 | 1 | True | 0 | ROZPOCET
| VV |  | Tabulka materiálu | [14 empty] | VV | 2 | 1 | True | 0 | ROZPOCET
| VV |  | "sloupek průběžný" 24*0,8 |  | 19.2 | [12 empty] | VV | 2 | 2 | True | 0 | ROZPOCET
| VV |  | "sloupek rohový" 4*0,8 |  | 3.2 | [12 empty] | VV | 2 | 2 | True | 0 | ROZPOCET
| VV |  | Součet |  | 22.4 | [12 empty] | VV | 2 | 4 | True | 1 | ROZPOCET
2 | K | 131111359 | Příplatek za vtrání v kamenité nebo kořeny prorostlé půdě | m | 22.4 |  | 0 | CS ÚRS 2021 02 |  | základní |  | 0 | 0 | 0 | 0 | 0 | 4 | K | 2 |  |  |  | ROZPOCET | 0 | 0 | 0 | 0 | 0 | 1 | 0 | 4 | 426149681
| PP |  | Vrtání jamek Příplatek k cenám -1331 až -1343 za vrtání v kamenité nebo kořeny prorostlé půdě | [14 empty] | PP | 2
| Online PSC |  | https://podminky.urs.cz/item/CS_URS_2021_02/131111359 | [14 empty] | Online PSC | 2
3 | K | 162751117 | Vodorovné přemístění přes 9 000 do 10000 m výkopku/sypaniny z horniny třídy těžitelnosti I skupiny 1 až 3 | m3 | 3.563 |  | 0 | CS ÚRS 2021 02 |  | základní |  | 0 | 0 | 0 | 0 | 0 | 4 | K | 2 |  |  |  | ROZPOCET | 0 | 0 | 0 | 0 | 0 | 1 | 0 | 4 | -126563644
| PP |  | Vodorovné přemístění výkopku nebo sypaniny po suchu na obvyklém dopravním prostředku, bez naložení výkopku, avšak se složením bez rozhrnutí z horniny třídy těžitelnosti I skupiny 1 až 3 na vzdálenost přes 9 000 do 10 000 m | [14 empty] | PP | 2
| Online PSC |  | https://podminky.urs.cz/item/CS_URS_2021_02/162751117 | [14 empty] | Online PSC | 2
4 | K | 162751119 | Příplatek k vodorovnému přemístění výkopku/sypaniny z horniny třídy těžitelnosti I skupiny 1 až 3 ZKD 1000 m přes 10000 m | m3 | 17.815 |  | 0 | CS ÚRS 2021 02 |  | základní |  | 0 | 0 | 0 | 0 | 0 | 4 | K | 2 |  |  |  | ROZPOCET | 0 | 0 | 0 | 0 | 0 | 1 | 0 | 4 | -1399118272
| PP |  | Vodorovné přemístění výkopku nebo sypaniny po suchu na obvyklém dopravním prostředku, bez naložení výkopku, avšak se složením bez rozhrnutí z horniny třídy těžitelnosti I skupiny 1 až 3 na vzdálenost Příplatek k ceně za každých dalších i započatých 1 000 m | [14 empty] | PP | 2
| Online PSC |  | https://podminky.urs.cz/item/CS_URS_2021_02/162751119 | [14 empty] | Online PSC | 2
| VV |  | 3,563*5 'Přepočtené koeficientem množství |  | 17.815 | [12 empty] | VV | 2 | 2 | False | 1 | ROZPOCET
5 | K | 167111101 | Nakládání výkopku z hornin třídy těžitelnosti I skupiny 1 až 3 ručně | m3 | 3.563 |  | 0 | CS ÚRS 2021 02 |  | základní |  | 0 | 0 | 0 | 0 | 0 | 4 | K | 2 |  |  |  | ROZPOCET | 0 | 0 | 0 | 0 | 0 | 1 | 0 | 4 | 1074347656
| PP |  | Nakládání, skládání a překládání neulehlého výkopku nebo sypaniny ručně nakládání, z hornin třídy těžitelnosti I, skupiny 1 až 3 | [14 empty] | PP | 2
| Online PSC |  | https://podminky.urs.cz/item/CS_URS_2021_02/167111101 | [14 empty] | Online PSC | 2
| VV |  | zemina z patek | [14 empty] | VV | 2 | 1 | True | 0 | ROZPOCET
| VV |  | "sloupek průběžný" 24*(PI*0,225*0,225*0,8) |  | 3.054 | [12 empty] | VV | 2 | 2 | True | 0 | ROZPOCET
| VV |  | "sloupek rohový" 4*(PI*0,225*0,225*0,8) |  | 0.509 | [12 empty] | VV | 2 | 2 | True | 0 | ROZPOCET
| VV |  | Součet |  | 3.563 | [12 empty] | VV | 2 | 4 | True | 1 | ROZPOCET
6 | K | 171201231 | Poplatek za uložení zeminy a kamení na recyklační skládce (skládkovné) kód odpadu 17 05 04 | t | 5.879 |  | 0 | CS ÚRS 2021 02 |  | základní |  | 0 | 0 | 0 | 0 | 0 | 4 | K | 2 |  |  |  | ROZPOCET | 0 | 0 | 0 | 0 | 0 | 1 | 0 | 4 | -1635840783
| PP |  | Poplatek za uložení stavebního odpadu na recyklační skládce (skládkovné) zeminy a kamení zatříděného do Katalogu odpadů pod kódem 17 05 04 | [14 empty] | PP | 2
| Online PSC |  | https://podminky.urs.cz/item/CS_URS_2021_02/171201231 | [14 empty] | Online PSC | 2
| VV |  | 3,563*1,65 'Přepočtené koeficientem množství |  | 5.879 | [12 empty] | VV | 2 | 2 | False | 1 | ROZPOCET
| D | 3 | Svislé a kompletní konstrukce |  |  |  | 0 |  |  |  |  | 0 |  | 7.6792 |  | 0 | 1 | D | 1 |  |  |  | ROZPOCET | [6 empty] | 0
7 | K | 338171123 | Osazování sloupků a vzpěr plotových ocelových v do 2,60 m se zabetonováním | kus | 28 |  | 0 | CS ÚRS 2021 02 |  | základní |  | 0 | 0.17489 | 4.8969 | 0 | 0 | 4 | K | 2 |  |  |  | ROZPOCET | 0 | 0 | 0 | 0 | 0 | 1 | 0 | 4 | 411340103
| PP |  | Montáž sloupků a vzpěr plotových ocelových trubkových nebo profilovaných výšky do 2,60 m se zabetonováním do 0,08 m3 do připravených jamek | [14 empty] | PP | 2
| Online PSC |  | https://podminky.urs.cz/item/CS_URS_2021_02/338171123 | [14 empty] | Online PSC | 2
| VV |  | Tabulka materiálu | [14 empty] | VV | 2 | 1 | True | 0 | ROZPOCET
| VV |  | "sloupek průběžný" 24 |  | 24 | [12 empty] | VV | 2 | 2 | True | 0 | ROZPOCET
| VV |  | "sloupek rohový" 4 |  | 4 | [12 empty] | VV | 2 | 2 | True | 0 | ROZPOCET
| VV |  | Součet |  | 28 | [12 empty] | VV | 2 | 4 | True | 1 | ROZPOCET
8 | M | 553422R1 | sloupek ocelový plotový koncový poplastovaný 2600/48x3,5mm | kus | 4 |  | 0 |  |  | základní |  | 0 | 0.0047 | 0.0188 | 0 | 0 | 8 | M | 2 |  |  |  | ROZPOCET | 0 | 0 | 0 | 0 | 0 | 1 | 0 | 4 | 93978488
| PP |  | sloupek plotový koncový Pz a komaxitový 2750/48x1,5mm | [14 empty] | PP | 2
9 | M | 553422R2 | sloupek ocelový plotový průběžný poplastovaný 2600/48x3,5mm | kus | 24 |  | 0 |  |  | základní |  | 0 | 0.0047 | 0.1128 | 0 | 0 | 8 | M | 2 |  |  |  | ROZPOCET | 0 | 0 | 0 | 0 | 0 | 1 | 0 | 4 | 1968347142
| PP |  | sloupek plotový koncový Pz a komaxitový 2750/48x1,5mm | [14 empty] | PP | 2
10 | K | 338171125 | Osazování sloupků a vzpěr plotových ocelových v do 2,60 m ukotvením k pevnému podkladu | kus | 8 |  | 0 | CS ÚRS 2021 02 |  | základní |  | 0 | 0 | 0 | 0 | 0 | 4 | K | 2 |  |  |  | ROZPOCET | 0 | 0 | 0 | 0 | 0 | 1 | 0 | 4 | 1157161157
| PP |  | Montáž sloupků a vzpěr plotových ocelových trubkových nebo profilovaných výšky do 2,60 m ukotvením k pevnému podkladu | [14 empty] | PP | 2
| Online PSC |  | https://podminky.urs.cz/item/CS_URS_2021_02/338171125 | [14 empty] | Online PSC | 2
| VV |  | Tabulka materiálů | [14 empty] | VV | 2 | 1 | True | 0 | ROZPOCET
| VV |  | "vzpěry" 8 |  | 8 | [12 empty] | VV | 2 | 2 | True | 1 | ROZPOCET
11 | M | 553422R3 | vzpěra ocelová plotová poplastovaná 33,5x3,25mm včetně krytky s uchem 1460mm | kus | 8 |  | 0 |  |  | základní |  | 0 | 0.002 | 0.016 | 0 | 0 | 8 | M | 2 |  |  |  | ROZPOCET | 0 | 0 | 0 | 0 | 0 | 1 | 0 | 4 | 1345649781
| PP |  | vzpěra plotová 38x1,5mm včetně krytky s uchem 1500mm | [14 empty] | PP | 2
12 | K | 348101250 | Osazení vrat nebo vrátek k oplocení na ocelové sloupky pl přes 8 do 10 m2 | kus | 1 |  | 0 | CS ÚRS 2021 02 |  | základní |  | 0 | 0 | 0 | 0 | 0 | 4 | K | 2 |  |  |  | ROZPOCET | 0 | 0 | 0 | 0 | 0 | 1 | 0 | 4 | 1948038640
| PP |  | Osazení vrat nebo vrátek k oplocení na sloupky ocelové, plochy jednotlivě přes 8 do 10 m2 | [14 empty] | PP | 2
| Online PSC |  | https://podminky.urs.cz/item/CS_URS_2021_02/348101250 | [14 empty] | Online PSC | 2
13 | M | 553423R6 | brána plotová dvoukřídlá Pz s PVC vrstvou 4200x2000mm | kus | 1 |  | 0 |  |  | základní |  | 0 | 0 | 0 | 0 | 0 | 8 | M | 2 |  |  |  | ROZPOCET | 0 | 0 | 0 | 0 | 0 | 1 | 0 | 4 | 850410
| PP |  | brána plotová dvoukřídlá Pz s PVC vrstvou 4000x1530mm | [14 empty] | PP | 2
14 | K | 348121221 | Osazení podhrabových desek dl přes 2 do 3 m na ocelové plotové sloupky | kus | 26 |  | 0 | CS ÚRS 2021 02 |  | základní |  | 0 | 0.0004 | 0.0104 | 0 | 0 | 4 | K | 2 |  |  |  | ROZPOCET | 0 | 0 | 0 | 0 | 0 | 1 | 0 | 4 | -1256086012
| PP |  | Osazení podhrabových desek na ocelové sloupky, délky desek přes 2 do 3 m | [14 empty] | PP | 2
| Online PSC |  | https://podminky.urs.cz/item/CS_URS_2021_02/348121221 | [14 empty] | Online PSC | 2
| VV |  | situace oplocení | [14 empty] | VV | 2 | 1 | True | 0 | ROZPOCET
| VV |  | 26 |  | 26 | [12 empty] | VV | 2 | 2 | True | 1 | ROZPOCET
15 | M | 592331R5 | deska plotová betonová 2950x50x200mm | kus | 26 |  | 0 | CS ÚRS 2021 02 |  | základní |  | 0 | 0.096 | 2.496 | 0 | 0 | 8 | M | 2 |  |  |  | ROZPOCET | 0 | 0 | 0 | 0 | 0 | 1 | 0 | 4 | 1363105513
| PP |  | deska plotová betonová 2900x50x290mm | [14 empty] | PP | 2
16 | K | 348401130 | Montáž oplocení ze strojového pletiva s napínacími dráty v přes 1,6 do 2,0 m | m | 74.5 |  | 0 | CS ÚRS 2021 02 |  | základní |  | 0 | 0 | 0 | 0 | 0 | 4 | K | 2 |  |  |  | ROZPOCET | 0 | 0 | 0 | 0 | 0 | 1 | 0 | 4 | -1666495590
| PP |  | Montáž oplocení z pletiva strojového s napínacími dráty přes 1,6 do 2,0 m | [14 empty] | PP | 2
| Online PSC |  | https://podminky.urs.cz/item/CS_URS_2021_02/348401130 | [14 empty] | Online PSC | 2
| VV |  | Tabulka materiálu a situace | [14 empty] | VV | 2 | 1 | True | 0 | ROZPOCET
| VV |  | 15,8+22,7+11,9+24,1 |  | 74.5 | [12 empty] | VV | 2 | 2 | True | 1 | ROZPOCET
17 | M | 313275R4 | pletivo drátěné plastifikované se čtvercovými oky 50/2,5mm v 1750mm | m | 78.225 |  | 0 |  |  | základní |  | 0 | 0.0015 | 0.11734 | 0 | 0 | 8 | M | 2 |  |  |  | ROZPOCET | 0 | 0 | 0 | 0 | 0 | 1 | 0 | 4 | -2003523610
| PP |  | pletivo drátěné plastifikované se čtvercovými oky 55/2,5mm v 1750mm | [14 empty] | PP | 2
| VV |  | 74,5*1,05 'Přepočtené koeficientem množství |  | 78.225 | [12 empty] | VV | 2 | 2 | False | 1 | ROZPOCET
18 | M | 15619100 | drát poplastovaný kruhový napínací 3,8mm | m | 223.5 |  | 0 | CS ÚRS 2021 02 |  | základní |  | 0 | 4e-05 | 0.00894 | 0 | 0 | 8 | M | 2 |  |  |  | ROZPOCET | 0 | 0 | 0 | 0 | 0 | 1 | 0 | 4 | -1933257694
| PP |  | drát poplastovaný kruhový napínací 2,5/3,5mm | [14 empty] | PP | 2
| VV |  | 74,500*3 |  | 223.5 | [12 empty] | VV | 2 | 2 | True | 1 | ROZPOCET
19 | M | 15619201 | drát poplastovaný kruhový vázací 2,3mm | m | 100 |  | 0 | CS ÚRS 2021 02 |  | základní |  | 0 | 2e-05 | 0.002 | 0 | 0 | 8 | M | 2 |  |  |  | ROZPOCET | 0 | 0 | 0 | 0 | 0 | 1 | 0 | 4 | 888795787
| PP |  | drát poplastovaný kruhový vázací 2,0mm | [14 empty] | PP | 2
| D | 998 | Přesun hmot |  |  |  | 0 |  |  |  |  | 0 |  | 0 |  | 0 | 1 | D | 1 |  |  |  | ROZPOCET | [6 empty] | 0
20 | K | 998232110 | Přesun hmot pro oplocení zděné z cihel nebo tvárnic v do 3 m | t | 7.679 |  | 0 | CS ÚRS 2021 02 |  | základní |  | 0 | 0 | 0 | 0 | 0 | 4 | K | 2 |  |  |  | ROZPOCET | 0 | 0 | 0 | 0 | 0 | 1 | 0 | 4 | -61781107
| PP |  | Přesun hmot pro oplocení se svislou nosnou konstrukcí zděnou z cihel, tvárnic, bloků, popř. kovovou nebo dřevěnou vodorovná dopravní vzdálenost do 50 m, pro oplocení výšky do 3 m | [14 empty] | PP | 2
| Online PSC |  | https://podminky.urs.cz/item/CS_URS_2021_02/998232110 | [14 empty] | Online PSC | 2

## SO 02.5 - Přípojka NN
{416f2815-17d8-453f-9656-eff31ae077e7}
2
| KRYCÍ LIST SOUPISU PRACÍ | [7 empty] | v --- níže se nacházejí doplnkové a pomocné údaje k sestavám --- v | [8 empty] | False
Stavba:
Zaječov rozšíření a intenzifikace ČOV Horní Kváň - kanalizace a vodovod
Objekt:
SO - Stavební objekty
Soupis:
SO 02 - Vodojem Kváň
Úroveň 3:
SO 02.5 - Přípojka NN
| KSO: |  |  |  |  | CC-CZ:
| Místo: |  | obec Zaječov, místní část Kvaň, Nová Ves |  |  | Datum: | 18. 8. 2021
| Zadavatel: |  |  |  |  | IČ: | 00234044
|  | Obec Zaječov, Zaječov 265, 267 63 Zaječov |  |  |  | DIČ: | CZ00234044
| Uchazeč: |  |  |  |  | IČ: | Vyplň údaj
|  | Vyplň údaj |  |  |  | DIČ: | Vyplň údaj
| Projektant: |  |  |  |  | IČ: | 26509407
|  | PIK VÍTEK s.r.o.,Kořenského 1025/7, 150 00 Praha 5 |  |  |  | DIČ: | CZ26509407
| Zpracovatel: |  |  |  |  | IČ:
DIČ:
Poznámka:
| Cena bez DPH | [5 empty] | 0
|  |  | Základ daně |  |  | Sazba daně | Výše daně
| DPH | základní | 0 |  |  | 21% | 0
|  | snížená | 0 |  |  | 15% | 0
|  | zákl. přenesená | 0 |  |  | 21% | 0
|  | sníž. přenesená | 0 |  |  | 15% | 0
|  | nulová | 0 |  |  | 0% | 0
| Cena s DPH |  |  | v | CZK |  | 0
| Projektant |  |  | Zpracovatel
| Datum a podpis: |  | Razítko | Datum a podpis: |  |  | Razítko
| Objednavatel |  |  | Uchazeč
| Datum a podpis: |  | Razítko | Datum a podpis: |  |  | Razítko
REKAPITULACE ČLENĚNÍ SOUPISU PRACÍ
Stavba:
Zaječov rozšíření a intenzifikace ČOV Horní Kváň - kanalizace a vodovod
Objekt:
SO - Stavební objekty
Soupis:
SO 02 - Vodojem Kváň
Úroveň 3:
SO 02.5 - Přípojka NN
Místo: |  |  | obec Zaječov, místní část Kvaň, Nová Ves |  |  | Datum: | 18. 8. 2021
Zadavatel: |  |  | Obec Zaječov, Zaječov 265, 267 63 Zaječov |  |  | Projektant: | PIK VÍTEK s.r.o.,Kořenského 1025/7, 150 00 Praha 5
Uchazeč: |  |  | Vyplň údaj |  |  | Zpracovatel:
Kód dílu - Popis | [6 empty] | Cena celkem [CZK]
Náklady ze soupisu prací | [6 empty] | 0 | [11 empty] | -1
| C21M - Elektromontáže | [5 empty] | 0
| C22M - Materiály | [5 empty] | 0
| C23M - Revize a další nezařazené práce | [5 empty] | 0
| C46M - Zemní práce | [5 empty] | 0
SOUPIS PRACÍ
Stavba:
Zaječov rozšíření a intenzifikace ČOV Horní Kváň - kanalizace a vodovod
Objekt:
SO - Stavební objekty
Soupis:
SO 02 - Vodojem Kváň
Úroveň 3:
SO 02.5 - Přípojka NN
Místo: |  |  | obec Zaječov, místní část Kvaň, Nová Ves |  |  | Datum: | 18. 8. 2021
Zadavatel: |  |  | Obec Zaječov, Zaječov 265, 267 63 Zaječov |  |  | Projektant: | PIK VÍTEK s.r.o.,Kořenského 1025/7, 150 00 Praha 5
Uchazeč: |  |  | Vyplň údaj |  |  | Zpracovatel:
PČ | Typ | Kód | Popis | MJ | Množství | J.cena [CZK] | Cena celkem [CZK] | Cenová soustava |  | DPH | J. Nh [h] | Nh celkem [h] | J. hmotnost [t] | Hmotnost celkem [t] | J. suť [t] | Suť Celkem [t]
Náklady soupisu celkem | [6 empty] | 0 |  |  |  |  | 0 |  | 0 |  | 0 |  | D | -1 | [7 empty] | 0
| D | C21M | Elektromontáže |  |  |  | 0 |  |  |  |  | 0 |  | 0 |  | 0 | 1 | D | 0 | ROZPOCET | [6 empty] | 0
1 | K | 210010134 | trubka ochr.z PE na sloup do R=47mm (PU) | m | 3 |  | 0 |  |  | základní |  | 0 | 0 | 0 | 0 | 0 | 4 | K | 1 | ROZPOCET | 0 | 0 | 0 | 0 | 0 | 1 | 0 | 4 | -1605984877
| PP |  | trubka ochr.z PE na sloup do R=47mm (PU) | [14 empty] | PP | 1
2 | K | 210100005 | ukonč.vod.v rozv.vč.zap.a konc.do 35mm2 | ks | 8 |  | 0 |  |  | základní |  | 0 | 0 | 0 | 0 | 0 | 4 | K | 1 | ROZPOCET | 0 | 0 | 0 | 0 | 0 | 1 | 0 | 4 | -1426109959
| PP |  | ukonč.vod.v rozv.vč.zap.a konc.do 35mm2 | [14 empty] | PP | 1
3 | K | 210100014 | ukonč.vod.v rozv.vč.zap.a konc.do 10mm2 | ks | 8 |  | 0 |  |  | základní |  | 0 | 0 | 0 | 0 | 0 | 4 | K | 1 | ROZPOCET | 0 | 0 | 0 | 0 | 0 | 1 | 0 | 4 | 1745579997
| PP |  | ukonč.vod.v rozv.vč.zap.a konc.do 10mm2 | [14 empty] | PP | 1
4 | K | 210120102 | nožové patrony do 500V | ks | 6 |  | 0 |  |  | základní |  | 0 | 0 | 0 | 0 | 0 | 4 | K | 1 | ROZPOCET | 0 | 0 | 0 | 0 | 0 | 1 | 0 | 4 | 1392211614
| PP |  | nožové patrony do 500V | [14 empty] | PP | 1
5 | K | 210120465 | jistič 3-pólový bez krytu do 63A | ks | 1 |  | 0 |  |  | základní |  | 0 | 0 | 0 | 0 | 0 | 4 | K | 1 | ROZPOCET | 0 | 0 | 0 | 0 | 0 | 1 | 0 | 4 | -778798338
| PP |  | jistič 3-pólový bez krytu do 63A | [14 empty] | PP | 1
6 | K | 210191514 | montáž plastového elektroměrového rozvaděče s přípojkovou skříní v pilíři | ks | 1 |  | 0 |  |  | základní |  | 0 | 0 | 0 | 0 | 0 | 4 | K | 1 | ROZPOCET | 0 | 0 | 0 | 0 | 0 | 1 | 0 | 4 | 977184264
| PP |  | montáž plastového elektroměrového rozvaděče s přípojkovou skříní v pilíři | [14 empty] | PP | 1
7 | K | 210220021 | uzem. v zemi FeZn do 120 mm2 vč.svorek;propoj.aj. | m | 50 |  | 0 |  |  | základní |  | 0 | 0 | 0 | 0 | 0 | 4 | K | 1 | ROZPOCET | 0 | 0 | 0 | 0 | 0 | 1 | 0 | 4 | 872236247
| PP |  | uzem. v zemi FeZn do 120 mm2 vč.svorek;propoj.aj. | [14 empty] | PP | 1
8 | K | 210810013 | CYKY 4x10 mm2 (VU) | m | 25 |  | 0 |  |  | základní |  | 0 | 0 | 0 | 0 | 0 | 4 | K | 1 | ROZPOCET | 0 | 0 | 0 | 0 | 0 | 1 | 0 | 4 | 1989847464
| PP |  | CYKY 4x10 mm2 (VU) | [14 empty] | PP | 1
9 | K | 210901071 | AYKY 4x35mm2 1kV (VU) | m | 213 |  | 0 |  |  | základní |  | 0 | 0 | 0 | 0 | 0 | 4 | K | 1 | ROZPOCET | 0 | 0 | 0 | 0 | 0 | 1 | 0 | 4 | 230096213
| PP |  | AYKY 4x35mm2 1kV (VU) | [14 empty] | PP | 1
10 | K | 210950201 | přípl. za zatahování kab. do chráničky do 0,75kg/m | m | 17 |  | 0 |  |  | základní |  | 0 | 0 | 0 | 0 | 0 | 4 | K | 1 | ROZPOCET | 0 | 0 | 0 | 0 | 0 | 1 | 0 | 4 | -2083750610
| PP |  | přípl. za zatahování kab. do chráničky do 0,75kg/m | [14 empty] | PP | 1
11 | K | 210950202 | přípl. za zatahování kab. do chráničky do 2kg/m | m | 209 |  | 0 |  |  | základní |  | 0 | 0 | 0 | 0 | 0 | 4 | K | 1 | ROZPOCET | 0 | 0 | 0 | 0 | 0 | 1 | 0 | 4 | 1367357673
| PP |  | přípl. za zatahování kab. do chráničky do 2kg/m | [14 empty] | PP | 1
| D | C22M | Materiály |  |  |  | 0 |  |  |  |  | 0 |  | 0 |  | 0 | 1 | D | 0 | ROZPOCET | [6 empty] | 0
12 | K | 245 | trubka ochr. z PE R=50mm | m | 3 |  | 0 |  |  | základní |  | 0 | 0 | 0 | 0 | 0 | 4 | K | 1 | ROZPOCET | 0 | 0 | 0 | 0 | 0 | 1 | 0 | 4 | -1206250760
| PP |  | trubka ochr. z PE R=50mm | [14 empty] | PP | 1
13 | K | 1400 | FeZn 30x4 | m | 50 |  | 0 |  |  | základní |  | 0 | 0 | 0 | 0 | 0 | 4 | K | 1 | ROZPOCET | 0 | 0 | 0 | 0 | 0 | 1 | 0 | 4 | -1840441980
| PP |  | FeZn 30x4 | [14 empty] | PP | 1
14 | K | 2136 | AYKY-J 4x35mm2 | m | 213 |  | 0 |  |  | základní |  | 0 | 0 | 0 | 0 | 0 | 4 | K | 1 | ROZPOCET | 0 | 0 | 0 | 0 | 0 | 1 | 0 | 4 | 1870231318
| PP |  | AYKY-J 4x35mm2 | [14 empty] | PP | 1
15 | K | 2944 | CYKY-J 4x10mm2 | m | 25 |  | 0 |  |  | základní |  | 0 | 0 | 0 | 0 | 0 | 4 | K | 1 | ROZPOCET | 0 | 0 | 0 | 0 | 0 | 1 | 0 | 4 | -526010389
| PP |  | CYKY-J 4x10mm2 | [14 empty] | PP | 1
16 | K | 4305 | pojistková vložka PNA000 40AgG | ks | 3 |  | 0 |  |  | základní |  | 0 | 0 | 0 | 0 | 0 | 4 | K | 1 | ROZPOCET | 0 | 0 | 0 | 0 | 0 | 1 | 0 | 4 | 121988168
| PP |  | pojistková vložka PNA000 40AgG | [14 empty] | PP | 1
17 | K | 4306 | pojistková vložka PNA000 50AgG | ks | 3 |  | 0 |  |  | základní |  | 0 | 0 | 0 | 0 | 0 | 4 | K | 1 | ROZPOCET | 0 | 0 | 0 | 0 | 0 | 1 | 0 | 4 | 1111197103
| PP |  | pojistková vložka PNA000 50AgG | [14 empty] | PP | 1
18 | K | 4823 | jistič trojpólový 32A, char.B | ks | 1 |  | 0 |  |  | základní |  | 0 | 0 | 0 | 0 | 0 | 4 | K | 1 | ROZPOCET | 0 | 0 | 0 | 0 | 0 | 1 | 0 | 4 | 345664108
| PP |  | jistič trojpólový 32A, char.B | [14 empty] | PP | 1
19 | K | 35701 | elektroměrový rozvaděč s přípojkovou skříní vedel sebe, typový - plastový v pilíři (ES212+100/NKE8P-C, ČEZ) | ks | 1 |  | 0 |  |  | základní |  | 0 | 0 | 0 | 0 | 0 | 4 | K | 1 | ROZPOCET | 0 | 0 | 0 | 0 | 0 | 1 | 0 | 4 | -1658058221
| PP |  | elektroměrový rozvaděč s přípojkovou skříní vedel sebe, typový - plastový v pilíři (ES212+100/NKE8P-C, ČEZ) | [14 empty] | PP | 1
20 | K | 91005 | fólie z polyetylenu šíře 220mm | m | 220 |  | 0 |  |  | základní |  | 0 | 0 | 0 | 0 | 0 | 4 | K | 1 | ROZPOCET | 0 | 0 | 0 | 0 | 0 | 1 | 0 | 4 | -1482273600
| PP |  | fólie z polyetylenu šíře 220mm | [14 empty] | PP | 1
21 | K | 91027 | chránička kabelová PE40 | m | 17 |  | 0 |  |  | základní |  | 0 | 0 | 0 | 0 | 0 | 4 | K | 1 | ROZPOCET | 0 | 0 | 0 | 0 | 0 | 1 | 0 | 4 | -1381377126
| PP |  | chránička kabelová PE40 | [14 empty] | PP | 1
22 | K | 91030 | chránička kabelová PE75 | m | 209 |  | 0 |  |  | základní |  | 0 | 0 | 0 | 0 | 0 | 4 | K | 1 | ROZPOCET | 0 | 0 | 0 | 0 | 0 | 1 | 0 | 4 | 1804526209
| PP |  | chránička kabelová PE75 | [14 empty] | PP | 1
23 | K | Pol1 | Podružný materiál | % |  |  | 0 |  |  | základní |  | 0 | 0 | 0 | 0 | 0 | 4 | K | 1 | ROZPOCET | 0 | 0 | 0 | 0 | 0 | 1 | 0 | 4 | -1692770440
| PP |  | Podružný materiál | [14 empty] | PP | 1
24 | K | Pol2 | Prořez (m, kg) | % |  |  | 0 |  |  | základní |  | 0 | 0 | 0 | 0 | 0 | 4 | K | 1 | ROZPOCET | 0 | 0 | 0 | 0 | 0 | 1 | 0 | 4 | -1468720647
| PP |  | Prořez (m, kg) | [14 empty] | PP | 1
| D | C23M | Revize a další nezařazené práce |  |  |  | 0 |  |  |  |  | 0 |  | 0 |  | 0 | 1 | D | 0 | ROZPOCET | [6 empty] | 0
25 | K | 00001 | Napojení v pojistkové skříni SP100 na sloupu | ks | 1 |  | 0 |  |  | základní |  | 0 | 0 | 0 | 0 | 0 | 4 | K | 1 | ROZPOCET | 0 | 0 | 0 | 0 | 0 | 1 | 0 | 4 | 953260983
| PP |  | Napojení v pojistkové skříni SP100 na sloupu | [14 empty] | PP | 1
26 | K | 00002 | Připojení uzemnění v elektroměrovém rozvaděči | ks | 1 |  | 0 |  |  | základní |  | 0 | 0 | 0 | 0 | 0 | 4 | K | 1 | ROZPOCET | 0 | 0 | 0 | 0 | 0 | 1 | 0 | 4 | 1294441584
| PP |  | Připojení uzemnění v elektroměrovém rozvaděči | [14 empty] | PP | 1
27 | K | 00003 | Výchozí revize elektro | ks | 1 |  | 0 |  |  | základní |  | 0 | 0 | 0 | 0 | 0 | 4 | K | 1 | ROZPOCET | 0 | 0 | 0 | 0 | 0 | 1 | 0 | 4 | -251078287
| PP |  | Výchozí revize elektro | [14 empty] | PP | 1
28 | K | 00004 | Zhotovení prostupů pro kabely, zednické práce pro elektro | ks | 1 |  | 0 |  |  | základní |  | 0 | 0 | 0 | 0 | 0 | 4 | K | 1 | ROZPOCET | 0 | 0 | 0 | 0 | 0 | 1 | 0 | 4 | -1040782648
| PP |  | Zhotovení prostupů pro kabely, zednické práce pro elektro | [14 empty] | PP | 1
29 | K | 00005 | Koordinace prací s investorem a generálním dodavatelem stavby | ks | 1 |  | 0 |  |  | základní |  | 0 | 0 | 0 | 0 | 0 | 4 | K | 1 | ROZPOCET | 0 | 0 | 0 | 0 | 0 | 1 | 0 | 4 | -1141012392
| PP |  | Koordinace prací s investorem a generálním dodavatelem stavby | [14 empty] | PP | 1
30 | K | 00006 | Projektová dokumentace pro realizaci stavby | ks | 1 |  | 0 |  |  | základní |  | 0 | 0 | 0 | 0 | 0 | 4 | K | 1 | ROZPOCET | 0 | 0 | 0 | 0 | 0 | 1 | 0 | 4 | -1028987744
| PP |  | Projektová dokumentace pro realizaci stavby | [14 empty] | PP | 1
31 | K | 00007 | Zajištění podkladů a zákres změn pro dokumentaci skutečného provedení | ks | 1 |  | 0 |  |  | základní |  | 0 | 0 | 0 | 0 | 0 | 4 | K | 1 | ROZPOCET | 0 | 0 | 0 | 0 | 0 | 1 | 0 | 4 | -817848064
| PP |  | Zajištění podkladů a zákres změn pro dokumentaci skutečného provedení | [14 empty] | PP | 1
32 | K | 00008 | Projektová dokumentace skutečného provedení stavby | ks | 1 |  | 0 |  |  | základní |  | 0 | 0 | 0 | 0 | 0 | 4 | K | 1 | ROZPOCET | 0 | 0 | 0 | 0 | 0 | 1 | 0 | 4 | -1808303805
| PP |  | Projektová dokumentace skutečného provedení stavby | [14 empty] | PP | 1
33 | K | 00009 | Geodetické zaměření skutečného provedení stavby | ks | 1 |  | 0 |  |  | základní |  | 0 | 0 | 0 | 0 | 0 | 4 | K | 1 | ROZPOCET | 0 | 0 | 0 | 0 | 0 | 1 | 0 | 4 | 387324446
| PP |  | Geodetické zaměření skutečného provedení stavby | [14 empty] | PP | 1
34 | K | 00010 | Režijní náklady | ks | 1 |  | 0 |  |  | základní |  | 0 | 0 | 0 | 0 | 0 | 4 | K | 1 | ROZPOCET | 0 | 0 | 0 | 0 | 0 | 1 | 0 | 4 | -2034428765
| PP |  | Režijní náklady | [14 empty] | PP | 1
35 | K | 00011 | Náklady na dopravu | ks | 1 |  | 0 |  |  | základní |  | 0 | 0 | 0 | 0 | 0 | 4 | K | 1 | ROZPOCET | 0 | 0 | 0 | 0 | 0 | 1 | 0 | 4 | -1422710926
| PP |  | Náklady na dopravu | [14 empty] | PP | 1
| D | C46M | Zemní práce |  |  |  | 0 |  |  |  |  | 0 |  | 0 |  | 0 | 1 | D | 0 | ROZPOCET | [6 empty] | 0
36 | K | 460010024 | vytyč.trati kab.vedení v zastavěném prostoru | km | 0.22 |  | 0 |  |  | základní |  | 0 | 0 | 0 | 0 | 0 | 4 | K | 1 | ROZPOCET | 0 | 0 | 0 | 0 | 0 | 1 | 0 | 4 | -24107524
| PP |  | vytyč.trati kab.vedení v zastavěném prostoru | [14 empty] | PP | 1
37 | K | 460131113 | Hloubení nezapažených jam při elektromontážích ručně v hornině tř I skupiny 3 | m3 | 0.3 |  | 0 |  |  | základní |  | 0 | 0 | 0 | 0 | 0 | 4 | K | 1 | ROZPOCET | 0 | 0 | 0 | 0 | 0 | 1 | 0 | 4 | 1695651772
| PP |  | Hloubení nezapažených jam při elektromontážích ručně v hornině tř I skupiny 3 | [14 empty] | PP | 1
38 | K | 460161162 | Hloubení kabelových rýh ručně š 35 cm hl 70 cm v hornině tř I skupiny 3 | m | 16 |  | 0 |  |  | základní |  | 0 | 0 | 0 | 0 | 0 | 4 | K | 1 | ROZPOCET | 0 | 0 | 0 | 0 | 0 | 1 | 0 | 4 | -1632649193
| PP |  | Hloubení kabelových rýh ručně š 35 cm hl 70 cm v hornině tř I skupiny 3 | [14 empty] | PP | 1
39 | K | 460161292 | Hloubení kabelových rýh ručně š 50 cm hl 100 cm v hornině tř I skupiny 3 | m | 204 |  | 0 |  |  | základní |  | 0 | 0 | 0 | 0 | 0 | 4 | K | 1 | ROZPOCET | 0 | 0 | 0 | 0 | 0 | 1 | 0 | 4 | -1545020100
| PP |  | Hloubení kabelových rýh ručně š 50 cm hl 100 cm v hornině tř I skupiny 3 | [14 empty] | PP | 1
40 | K | 460431172 | Zásyp kabelových rýh ručně se zhutněním š 35 cm hl 70 cm z horniny tř I skupiny 3 | m | 16 |  | 0 |  |  | základní |  | 0 | 0 | 0 | 0 | 0 | 4 | K | 1 | ROZPOCET | 0 | 0 | 0 | 0 | 0 | 1 | 0 | 4 | 685533582
| PP |  | Zásyp kabelových rýh ručně se zhutněním š 35 cm hl 70 cm z horniny tř I skupiny 3 | [14 empty] | PP | 1
41 | K | 460431312 | Zásyp kabelových rýh ručně se zhutněním š 50 cm hl 100 cm z horniny tř I skupiny 3 | m | 204 |  | 0 |  |  | základní |  | 0 | 0 | 0 | 0 | 0 | 4 | K | 1 | ROZPOCET | 0 | 0 | 0 | 0 | 0 | 1 | 0 | 4 | -196163180
| PP |  | Zásyp kabelových rýh ručně se zhutněním š 50 cm hl 100 cm z horniny tř I skupiny 3 | [14 empty] | PP | 1
42 | K | 460641113 | Základové konstrukce při elektromontážích z monolitického betonu tř. C 16/20 | m3 | 0.1 |  | 0 |  |  | základní |  | 0 | 0 | 0 | 0 | 0 | 4 | K | 1 | ROZPOCET | 0 | 0 | 0 | 0 | 0 | 1 | 0 | 4 | 16067671
| PP |  | Základové konstrukce při elektromontážích z monolitického betonu tř. C 16/20 | [14 empty] | PP | 1
43 | K | 460671112 | fólie výstražná z PVC šířky 22cm | m | 220 |  | 0 |  |  | základní |  | 0 | 0 | 0 | 0 | 0 | 4 | K | 1 | ROZPOCET | 0 | 0 | 0 | 0 | 0 | 1 | 0 | 4 | -465336774
| PP |  | fólie výstražná z PVC šířky 22cm | [14 empty] | PP | 1
44 | K | 460791212 | Montáž trubek ochranných plastových uložených volně do rýhy ohebných přes 32 do 50 mm uložených do rýhy | m | 17 |  | 0 |  |  | základní |  | 0 | 0 | 0 | 0 | 0 | 4 | K | 1 | ROZPOCET | 0 | 0 | 0 | 0 | 0 | 1 | 0 | 4 | -1999426077
| PP |  | Montáž trubek ochranných plastových uložených volně do rýhy ohebných přes 32 do 50 mm uložených do rýhy | [14 empty] | PP | 1
45 | K | 460791213 | Montáž trubek ochranných plastových uložených volně do rýhy ohebných přes 50 do 90 mm uložených do rýhy | m | 209 |  | 0 |  |  | základní |  | 0 | 0 | 0 | 0 | 0 | 4 | K | 1 | ROZPOCET | 0 | 0 | 0 | 0 | 0 | 1 | 0 | 4 | 729658820
| PP |  | Montáž trubek ochranných plastových uložených volně do rýhy ohebných přes 50 do 90 mm uložených do rýhy | [14 empty] | PP | 1

## SO 03.1 - Kanalizační stoky
[18 empty] | {42aa6fcf-ea30-4e95-ad1b-7834a82690d3} | [5 empty] | Hloubení_rýh | Hloubení rýh | m3 | 3436,7 | 2
[18 empty] | 2 | [5 empty] | Hloubení_rýh_3_r | Hloubení rýh třída těžitelnosti 3 - ručně | m3 | 103,101 | 2
| KRYCÍ LIST SOUPISU PRACÍ | [7 empty] | v --- níže se nacházejí doplnkové a pomocné údaje k sestavám --- v | [8 empty] | False | [5 empty] | Hloubení_rýh_3_s | Hloubení rýh třída těžitelnosti 3 - strojně | m3 | 584,239 | 2
[24 empty] | Hloubení_rýh_4_r | Hloubení rýh třída těžitelnosti 4 - ručně | m3 | 360,854 | 2
| Stavba: | [22 empty] | Hloubení_rýh_4_s | Hloubení rýh třída těžitelnosti 4 - strojně | m3 | 2044,837 | 2
|  | Zaječov rozšíření a intenzifikace ČOV Horní Kváň - kanalizace a vodovod | [21 empty] | Hloubení_rýh_5_r | Hloubení rýh třída těžitelnosti 5 - ručně | m3 | 25,775 | 2
| Objekt: | [22 empty] | Hloubení_rýh_5_s | Hloubení rýh třída těžitelnosti 5 - strojně | m3 | 146,06 | 2
|  | SO - Stavební objekty | [21 empty] | Hloubení_rýh_6_r | Hloubení rýh třída těžitelnosti 6 - ručně | m3 | 25,775 | 2
| Soupis: | [22 empty] | Hloubení_rýh_6_s | Hloubení rýh třída těžitelnosti 6 - strojně | m3 | 146,06 | 2
|  | SO 03 - Kanalizace | [21 empty] | Hloubení_rýh_voda | Hloubení rýh pod vodou | m3 | 75,482 | 2
| Úroveň 3: | [22 empty] | Hloubení_rýh_voda_3s | Hloubení rýh pod vodou třída těžitelnosti 3 - strojně | m3 | 30,193 | 2
|  | SO 03.1 - Kanalizační stoky | [21 empty] | Hloubení_rýh_voda_4s | Hloubení rýh pod vodou třída těžitelnosti 4 - strojně | m3 | 45,289 | 2
[24 empty] | Hloubení_šachet | Hloubení šachet | m3 | 920,919 | 2
| KSO: |  |  |  |  | CC-CZ: | [17 empty] | Hloubení_šachet_3_r | Hloubení šachet třída těžitelnosti 3 - ručně | m3 | 27,628 | 2
| Místo: |  | obec Zaječov, místní část Kvaň, Nová Ves |  |  | Datum: | 18. 8. 2021 | [16 empty] | Hloubení_šachet_3_s | Hloubení šachet třída těžitelnosti 3 - strojně | m3 | 156,556 | 2
[24 empty] | Hloubení_šachet_4_r | Hloubení šachet třída těžitelnosti 4 - ručně | m3 | 96,696 | 2
| Zadavatel: |  |  |  |  | IČ: | 00234044 | [16 empty] | Hloubení_šachet_4_s | Hloubení šachet třída těžitelnosti 4 - strojně | m3 | 547,947 | 2
|  | Obec Zaječov, Zaječov 265, 267 63 Zaječov |  |  |  | DIČ: | CZ00234044 | [16 empty] | Hloubení_šachet_5_r | Hloubení šachet třída těžitelnosti 5 - ručně | m3 | 6,907 | 2
[24 empty] | Hloubení_šachet_5_s | Hloubení šachet třída těžitelnosti 5 - strojně | m3 | 39,139 | 2
| Uchazeč: |  |  |  |  | IČ: | Vyplň údaj | [16 empty] | Hloubení_šachet_6_r | Hloubení šachet třída těžitelnosti 6 - ručně | m3 | 6,907 | 2
|  | Vyplň údaj |  |  |  | DIČ: | Vyplň údaj | [16 empty] | Hloubení_šachet_6_s | Hloubení šachet třída těžitelnosti 6 - strojně | m3 | 39,139 | 2
[24 empty] | Jílová_hráz | Jílová hráz | m3 | 24,835 | 2
| Projektant: |  |  |  |  | IČ: | 26509407 | [16 empty] | Lože_potrubí | Lože potrubí | m3 | 292,678 | 2
|  | PIK VÍTEK s.r.o.,Kořenského 1025/7, 150 00 Praha 5 |  |  |  | DIČ: | CZ26509407 | [16 empty] | MKA | Místní komunikace asfaltová | m2 | 525,21 | 2
[24 empty] | MKA_obrus | MKA obrusná vrstva | m2 | 603,992 | 2
| Zpracovatel: |  |  |  |  | IČ: | [17 empty] | MKŠ | Místní komunikace štěrková | m2 | 33,39 | 2
[6 empty] | DIČ: | [17 empty] | Obsyp | Obsyp potrubí | m3 | 1078,286 | 2
[24 empty] | Obsyp_ručně | Obsyp ručně | m3 | 431,314 | 2
| Poznámka: | [22 empty] | Pažení_rýh_do2m | Příložné pažení rýh do hloubky 2,0m | m2 | 1693,691 | 2
[24 empty] | Pažení_rýh_do4 | Příložné pažení rýh do hloubky 4,0m | m2 | 2689,117 | 2
[24 empty] | Pažení_rýh_do8 | Příložné pažení rýh do hloubky 8,0m | m2 | 429,378 | 2
[24 empty] | Pažení_šachet_do4 | Příložné pažení šachet do hloubky 4,0m | m2 | 1270,192 | 2
| Cena bez DPH | [5 empty] | 0 | [16 empty] | Podkladní_deska | Podkladní deska | m3 | 38,053 | 2
[24 empty] | Potrubí_DN300 | Potrubí DN300 | m | 2037 | 2
|  |  | Základ daně |  |  | Sazba daně | Výše daně | [16 empty] | Rozepření_paž_šach | Rozepření pažení šachet do hloubky 4,0m | m3 | 698,606 | 2
| DPH | základní | 0 |  |  | 21% | 0 | [16 empty] | Rýha_DN300 | Šířka rýhy pro potrubí DN 300 | m | 1,25 | 2
|  | snížená | 0 |  |  | 15% | 0 | [16 empty] | Rýha_DN300_souběh | Šířka rýhy pro potrubí DN 300 v souběhu s kanalizací | m | 1 | 2
|  | zákl. přenesená | 0 |  |  | 21% | 0 | [16 empty] | SKA | Státní komunikace asfaltová | m2 | 1272,11 | 2
|  | sníž. přenesená | 0 |  |  | 15% | 0 | [16 empty] | SKA_obrus | SKA obrus | m2 | 1911,285 | 2
|  | nulová | 0 |  |  | 0% | 0 | [16 empty] | Skládka_1_3 | Výkopek na skládku třída těžitelnosti 1-3 | m3 | 366,639 | 2
[24 empty] | Skládka_4_5 | Výkopek na skládku třída těžitelnosti 4-5 | m3 | 3313,504 | 2
| Cena s DPH |  |  | v | CZK |  | 0 | [16 empty] | Skládka_6_7 | Výkopek na skládku třída těžitelnosti 6-7 | m3 | 217,881 | 2
[24 empty] | Suť_celkem | Suť celkem | t | 2030,306 | 2
[24 empty] | Suť_kamenivo | Suť kamenivo | t | 1401,187 | 2
[24 empty] | Suť_stavební | Suť stavební | t | 0,77 | 2
[24 empty] | Suť_živice | Suť živice | t | 628,349 | 2
[24 empty] | Tl_kom_MA | Tl. komunikace místní asfaltová | m | 0,29 | 2
[24 empty] | Tl_kom_MŠ | Tl. komunikace místní štěrková | m | 0,3 | 2
| Projektant |  |  | Zpracovatel | [19 empty] | Tl_kom_SA | Tl. komunikace státní asfaltová | m | 0,6 | 2
[24 empty] | Tl_lože | Mocnost lože | m | 0,1 | 2
[24 empty] | Tl_zeleň | Tl. zeleň | m | 0,15 | 2
[24 empty] | Travnaté_plochy | Travnaté plochy | m2 | 196,35 | 2
[24 empty] | Zásyp | Zásyp | m3 | 2675,391 | 2
[24 empty] | Zeleň | Zeleň | m2 | 98,175 | 2
| Datum a podpis: |  | Razítko | Datum a podpis: |  |  | Razítko
| Objednavatel |  |  | Uchazeč
| Datum a podpis: |  | Razítko | Datum a podpis: |  |  | Razítko
REKAPITULACE ČLENĚNÍ SOUPISU PRACÍ
Stavba:
Zaječov rozšíření a intenzifikace ČOV Horní Kváň - kanalizace a vodovod
Objekt:
SO - Stavební objekty
Soupis:
SO 03 - Kanalizace
Úroveň 3:
SO 03.1 - Kanalizační stoky
Místo: |  |  | obec Zaječov, místní část Kvaň, Nová Ves |  |  | Datum: | 18. 8. 2021
Zadavatel: |  |  | Obec Zaječov, Zaječov 265, 267 63 Zaječov |  |  | Projektant: | PIK VÍTEK s.r.o.,Kořenského 1025/7, 150 00 Praha 5
Uchazeč: |  |  | Vyplň údaj |  |  | Zpracovatel:
Kód dílu - Popis | [6 empty] | Cena celkem [CZK]
Náklady ze soupisu prací | [6 empty] | 0 | [11 empty] | -1
| HSV - Práce a dodávky HSV | [5 empty] | 0
| 1 - Zemní práce | [5 empty] | 0
| 3 - Svislé a kompletní konstrukce | [5 empty] | 0
| 4 - Vodorovné konstrukce | [5 empty] | 0
| 5 - Komunikace pozemní | [5 empty] | 0
| 8 - Trubní vedení | [5 empty] | 0
| 9 - Ostatní konstrukce a práce, bourání | [5 empty] | 0
| 997 - Přesun sutě | [5 empty] | 0
| 998 - Přesun hmot | [5 empty] | 0
SOUPIS PRACÍ
Stavba:
Zaječov rozšíření a intenzifikace ČOV Horní Kváň - kanalizace a vodovod
Objekt:
SO - Stavební objekty
Soupis:
SO 03 - Kanalizace
Úroveň 3:
SO 03.1 - Kanalizační stoky
Místo: |  |  | obec Zaječov, místní část Kvaň, Nová Ves |  |  | Datum: | 18. 8. 2021
Zadavatel: |  |  | Obec Zaječov, Zaječov 265, 267 63 Zaječov |  |  | Projektant: | PIK VÍTEK s.r.o.,Kořenského 1025/7, 150 00 Praha 5
Uchazeč: |  |  | Vyplň údaj |  |  | Zpracovatel:
PČ | Typ | Kód | Popis | MJ | Množství | J.cena [CZK] | Cena celkem [CZK] | Cenová soustava |  | DPH | J. Nh [h] | Nh celkem [h] | J. hmotnost [t] | Hmotnost celkem [t] | J. suť [t] | Suť Celkem [t]
Náklady soupisu celkem | [6 empty] | 0 |  |  |  |  | 0 |  | 289.5424 |  | 2030.3081 |  | D | -1 | [15 empty] | 0
| D | HSV | Práce a dodávky HSV |  |  |  | 0 |  |  |  |  | 0 |  | 289.5424 |  | 2030.3081 | 1 | D | 0 |  |  |  | ROZPOCET | [11 empty] | 0
| D | 1 | Zemní práce |  |  |  | 0 |  |  |  |  | 0 |  | 60.8739 |  | 2029.5381 | 1 | D | 1 |  |  |  | ROZPOCET | [11 empty] | 0
1 | K | 113107122 | Odstranění podkladu z kameniva drceného tl přes 100 do 200 mm ručně | m2 | 449.331 |  | 0 | CS ÚRS 2021 02 |  | základní |  | 0 | 0 | 0 | 0.29 | 130.306 | 4 | K | 2 |  |  |  | ROZPOCET | [5 empty] | 0 | 0 | 0 | 0 | 0 | 1 | 0 | 4 | 487494980
| PP |  | Odstranění podkladů nebo krytů ručně s přemístěním hmot na skládku na vzdálenost do 3 m nebo s naložením na dopravní prostředek z kameniva hrubého drceného, o tl. vrstvy přes 100 do 200 mm | [14 empty] | PP | 2
| Online PSC |  | https://podminky.urs.cz/item/CS_URS_2021_02/113107122 | [14 empty] | Online PSC | 2
| VV |  | Ručníní odstranění povrchů - předpoklad 25% | [14 empty] | VV | 2 | 1 | True | 0 | ROZPOCET
| VV |  | SKA*0,25 |  | 318.028 | [12 empty] | VV | 2 | 2 | True | 0 | ROZPOCET
| VV |  | Ručníní odstranění povrchů - předpoklad 25% | [14 empty] | VV | 2 | 1 | True | 0 | ROZPOCET
| VV |  | MKA*0,25 |  | 131.303 | [12 empty] | VV | 2 | 2 | True | 0 | ROZPOCET
| VV |  | Součet |  | 449.331 | [12 empty] | VV | 2 | 4 | True | 1 | ROZPOCET
2 | K | 113107123 | Odstranění podkladu z kameniva drceného tl přes 200 do 300 mm ručně | m2 | 326.376 |  | 0 | CS ÚRS 2021 02 |  | základní |  | 0 | 0 | 0 | 0.44 | 143.6054 | 4 | K | 2 |  |  |  | ROZPOCET | [5 empty] | 0 | 0 | 0 | 0 | 0 | 1 | 0 | 4 | 837786343
| PP |  | Odstranění podkladů nebo krytů ručně s přemístěním hmot na skládku na vzdálenost do 3 m nebo s naložením na dopravní prostředek z kameniva hrubého drceného, o tl. vrstvy přes 200 do 300 mm | [14 empty] | PP | 2
| Online PSC |  | https://podminky.urs.cz/item/CS_URS_2021_02/113107123 | [14 empty] | Online PSC | 2
| VV |  | Ruční odstranění povrchů - předpoklad 25% | [14 empty] | VV | 2 | 1 | True | 0 | ROZPOCET
| VV |  | SKA*0,25 |  | 318.028 | [12 empty] | VV | 2 | 2 | True | 0 | ROZPOCET
| VV |  | Ruční odstranění povrchů - předpoklad 25% | [14 empty] | VV | 2 | 1 | True | 0 | ROZPOCET
| VV |  | MKŠ*0,25 |  | 8.348 | [12 empty] | VV | 2 | 2 | True | 0 | ROZPOCET
| VV |  | Součet |  | 326.376 | [12 empty] | VV | 2 | 4 | True | 1 | ROZPOCET
3 | K | 113107221 | Odstranění podkladu z kameniva drceného tl do 100 mm strojně pl přes 200 m2 | m2 | 1797.32 |  | 0 | CS ÚRS 2021 02 |  | základní |  | 0 | 0 | 0 | 0.17 | 305.5444 | 4 | K | 2 |  |  |  | ROZPOCET | [5 empty] | 0 | 0 | 0 | 0 | 0 | 1 | 0 | 4 | 102521690
| PP |  | Odstranění podkladů nebo krytů strojně plochy jednotlivě přes 200 m2 s přemístěním hmot na skládku na vzdálenost do 20 m nebo s naložením na dopravní prostředek z kameniva hrubého drceného, o tl. vrstvy do 100 mm | [14 empty] | PP | 2
| Online PSC |  | https://podminky.urs.cz/item/CS_URS_2021_02/113107221 | [14 empty] | Online PSC | 2
| VV |  | Místní komunikace asfaltová - předpoklad - provizorní zásyp rýh pro zajištění provozu | [14 empty] | VV | 2 | 1 | True | 0 | ROZPOCET
| VV |  | SKA |  | 1272.11 | [12 empty] | VV | 2 | 2 | True | 0 | ROZPOCET
| VV |  | MKA |  | 525.21 | [12 empty] | VV | 2 | 2 | True | 0 | ROZPOCET
| VV |  | Součet |  | 1797.32 | [12 empty] | VV | 2 | 4 | True | 1 | ROZPOCET
4 | K | 113107222 | Odstranění podkladu z kameniva drceného tl přes 100 do 200 mm strojně pl přes 200 m2 | m2 | 1347.991 |  | 0 | CS ÚRS 2021 02 |  | základní |  | 0 | 0 | 0 | 0.29 | 390.9174 | 4 | K | 2 |  |  |  | ROZPOCET | [5 empty] | 0 | 0 | 0 | 0 | 0 | 1 | 0 | 4 | 998380695
| PP |  | Odstranění podkladů nebo krytů strojně plochy jednotlivě přes 200 m2 s přemístěním hmot na skládku na vzdálenost do 20 m nebo s naložením na dopravní prostředek z kameniva hrubého drceného, o tl. vrstvy přes 100 do 200 mm | [14 empty] | PP | 2
| Online PSC |  | https://podminky.urs.cz/item/CS_URS_2021_02/113107222 | [14 empty] | Online PSC | 2
| VV |  | Strojní odstranění povrchů - předpoklad 75% | [14 empty] | VV | 2 | 1 | True | 0 | ROZPOCET
| VV |  | SKA*0,75 |  | 954.083 | [12 empty] | VV | 2 | 2 | True | 0 | ROZPOCET
| VV |  | Strojní odstranění povrchů - předpoklad 75% | [14 empty] | VV | 2 | 1 | True | 0 | ROZPOCET
| VV |  | MKA*0,75 |  | 393.908 | [12 empty] | VV | 2 | 2 | True | 0 | ROZPOCET
| VV |  | Součet |  | 1347.991 | [12 empty] | VV | 2 | 4 | True | 1 | ROZPOCET
5 | K | 113107223 | Odstranění podkladu z kameniva drceného tl přes 200 do 300 mm strojně pl přes 200 m2 | m2 | 979.126 |  | 0 | CS ÚRS 2021 02 |  | základní |  | 0 | 0 | 0 | 0.44 | 430.8154 | 4 | K | 2 |  |  |  | ROZPOCET | [5 empty] | 0 | 0 | 0 | 0 | 0 | 1 | 0 | 4 | -1740811095
| PP |  | Odstranění podkladů nebo krytů strojně plochy jednotlivě přes 200 m2 s přemístěním hmot na skládku na vzdálenost do 20 m nebo s naložením na dopravní prostředek z kameniva hrubého drceného, o tl. vrstvy přes 200 do 300 mm | [14 empty] | PP | 2
| Online PSC |  | https://podminky.urs.cz/item/CS_URS_2021_02/113107223 | [14 empty] | Online PSC | 2
| VV |  | Strojní odstranění povrchů - předpoklad 75% | [14 empty] | VV | 2 | 1 | True | 0 | ROZPOCET
| VV |  | SKA*0,75 |  | 954.083 | [12 empty] | VV | 2 | 2 | True | 0 | ROZPOCET
| VV |  | Strojní odstranění povrchů - předpoklad 75% | [14 empty] | VV | 2 | 1 | True | 0 | ROZPOCET
| VV |  | MKŠ*0,75 |  | 25.043 | [12 empty] | VV | 2 | 2 | True | 0 | ROZPOCET
| VV |  | Součet |  | 979.126 | [12 empty] | VV | 2 | 4 | True | 1 | ROZPOCET
6 | K | 113154123 | Frézování živičného krytu tl 50 mm pruh š přes 0,5 do 1 m pl do 500 m2 bez překážek v trase | m2 | 525.21 |  | 0 | CS ÚRS 2021 02 |  | základní |  | 0 | 5e-05 | 0.02626 | 0.115 | 60.3991 | 4 | K | 2 |  |  |  | ROZPOCET | [5 empty] | 0 | 0 | 0 | 0 | 0 | 1 | 0 | 4 | -54903630
| PP |  | Frézování živičného podkladu nebo krytu s naložením na dopravní prostředek plochy do 500 m2 bez překážek v trase pruhu šířky přes 0,5 m do 1 m, tloušťky vrstvy 50 mm | [14 empty] | PP | 2
| Online PSC |  | https://podminky.urs.cz/item/CS_URS_2021_02/113154123 | [14 empty] | Online PSC | 2
| VV |  | MKA |  | 525.21 | [12 empty] | VV | 2 | 2 | True | 0 | ROZPOCET
| VV |  | Součet |  | 525.21 | [12 empty] | VV | 2 | 4 | True | 1 | ROZPOCET
7 | K | 113154232 | Frézování živičného krytu tl 40 mm pruh š přes 1 do 2 m pl přes 500 do 1000 m2 bez překážek v trase | m2 | 603.992 |  | 0 | CS ÚRS 2021 02 |  | základní |  | 0 | 6e-05 | 0.03624 | 0.092 | 55.5673 | 4 | K | 2 |  |  |  | ROZPOCET | [5 empty] | 0 | 0 | 0 | 0 | 0 | 1 | 0 | 4 | 1706962836
| PP |  | Frézování živičného podkladu nebo krytu s naložením na dopravní prostředek plochy přes 500 do 1 000 m2 bez překážek v trase pruhu šířky přes 1 m do 2 m, tloušťky vrstvy 40 mm | [14 empty] | PP | 2
| Online PSC |  | https://podminky.urs.cz/item/CS_URS_2021_02/113154232 | [14 empty] | Online PSC | 2
| VV |  | MKA_obrus |  | 603.992 | [12 empty] | VV | 2 | 2 | True | 0 | ROZPOCET
| VV |  | Součet |  | 603.992 | [12 empty] | VV | 2 | 4 | True | 1 | ROZPOCET
8 | K | 113154234 | Frézování živičného krytu tl 100 mm pruh š přes 1 do 2 m pl přes 500 do 1000 m2 bez překážek v trase | m2 | 1272.11 |  | 0 | CS ÚRS 2021 02 |  | základní |  | 0 | 0.00013 | 0.16537 | 0.23 | 292.5853 | 4 | K | 2 |  |  |  | ROZPOCET | [5 empty] | 0 | 0 | 0 | 0 | 0 | 1 | 0 | 4 | -1752500071
| PP |  | Frézování živičného podkladu nebo krytu s naložením na dopravní prostředek plochy přes 500 do 1 000 m2 bez překážek v trase pruhu šířky přes 1 m do 2 m, tloušťky vrstvy 100 mm | [14 empty] | PP | 2
| Online PSC |  | https://podminky.urs.cz/item/CS_URS_2021_02/113154234 | [14 empty] | Online PSC | 2
| VV |  | SKA |  | 1272.11 | [12 empty] | VV | 2 | 2 | True | 0 | ROZPOCET
| VV |  | Součet |  | 1272.11 | [12 empty] | VV | 2 | 4 | True | 1 | ROZPOCET
9 | K | 113154333 | Frézování živičného krytu tl 50 mm pruh š přes 1 do 2 m pl přes 1000 do 10000 m2 bez překážek v trase | m2 | 1911.285 |  | 0 | CS ÚRS 2021 02 |  | základní |  | 0 | 7e-05 | 0.13379 | 0.115 | 219.7978 | 4 | K | 2 |  |  |  | ROZPOCET | [5 empty] | 0 | 0 | 0 | 0 | 0 | 1 | 0 | 4 | 285459700
| PP |  | Frézování živičného podkladu nebo krytu s naložením na dopravní prostředek plochy přes 1 000 do 10 000 m2 bez překážek v trase pruhu šířky přes 1 m do 2 m, tloušťky vrstvy 50 mm | [14 empty] | PP | 2
| Online PSC |  | https://podminky.urs.cz/item/CS_URS_2021_02/113154333 | [14 empty] | Online PSC | 2
| VV |  | SKA_obrus |  | 1911.285 | [12 empty] | VV | 2 | 2 | True | 0 | ROZPOCET
| VV |  | Součet |  | 1911.285 | [12 empty] | VV | 2 | 4 | True | 1 | ROZPOCET
10 | K | 115001101 | Převedení vody potrubím DN do 100 | m | 7.5 |  | 0 | CS ÚRS 2021 02 |  | základní |  | 0 | 0.00719 | 0.053925 | 0 | 0 | 4 | K | 2 |  |  |  | ROZPOCET | [5 empty] | 0 | 0 | 0 | 0 | 0 | 1 | 0 | 4 | -1444520566
| PP |  | Převedení vody potrubím průměru DN do 100 | [14 empty] | PP | 2
| Online PSC |  | https://podminky.urs.cz/item/CS_URS_2021_02/115001101 | [14 empty] | Online PSC | 2
| VV |  | Druhá část započtena v příslušném objektu vodovodu | [14 empty] | VV | 2 | 1 | True | 0 | ROZPOCET
| VV |  | "Provizorní čerpání při realizaci jílových hrázek" 7,50*2*0,5 |  | 7.5 | [12 empty] | VV | 2 | 2 | True | 0 | ROZPOCET
| VV |  | Součet |  | 7.5 | [12 empty] | VV | 2 | 4 | True | 1 | ROZPOCET
11 | K | 115101202 | Čerpání vody na dopravní výšku do 10 m průměrný přítok přes 500 do 1 000 l/min | hod | 48 |  | 0 | CS ÚRS 2021 02 |  | základní |  | 0 | 4e-05 | 0.00192 | 0 | 0 | 4 | K | 2 |  |  |  | ROZPOCET | [5 empty] | 0 | 0 | 0 | 0 | 0 | 1 | 0 | 4 | -846660543
| PP |  | Čerpání vody na dopravní výšku do 10 m s uvažovaným průměrným přítokem přes 500 do 1 000 l/min | [14 empty] | PP | 2
| Online PSC |  | https://podminky.urs.cz/item/CS_URS_2021_02/115101202 | [14 empty] | Online PSC | 2
| VV |  | Druhá část započtena v příslušném objektu vodovodu | [14 empty] | VV | 2 | 1 | True | 0 | ROZPOCET
| VV |  | "Provizorní čerpání při realizaci jílových hrázek" 48*2*0,5 |  | 48 | [12 empty] | VV | 2 | 2 | True | 0 | ROZPOCET
| VV |  | Součet |  | 48 | [12 empty] | VV | 2 | 4 | True | 1 | ROZPOCET
12 | K | 115101302 | Pohotovost čerpací soupravy pro dopravní výšku do 10 m přítok přes 500 do 1 000 l/min | den | 2 |  | 0 | CS ÚRS 2021 02 |  | základní |  | 0 | 0 | 0 | 0 | 0 | 4 | K | 2 |  |  |  | ROZPOCET | [5 empty] | 0 | 0 | 0 | 0 | 0 | 1 | 0 | 4 | -582542123
| PP |  | Pohotovost záložní čerpací soupravy pro dopravní výšku do 10 m s uvažovaným průměrným přítokem přes 500 do 1 000 l/min | [14 empty] | PP | 2
| Online PSC |  | https://podminky.urs.cz/item/CS_URS_2021_02/115101302 | [14 empty] | Online PSC | 2
| VV |  | Druhá část započtena v příslušném objektu vodovodu | [14 empty] | VV | 2 | 1 | True | 0 | ROZPOCET
| VV |  | "Provizorní čerpání při realizaci jílových hrázek" 2,0*2*0,5 |  | 2 | [12 empty] | VV | 2 | 2 | True | 0 | ROZPOCET
| VV |  | Součet |  | 2 | [12 empty] | VV | 2 | 4 | True | 1 | ROZPOCET
13 | K | 119001422 | Dočasné zajištění kabelů a kabelových tratí z 6 volně ložených kabelů | m | 150 |  | 0 | CS ÚRS 2021 02 |  | základní |  | 0 | 0.06053 | 9.0795 | 0 | 0 | 4 | K | 2 |  |  |  | ROZPOCET | [5 empty] | 0 | 0 | 0 | 0 | 0 | 1 | 0 | 4 | 1674800897
| PP |  | Dočasné zajištění podzemního potrubí nebo vedení ve výkopišti ve stavu i poloze, ve kterých byla na začátku zemních prací a to s podepřením, vzepřením nebo vyvěšením, případně s ochranným bedněním, se zřízením a odstraněním zajišťovací konstrukce, s opotřebením hmot kabelů a kabelových tratí z volně ložených kabelů a to přes 3 do 6 kabelů | [14 empty] | PP | 2
| Online PSC |  | https://podminky.urs.cz/item/CS_URS_2021_02/119001422 | [14 empty] | Online PSC | 2
| VV |  | "Předpoklad" 150,000 |  | 150 | [12 empty] | VV | 2 | 2 | True | 0 | ROZPOCET
| VV |  | Součet |  | 150 | [12 empty] | VV | 2 | 4 | True | 1 | ROZPOCET
14 | K | 121112003 | Sejmutí ornice tl vrstvy do 200 mm ručně | m2 | 196.35 |  | 0 | CS ÚRS 2021 02 |  | základní |  | 0 | 0 | 0 | 0 | 0 | 4 | K | 2 |  |  |  | ROZPOCET | [5 empty] | 0 | 0 | 0 | 0 | 0 | 1 | 0 | 4 | -1826678607
| PP |  | Sejmutí ornice ručně při souvislé ploše, tl. vrstvy do 200 mm | [14 empty] | PP | 2
| Online PSC |  | https://podminky.urs.cz/item/CS_URS_2021_02/121112003 | [14 empty] | Online PSC | 2
| VV |  | Travnaté_plochy |  | 196.35 | [12 empty] | VV | 2 | 2 | True | 0 | ROZPOCET
| VV |  | Součet |  | 196.35 | [12 empty] | VV | 2 | 4 | True | 1 | ROZPOCET
15 | K | 132212212 | Hloubení rýh š do 2000 mm v nesoudržných horninách třídy těžitelnosti I skupiny 3 ručně | m3 | 103.101 |  | 0 | CS ÚRS 2021 02 |  | základní |  | 0 | 0 | 0 | 0 | 0 | 4 | K | 2 |  |  |  | ROZPOCET | [5 empty] | 0 | 0 | 0 | 0 | 0 | 1 | 0 | 4 | -19598450
| PP |  | Hloubení rýh šířky přes 800 do 2 000 mm ručně zapažených i nezapažených, s urovnáním dna do předepsaného profilu a spádu v hornině třídy těžitelnosti I skupiny 3 nesoudržných | [14 empty] | PP | 2
| Online PSC |  | https://podminky.urs.cz/item/CS_URS_2021_02/132212212 | [14 empty] | Online PSC | 2
| VV |  | Hloubení_rýh_3_r |  | 103.101 | [12 empty] | VV | 2 | 2 | True | 0 | ROZPOCET
| VV |  | Součet |  | 103.101 | [12 empty] | VV | 2 | 4 | True | 1 | ROZPOCET
16 | K | 132251401 | Hloubení rýh pod vodou v hornině třídy těžitelnosti I skupiny 3 objem do 1000 m3 | m3 | 30.193 |  | 0 | CS ÚRS 2021 02 |  | základní |  | 0 | 0 | 0 | 0 | 0 | 4 | K | 2 |  |  |  | ROZPOCET | [5 empty] | 0 | 0 | 0 | 0 | 0 | 1 | 0 | 4 | 1145238899
| PP |  | Hloubení rýh pod vodou strojně v hloubce do 5 m pod projektem stanovenou pracovní hladinou vody, pro nábřežní zdi, patky, záhozy, prahy, podélné a příčné zpevnění atd. pod obrysem výkopu množství do 1 000 m3 v hornině třídy těžitelnosti I skupiny 3 | [14 empty] | PP | 2
| Online PSC |  | https://podminky.urs.cz/item/CS_URS_2021_02/132251401 | [14 empty] | Online PSC | 2
| VV |  | Vodní překážka na stoce A | [14 empty] | VV | 2 | 1 | True | 0 | ROZPOCET
| VV |  | (1141,900-1135,160)*Rýha_DN300_souběh*(2,650+Tl_lože) |  | 18.535 | [12 empty] | VV | 2 | 2 | True | 0 | ROZPOCET
| VV |  | Vodní překážka na stoce A-1 | [14 empty] | VV | 2 | 1 | True | 0 | ROZPOCET
| VV |  | (36,430-31,230)*Rýha_DN300_souběh*(2,710+Tl_lože) |  | 14.612 | [12 empty] | VV | 2 | 2 | True | 0 | ROZPOCET
| VV |  | Zemní hrázky z jílu | [14 empty] | VV | 2 | 1 | True | 0 | ROZPOCET
| VV |  | Jílová_hráz |  | 24.835 | [12 empty] | VV | 2 | 2 | True | 0 | ROZPOCET
| VV |  | Úprava břehu pro zřízení kamenného záhozu - předpoklad (druhá polovina započtena v objektu vodovodu) | [14 empty] | VV | 2 | 1 | True | 0 | ROZPOCET
| VV |  | 35,000*0,5 |  | 17.5 | [12 empty] | VV | 2 | 2 | True | 0 | ROZPOCET
| VV | Hloubení_rýh_voda | Součet |  | 75.482 | [12 empty] | VV | 2 | 4 | True | 0 | ROZPOCET
| VV | Hloubení_rýh_voda_3s | "Hloubení rýh pod vodou třída těžitelnosti 3 - 40%, strojně 100%" Hloubení_rýh_voda*0,40*1,00 |  | 30.193 | [12 empty] | VV | 2 | 2 | True | 1 | ROZPOCET
| VV | Hloubení_rýh_voda_4s | "Hloubení rýh pod vodou třída těžitelnosti 4 - 60%, strojně 100%" Hloubení_rýh_voda*0,60*1,00 |  | 45.289 | [12 empty] | VV | 2 | 2 | True | 0 | ROZPOCET
17 | K | 132254204 | Hloubení zapažených rýh š do 2000 mm v hornině třídy těžitelnosti I skupiny 3 objem do 500 m3 | m3 | 584.239 |  | 0 | CS ÚRS 2021 02 |  | základní |  | 0 | 0 | 0 | 0 | 0 | 4 | K | 2 |  |  |  | ROZPOCET | [5 empty] | 0 | 0 | 0 | 0 | 0 | 1 | 0 | 4 | 542004248
| PP |  | Hloubení zapažených rýh šířky přes 800 do 2 000 mm strojně s urovnáním dna do předepsaného profilu a spádu v hornině třídy těžitelnosti I skupiny 3 přes 100 do 500 m3 | [14 empty] | PP | 2
| Online PSC |  | https://podminky.urs.cz/item/CS_URS_2021_02/132254204 | [14 empty] | Online PSC | 2
| VV |  | Hloubení_rýh_3_s |  | 584.239 | [12 empty] | VV | 2 | 2 | True | 0 | ROZPOCET
| VV |  | Součet |  | 584.239 | [12 empty] | VV | 2 | 4 | True | 1 | ROZPOCET
18 | K | 132312212 | Hloubení rýh š do 2000 mm v nesoudržných horninách třídy těžitelnosti II skupiny 4 ručně | m3 | 360.854 |  | 0 | CS ÚRS 2021 02 |  | základní |  | 0 | 0 | 0 | 0 | 0 | 4 | K | 2 |  |  |  | ROZPOCET | [5 empty] | 0 | 0 | 0 | 0 | 0 | 1 | 0 | 4 | 910299955
| PP |  | Hloubení rýh šířky přes 800 do 2 000 mm ručně zapažených i nezapažených, s urovnáním dna do předepsaného profilu a spádu v hornině třídy těžitelnosti II skupiny 4 nesoudržných | [14 empty] | PP | 2
| Online PSC |  | https://podminky.urs.cz/item/CS_URS_2021_02/132312212 | [14 empty] | Online PSC | 2
| VV |  | Hloubení_rýh_4_r |  | 360.854 | [12 empty] | VV | 2 | 2 | True | 0 | ROZPOCET
| VV |  | Součet |  | 360.854 | [12 empty] | VV | 2 | 4 | True | 1 | ROZPOCET
19 | K | 132351401 | Hloubení rýh pod vodou v hornině třídy těžitelnosti II skupiny 4 objem do 1000 m3 | m3 | 45.289 |  | 0 | CS ÚRS 2021 02 |  | základní |  | 0 | 0 | 0 | 0 | 0 | 4 | K | 2 |  |  |  | ROZPOCET | [5 empty] | 0 | 0 | 0 | 0 | 0 | 1 | 0 | 4 | 1178733277
| PP |  | Hloubení rýh pod vodou strojně v hloubce do 5 m pod projektem stanovenou pracovní hladinou vody, pro nábřežní zdi, patky, záhozy, prahy, podélné a příčné zpevnění atd. pod obrysem výkopu množství do 1 000 m3 v hornině třídy těžitelnosti II skupiny 4 | [14 empty] | PP | 2
| Online PSC |  | https://podminky.urs.cz/item/CS_URS_2021_02/132351401 | [14 empty] | Online PSC | 2
| VV |  | Hloubení_rýh_voda_4s |  | 45.289 | [12 empty] | VV | 2 | 2 | True | 0 | ROZPOCET
| VV |  | Součet |  | 45.289 | [12 empty] | VV | 2 | 4 | True | 1 | ROZPOCET
20 | K | 132354204 | Hloubení zapažených rýh š do 2000 mm v hornině třídy těžitelnosti II skupiny 4 objem do 500 m3 | m3 | 2044.837 |  | 0 | CS ÚRS 2021 02 |  | základní |  | 0 | 0 | 0 | 0 | 0 | 4 | K | 2 |  |  |  | ROZPOCET | [5 empty] | 0 | 0 | 0 | 0 | 0 | 1 | 0 | 4 | -190523097
| PP |  | Hloubení zapažených rýh šířky přes 800 do 2 000 mm strojně s urovnáním dna do předepsaného profilu a spádu v hornině třídy těžitelnosti II skupiny 4 přes 100 do 500 m3 | [14 empty] | PP | 2
| Online PSC |  | https://podminky.urs.cz/item/CS_URS_2021_02/132354204 | [14 empty] | Online PSC | 2
| VV |  | Hloubení_rýh_4_s |  | 2044.837 | [12 empty] | VV | 2 | 2 | True | 0 | ROZPOCET
| VV |  | Součet |  | 2044.837 | [12 empty] | VV | 2 | 4 | True | 1 | ROZPOCET
21 | K | 132412212 | Hloubení rýh š do 2000 mm v nesoudržných horninách třídy těžitelnosti II skupiny 5 ručně | m3 | 25.775 |  | 0 | CS ÚRS 2021 02 |  | základní |  | 0 | 0 | 0 | 0 | 0 | 4 | K | 2 |  |  |  | ROZPOCET | [5 empty] | 0 | 0 | 0 | 0 | 0 | 1 | 0 | 4 | -837255650
| PP |  | Hloubení rýh šířky přes 800 do 2 000 mm ručně zapažených i nezapažených, s urovnáním dna do předepsaného profilu a spádu v hornině třídy těžitelnosti II skupiny 5 nesoudržných | [14 empty] | PP | 2
| Online PSC |  | https://podminky.urs.cz/item/CS_URS_2021_02/132412212 | [14 empty] | Online PSC | 2
| VV |  | Hloubení_rýh_5_r |  | 25.775 | [12 empty] | VV | 2 | 2 | True | 0 | ROZPOCET
| VV |  | Součet |  | 25.775 | [12 empty] | VV | 2 | 4 | True | 1 | ROZPOCET
22 | K | 132454204 | Hloubení zapažených rýh š do 2000 mm v hornině třídy těžitelnosti II skupiny 5 objem do 500 m3 | m3 | 146.06 |  | 0 | CS ÚRS 2021 02 |  | základní |  | 0 | 0 | 0 | 0 | 0 | 4 | K | 2 |  |  |  | ROZPOCET | [5 empty] | 0 | 0 | 0 | 0 | 0 | 1 | 0 | 4 | -465363197
| PP |  | Hloubení zapažených rýh šířky přes 800 do 2 000 mm strojně s urovnáním dna do předepsaného profilu a spádu v hornině třídy těžitelnosti II skupiny 5 přes 100 do 500 m3 | [14 empty] | PP | 2
| Online PSC |  | https://podminky.urs.cz/item/CS_URS_2021_02/132454204 | [14 empty] | Online PSC | 2
| VV |  | Hloubení_rýh_5_s |  | 146.06 | [12 empty] | VV | 2 | 2 | True | 0 | ROZPOCET
| VV |  | Součet |  | 146.06 | [12 empty] | VV | 2 | 4 | True | 1 | ROZPOCET
23 | K | 132554204 | Hloubení zapažených rýh š do 2000 mm v hornině třídy těžitelnosti III skupiny 6 objem do 500 m3 | m3 | 146.06 |  | 0 | CS ÚRS 2021 02 |  | základní |  | 0 | 0 | 0 | 0 | 0 | 4 | K | 2 |  |  |  | ROZPOCET | [5 empty] | 0 | 0 | 0 | 0 | 0 | 1 | 0 | 4 | -1620883784
| PP |  | Hloubení zapažených rýh šířky přes 800 do 2 000 mm strojně s urovnáním dna do předepsaného profilu a spádu v hornině třídy těžitelnosti III skupiny 6 přes 100 do 500 m3 | [14 empty] | PP | 2
| Online PSC |  | https://podminky.urs.cz/item/CS_URS_2021_02/132554204 | [14 empty] | Online PSC | 2
| VV |  | Hloubení_rýh_6_s |  | 146.06 | [12 empty] | VV | 2 | 2 | True | 0 | ROZPOCET
| VV |  | Součet |  | 146.06 | [12 empty] | VV | 2 | 4 | True | 1 | ROZPOCET
24 | K | 133212012 | Hloubení šachet v hornině třídy těžitelnosti I skupiny 3 plocha výkopu přes 4 do 20 m2 ručně | m3 | 27.628 |  | 0 | CS ÚRS 2021 02 |  | základní |  | 0 | 0 | 0 | 0 | 0 | 4 | K | 2 |  |  |  | ROZPOCET | [5 empty] | 0 | 0 | 0 | 0 | 0 | 1 | 0 | 4 | -166666502
| PP |  | Hloubení šachet ručně zapažených i nezapažených v horninách třídy těžitelnosti I skupiny 3, půdorysná plocha výkopu přes 4 do 20 m2 | [14 empty] | PP | 2
| Online PSC |  | https://podminky.urs.cz/item/CS_URS_2021_02/133212012 | [14 empty] | Online PSC | 2
| VV |  | Hloubení_šachet_3_r |  | 27.628 | [12 empty] | VV | 2 | 2 | True | 0 | ROZPOCET
| VV |  | Součet |  | 27.628 | [12 empty] | VV | 2 | 4 | True | 1 | ROZPOCET
25 | K | 133251102 | Hloubení šachet nezapažených v hornině třídy těžitelnosti I skupiny 3 objem do 50 m3 | m3 | 156.556 |  | 0 | CS ÚRS 2021 02 |  | základní |  | 0 | 0 | 0 | 0 | 0 | 4 | K | 2 |  |  |  | ROZPOCET | [5 empty] | 0 | 0 | 0 | 0 | 0 | 1 | 0 | 4 | 991013499
| PP |  | Hloubení nezapažených šachet strojně v hornině třídy těžitelnosti I skupiny 3 přes 20 do 50 m3 | [14 empty] | PP | 2
| Online PSC |  | https://podminky.urs.cz/item/CS_URS_2021_02/133251102 | [14 empty] | Online PSC | 2
| VV |  | Hloubení_šachet_3_s |  | 156.556 | [12 empty] | VV | 2 | 2 | True | 0 | ROZPOCET
| VV |  | Součet |  | 156.556 | [12 empty] | VV | 2 | 4 | True | 1 | ROZPOCET
26 | K | 133312012 | Hloubení šachet v hornině třídy těžitelnosti II skupiny 4 plocha výkopu přes 4 do 20 m2 ručně | m3 | 96.696 |  | 0 | CS ÚRS 2021 02 |  | základní |  | 0 | 0 | 0 | 0 | 0 | 4 | K | 2 |  |  |  | ROZPOCET | [5 empty] | 0 | 0 | 0 | 0 | 0 | 1 | 0 | 4 | 1261631972
| PP |  | Hloubení šachet ručně zapažených i nezapažených v horninách třídy těžitelnosti II skupiny 4, půdorysná plocha výkopu přes 4 do 20 m2 | [14 empty] | PP | 2
| Online PSC |  | https://podminky.urs.cz/item/CS_URS_2021_02/133312012 | [14 empty] | Online PSC | 2
| VV |  | Hloubení_šachet_4_r |  | 96.696 | [12 empty] | VV | 2 | 2 | True | 0 | ROZPOCET
| VV |  | Součet |  | 96.696 | [12 empty] | VV | 2 | 4 | True | 1 | ROZPOCET
27 | K | 133351102 | Hloubení šachet nezapažených v hornině třídy těžitelnosti II skupiny 4 objem do 50 m3 | m3 | 547.947 |  | 0 | CS ÚRS 2021 02 |  | základní |  | 0 | 0 | 0 | 0 | 0 | 4 | K | 2 |  |  |  | ROZPOCET | [5 empty] | 0 | 0 | 0 | 0 | 0 | 1 | 0 | 4 | -238814152
| PP |  | Hloubení nezapažených šachet strojně v hornině třídy těžitelnosti II skupiny 4 přes 20 do 50 m3 | [14 empty] | PP | 2
| Online PSC |  | https://podminky.urs.cz/item/CS_URS_2021_02/133351102 | [14 empty] | Online PSC | 2
| VV |  | Hloubení_šachet_4_s |  | 547.947 | [12 empty] | VV | 2 | 2 | True | 0 | ROZPOCET
| VV |  | Součet |  | 547.947 | [12 empty] | VV | 2 | 4 | True | 1 | ROZPOCET
28 | K | 133412012 | Hloubení šachet v hornině třídy těžitelnosti II skupiny 5 plocha výkopu přes 4 do 20 m2 ručně | m3 | 6.907 |  | 0 | CS ÚRS 2021 02 |  | základní |  | 0 | 0 | 0 | 0 | 0 | 4 | K | 2 |  |  |  | ROZPOCET | [5 empty] | 0 | 0 | 0 | 0 | 0 | 1 | 0 | 4 | -1454652749
| PP |  | Hloubení šachet ručně zapažených i nezapažených v horninách třídy těžitelnosti II skupiny 5, půdorysná plocha výkopu přes 4 do 20 m2 | [14 empty] | PP | 2
| Online PSC |  | https://podminky.urs.cz/item/CS_URS_2021_02/133412012 | [14 empty] | Online PSC | 2
| VV |  | Hloubení_šachet_5_r |  | 6.907 | [12 empty] | VV | 2 | 2 | True | 0 | ROZPOCET
| VV |  | Součet |  | 6.907 | [12 empty] | VV | 2 | 4 | True | 1 | ROZPOCET
29 | K | 133451102 | Hloubení šachet nezapažených v hornině třídy těžitelnosti II skupiny 5 objem do 50 m3 | m3 | 39.139 |  | 0 | CS ÚRS 2021 02 |  | základní |  | 0 | 0 | 0 | 0 | 0 | 4 | K | 2 |  |  |  | ROZPOCET | [5 empty] | 0 | 0 | 0 | 0 | 0 | 1 | 0 | 4 | 1899030254
| PP |  | Hloubení nezapažených šachet strojně v hornině třídy těžitelnosti II skupiny 5 přes 20 do 50 m3 | [14 empty] | PP | 2
| Online PSC |  | https://podminky.urs.cz/item/CS_URS_2021_02/133451102 | [14 empty] | Online PSC | 2
| VV |  | Hloubení_šachet_5_s |  | 39.139 | [12 empty] | VV | 2 | 2 | True | 0 | ROZPOCET
| VV |  | Součet |  | 39.139 | [12 empty] | VV | 2 | 4 | True | 1 | ROZPOCET
30 | K | 133551102 | Hloubení šachet nezapažených v hornině třídy těžitelnosti III skupiny 6 objem do 50 m3 | m3 | 156.556 |  | 0 | CS ÚRS 2021 02 |  | základní |  | 0 | 0 | 0 | 0 | 0 | 4 | K | 2 |  |  |  | ROZPOCET | [5 empty] | 0 | 0 | 0 | 0 | 0 | 1 | 0 | 4 | 557539438
| PP |  | Hloubení nezapažených šachet strojně v hornině třídy těžitelnosti III skupiny 6 přes 20 do 50 m3 | [14 empty] | PP | 2
| Online PSC |  | https://podminky.urs.cz/item/CS_URS_2021_02/133551102 | [14 empty] | Online PSC | 2
| VV |  | Hloubení_šachet_3_s |  | 156.556 | [12 empty] | VV | 2 | 2 | True | 0 | ROZPOCET
| VV |  | Součet |  | 156.556 | [12 empty] | VV | 2 | 4 | True | 1 | ROZPOCET
31 | K | 138511201 | Dolamování hloubených vykopávek rýh ve vrstvě tl do 500 mm v hornině třídy těžitelnosti III skupiny 6 | m3 | 25.775 |  | 0 | CS ÚRS 2021 02 |  | základní |  | 0 | 0 | 0 | 0 | 0 | 4 | K | 2 |  |  |  | ROZPOCET | [5 empty] | 0 | 0 | 0 | 0 | 0 | 1 | 0 | 4 | -1363676863
| PP |  | Dolamování zapažených nebo nezapažených hloubených vykopávek rýh, ve vrstvě tl. do 500 mm v hornině třídy těžitelnosti III skupiny 6 | [14 empty] | PP | 2
| Online PSC |  | https://podminky.urs.cz/item/CS_URS_2021_02/138511201 | [14 empty] | Online PSC | 2
| VV |  | Hloubení_rýh_6_r |  | 25.775 | [12 empty] | VV | 2 | 2 | True | 0 | ROZPOCET
| VV |  | Součet |  | 25.775 | [12 empty] | VV | 2 | 4 | True | 1 | ROZPOCET
32 | K | 138511301 | Dolamování hloubených vykopávek šachet ve vrstvě tl do 500 mm v hornině třídy těžitelnosti III skupiny 6 | m3 | 6.907 |  | 0 | CS ÚRS 2021 02 |  | základní |  | 0 | 0 | 0 | 0 | 0 | 4 | K | 2 |  |  |  | ROZPOCET | [5 empty] | 0 | 0 | 0 | 0 | 0 | 1 | 0 | 4 | -1145189274
| PP |  | Dolamování zapažených nebo nezapažených hloubených vykopávek šachet, ve vrstvě tl. do 500 mm v hornině třídy těžitelnosti III skupiny 6 | [14 empty] | PP | 2
| Online PSC |  | https://podminky.urs.cz/item/CS_URS_2021_02/138511301 | [14 empty] | Online PSC | 2
| VV |  | Hloubení_šachet_6_r |  | 6.907 | [12 empty] | VV | 2 | 2 | True | 0 | ROZPOCET
| VV |  | Součet |  | 6.907 | [12 empty] | VV | 2 | 4 | True | 1 | ROZPOCET
33 | K | 139001101 | Příplatek za ztížení vykopávky v blízkosti podzemního vedení | m3 | 730.299 |  | 0 | CS ÚRS 2021 02 |  | základní |  | 0 | 0 | 0 | 0 | 0 | 4 | K | 2 |  |  |  | ROZPOCET | [5 empty] | 0 | 0 | 0 | 0 | 0 | 1 | 0 | 4 | -1877356983
| PP |  | Příplatek k cenám hloubených vykopávek za ztížení vykopávky v blízkosti podzemního vedení nebo výbušnin pro jakoukoliv třídu horniny | [14 empty] | PP | 2
| Online PSC |  | https://podminky.urs.cz/item/CS_URS_2021_02/139001101 | [14 empty] | Online PSC | 2
| VV | Potrubí_DN300 | "Potrubí DN300" 1511,000+96,500+8,000+27,000+320,500+23,000+51,000 |  | 2037 | [12 empty] | VV | 2 | 2 | True | 0 | ROZPOCET
| VV | Rýha_DN300 | "Šířka rýhy pro potrubí PVC DN 300" 0,10+1,050+0,10 |  | 1.25 | [12 empty] | VV | 2 | 2 | True | 0 | ROZPOCET
| VV | Rýha_DN300_souběh | "Šířka rýhy pro potrubí PVC DN 300 ve sdružené výkopu s vodovodem" 1,750-(0,10+0,55+0,10) |  | 1 | [12 empty] | VV | 2 | 2 | True | 0 | ROZPOCET
| VV | Tl_kom_SA | "Mocnost státní komunikace asfaltové - dle TZ" 0,600 |  | 0.6 | [12 empty] | VV | 2 | 2 | True | 0 | ROZPOCET
| VV | Tl_kom_MA | "Mocnost místní komunikace asfaltové - dle TZ" 0,290 |  | 0.29 | [12 empty] | VV | 2 | 2 | True | 0 | ROZPOCET
| VV | Tl_kom_MŠ | "Mocnost místní komunikace štěrkové - dle TZ" 0,300 |  | 0.3 | [12 empty] | VV | 2 | 2 | True | 0 | ROZPOCET
| VV | Tl_zeleň | "Mocnost travnaté plochy, zemědělsky obdělávaný pozemek - dle TZ" 0,150 |  | 0.15 | [12 empty] | VV | 2 | 2 | True | 0 | ROZPOCET
| VV | Tl_lože | "Lože pod potrubí" 0,100 |  | 0.1 | [12 empty] | VV | 2 | 2 | True | 0 | ROZPOCET
| VV |  | Součet |  | 2040.69 | [12 empty] | VV | 2 | 4 | True | 0 | ROZPOCET
| VV |  | Stoka A | [14 empty] | VV | 2 | 1 | True | 0 | ROZPOCET
| VV |  | "Staničení 0,0000-50,0000" (50,000-0,000)*Rýha_DN300_souběh*(1,820+Tl_lože) |  | 96 | [12 empty] | VV | 2 | 2 | True | 0 | ROZPOCET
| VV |  | "Staničení 50,000-328,350" (328,35-50,00)*Rýha_DN300_souběh*(2,575+Tl_lože) |  | 744.586 | [12 empty] | VV | 2 | 2 | True | 0 | ROZPOCET
| VV |  | "Staničení 328,35-439,980" (439,98-328,35)*Rýha_DN300_souběh*(2,575+Tl_lože) |  | 298.61 | [12 empty] | VV | 2 | 2 | True | 0 | ROZPOCET
| VV |  | "Staničení 439,98-613,170" (613,17-439,98)*Rýha_DN300_souběh*(1,900+Tl_lože) |  | 346.38 | [12 empty] | VV | 2 | 2 | True | 0 | ROZPOCET
| VV |  | "Staničení 613,17-732,830" (732,83-613,17)*Rýha_DN300_souběh*(1,900+Tl_lože) |  | 239.32 | [12 empty] | VV | 2 | 2 | True | 0 | ROZPOCET
| VV |  | "Staničení 732,83-763,240" (763,24-732,83)*Rýha_DN300_souběh*(2,065+Tl_lože) |  | 65.838 | [12 empty] | VV | 2 | 2 | True | 0 | ROZPOCET
| VV |  | "Staničení 763,24-781,340" (781,34-763,24)*Rýha_DN300_souběh*(2,065+Tl_lože) |  | 39.187 | [12 empty] | VV | 2 | 2 | True | 0 | ROZPOCET
| VV |  | "Staničení 781,34-814,080" (814,08-781,34)*Rýha_DN300_souběh*(2,065+Tl_lože) |  | 70.882 | [12 empty] | VV | 2 | 2 | True | 0 | ROZPOCET
| VV |  | "Staničení 814,08-977,670" (977,67-814,08)*Rýha_DN300_souběh*(1,850+Tl_lože) |  | 319.001 | [12 empty] | VV | 2 | 2 | True | 0 | ROZPOCET
| VV |  | "Staničení 977,67-1034,90" (1034,9-977,67)*Rýha_DN300_souběh*(3,115+Tl_lože) |  | 183.994 | [12 empty] | VV | 2 | 2 | True | 0 | ROZPOCET
| VV |  | "Staničení 1034,9-1054,07" (1054,0-1034,9)*Rýha_DN300_souběh*(4,515+Tl_lože) |  | 88.147 | [12 empty] | VV | 2 | 2 | True | 0 | ROZPOCET
| VV |  | "Staničení 1054,0-1127,67" (1127,7-1054,0)*Rýha_DN300_souběh*(4,530+Tl_lože) |  | 341.231 | [12 empty] | VV | 2 | 2 | True | 0 | ROZPOCET
| VV |  | "Staničení 1127,7-1141,90" (1141,9-1127,7)*Rýha_DN300_souběh*(3,315+Tl_lože) |  | 48.493 | [12 empty] | VV | 2 | 2 | True | 0 | ROZPOCET
| VV |  | "Staničení 1141,9-1241,90" (1241,9-1141,9)*Rýha_DN300_souběh*(2,010+Tl_lože) |  | 211 | [12 empty] | VV | 2 | 2 | True | 0 | ROZPOCET
| VV |  | "Staničení 1241,9-1320,59" (1320,6-1241,9)*Rýha_DN300_souběh*(2,060+Tl_lože) |  | 169.992 | [12 empty] | VV | 2 | 2 | True | 0 | ROZPOCET
| VV |  | "Staničení 1320,6-1511,00" (1511,0-1320,6)*Rýha_DN300_souběh*(2,100+Tl_lože) |  | 418.88 | [12 empty] | VV | 2 | 2 | True | 0 | ROZPOCET
| VV |  | Stoka A-1 | [14 empty] | VV | 2 | 1 | True | 0 | ROZPOCET
| VV |  | "Staničení 0,0000-28,3500" (28,3500-0,000)*Rýha_DN300_souběh*(2,970+Tl_lože) |  | 87.035 | [12 empty] | VV | 2 | 2 | True | 0 | ROZPOCET
| VV |  | "Staničení 28,350-38,5000" (38,5000-28,35)*Rýha_DN300_souběh*(2,770+Tl_lože) |  | 29.131 | [12 empty] | VV | 2 | 2 | True | 0 | ROZPOCET
| VV |  | "Staničení 38,500-96,5000" (96,5000-38,50)*Rýha_DN300_souběh*(2,375+Tl_lože) |  | 143.55 | [12 empty] | VV | 2 | 2 | True | 0 | ROZPOCET
| VV |  | Stoka A-2 | [14 empty] | VV | 2 | 1 | True | 0 | ROZPOCET
| VV |  | "Staničení 0,0000-3,2100" (3,2100-0,00000)*Rýha_DN300*(2,395+Tl_lože) |  | 10.011 | [12 empty] | VV | 2 | 2 | True | 0 | ROZPOCET
| VV |  | "Staničení 3,2100-8,0000" (8,0000-3,21000)*Rýha_DN300*(2,115+Tl_lože) |  | 13.262 | [12 empty] | VV | 2 | 2 | True | 0 | ROZPOCET
| VV |  | Stoka A-3 | [14 empty] | VV | 2 | 1 | True | 0 | ROZPOCET
| VV |  | "Staničení 0,000-27,0000" (27,000-0,00000)*Rýha_DN300_souběh*(1,850+Tl_lože) |  | 52.65 | [12 empty] | VV | 2 | 2 | True | 0 | ROZPOCET
| VV |  | Stoka A-4 | [14 empty] | VV | 2 | 1 | True | 0 | ROZPOCET
| VV |  | "Staničení 0,0000-56,620" (56,620-0,00000)*Rýha_DN300_souběh*(2,385+Tl_lože) |  | 140.701 | [12 empty] | VV | 2 | 2 | True | 0 | ROZPOCET
| VV |  | "Staničení 56,620-88,780" (88,780-56,6200)*Rýha_DN300_souběh*(1,815+Tl_lože) |  | 61.586 | [12 empty] | VV | 2 | 2 | True | 0 | ROZPOCET
| VV |  | "Staničení 88,780-311,06" (311,06-88,7800)*Rýha_DN300_souběh*(1,790+Tl_lože) |  | 420.109 | [12 empty] | VV | 2 | 2 | True | 0 | ROZPOCET
| VV |  | "Staničení 311,06-320,50" (320,50-311,060)*Rýha_DN300_souběh*(1,775+Tl_lože) |  | 17.7 | [12 empty] | VV | 2 | 2 | True | 0 | ROZPOCET
| VV |  | Stoka A-4-1 | [14 empty] | VV | 2 | 1 | True | 0 | ROZPOCET
| VV |  | "Staničení 0,000-23,0000" (23,000-0,00000)*Rýha_DN300_souběh*(1,815+Tl_lože) |  | 44.045 | [12 empty] | VV | 2 | 2 | True | 0 | ROZPOCET
| VV |  | Stoka A-5 | [14 empty] | VV | 2 | 1 | True | 0 | ROZPOCET
| VV |  | "Staničení 0,000-51,0000" (51,000-0,00000)*Rýha_DN300_souběh*(1,800+Tl_lože) |  | 96.9 | [12 empty] | VV | 2 | 2 | True | 0 | ROZPOCET
| VV |  | "Rozšíření výkopu rýh v místě šachet hloubky do 3,0m - stoka A" 2,20*(2,20-Rýha_DN300_souběh)*(89,78+45*(0,10+0,10)) |  | 260.779 | [12 empty] | VV | 2 | 2 | True | 0 | ROZPOCET
| VV |  | "Rozšíření výkopu rýh v místě šachet hloubky přes 3,0m - stoka A" 2,50*(2,50-Rýha_DN300_souběh)*(24,41+6*(0,10+0,10)) |  | 96.038 | [12 empty] | VV | 2 | 2 | True | 0 | ROZPOCET
| VV |  | "Rozšíření výkopu rýh v místě šachet hloubky do 3,0m - stoka A-1" 2,20*(2,20-Rýha_DN300_souběh)*(8,31+4*(0,10+0,10)) |  | 24.05 | [12 empty] | VV | 2 | 2 | True | 0 | ROZPOCET
| VV |  | "Rozšíření výkopu rýh v místě šachet hloubky přes 3,0m - stoka A-1" 2,50*(2,50-Rýha_DN300_souběh)*(9,36+3*(0,10+0,10)) |  | 37.35 | [12 empty] | VV | 2 | 2 | True | 0 | ROZPOCET
| VV |  | "Rozšíření výkopu rýh v místě šachet hloubky do 3,0m - stoka A-2" 2,20*(2,20-Rýha_DN300_souběh)*0,000 |  | 0 | [12 empty] | VV | 2 | 2 | True | 0 | ROZPOCET
| VV |  | "Rozšíření výkopu rýh v místě šachet hloubky přes 3,0m - stoka A-2" 2,50*(2,50-Rýha_DN300_souběh)*0,000 |  | 0 | [12 empty] | VV | 2 | 2 | True | 0 | ROZPOCET
| VV |  | "Rozšíření výkopu rýh v místě šachet hloubky do 3,0m - stoka A-3" 2,20*(2,20-Rýha_DN300_souběh)*(3,65+2*(0,10+0,10)) |  | 10.692 | [12 empty] | VV | 2 | 2 | True | 0 | ROZPOCET
| VV |  | "Rozšíření výkopu rýh v místě šachet hloubky přes 3,0m - stoka A-3" 2,50*(2,50-Rýha_DN300_souběh)*0,000 |  | 0 | [12 empty] | VV | 2 | 2 | True | 0 | ROZPOCET
| VV |  | "Rozšíření výkopu rýh v místě šachet hloubky do 3,0m - stoka A-4" 2,20*(2,20-Rýha_DN300_souběh)*(18,24+10*(0,10+0,10)) |  | 53.434 | [12 empty] | VV | 2 | 2 | True | 0 | ROZPOCET
| VV |  | "Rozšíření výkopu rýh v místě šachet hloubky přes 3,0m - stoka A-4" 2,50*(2,50-Rýha_DN300_souběh)*0,000 |  | 0 | [12 empty] | VV | 2 | 2 | True | 0 | ROZPOCET
| VV |  | "Rozšíření výkopu rýh v místě šachet hloubky do 3,0m - stoka A-4-1" 2,20*(2,20-Rýha_DN300_souběh)*(3,64+2*(0,10+0,10)) |  | 10.666 | [12 empty] | VV | 2 | 2 | True | 0 | ROZPOCET
| VV |  | "Rozšíření výkopu rýh v místě šachet hloubky přes 3,0m - stoka A-4-1" 2,50*(2,50-Rýha_DN300_souběh)*0,000 |  | 0 | [12 empty] | VV | 2 | 2 | True | 0 | ROZPOCET
| VV |  | "Rozšíření výkopu rýh v místě šachet hloubky do 3,0m - stoka A-5" 2,20*(2,20-Rýha_DN300_souběh)*(7,32+4*(0,10+0,10)) |  | 21.437 | [12 empty] | VV | 2 | 2 | True | 0 | ROZPOCET
| VV |  | "Rozšíření výkopu rýh v místě šachet hloubkypřes 3,0m - stoka A-5" 2,50*(2,50-Rýha_DN300_souběh)*0,000 |  | 0 | [12 empty] | VV | 2 | 2 | True | 0 | ROZPOCET
| VV |  | Odpočet mocnosti komunikace Stoka A | [14 empty] | VV | 2 | 1 | True | 0 | ROZPOCET
| VV |  | "Státní komunikace asfaltová" -((1127,000-0,000)+(1409,660-1320,590))*Rýha_DN300_souběh*Tl_kom_SA |  | -729.642 | [12 empty] | VV | 2 | 2 | True | 0 | ROZPOCET
| VV |  | "Místní komunikace asfaltová" -(1511,000-1409,660)*Rýha_DN300_souběh*Tl_kom_MA |  | -29.389 | [12 empty] | VV | 2 | 2 | True | 0 | ROZPOCET
| VV |  | "Místní komunikace štěrková" -(0)*Rýha_DN300_souběh*Tl_kom_MŠ |  | 0 | [12 empty] | VV | 2 | 2 | True | 0 | ROZPOCET
| VV |  | "Travnaté plochy,zemědělský pozemek" -((1135,160-1127,000)+(1320,590-1141,90))*Rýha_DN300_souběh*Tl_zeleň |  | -28.028 | [12 empty] | VV | 2 | 2 | True | 0 | ROZPOCET
| VV |  | Vodní překážka ve staničení 1135,160-1141,90 | [14 empty] | VV | 2 | 1 | True | 0 | ROZPOCET
| VV |  | Odpočet mocnosti komunikace Stoka A-1 | [14 empty] | VV | 2 | 1 | True | 0 | ROZPOCET
| VV |  | "Státní komunikace asfaltová" -(28,800-14,320)*Rýha_DN300_souběh*Tl_kom_SA |  | -8.688 | [12 empty] | VV | 2 | 2 | True | 0 | ROZPOCET
| VV |  | "Místní komunikace asfaltová" -(96,500-38,500)*Rýha_DN300_souběh*Tl_kom_MA |  | -16.82 | [12 empty] | VV | 2 | 2 | True | 0 | ROZPOCET
| VV |  | "Místní komunikace štěrková" -(14,320-0,000)*Rýha_DN300_souběh*Tl_kom_MŠ |  | -4.296 | [12 empty] | VV | 2 | 2 | True | 0 | ROZPOCET
| VV |  | "Travnaté plochy,zemědělský pozemek" -((38,500-36,430)+(31,2300-28,800))*Rýha_DN300_souběh*Tl_zeleň |  | -0.675 | [12 empty] | VV | 2 | 2 | True | 0 | ROZPOCET
| VV |  | Vodní překážka ve staničení 31,230-36,430 | [14 empty] | VV | 2 | 1 | True | 0 | ROZPOCET
| VV |  | Odpočet mocnosti komunikace Stoka A-2 | [14 empty] | VV | 2 | 1 | True | 0 | ROZPOCET
| VV |  | "Státní komunikace asfaltová" -(4,000-0,000)*Rýha_DN300*Tl_kom_SA |  | -3 | [12 empty] | VV | 2 | 2 | True | 0 | ROZPOCET
| VV |  | "Místní komunikace asfaltová" -(0,000)*Rýha_DN300*Tl_kom_MA |  | 0 | [12 empty] | VV | 2 | 2 | True | 0 | ROZPOCET
| VV |  | "Místní komunikace štěrková" -(0,000)*Rýha_DN300*Tl_kom_MŠ |  | 0 | [12 empty] | VV | 2 | 2 | True | 0 | ROZPOCET
| VV |  | "Travnaté plochy,zemědělský pozemek" -(8,000-4,000)*Rýha_DN300*Tl_zeleň |  | -0.75 | [12 empty] | VV | 2 | 2 | True | 0 | ROZPOCET
| VV |  | Vodní překážka - na této trase se nenachází | [14 empty] | VV | 2 | 1 | True | 0 | ROZPOCET
| VV |  | Odpočet mocnosti komunikace Stoka A-3 | [14 empty] | VV | 2 | 1 | True | 0 | ROZPOCET
| VV |  | "Státní komunikace asfaltová" -(5,560-0,000)*Rýha_DN300_souběh*Tl_kom_SA |  | -3.336 | [12 empty] | VV | 2 | 2 | True | 0 | ROZPOCET
| VV |  | "Místní komunikace asfaltová" -(27,000-5,560)*Rýha_DN300_souběh*Tl_kom_MA |  | -6.218 | [12 empty] | VV | 2 | 2 | True | 0 | ROZPOCET
| VV |  | "Místní komunikace štěrková" -(0,000)*Rýha_DN300_souběh*Tl_kom_MŠ |  | 0 | [12 empty] | VV | 2 | 2 | True | 0 | ROZPOCET
| VV |  | "Travnaté plochy,zemědělský pozemek" -(0,000)*Rýha_DN300_souběh*Tl_zeleň |  | 0 | [12 empty] | VV | 2 | 2 | True | 0 | ROZPOCET
| VV |  | Vodní překážka - na této trase se nenachází | [14 empty] | VV | 2 | 1 | True | 0 | ROZPOCET
| VV |  | Odpočet mocnosti komunikace Stoka A-4 | [14 empty] | VV | 2 | 1 | True | 0 | ROZPOCET
| VV |  | "Státní komunikace asfaltová" -(5,000-0,000)*Rýha_DN300_souběh*Tl_kom_SA |  | -3 | [12 empty] | VV | 2 | 2 | True | 0 | ROZPOCET
| VV |  | "Místní komunikace asfaltová" -(320,50-5,000)*Rýha_DN300_souběh*Tl_kom_MA |  | -91.495 | [12 empty] | VV | 2 | 2 | True | 0 | ROZPOCET
| VV |  | "Místní komunikace štěrková" -(0,000)*Rýha_DN300_souběh*Tl_kom_MŠ |  | 0 | [12 empty] | VV | 2 | 2 | True | 0 | ROZPOCET
| VV |  | "Travnaté plochy,zemědělský pozemek" -(0,000)*Rýha_DN300_souběh*Tl_zeleň |  | 0 | [12 empty] | VV | 2 | 2 | True | 0 | ROZPOCET
| VV |  | Vodní překážka - na této trase se nenachází | [14 empty] | VV | 2 | 1 | True | 0 | ROZPOCET
| VV |  | Odpočet mocnosti komunikace Stoka A-4-1 | [14 empty] | VV | 2 | 1 | True | 0 | ROZPOCET
| VV |  | "Státní komunikace asfaltová" -(0,000)*Rýha_DN300_souběh*Tl_kom_SA |  | 0 | [12 empty] | VV | 2 | 2 | True | 0 | ROZPOCET
| VV |  | "Místní komunikace asfaltová" -(3,930-0,000)*Rýha_DN300_souběh*Tl_kom_MA |  | -1.14 | [12 empty] | VV | 2 | 2 | True | 0 | ROZPOCET
| VV |  | "Místní komunikace štěrková" -(23,000-3,930)*Rýha_DN300_souběh*Tl_kom_MŠ |  | -5.721 | [12 empty] | VV | 2 | 2 | True | 0 | ROZPOCET
| VV |  | "Travnaté plochy,zemědělský pozemek" -(0,000)*Rýha_DN300_souběh*Tl_zeleň |  | 0 | [12 empty] | VV | 2 | 2 | True | 0 | ROZPOCET
| VV |  | Vodní překážka - na této trase se nenachází | [14 empty] | VV | 2 | 1 | True | 0 | ROZPOCET
| VV |  | Odpočet mocnosti komunikace Stoka A-5 | [14 empty] | VV | 2 | 1 | True | 0 | ROZPOCET
| VV |  | "Státní komunikace asfaltová" -(26,000-0,000)*Rýha_DN300_souběh*Tl_kom_SA |  | -15.6 | [12 empty] | VV | 2 | 2 | True | 0 | ROZPOCET
| VV |  | "Místní komunikace asfaltová" -(51,000-26,00)*Rýha_DN300_souběh*Tl_kom_MA |  | -7.25 | [12 empty] | VV | 2 | 2 | True | 0 | ROZPOCET
| VV |  | "Místní komunikace štěrková" -(0,000)*Rýha_DN300_souběh*Tl_kom_MŠ |  | 0 | [12 empty] | VV | 2 | 2 | True | 0 | ROZPOCET
| VV |  | "Travnaté plochy,zemědělský pozemek" -(0,000)*Rýha_DN300_souběh*Tl_zeleň |  | 0 | [12 empty] | VV | 2 | 2 | True | 0 | ROZPOCET
| VV |  | Vodní překážka - na této trase se nenachází | [14 empty] | VV | 2 | 1 | True | 0 | ROZPOCET
| VV |  | "Odpočet hloubení šachet" -Hloubení_šachet |  | -920.919 | [12 empty] | VV | 2 | 2 | True | 0 | ROZPOCET
| VV | Hloubení_rýh | Součet |  | 3436.7 | [12 empty] | VV | 2 | 4 | True | 0 | ROZPOCET
| VV | Hloubení_rýh_3_s | "Hloubení rýh třída těžitelnosti 3 - 20%, strojně 85%" Hloubení_rýh*0,20*0,85 |  | 584.239 | [12 empty] | VV | 2 | 2 | True | 0 | ROZPOCET
| VV | Hloubení_rýh_3_r | "Hloubení rýh třída těžitelnosti 3 - 20%, ručně 15%" Hloubení_rýh*0,20*0,15 |  | 103.101 | [12 empty] | VV | 2 | 2 | True | 0 | ROZPOCET
| VV | Hloubení_rýh_4_s | "Hloubení rýh třída těžitelnosti 4 - 70%, strojně 85%" Hloubení_rýh*0,70*0,85 |  | 2044.837 | [12 empty] | VV | 2 | 2 | True | 0 | ROZPOCET
| VV | Hloubení_rýh_4_r | "Hloubení rýh třída těžitelnosti 4 - 70%, ručně 15%" Hloubení_rýh*0,70*0,15 |  | 360.854 | [12 empty] | VV | 2 | 2 | True | 0 | ROZPOCET
| VV | Hloubení_rýh_5_s | "Hloubení rýh třída těžitelnosti 5 - 5%, strojně 85%" Hloubení_rýh*0,05*0,85 |  | 146.06 | [12 empty] | VV | 2 | 2 | True | 0 | ROZPOCET
| VV | Hloubení_rýh_5_r | "Hloubení rýh třída těžitelnosti 5 - 5%, ručně 15%" Hloubení_rýh*0,05*0,15 |  | 25.775 | [12 empty] | VV | 2 | 2 | True | 0 | ROZPOCET
| VV | Hloubení_rýh_6_s | "Hloubení rýh třída těžitelnosti 6 - 5%, strojně 85%" Hloubení_rýh*0,05*0,85 |  | 146.06 | [12 empty] | VV | 2 | 2 | True | 0 | ROZPOCET
| VV | Hloubení_rýh_6_r | "Hloubení rýh třída těžitelnosti 6 - 5%, ručně 15%" Hloubení_rýh*0,05*0,15 |  | 25.775 | [12 empty] | VV | 2 | 2 | True | 0 | ROZPOCET
| VV |  | Součet |  | 3436.701 | [12 empty] | VV | 2 | 4 | True | 0 | ROZPOCET
| VV |  | "Hloubení šachet hloubky do 3,0m - stoka A" 2,20*2,20*(89,78+45*(0,10+0,10)) |  | 478.095 | [12 empty] | VV | 2 | 2 | True | 0 | ROZPOCET
| VV |  | "Hloubení šachet hloubky přes 3,0m - stoka A" 2,50*2,50*(24,41+6*(0,10+0,10)) |  | 160.063 | [12 empty] | VV | 2 | 2 | True | 0 | ROZPOCET
| VV |  | "Hloubení šachet hloubky do 3,0m - stoka A-1" 2,20*2,20*(8,31+4*(0,10+0,10)) |  | 44.092 | [12 empty] | VV | 2 | 2 | True | 0 | ROZPOCET
| VV |  | "Hloubení šachet hloubky přes 3,0m - stoka A-1" 2,50*2,50*(9,36+3*(0,10+0,10)) |  | 62.25 | [12 empty] | VV | 2 | 2 | True | 0 | ROZPOCET
| VV |  | "Hloubení šachet hloubky do 3,0m - stoka A-2" 2,20*2,20*0,000 |  | 0 | [12 empty] | VV | 2 | 2 | True | 0 | ROZPOCET
| VV |  | "Hloubení šachet hloubky přes 3,0m - stoka A-2" 2,50*2,50*0,000 |  | 0 | [12 empty] | VV | 2 | 2 | True | 0 | ROZPOCET
| VV |  | "Hloubení šachet hloubky do 3,0m - stoka A-3" 2,20*2,20*(3,65+2*(0,10+0,10)) |  | 19.602 | [12 empty] | VV | 2 | 2 | True | 0 | ROZPOCET
| VV |  | "Hloubení šachet hloubky přes 3,0m - stoka A-3" 2,50*2,50*0,000 |  | 0 | [12 empty] | VV | 2 | 2 | True | 0 | ROZPOCET
| VV |  | "Hloubení šachet hloubky do 3,0m - stoka A-4" 2,20*2,20*(18,24+10*(0,10+0,10)) |  | 97.962 | [12 empty] | VV | 2 | 2 | True | 0 | ROZPOCET
| VV |  | "Hloubení šachet hloubky přes 3,0m - stoka A-4" 2,50*2,50*0,000 |  | 0 | [12 empty] | VV | 2 | 2 | True | 0 | ROZPOCET
| VV |  | "Hloubení šachet hloubky do 3,0m - stoka A-4-1" 2,20*2,20*(3,64+2*(0,10+0,10)) |  | 19.554 | [12 empty] | VV | 2 | 2 | True | 0 | ROZPOCET
| VV |  | "Hloubení šachet hloubky přes 3,0m - stoka A-4-1" 2,50*2,50*0,000 |  | 0 | [12 empty] | VV | 2 | 2 | True | 0 | ROZPOCET
| VV |  | "Hloubení šachet hloubky do 3,0m - stoka A-5" 2,20*2,20*(7,32+4*(0,10+0,10)) |  | 39.301 | [12 empty] | VV | 2 | 2 | True | 0 | ROZPOCET
| VV |  | "Hloubení šachet hloubky přes 3,0m - stoka A-5" 2,50*2,50*0,000 |  | 0 | [12 empty] | VV | 2 | 2 | True | 0 | ROZPOCET
| VV | Hloubení_šachet | Součet |  | 920.919 | [12 empty] | VV | 2 | 4 | True | 0 | ROZPOCET
| VV | Hloubení_šachet_3_s | "Hloubení šachet třída těžitelnosti 3 - 20%, strojně 85%" Hloubení_šachet*0,20*0,85 |  | 156.556 | [12 empty] | VV | 2 | 2 | True | 0 | ROZPOCET
| VV | Hloubení_šachet_3_r | "Hloubení šachet třída těžitelnosti 3 - 20%, ručně 15%" Hloubení_šachet*0,20*0,15 |  | 27.628 | [12 empty] | VV | 2 | 2 | True | 0 | ROZPOCET
| VV | Hloubení_šachet_4_s | "Hloubení šachet třída těžitelnosti 4 - 70%, strojně 85%" Hloubení_šachet*0,70*0,85 |  | 547.947 | [12 empty] | VV | 2 | 2 | True | 0 | ROZPOCET
| VV | Hloubení_šachet_4_r | "Hloubení šachet třída těžitelnosti 4 - 70%, ručně 15%" Hloubení_šachet*0,70*0,15 |  | 96.696 | [12 empty] | VV | 2 | 2 | True | 0 | ROZPOCET
| VV | Hloubení_šachet_5_s | "Hloubení šachet třída těžitelnosti 5 - 5%, strojně 85%" Hloubení_šachet*0,05*0,85 |  | 39.139 | [12 empty] | VV | 2 | 2 | True | 0 | ROZPOCET
| VV | Hloubení_šachet_5_r | "Hloubení šachet třída těžitelnosti 5 - 5%, ručně 15%" Hloubení_šachet*0,05*0,15 |  | 6.907 | [12 empty] | VV | 2 | 2 | True | 0 | ROZPOCET
| VV | Hloubení_šachet_6_s | "Hloubení šachet třída těžitelnosti 6 - 5%, strojně 85%" Hloubení_šachet*0,05*0,85 |  | 39.139 | [12 empty] | VV | 2 | 2 | True | 0 | ROZPOCET
| VV | Hloubení_šachet_6_r | "Hloubení šachet třída těžitelnosti 6 - 5%, ručně 15%" Hloubení_šachet*0,05*0,15 |  | 6.907 | [12 empty] | VV | 2 | 2 | True | 0 | ROZPOCET
| VV |  | Součet |  | 920.919 | [12 empty] | VV | 2 | 4 | True | 0 | ROZPOCET
| VV |  | "Předpoklad 25%" (Hloubení_rýh_3_s+Hloubení_rýh_4_s+Hloubení_rýh_5_s+Hloubení_rýh_6_s)*0,25 |  | 730.299 | [12 empty] | VV | 2 | 2 | True | 0 | ROZPOCET
| VV |  | Součet |  | 730.299 | [12 empty] | VV | 2 | 4 | True | 1 | ROZPOCET
34 | K | 151101101 | Zřízení příložného pažení a rozepření stěn rýh hl do 2 m | m2 | 1693.691 |  | 0 | CS ÚRS 2021 02 |  | základní |  | 0 | 0.00084 | 1.4227 | 0 | 0 | 4 | K | 2 |  |  |  | ROZPOCET | [5 empty] | 0 | 0 | 0 | 0 | 0 | 1 | 0 | 4 | -2013388461
| PP |  | Zřízení pažení a rozepření stěn rýh pro podzemní vedení příložné pro jakoukoliv mezerovitost, hloubky do 2 m | [14 empty] | PP | 2
| Online PSC |  | https://podminky.urs.cz/item/CS_URS_2021_02/151101101 | [14 empty] | Online PSC | 2
| VV |  | Stoka A | [14 empty] | VV | 2 | 1 | True | 0 | ROZPOCET
| VV |  | "Staničení 0,0000-50,0000" (50,000-0,000)*(1,820+Tl_lože) |  | 96 | [12 empty] | VV | 2 | 2 | True | 0 | ROZPOCET
| VV |  | "Staničení 439,98-613,170" (613,17-439,98)*(1,900+Tl_lože) |  | 346.38 | [12 empty] | VV | 2 | 2 | True | 0 | ROZPOCET
| VV |  | "Staničení 613,17-732,830" (732,83-613,17)*(1,900+Tl_lože) |  | 239.32 | [12 empty] | VV | 2 | 2 | True | 0 | ROZPOCET
| VV |  | "Staničení 814,08-977,670" (977,67-814,08)*(1,850+Tl_lože) |  | 319.001 | [12 empty] | VV | 2 | 2 | True | 0 | ROZPOCET
| VV |  | Stoka A-3 | [14 empty] | VV | 2 | 1 | True | 0 | ROZPOCET
| VV |  | "Staničení 0,000-27,0000" (27,000-0,00000)*(1,850+Tl_lože) |  | 52.65 | [12 empty] | VV | 2 | 2 | True | 0 | ROZPOCET
| VV |  | Stoka A-4 | [14 empty] | VV | 2 | 1 | True | 0 | ROZPOCET
| VV |  | "Staničení 56,620-88,780" (88,780-56,6200)*(1,815+Tl_lože) |  | 61.586 | [12 empty] | VV | 2 | 2 | True | 0 | ROZPOCET
| VV |  | "Staničení 88,780-311,06" (311,06-88,7800)*(1,790+Tl_lože) |  | 420.109 | [12 empty] | VV | 2 | 2 | True | 0 | ROZPOCET
| VV |  | "Staničení 311,06-320,50" (320,50-311,060)*(1,775+Tl_lože) |  | 17.7 | [12 empty] | VV | 2 | 2 | True | 0 | ROZPOCET
| VV |  | Stoka A-4-1 | [14 empty] | VV | 2 | 1 | True | 0 | ROZPOCET
| VV |  | "Staničení 0,000-23,0000" (23,000-0,00000)*(1,815+Tl_lože) |  | 44.045 | [12 empty] | VV | 2 | 2 | True | 0 | ROZPOCET
| VV |  | Stoka A-5 | [14 empty] | VV | 2 | 1 | True | 0 | ROZPOCET
| VV |  | "Staničení 0,000-51,0000" (51,000-0,00000)*(1,800+Tl_lože) |  | 96.9 | [12 empty] | VV | 2 | 2 | True | 0 | ROZPOCET
| VV | Pažení_rýh_do2m | Součet |  | 1693.691 | [12 empty] | VV | 2 | 4 | True | 1 | ROZPOCET
35 | K | 151101102 | Zřízení příložného pažení a rozepření stěn rýh hl přes 2 do 4 m | m2 | 2689.117 |  | 0 | CS ÚRS 2021 02 |  | základní |  | 0 | 0.00085 | 2.2857 | 0 | 0 | 4 | K | 2 |  |  |  | ROZPOCET | [5 empty] | 0 | 0 | 0 | 0 | 0 | 1 | 0 | 4 | -1549969456
| PP |  | Zřízení pažení a rozepření stěn rýh pro podzemní vedení příložné pro jakoukoliv mezerovitost, hloubky přes 2 do 4 m | [14 empty] | PP | 2
| Online PSC |  | https://podminky.urs.cz/item/CS_URS_2021_02/151101102 | [14 empty] | Online PSC | 2
| VV |  | Stoka A | [14 empty] | VV | 2 | 1 | True | 0 | ROZPOCET
| VV |  | "Staničení 50,000-328,350" (328,35-50,00)*(2,575+Tl_lože) |  | 744.586 | [12 empty] | VV | 2 | 2 | True | 0 | ROZPOCET
| VV |  | "Staničení 328,35-439,980" (439,98-328,35)*(2,575+Tl_lože) |  | 298.61 | [12 empty] | VV | 2 | 2 | True | 0 | ROZPOCET
| VV |  | "Staničení 732,83-763,240" (763,24-732,83)*(2,065+Tl_lože) |  | 65.838 | [12 empty] | VV | 2 | 2 | True | 0 | ROZPOCET
| VV |  | "Staničení 763,24-781,340" (781,34-763,24)*(2,065+Tl_lože) |  | 39.187 | [12 empty] | VV | 2 | 2 | True | 0 | ROZPOCET
| VV |  | "Staničení 781,34-814,080" (814,08-781,34)*(2,065+Tl_lože) |  | 70.882 | [12 empty] | VV | 2 | 2 | True | 0 | ROZPOCET
| VV |  | "Staničení 977,67-1034,90" (1034,9-977,67)*(3,115+Tl_lože) |  | 183.994 | [12 empty] | VV | 2 | 2 | True | 0 | ROZPOCET
| VV |  | "Staničení 1127,7-1141,90" (1141,9-1127,7)*(3,315+Tl_lože) |  | 48.493 | [12 empty] | VV | 2 | 2 | True | 0 | ROZPOCET
| VV |  | "Staničení 1141,9-1241,90" (1241,9-1141,9)*(2,010+Tl_lože) |  | 211 | [12 empty] | VV | 2 | 2 | True | 0 | ROZPOCET
| VV |  | "Staničení 1241,9-1320,59" (1320,6-1241,9)*(2,060+Tl_lože) |  | 169.992 | [12 empty] | VV | 2 | 2 | True | 0 | ROZPOCET
| VV |  | "Staničení 1320,6-1511,00" (1511,0-1320,6)*(2,100+Tl_lože) |  | 418.88 | [12 empty] | VV | 2 | 2 | True | 0 | ROZPOCET
| VV |  | Stoka A-1 | [14 empty] | VV | 2 | 1 | True | 0 | ROZPOCET
| VV |  | "Staničení 0,0000-28,3500" (28,3500-0,000)*(2,970+Tl_lože) |  | 87.035 | [12 empty] | VV | 2 | 2 | True | 0 | ROZPOCET
| VV |  | "Staničení 28,350-38,5000" (38,5000-28,35)*(2,770+Tl_lože) |  | 29.131 | [12 empty] | VV | 2 | 2 | True | 0 | ROZPOCET
| VV |  | "Staničení 38,500-96,5000" (96,5000-38,50)*(2,375+Tl_lože) |  | 143.55 | [12 empty] | VV | 2 | 2 | True | 0 | ROZPOCET
| VV |  | Stoka A-2 | [14 empty] | VV | 2 | 1 | True | 0 | ROZPOCET
| VV |  | "Staničení 0,0000-3,2100" (3,2100-0,00000)*(2,395+Tl_lože)*2 |  | 16.018 | [12 empty] | VV | 2 | 2 | True | 0 | ROZPOCET
| VV |  | "Staničení 3,2100-8,0000" (8,0000-3,21000)*(2,115+Tl_lože)*2 |  | 21.22 | [12 empty] | VV | 2 | 2 | True | 0 | ROZPOCET
| VV |  | Stoka A-4 | [14 empty] | VV | 2 | 1 | True | 0 | ROZPOCET
| VV |  | "Staničení 0,0000-56,620" (56,620-0,00000)*(2,385+Tl_lože) |  | 140.701 | [12 empty] | VV | 2 | 2 | True | 0 | ROZPOCET
| VV | Pažení_rýh_do4 | Součet |  | 2689.117 | [12 empty] | VV | 2 | 4 | True | 1 | ROZPOCET
36 | K | 151101103 | Zřízení příložného pažení a rozepření stěn rýh hl přes 4 do 8 m | m2 | 429.378 |  | 0 | CS ÚRS 2021 02 |  | základní |  | 0 | 0.00119 | 0.51096 | 0 | 0 | 4 | K | 2 |  |  |  | ROZPOCET | [5 empty] | 0 | 0 | 0 | 0 | 0 | 1 | 0 | 4 | -1319536648
| PP |  | Zřízení pažení a rozepření stěn rýh pro podzemní vedení příložné pro jakoukoliv mezerovitost, hloubky přes 4 do 8 m | [14 empty] | PP | 2
| Online PSC |  | https://podminky.urs.cz/item/CS_URS_2021_02/151101103 | [14 empty] | Online PSC | 2
| VV |  | Stoka A | [14 empty] | VV | 2 | 1 | True | 0 | ROZPOCET
| VV |  | "Staničení 1034,9-1054,07" (1054,0-1034,9)*Rýha_DN300_souběh*(4,515+Tl_lože) |  | 88.147 | [12 empty] | VV | 2 | 2 | True | 0 | ROZPOCET
| VV |  | "Staničení 1054,0-1127,67" (1127,7-1054,0)*Rýha_DN300_souběh*(4,530+Tl_lože) |  | 341.231 | [12 empty] | VV | 2 | 2 | True | 0 | ROZPOCET
| VV | Pažení_rýh_do8 | Součet |  | 429.378 | [12 empty] | VV | 2 | 4 | True | 1 | ROZPOCET
37 | K | 151101111 | Odstranění příložného pažení a rozepření stěn rýh hl do 2 m | m2 | 1693.691 |  | 0 | CS ÚRS 2021 02 |  | základní |  | 0 | 0 | 0 | 0 | 0 | 4 | K | 2 |  |  |  | ROZPOCET | [5 empty] | 0 | 0 | 0 | 0 | 0 | 1 | 0 | 4 | -393113198
| PP |  | Odstranění pažení a rozepření stěn rýh pro podzemní vedení s uložením materiálu na vzdálenost do 3 m od kraje výkopu příložné, hloubky do 2 m | [14 empty] | PP | 2
| Online PSC |  | https://podminky.urs.cz/item/CS_URS_2021_02/151101111 | [14 empty] | Online PSC | 2
| VV |  | Pažení_rýh_do2m |  | 1693.691 | [12 empty] | VV | 2 | 2 | True | 0 | ROZPOCET
| VV |  | Součet |  | 1693.691 | [12 empty] | VV | 2 | 4 | True | 1 | ROZPOCET
38 | K | 151101112 | Odstranění příložného pažení a rozepření stěn rýh hl přes 2 do 4 m | m2 | 2689.117 |  | 0 | CS ÚRS 2021 02 |  | základní |  | 0 | 0 | 0 | 0 | 0 | 4 | K | 2 |  |  |  | ROZPOCET | [5 empty] | 0 | 0 | 0 | 0 | 0 | 1 | 0 | 4 | 2097547395
| PP |  | Odstranění pažení a rozepření stěn rýh pro podzemní vedení s uložením materiálu na vzdálenost do 3 m od kraje výkopu příložné, hloubky přes 2 do 4 m | [14 empty] | PP | 2
| Online PSC |  | https://podminky.urs.cz/item/CS_URS_2021_02/151101112 | [14 empty] | Online PSC | 2
| VV |  | Pažení_rýh_do4 |  | 2689.117 | [12 empty] | VV | 2 | 2 | True | 0 | ROZPOCET
| VV |  | Součet |  | 2689.117 | [12 empty] | VV | 2 | 4 | True | 1 | ROZPOCET
39 | K | 151101113 | Odstranění příložného pažení a rozepření stěn rýh hl přes 4 do 8 m | m2 | 429.378 |  | 0 | CS ÚRS 2021 02 |  | základní |  | 0 | 0 | 0 | 0 | 0 | 4 | K | 2 |  |  |  | ROZPOCET | [5 empty] | 0 | 0 | 0 | 0 | 0 | 1 | 0 | 4 | 1070694366
| PP |  | Odstranění pažení a rozepření stěn rýh pro podzemní vedení s uložením materiálu na vzdálenost do 3 m od kraje výkopu příložné, hloubky přes 4 do 8 m | [14 empty] | PP | 2
| Online PSC |  | https://podminky.urs.cz/item/CS_URS_2021_02/151101113 | [14 empty] | Online PSC | 2
| VV |  | Pažení_rýh_do8 |  | 429.378 | [12 empty] | VV | 2 | 2 | True | 0 | ROZPOCET
| VV |  | Součet |  | 429.378 | [12 empty] | VV | 2 | 4 | True | 1 | ROZPOCET
40 | K | 151101201 | Zřízení příložného pažení stěn výkopu hl do 4 m | m2 | 1270.192 |  | 0 | CS ÚRS 2021 02 |  | základní |  | 0 | 0.0007 | 0.88913 | 0 | 0 | 4 | K | 2 |  |  |  | ROZPOCET | [5 empty] | 0 | 0 | 0 | 0 | 0 | 1 | 0 | 4 | -910352753
| PP |  | Zřízení pažení stěn výkopu bez rozepření nebo vzepření příložné, hloubky do 4 m | [14 empty] | PP | 2
| Online PSC |  | https://podminky.urs.cz/item/CS_URS_2021_02/151101201 | [14 empty] | Online PSC | 2
| VV |  | "Hloubení šachet hloubky do 3,0m - stoka A" 2,20*(89,78+45*(0,10+0,10))*4 |  | 869.264 | [12 empty] | VV | 2 | 2 | True | 0 | ROZPOCET
| VV |  | "Hloubení šachet hloubky do 3,0m - stoka A-1" 2,20*(8,31+4*(0,10+0,10))*4 |  | 80.168 | [12 empty] | VV | 2 | 2 | True | 0 | ROZPOCET
| VV |  | "Hloubení šachet hloubky do 3,0m - stoka A-2" 2,20*0,000*4 |  | 0 | [12 empty] | VV | 2 | 2 | True | 0 | ROZPOCET
| VV |  | "Hloubení šachet hloubky do 3,0m - stoka A-3" 2,20*(3,65+2*(0,10+0,10))*4 |  | 35.64 | [12 empty] | VV | 2 | 2 | True | 0 | ROZPOCET
| VV |  | "Hloubení šachet hloubky do 3,0m - stoka A-4" 2,20*(18,24+10*(0,10+0,10))*4 |  | 178.112 | [12 empty] | VV | 2 | 2 | True | 0 | ROZPOCET
| VV |  | "Hloubení šachet hloubky do 3,0m - stoka A-4-1" 2,20*(3,64+2*(0,10+0,10))*4 |  | 35.552 | [12 empty] | VV | 2 | 2 | True | 0 | ROZPOCET
| VV |  | "Hloubení šachet hloubky do 3,0m - stoka A-5" 2,20*(7,32+4*(0,10+0,10))*4 |  | 71.456 | [12 empty] | VV | 2 | 2 | True | 0 | ROZPOCET
| VV | Pažení_šachet_do4 | Součet |  | 1270.192 | [12 empty] | VV | 2 | 4 | True | 1 | ROZPOCET
41 | K | 151101211 | Odstranění příložného pažení stěn hl do 4 m | m2 | 1270.192 |  | 0 | CS ÚRS 2021 02 |  | základní |  | 0 | 0 | 0 | 0 | 0 | 4 | K | 2 |  |  |  | ROZPOCET | [5 empty] | 0 | 0 | 0 | 0 | 0 | 1 | 0 | 4 | -18177386
| PP |  | Odstranění pažení stěn výkopu bez rozepření nebo vzepření s uložením pažin na vzdálenost do 3 m od okraje výkopu příložné, hloubky do 4 m | [14 empty] | PP | 2
| Online PSC |  | https://podminky.urs.cz/item/CS_URS_2021_02/151101211 | [14 empty] | Online PSC | 2
| VV |  | Pažení_šachet_do4 |  | 1270.192 | [12 empty] | VV | 2 | 2 | True | 0 | ROZPOCET
| VV |  | Součet |  | 1270.192 | [12 empty] | VV | 2 | 4 | True | 1 | ROZPOCET
42 | K | 151101301 | Zřízení rozepření stěn při pažení příložném hl do 4 m | m3 | 698.606 |  | 0 | CS ÚRS 2021 02 |  | základní |  | 0 | 0.00046 | 0.32136 | 0 | 0 | 4 | K | 2 |  |  |  | ROZPOCET | [5 empty] | 0 | 0 | 0 | 0 | 0 | 1 | 0 | 4 | 574423961
| PP |  | Zřízení rozepření zapažených stěn výkopů s potřebným přepažováním při pažení příložném, hloubky do 4 m | [14 empty] | PP | 2
| Online PSC |  | https://podminky.urs.cz/item/CS_URS_2021_02/151101301 | [14 empty] | Online PSC | 2
| VV |  | "Hloubení šachet hloubky do 3,0m - stoka A" 2,20*2,20*(89,78+45*(0,10+0,10)) |  | 478.095 | [12 empty] | VV | 2 | 2 | True | 0 | ROZPOCET
| VV |  | "Hloubení šachet hloubky do 3,0m - stoka A-1" 2,20*2,20*(8,31+4*(0,10+0,10)) |  | 44.092 | [12 empty] | VV | 2 | 2 | True | 0 | ROZPOCET
| VV |  | "Hloubení šachet hloubky do 3,0m - stoka A-2" 2,20*2,20*0,000 |  | 0 | [12 empty] | VV | 2 | 2 | True | 0 | ROZPOCET
| VV |  | "Hloubení šachet hloubky do 3,0m - stoka A-3" 2,20*2,20*(3,65+2*(0,10+0,10)) |  | 19.602 | [12 empty] | VV | 2 | 2 | True | 0 | ROZPOCET
| VV |  | "Hloubení šachet hloubky do 3,0m - stoka A-4" 2,20*2,20*(18,24+10*(0,10+0,10)) |  | 97.962 | [12 empty] | VV | 2 | 2 | True | 0 | ROZPOCET
| VV |  | "Hloubení šachet hloubky do 3,0m - stoka A-4-1" 2,20*2,20*(3,64+2*(0,10+0,10)) |  | 19.554 | [12 empty] | VV | 2 | 2 | True | 0 | ROZPOCET
| VV |  | "Hloubení šachet hloubky do 3,0m - stoka A-5" 2,20*2,20*(7,32+4*(0,10+0,10)) |  | 39.301 | [12 empty] | VV | 2 | 2 | True | 0 | ROZPOCET
| VV | Rozepření_paž_šach | Součet |  | 698.606 | [12 empty] | VV | 2 | 4 | True | 1 | ROZPOCET
43 | K | 151101311 | Odstranění rozepření stěn při pažení příložném hl do 4 m | m3 | 698.606 |  | 0 | CS ÚRS 2021 02 |  | základní |  | 0 | 0 | 0 | 0 | 0 | 4 | K | 2 |  |  |  | ROZPOCET | [5 empty] | 0 | 0 | 0 | 0 | 0 | 1 | 0 | 4 | -929745995
| PP |  | Odstranění rozepření stěn výkopů s uložením materiálu na vzdálenost do 3 m od okraje výkopu pažení příložného, hloubky do 4 m | [14 empty] | PP | 2
| Online PSC |  | https://podminky.urs.cz/item/CS_URS_2021_02/151101311 | [14 empty] | Online PSC | 2
| VV |  | Rozepření_paž_šach |  | 698.606 | [12 empty] | VV | 2 | 2 | True | 0 | ROZPOCET
| VV |  | Součet |  | 698.606 | [12 empty] | VV | 2 | 4 | True | 1 | ROZPOCET
44 | K | 151401501 | Přepažování rozepření při pažení příložném hl do 4 m | m3 | 698.606 |  | 0 | CS ÚRS 2021 02 |  | základní |  | 0 | 0 | 0 | 0 | 0 | 4 | K | 2 |  |  |  | ROZPOCET | [5 empty] | 0 | 0 | 0 | 0 | 0 | 1 | 0 | 4 | -1237606898
| PP |  | Přepažování rozepření zapažených stěn výkopů při pažení příložném, hloubky do 4 m | [14 empty] | PP | 2
| Online PSC |  | https://podminky.urs.cz/item/CS_URS_2021_02/151401501 | [14 empty] | Online PSC | 2
| VV |  | Rozepření_paž_šach |  | 698.606 | [12 empty] | VV | 2 | 2 | True | 0 | ROZPOCET
| VV |  | Součet |  | 698.606 | [12 empty] | VV | 2 | 4 | True | 1 | ROZPOCET
45 | K | 162551108 | Vodorovné přemístění přes 2 500 do 3000 m výkopku/sypaniny z horniny třídy těžitelnosti I skupiny 1 až 3 | m3 | 1436.055 |  | 0 | CS ÚRS 2021 02 |  | základní |  | 0 | 0 | 0 | 0 | 0 | 4 | K | 2 |  |  |  | ROZPOCET | [5 empty] | 0 | 0 | 0 | 0 | 0 | 1 | 0 | 4 | 1807354624
| PP |  | Vodorovné přemístění výkopku nebo sypaniny po suchu na obvyklém dopravním prostředku, bez naložení výkopku, avšak se složením bez rozhrnutí z horniny třídy těžitelnosti I skupiny 1 až 3 na vzdálenost přes 2 500 do 3 000 m | [14 empty] | PP | 2
| Online PSC |  | https://podminky.urs.cz/item/CS_URS_2021_02/162551108 | [14 empty] | Online PSC | 2
| VV |  | Přemístění výkopku na mezideponii | [14 empty] | VV | 2 | 1 | True | 0 | ROZPOCET
| VV |  | Hloubení_rýh_3_s+Hloubení_rýh_3_r+Hloubení_šachet_3_s+Hloubení_šachet_3_r |  | 871.524 | [12 empty] | VV | 2 | 2 | True | 0 | ROZPOCET
| VV |  | Přemístění výkopku na staveniště pro zpětný zásyp | [14 empty] | VV | 2 | 1 | True | 0 | ROZPOCET
| VV |  | Zásyp*0,20 |  | 535.078 | [12 empty] | VV | 2 | 2 | True | 0 | ROZPOCET
| VV |  | Přemístění ornice na mezideponii | [14 empty] | VV | 2 | 1 | True | 0 | ROZPOCET
| VV |  | Travnaté_plochy*Tl_zeleň |  | 29.453 | [12 empty] | VV | 2 | 2 | True | 0 | ROZPOCET
| VV |  | Součet |  | 1436.055 | [12 empty] | VV | 2 | 4 | True | 1 | ROZPOCET
46 | K | 162551128 | Vodorovné přemístění přes 2 500 do 3000 m výkopku/sypaniny z horniny třídy těžitelnosti II skupiny 4 a 5 | m3 | 3050.334 |  | 0 | CS ÚRS 2021 02 |  | základní |  | 0 | 0 | 0 | 0 | 0 | 4 | K | 2 |  |  |  | ROZPOCET | [5 empty] | 0 | 0 | 0 | 0 | 0 | 1 | 0 | 4 | -2103004488
| PP |  | Vodorovné přemístění výkopku nebo sypaniny po suchu na obvyklém dopravním prostředku, bez naložení výkopku, avšak se složením bez rozhrnutí z horniny třídy těžitelnosti II skupiny 4 a 5 na vzdálenost přes 2 500 do 3 000 m | [14 empty] | PP | 2
| Online PSC |  | https://podminky.urs.cz/item/CS_URS_2021_02/162551128 | [14 empty] | Online PSC | 2
| VV |  | Přemístění výkopku na mezideponii | [14 empty] | VV | 2 | 1 | True | 0 | ROZPOCET
| VV |  | Hloubení_rýh_4_s+Hloubení_rýh_4_r+Hloubení_šachet_4_s+Hloubení_šachet_4_r |  | 3050.334 | [12 empty] | VV | 2 | 2 | True | 0 | ROZPOCET
| VV |  | Součet |  | 3050.334 | [12 empty] | VV | 2 | 4 | True | 1 | ROZPOCET
47 | K | 162751117 | Vodorovné přemístění přes 9 000 do 10000 m výkopku/sypaniny z horniny třídy těžitelnosti I skupiny 1 až 3 | m3 | 366.639 |  | 0 | CS ÚRS 2021 02 |  | základní |  | 0 | 0 | 0 | 0 | 0 | 4 | K | 2 |  |  |  | ROZPOCET | [5 empty] | 0 | 0 | 0 | 0 | 0 | 1 | 0 | 4 | 1381866725
| PP |  | Vodorovné přemístění výkopku nebo sypaniny po suchu na obvyklém dopravním prostředku, bez naložení výkopku, avšak se složením bez rozhrnutí z horniny třídy těžitelnosti I skupiny 1 až 3 na vzdálenost přes 9 000 do 10 000 m | [14 empty] | PP | 2
| Online PSC |  | https://podminky.urs.cz/item/CS_URS_2021_02/162751117 | [14 empty] | Online PSC | 2
| VV |  | Výkopek z mezideponie na skládku | [14 empty] | VV | 2 | 1 | True | 0 | ROZPOCET
| VV |  | Hloubení_rýh_3_s+Hloubení_rýh_3_r+Hloubení_šachet_3_s+Hloubení_šachet_3_r |  | 871.524 | [12 empty] | VV | 2 | 2 | True | 0 | ROZPOCET
| VV |  | Výkopek ze staveniště na skládku | [14 empty] | VV | 2 | 1 | True | 0 | ROZPOCET
| VV |  | Hloubení_rýh_voda_3s |  | 30.193 | [12 empty] | VV | 2 | 2 | True | 0 | ROZPOCET
| VV |  | Výkopek na staveniště pro zpětný zásyp | [14 empty] | VV | 2 | 1 | True | 0 | ROZPOCET
| VV |  | -Zásyp*0,20 |  | -535.078 | [12 empty] | VV | 2 | 2 | True | 0 | ROZPOCET
| VV | Skládka_1_3 | Součet |  | 366.639 | [12 empty] | VV | 2 | 4 | True | 1 | ROZPOCET
48 | K | 162751119 | Příplatek k vodorovnému přemístění výkopku/sypaniny z horniny třídy těžitelnosti I skupiny 1 až 3 ZKD 1000 m přes 10000 m | m3 | 4766.307 |  | 0 | CS ÚRS 2021 02 |  | základní |  | 0 | 0 | 0 | 0 | 0 | 4 | K | 2 |  |  |  | ROZPOCET | [5 empty] | 0 | 0 | 0 | 0 | 0 | 1 | 0 | 4 | -923978328
| PP |  | Vodorovné přemístění výkopku nebo sypaniny po suchu na obvyklém dopravním prostředku, bez naložení výkopku, avšak se složením bez rozhrnutí z horniny třídy těžitelnosti I skupiny 1 až 3 na vzdálenost Příplatek k ceně za každých dalších i započatých 1 000 m | [14 empty] | PP | 2
| Online PSC |  | https://podminky.urs.cz/item/CS_URS_2021_02/162751119 | [14 empty] | Online PSC | 2
| VV |  | Skládka ve vzdálenosti 23km (převzato z betonserver.cz) | [14 empty] | VV | 2 | 1 | True | 0 | ROZPOCET
| VV |  | Skládka_1_3*13 |  | 4766.307 | [12 empty] | VV | 2 | 2 | True | 0 | ROZPOCET
| VV |  | Součet |  | 4766.307 | [12 empty] | VV | 2 | 4 | True | 1 | ROZPOCET
49 | K | 162751137 | Vodorovné přemístění přes 9 000 do 10000 m výkopku/sypaniny z horniny třídy těžitelnosti II skupiny 4 a 5 | m3 | 3313.504 |  | 0 | CS ÚRS 2021 02 |  | základní |  | 0 | 0 | 0 | 0 | 0 | 4 | K | 2 |  |  |  | ROZPOCET | [5 empty] | 0 | 0 | 0 | 0 | 0 | 1 | 0 | 4 | -1555553547
| PP |  | Vodorovné přemístění výkopku nebo sypaniny po suchu na obvyklém dopravním prostředku, bez naložení výkopku, avšak se složením bez rozhrnutí z horniny třídy těžitelnosti II skupiny 4 a 5 na vzdálenost přes 9 000 do 10 000 m | [14 empty] | PP | 2
| Online PSC |  | https://podminky.urs.cz/item/CS_URS_2021_02/162751137 | [14 empty] | Online PSC | 2
| VV |  | Výkopek z mezideponie na skládku - 100% výkopku | [14 empty] | VV | 2 | 1 | True | 0 | ROZPOCET
| VV |  | (Hloubení_rýh_4_s+Hloubení_rýh_4_r+Hloubení_šachet_4_s+Hloubení_šachet_4_r)*1,00 |  | 3050.334 | [12 empty] | VV | 2 | 2 | True | 0 | ROZPOCET
| VV |  | (Hloubení_rýh_5_s+Hloubení_rýh_5_r+Hloubení_šachet_5_s+Hloubení_šachet_5_r)*1,00 |  | 217.881 | [12 empty] | VV | 2 | 2 | True | 0 | ROZPOCET
| VV |  | Výkopek ze staveniště na skládku - 100% výkopku | [14 empty] | VV | 2 | 1 | True | 0 | ROZPOCET
| VV |  | Hloubení_rýh_voda_4s |  | 45.289 | [12 empty] | VV | 2 | 2 | True | 0 | ROZPOCET
| VV | Skládka_4_5 | Součet |  | 3313.504 | [12 empty] | VV | 2 | 4 | True | 1 | ROZPOCET
50 | K | 162751139 | Příplatek k vodorovnému přemístění výkopku/sypaniny z horniny třídy těžitelnosti II skupiny 4 a 5 ZKD 1000 m přes 10000 m | m3 | 43075.552 |  | 0 | CS ÚRS 2021 02 |  | základní |  | 0 | 0 | 0 | 0 | 0 | 4 | K | 2 |  |  |  | ROZPOCET | [5 empty] | 0 | 0 | 0 | 0 | 0 | 1 | 0 | 4 | -1868778971
| PP |  | Vodorovné přemístění výkopku nebo sypaniny po suchu na obvyklém dopravním prostředku, bez naložení výkopku, avšak se složením bez rozhrnutí z horniny třídy těžitelnosti II skupiny 4 a 5 na vzdálenost Příplatek k ceně za každých dalších i započatých 1 000 m | [14 empty] | PP | 2
| Online PSC |  | https://podminky.urs.cz/item/CS_URS_2021_02/162751139 | [14 empty] | Online PSC | 2
| VV |  | Skládka ve vzdálenosti 23km (převzato z betonserver.cz) | [14 empty] | VV | 2 | 1 | True | 0 | ROZPOCET
| VV |  | Skládka_4_5*13 |  | 43075.552 | [12 empty] | VV | 2 | 2 | True | 0 | ROZPOCET
| VV |  | Součet |  | 43075.552 | [12 empty] | VV | 2 | 4 | True | 1 | ROZPOCET
51 | K | 162751157 | Vodorovné přemístění přes 9 000 do 10000 m výkopku/sypaniny z horniny třídy těžitelnosti III skupiny 6 a 7 | m3 | 217.881 |  | 0 | CS ÚRS 2021 02 |  | základní |  | 0 | 0 | 0 | 0 | 0 | 4 | K | 2 |  |  |  | ROZPOCET | [5 empty] | 0 | 0 | 0 | 0 | 0 | 1 | 0 | 4 | 1557751760
| PP |  | Vodorovné přemístění výkopku nebo sypaniny po suchu na obvyklém dopravním prostředku, bez naložení výkopku, avšak se složením bez rozhrnutí z horniny třídy těžitelnosti III skupiny 6 a 7 na vzdálenost přes 9 000 do 10 000 m | [14 empty] | PP | 2
| Online PSC |  | https://podminky.urs.cz/item/CS_URS_2021_02/162751157 | [14 empty] | Online PSC | 2
| VV |  | Výkopek z mezideponie na skládku - 100% výkopku | [14 empty] | VV | 2 | 1 | True | 0 | ROZPOCET
| VV |  | (Hloubení_rýh_6_s+Hloubení_rýh_6_r+Hloubení_šachet_6_s+Hloubení_šachet_6_r)*1,00 |  | 217.881 | [12 empty] | VV | 2 | 2 | True | 0 | ROZPOCET
| VV | Skládka_6_7 | Součet |  | 217.881 | [12 empty] | VV | 2 | 4 | True | 1 | ROZPOCET
52 | K | 162751159 | Příplatek k vodorovnému přemístění výkopku/sypaniny z horniny třídy těžitelnosti III skupiny 6 a 7 ZKD 1000 m přes 10000 m | m3 | 2832.453 |  | 0 | CS ÚRS 2021 02 |  | základní |  | 0 | 0 | 0 | 0 | 0 | 4 | K | 2 |  |  |  | ROZPOCET | [5 empty] | 0 | 0 | 0 | 0 | 0 | 1 | 0 | 4 | 1286340372
| PP |  | Vodorovné přemístění výkopku nebo sypaniny po suchu na obvyklém dopravním prostředku, bez naložení výkopku, avšak se složením bez rozhrnutí z horniny třídy těžitelnosti III skupiny 6 a 7 na vzdálenost Příplatek k ceně za každých dalších i započatých 1 000 m | [14 empty] | PP | 2
| Online PSC |  | https://podminky.urs.cz/item/CS_URS_2021_02/162751159 | [14 empty] | Online PSC | 2
| VV |  | Skládka ve vzdálenosti 23km (převzato z betonserver.cz) | [14 empty] | VV | 2 | 1 | True | 0 | ROZPOCET
| VV |  | Skládka_6_7*13 |  | 2832.453 | [12 empty] | VV | 2 | 2 | True | 0 | ROZPOCET
| VV |  | Součet |  | 2832.453 | [12 empty] | VV | 2 | 4 | True | 1 | ROZPOCET
53 | K | 167151101 | Nakládání výkopku z hornin třídy těžitelnosti I skupiny 1 až 3 do 100 m3 | m3 | 900.977 |  | 0 | CS ÚRS 2021 02 |  | základní |  | 0 | 0 | 0 | 0 | 0 | 4 | K | 2 |  |  |  | ROZPOCET | [5 empty] | 0 | 0 | 0 | 0 | 0 | 1 | 0 | 4 | 78853206
| PP |  | Nakládání, skládání a překládání neulehlého výkopku nebo sypaniny strojně nakládání, množství do 100 m3, z horniny třídy těžitelnosti I, skupiny 1 až 3 | [14 empty] | PP | 2
| Online PSC |  | https://podminky.urs.cz/item/CS_URS_2021_02/167151101 | [14 empty] | Online PSC | 2
| VV |  | Nakládání na mezideponii pro přemístění výkopku na deponii a pro zpětný zásyp | [14 empty] | VV | 2 | 1 | True | 0 | ROZPOCET
| VV |  | Hloubení_rýh_3_s+Hloubení_rýh_3_r+Hloubení_šachet_3_s+Hloubení_šachet_3_r |  | 871.524 | [12 empty] | VV | 2 | 2 | True | 0 | ROZPOCET
| VV |  | Nakládání ornice na mezideponii pro zpěné použití | [14 empty] | VV | 2 | 1 | True | 0 | ROZPOCET
| VV |  | Travnaté_plochy*Tl_zeleň |  | 29.453 | [12 empty] | VV | 2 | 2 | True | 0 | ROZPOCET
| VV |  | Součet |  | 900.977 | [12 empty] | VV | 2 | 4 | True | 1 | ROZPOCET
54 | K | 167151102 | Nakládání výkopku z hornin třídy těžitelnosti II skupiny 4 a 5 do 100 m3 | m3 | 3268.215 |  | 0 | CS ÚRS 2021 02 |  | základní |  | 0 | 0 | 0 | 0 | 0 | 4 | K | 2 |  |  |  | ROZPOCET | [5 empty] | 0 | 0 | 0 | 0 | 0 | 1 | 0 | 4 | 2016497347
| PP |  | Nakládání, skládání a překládání neulehlého výkopku nebo sypaniny strojně nakládání, množství do 100 m3, z horniny třídy těžitelnosti II, skupiny 4 a 5 | [14 empty] | PP | 2
| Online PSC |  | https://podminky.urs.cz/item/CS_URS_2021_02/167151102 | [14 empty] | Online PSC | 2
| VV |  | Nakládání na mezideponii pro přemístění výkopku na deponii | [14 empty] | VV | 2 | 1 | True | 0 | ROZPOCET
| VV |  | Hloubení_rýh_4_s+Hloubení_rýh_4_r+Hloubení_šachet_4_s+Hloubení_šachet_4_r |  | 3050.334 | [12 empty] | VV | 2 | 2 | True | 0 | ROZPOCET
| VV |  | Hloubení_rýh_5_s+Hloubení_rýh_5_r+Hloubení_šachet_5_s+Hloubení_šachet_5_r |  | 217.881 | [12 empty] | VV | 2 | 2 | True | 0 | ROZPOCET
| VV |  | Součet |  | 3268.215 | [12 empty] | VV | 2 | 4 | True | 1 | ROZPOCET
55 | K | 171151111 | Uložení sypaniny z hornin nesoudržných sypkých do násypů zhutněných strojně | m3 | 3898.024 |  | 0 | CS ÚRS 2021 02 |  | základní |  | 0 | 0 | 0 | 0 | 0 | 4 | K | 2 |  |  |  | ROZPOCET | [5 empty] | 0 | 0 | 0 | 0 | 0 | 1 | 0 | 4 | 1331871938
| PP |  | Uložení sypanin do násypů strojně s rozprostřením sypaniny ve vrstvách a s hrubým urovnáním zhutněných z hornin nesoudržných sypkých | [14 empty] | PP | 2
| Online PSC |  | https://podminky.urs.cz/item/CS_URS_2021_02/171151111 | [14 empty] | Online PSC | 2
| VV |  | Skládka_1_3 |  | 366.639 | [12 empty] | VV | 2 | 2 | True | 0 | ROZPOCET
| VV |  | Skládka_4_5 |  | 3313.504 | [12 empty] | VV | 2 | 2 | True | 0 | ROZPOCET
| VV |  | Skládka_6_7 |  | 217.881 | [12 empty] | VV | 2 | 2 | True | 0 | ROZPOCET
| VV |  | Součet |  | 3898.024 | [12 empty] | VV | 2 | 4 | True | 1 | ROZPOCET
56 | K | 171201231 | Poplatek za uložení zeminy a kamení na recyklační skládce (skládkovné) kód odpadu 17 05 04 | t | 6431.74 |  | 0 | CS ÚRS 2021 02 |  | základní |  | 0 | 0 | 0 | 0 | 0 | 4 | K | 2 |  |  |  | ROZPOCET | [5 empty] | 0 | 0 | 0 | 0 | 0 | 1 | 0 | 4 | 1711420658
| PP |  | Poplatek za uložení stavebního odpadu na recyklační skládce (skládkovné) zeminy a kamení zatříděného do Katalogu odpadů pod kódem 17 05 04 | [14 empty] | PP | 2
| Online PSC |  | https://podminky.urs.cz/item/CS_URS_2021_02/171201231 | [14 empty] | Online PSC | 2
| P |  | Poznámka k položce: Cena v místě obvyklá. | [14 empty] | P | 2
| VV |  | (Skládka_1_3+Skládka_4_5+Skládka_6_7)*1,650 |  | 6431.74 | [12 empty] | VV | 2 | 2 | True | 0 | ROZPOCET
| VV |  | Součet |  | 6431.74 | [12 empty] | VV | 2 | 4 | True | 1 | ROZPOCET
57 | K | 171251201 | Uložení sypaniny na skládky nebo meziskládky | m3 | 4387.073 |  | 0 | CS ÚRS 2021 02 |  | základní |  | 0 | 0 | 0 | 0 | 0 | 4 | K | 2 |  |  |  | ROZPOCET | [5 empty] | 0 | 0 | 0 | 0 | 0 | 1 | 0 | 4 | -1751060339
| PP |  | Uložení sypaniny na skládky nebo meziskládky bez hutnění s upravením uložené sypaniny do předepsaného tvaru | [14 empty] | PP | 2
| Online PSC |  | https://podminky.urs.cz/item/CS_URS_2021_02/171251201 | [14 empty] | Online PSC | 2
| VV |  | Hloubení_rýh_3_r+Hloubení_rýh_3_s+Hloubení_šachet_3_s+Hloubení_šachet_3_r |  | 871.524 | [12 empty] | VV | 2 | 2 | True | 0 | ROZPOCET
| VV |  | Hloubení_rýh_4_r+Hloubení_rýh_4_s+Hloubení_šachet_4_s+Hloubení_šachet_4_r |  | 3050.334 | [12 empty] | VV | 2 | 2 | True | 0 | ROZPOCET
| VV |  | Hloubení_rýh_5_r+Hloubení_rýh_5_s+Hloubení_šachet_5_s+Hloubení_šachet_5_r |  | 217.881 | [12 empty] | VV | 2 | 2 | True | 0 | ROZPOCET
| VV |  | Hloubení_rýh_6_r+Hloubení_rýh_6_s+Hloubení_šachet_6_s+Hloubení_šachet_6_r |  | 217.881 | [12 empty] | VV | 2 | 2 | True | 0 | ROZPOCET
| VV |  | Travnaté_plochy*Tl_zeleň |  | 29.453 | [12 empty] | VV | 2 | 2 | True | 0 | ROZPOCET
| VV |  | Součet |  | 4387.073 | [12 empty] | VV | 2 | 4 | True | 1 | ROZPOCET
58 | K | 172153102 | Zřízení těsnicího jádra nebo vrstvy š přes 1 do 3 m z hornin třídy těžitelnosti I a II skupiny 1 až 4 zhutněných do 100 % PS C | m3 | 24.835 |  | 0 | CS ÚRS 2021 02 |  | základní |  | 0 | 0 | 0 | 0 | 0 | 4 | K | 2 |  |  |  | ROZPOCET | [5 empty] | 0 | 0 | 0 | 0 | 0 | 1 | 0 | 4 | 701559000
| PP |  | Zřízení těsnícího jádra nebo těsnící vrstvy zemních a kamenitých hrází přehradních a jiných vodních nádrží z horniny třídy těžitelnosti I a II, skupiny 1 až 4 se zhutněním do 100 % PS - koef. C vodorovné šířky vrstvy přes 1 do 3 m | [14 empty] | PP | 2
| Online PSC |  | https://podminky.urs.cz/item/CS_URS_2021_02/172153102 | [14 empty] | Online PSC | 2
| VV |  | Provizorní jílová hráz | [14 empty] | VV | 2 | 1 | True | 0 | ROZPOCET
| VV |  | Vodní překážka na stoce A1 | [14 empty] | VV | 2 | 1 | True | 0 | ROZPOCET
| VV |  | (0,8*0,8*0,5+0,5*0,8+0,8*0,8*0,5)*2*(1141,900-1135,160) |  | 14.019 | [12 empty] | VV | 2 | 2 | True | 0 | ROZPOCET
| VV |  | Vodní překážka na stoce A1 | [14 empty] | VV | 2 | 1 | True | 0 | ROZPOCET
| VV |  | (0,8*0,8*0,5+0,5*0,8+0,8*0,8*0,5)*2*(36,430-31,230) |  | 10.816 | [12 empty] | VV | 2 | 2 | True | 0 | ROZPOCET
| VV | Jílová_hráz | Součet |  | 24.835 | [12 empty] | VV | 2 | 4 | True | 1 | ROZPOCET
59 | M | 58341330R | jílovitá zemina | t | 45.945 |  | 0 |  |  | základní |  | 0 | 1 | 45.945 | 0 | 0 | 8 | M | 2 |  |  |  | ROZPOCET | [5 empty] | 0 | 0 | 0 | 0 | 0 | 1 | 0 | 4 | 428288763
| PP |  | jílovitá zemina | [14 empty] | PP | 2
| VV |  | 24,835*1,85 |  | 45.945 | [12 empty] | VV | 2 | 2 | True | 0 | ROZPOCET
| VV |  | Součet |  | 45.945 | [12 empty] | VV | 2 | 4 | True | 1 | ROZPOCET
60 | K | 174151101 | Zásyp jam, šachet rýh nebo kolem objektů sypaninou se zhutněním | m3 | 2675.391 |  | 0 | CS ÚRS 2021 02 |  | základní |  | 0 | 0 | 0 | 0 | 0 | 4 | K | 2 |  |  |  | ROZPOCET | [5 empty] | 0 | 0 | 0 | 0 | 0 | 1 | 0 | 4 | -1817357342
| PP |  | Zásyp sypaninou z jakékoliv horniny strojně s uložením výkopku ve vrstvách se zhutněním jam, šachet, rýh nebo kolem objektů v těchto vykopávkách | [14 empty] | PP | 2
| Online PSC |  | https://podminky.urs.cz/item/CS_URS_2021_02/174151101 | [14 empty] | Online PSC | 2
| VV |  | Hloubení_rýh+Hloubení_šachet |  | 4357.619 | [12 empty] | VV | 2 | 2 | True | 0 | ROZPOCET
| VV |  | -Lože_potrubí |  | -292.678 | [12 empty] | VV | 2 | 2 | True | 0 | ROZPOCET
| VV |  | -Podkladní_deska |  | -38.053 | [12 empty] | VV | 2 | 2 | True | 0 | ROZPOCET
| VV |  | -Obsyp |  | -1078.286 | [12 empty] | VV | 2 | 2 | True | 0 | ROZPOCET
| VV |  | "Odpočet potrubí DN300" -3,14*0,150*0,150*Potrubí_DN300 |  | -143.914 | [12 empty] | VV | 2 | 2 | True | 0 | ROZPOCET
| VV |  | "Odpočet šachet" -3,14*0,50*0,50*(89,78+24,41+8,31+9,36+0,00+0,00+3,65+0,00+18,24+0,00+3,64+0,00+7,32+0,00) |  | -129.297 | [12 empty] | VV | 2 | 2 | True | 0 | ROZPOCET
| VV | Zásyp | Součet |  | 2675.391 | [12 empty] | VV | 2 | 4 | True | 1 | ROZPOCET
61 | M | 58344171 | štěrkodrť frakce 0/32 | t | 4388.519 |  | 0 | CS ÚRS 2021 02 |  | základní |  | 0 | 0 | 0 | 0 | 0 | 8 | M | 2 |  |  |  | ROZPOCET | [5 empty] | 0 | 0 | 0 | 0 | 0 | 1 | 0 | 4 | -893313695
| PP |  | štěrkodrť frakce 0/32 | [14 empty] | PP | 2
| VV |  | Nakupovaný materiál - předpoklad 80% | [14 empty] | VV | 2 | 1 | True | 0 | ROZPOCET
| VV |  | Zásyp*0,80*1,667*1,230 |  | 4388.519 | [12 empty] | VV | 2 | 2 | True | 0 | ROZPOCET
| VV |  | Součet |  | 4388.519 | [12 empty] | VV | 2 | 4 | True | 1 | ROZPOCET
62 | K | 175111101 | Obsypání potrubí ručně sypaninou bez prohození, uloženou do 3 m | m3 | 431.314 |  | 0 | CS ÚRS 2021 02 |  | základní |  | 0 | 0 | 0 | 0 | 0 | 4 | K | 2 |  |  |  | ROZPOCET | [5 empty] | 0 | 0 | 0 | 0 | 0 | 1 | 0 | 4 | 257047396
| PP |  | Obsypání potrubí ručně sypaninou z vhodných hornin třídy těžitelnosti I a II, skupiny 1 až 4 nebo materiálem připraveným podél výkopu ve vzdálenosti do 3 m od jeho kraje pro jakoukoliv hloubku výkopu a míru zhutnění bez prohození sypaniny | [14 empty] | PP | 2
| Online PSC |  | https://podminky.urs.cz/item/CS_URS_2021_02/175111101 | [14 empty] | Online PSC | 2
| VV |  | Obsyp_ručně |  | 431.314 | [12 empty] | VV | 2 | 2 | True | 0 | ROZPOCET
| VV |  | Součet |  | 431.314 | [12 empty] | VV | 2 | 4 | True | 1 | ROZPOCET
63 | K | 175151101 | Obsypání potrubí strojně sypaninou bez prohození, uloženou do 3 m | m3 | 646.972 |  | 0 | CS ÚRS 2021 02 |  | základní |  | 0 | 0 | 0 | 0 | 0 | 4 | K | 2 |  |  |  | ROZPOCET | [5 empty] | 0 | 0 | 0 | 0 | 0 | 1 | 0 | 4 | -1675852539
| PP |  | Obsypání potrubí strojně sypaninou z vhodných třídy těžitelnosti I a II, skupiny 1 až 4 nebo materiálem připraveným podél výkopu ve vzdálenosti do 3 m od jeho kraje, pro jakoukoliv hloubku výkopu a míru zhutnění bez prohození sypaniny | [14 empty] | PP | 2
| Online PSC |  | https://podminky.urs.cz/item/CS_URS_2021_02/175151101 | [14 empty] | Online PSC | 2
| VV |  | Potrubí_DN300*Rýha_DN300_souběh*(0,300+0,300) |  | 1222.2 | [12 empty] | VV | 2 | 2 | True | 0 | ROZPOCET
| VV |  | "Odpočet potrubí" -3,14*0,150*0,150*Potrubí_DN300 |  | -143.914 | [12 empty] | VV | 2 | 2 | True | 0 | ROZPOCET
| VV | Obsyp | Součet |  | 1078.286 | [12 empty] | VV | 2 | 4 | True | 0 | ROZPOCET
| VV | Obsyp_strojně | "Obsyp potrubí strojně - 60%" Obsyp*0,60 |  | 646.972 | [12 empty] | VV | 2 | 2 | True | 1 | ROZPOCET
| VV | Obsyp_ručně | "Obsyp potrubí ručně - 40%" Obsyp*0,40 |  | 431.314 | [12 empty] | VV | 2 | 2 | True | 0 | ROZPOCET
| VV |  | Součet |  | 1078.286 | [12 empty] | VV | 2 | 4 | True | 0 | ROZPOCET
64 | M | 58337310 | štěrkopísek frakce 0/4 | t | 2210.928 |  | 0 | CS ÚRS 2021 02 |  | základní |  | 0 | 0 | 0 | 0 | 0 | 8 | M | 2 |  |  |  | ROZPOCET | [5 empty] | 0 | 0 | 0 | 0 | 0 | 1 | 0 | 4 | 1154007900
| PP |  | štěrkopísek frakce 0/4 | [14 empty] | PP | 2
| VV |  | Obsyp*1,667*1,230 |  | 2210.928 | [12 empty] | VV | 2 | 2 | True | 0 | ROZPOCET
| VV |  | Součet |  | 2210.928 | [12 empty] | VV | 2 | 4 | True | 1 | ROZPOCET
65 | K | 181311103 | Rozprostření ornice tl vrstvy do 200 mm v rovině nebo ve svahu do 1:5 ručně | m2 | 196.35 |  | 0 | CS ÚRS 2021 02 |  | základní |  | 0 | 0 | 0 | 0 | 0 | 4 | K | 2 |  |  |  | ROZPOCET | [5 empty] | 0 | 0 | 0 | 0 | 0 | 1 | 0 | 4 | -849324422
| PP |  | Rozprostření a urovnání ornice v rovině nebo ve svahu sklonu do 1:5 ručně při souvislé ploše, tl. vrstvy do 200 mm | [14 empty] | PP | 2
| Online PSC |  | https://podminky.urs.cz/item/CS_URS_2021_02/181311103 | [14 empty] | Online PSC | 2
| VV |  | Travnaté_plochy |  | 196.35 | [12 empty] | VV | 2 | 2 | True | 0 | ROZPOCET
| VV |  | Součet |  | 196.35 | [12 empty] | VV | 2 | 4 | True | 1 | ROZPOCET
66 | K | 181451131 | Založení parkového trávníku výsevem pl přes 1000 m2 v rovině a ve svahu do 1:5 | m2 | 98.175 |  | 0 | CS ÚRS 2021 02 |  | základní |  | 0 | 0 | 0 | 0 | 0 | 4 | K | 2 |  |  |  | ROZPOCET | [5 empty] | 0 | 0 | 0 | 0 | 0 | 1 | 0 | 4 | -1083557788
| PP |  | Založení trávníku na půdě předem připravené plochy přes 1000 m2 výsevem včetně utažení parkového v rovině nebo na svahu do 1:5 | [14 empty] | PP | 2
| Online PSC |  | https://podminky.urs.cz/item/CS_URS_2021_02/181451131 | [14 empty] | Online PSC | 2
| VV |  | Předpoklad 50% z celkové plochy travnatých a zemědělských ploch | [14 empty] | VV | 2 | 1 | True | 0 | ROZPOCET
| VV |  | Travnaté_plochy*0,50 |  | 98.175 | [12 empty] | VV | 2 | 2 | True | 0 | ROZPOCET
| VV | Zeleň | Součet |  | 98.175 | [12 empty] | VV | 2 | 4 | True | 1 | ROZPOCET
67 | M | 00572410 | osivo směs travní parková | kg | 1.964 |  | 0 | CS ÚRS 2021 02 |  | základní |  | 0 | 0.001 | 0.001964 | 0 | 0 | 8 | M | 2 |  |  |  | ROZPOCET | [5 empty] | 0 | 0 | 0 | 0 | 0 | 1 | 0 | 4 | 14718295
| PP |  | osivo směs travní parková | [14 empty] | PP | 2
| VV |  | 98,175*0,02 'Přepočtené koeficientem množství |  | 1.964 | [12 empty] | VV | 2 | 2 | False | 1 | ROZPOCET
68 | K | 181913111 | Úprava pláně v hornině třídy těžitelnosti II skupiny 4 bez zhutnění ručně | m2 | 196.35 |  | 0 | CS ÚRS 2021 02 |  | základní |  | 0 | 0 | 0 | 0 | 0 | 4 | K | 2 |  |  |  | ROZPOCET | [5 empty] | 0 | 0 | 0 | 0 | 0 | 1 | 0 | 4 | 214402737
| PP |  | Úprava pláně vyrovnáním výškových rozdílů ručně v hornině třídy těžitelnosti II skupiny 4 bez zhutnění | [14 empty] | PP | 2
| Online PSC |  | https://podminky.urs.cz/item/CS_URS_2021_02/181913111 | [14 empty] | Online PSC | 2
| VV |  | Komunikace Stoka A | [14 empty] | VV | 2 | 1 | True | 0 | ROZPOCET
| VV |  | "Travnaté plochy,zemědělský pozemek" ((1135,160-1127,000)+(1320,590-1141,90))*Rýha_DN300_souběh |  | 186.85 | [12 empty] | VV | 2 | 2 | True | 0 | ROZPOCET
| VV |  | Komunikace Stoka A-1 | [14 empty] | VV | 2 | 1 | True | 0 | ROZPOCET
| VV |  | "Travnaté plochy,zemědělský pozemek" ((38,500-36,430)+(31,2300-28,800))*Rýha_DN300_souběh |  | 4.5 | [12 empty] | VV | 2 | 2 | True | 0 | ROZPOCET
| VV |  | Komunikace Stoka A-2 | [14 empty] | VV | 2 | 1 | True | 0 | ROZPOCET
| VV |  | "Travnaté plochy,zemědělský pozemek" (8,000-4,000)*Rýha_DN300 |  | 5 | [12 empty] | VV | 2 | 2 | True | 0 | ROZPOCET
| VV |  | Komunikace Stoka A-3 | [14 empty] | VV | 2 | 1 | True | 0 | ROZPOCET
| VV |  | "Travnaté plochy,zemědělský pozemek" (0,000)*Rýha_DN300_souběh |  | 0 | [12 empty] | VV | 2 | 2 | True | 0 | ROZPOCET
| VV |  | Komunikace Stoka A-4 | [14 empty] | VV | 2 | 1 | True | 0 | ROZPOCET
| VV |  | "Travnaté plochy,zemědělský pozemek" (0,000)*Rýha_DN300_souběh |  | 0 | [12 empty] | VV | 2 | 2 | True | 0 | ROZPOCET
| VV |  | Odpočet mocnosti komunikace Stoka A-4-1 | [14 empty] | VV | 2 | 1 | True | 0 | ROZPOCET
| VV |  | "Travnaté plochy,zemědělský pozemek" (0,000)*Rýha_DN300_souběh |  | 0 | [12 empty] | VV | 2 | 2 | True | 0 | ROZPOCET
| VV |  | Komunikace Stoka A-5 | [14 empty] | VV | 2 | 1 | True | 0 | ROZPOCET
| VV |  | "Travnaté plochy,zemědělský pozemek" (0,000)*Rýha_DN300_souběh |  | 0 | [12 empty] | VV | 2 | 2 | True | 0 | ROZPOCET
| VV | Travnaté_plochy | Součet |  | 196.35 | [12 empty] | VV | 2 | 4 | True | 1 | ROZPOCET
69 | K | 181913112 | Úprava pláně v hornině třídy těžitelnosti II skupiny 4 se zhutněním ručně | m2 | 1830.71 |  | 0 | CS ÚRS 2021 02 |  | základní |  | 0 | 0 | 0 | 0 | 0 | 4 | K | 2 |  |  |  | ROZPOCET | [5 empty] | 0 | 0 | 0 | 0 | 0 | 1 | 0 | 4 | 726472683
| PP |  | Úprava pláně vyrovnáním výškových rozdílů ručně v hornině třídy těžitelnosti II skupiny 4 se zhutněním | [14 empty] | PP | 2
| Online PSC |  | https://podminky.urs.cz/item/CS_URS_2021_02/181913112 | [14 empty] | Online PSC | 2
| VV |  | Komunikace Stoka A | [14 empty] | VV | 2 | 1 | True | 0 | ROZPOCET
| VV |  | "Státní komunikace asfaltová" ((1127,000-0,000)+(1409,660-1320,590))*Rýha_DN300_souběh |  | 1216.07 | [12 empty] | VV | 2 | 2 | True | 0 | ROZPOCET
| VV |  | "Místní komunikace asfaltová" (1511,000-1409,660)*Rýha_DN300_souběh |  | 101.34 | [12 empty] | VV | 2 | 2 | True | 0 | ROZPOCET
| VV |  | "Místní komunikace štěrková" (0)*Rýha_DN300_souběh |  | 0 | [12 empty] | VV | 2 | 2 | True | 0 | ROZPOCET
| VV |  | Komunikace Stoka A-1 | [14 empty] | VV | 2 | 1 | True | 0 | ROZPOCET
| VV |  | "Státní komunikace asfaltová" (28,800-14,320)*Rýha_DN300_souběh |  | 14.48 | [12 empty] | VV | 2 | 2 | True | 0 | ROZPOCET
| VV |  | "Místní komunikace asfaltová" (96,500-38,500)*Rýha_DN300_souběh |  | 58 | [12 empty] | VV | 2 | 2 | True | 0 | ROZPOCET
| VV |  | "Místní komunikace štěrková" (14,320-0,000)*Rýha_DN300_souběh |  | 14.32 | [12 empty] | VV | 2 | 2 | True | 0 | ROZPOCET
| VV |  | Komunikace Stoka A-2 | [14 empty] | VV | 2 | 1 | True | 0 | ROZPOCET
| VV |  | "Státní komunikace asfaltová" (4,000-0,000)*Rýha_DN300 |  | 5 | [12 empty] | VV | 2 | 2 | True | 0 | ROZPOCET
| VV |  | "Místní komunikace asfaltová" (0,000)*Rýha_DN300 |  | 0 | [12 empty] | VV | 2 | 2 | True | 0 | ROZPOCET
| VV |  | "Místní komunikace štěrková" (0,000)*Rýha_DN300 |  | 0 | [12 empty] | VV | 2 | 2 | True | 0 | ROZPOCET
| VV |  | Komunikace Stoka A-3 | [14 empty] | VV | 2 | 1 | True | 0 | ROZPOCET
| VV |  | "Státní komunikace asfaltová" (5,560-0,000)*Rýha_DN300_souběh |  | 5.56 | [12 empty] | VV | 2 | 2 | True | 0 | ROZPOCET
| VV |  | "Místní komunikace asfaltová" (27,000-5,560)*Rýha_DN300_souběh |  | 21.44 | [12 empty] | VV | 2 | 2 | True | 0 | ROZPOCET
| VV |  | "Místní komunikace štěrková" (0,000)*Rýha_DN300_souběh |  | 0 | [12 empty] | VV | 2 | 2 | True | 0 | ROZPOCET
| VV |  | Komunikace Stoka A-4 | [14 empty] | VV | 2 | 1 | True | 0 | ROZPOCET
| VV |  | "Státní komunikace asfaltová" (5,000-0,000)*Rýha_DN300_souběh |  | 5 | [12 empty] | VV | 2 | 2 | True | 0 | ROZPOCET
| VV |  | "Místní komunikace asfaltová" (320,50-5,000)*Rýha_DN300_souběh |  | 315.5 | [12 empty] | VV | 2 | 2 | True | 0 | ROZPOCET
| VV |  | "Místní komunikace štěrková" (0,000)*Rýha_DN300_souběh |  | 0 | [12 empty] | VV | 2 | 2 | True | 0 | ROZPOCET
| VV |  | Komunikace Stoka A-4-1 | [14 empty] | VV | 2 | 1 | True | 0 | ROZPOCET
| VV |  | "Státní komunikace asfaltová" (0,000)*Rýha_DN300_souběh |  | 0 | [12 empty] | VV | 2 | 2 | True | 0 | ROZPOCET
| VV |  | "Místní komunikace asfaltová" (3,930-0,000)*Rýha_DN300_souběh |  | 3.93 | [12 empty] | VV | 2 | 2 | True | 0 | ROZPOCET
| VV |  | "Místní komunikace štěrková" (23,000-3,930)*Rýha_DN300_souběh |  | 19.07 | [12 empty] | VV | 2 | 2 | True | 0 | ROZPOCET
| VV |  | Komunikace Stoka A-5 | [14 empty] | VV | 2 | 1 | True | 0 | ROZPOCET
| VV |  | "Státní komunikace asfaltová" (26,000-0,000)*Rýha_DN300_souběh |  | 26 | [12 empty] | VV | 2 | 2 | True | 0 | ROZPOCET
| VV |  | "Místní komunikace asfaltová" (51,000-26,00)*Rýha_DN300_souběh |  | 25 | [12 empty] | VV | 2 | 2 | True | 0 | ROZPOCET
| VV |  | "Místní komunikace štěrková" (0,000)*Rýha_DN300_souběh |  | 0 | [12 empty] | VV | 2 | 2 | True | 0 | ROZPOCET
| VV |  | Součet |  | 1830.71 | [12 empty] | VV | 2 | 4 | True | 0 | ROZPOCET
| VV | SKA | "Státní komunikace asfaltová" 1216,070+14,480+5,000+5,560+5,000+0,000+26,000 |  | 1272.11 | [12 empty] | VV | 2 | 2 | True | 0 | ROZPOCET
| VV | MKA | "Místní komunikace asfaltová" 101,340+58,000+0,000+21,440+315,500+3,930+25,000 |  | 525.21 | [12 empty] | VV | 2 | 2 | True | 0 | ROZPOCET
| VV | MKŠ | "Místní komunikace štěrková" 0,000+14,320+0,000+0,000+0,000+19,070+0,000 |  | 33.39 | [12 empty] | VV | 2 | 2 | True | 0 | ROZPOCET
| VV |  | Součet |  | 1830.71 | [12 empty] | VV | 2 | 4 | True | 1 | ROZPOCET
70 | K | 184802111 | Chemické odplevelení před založením kultury nad 20 m2 postřikem na široko v rovině a svahu do 1:5 | m2 | 98.175 |  | 0 | CS ÚRS 2021 02 |  | základní |  | 0 | 0 | 0 | 0 | 0 | 4 | K | 2 |  |  |  | ROZPOCET | [5 empty] | 0 | 0 | 0 | 0 | 0 | 1 | 0 | 4 | -1869726613
| PP |  | Chemické odplevelení půdy před založením kultury, trávníku nebo zpevněných ploch o výměře jednotlivě přes 20 m2 v rovině nebo na svahu do 1:5 postřikem na široko | [14 empty] | PP | 2
| Online PSC |  | https://podminky.urs.cz/item/CS_URS_2021_02/184802111 | [14 empty] | Online PSC | 2
| VV |  | Zeleň |  | 98.175 | [12 empty] | VV | 2 | 2 | True | 0 | ROZPOCET
| VV |  | Součet |  | 98.175 | [12 empty] | VV | 2 | 4 | True | 1 | ROZPOCET
71 | K | 184802611 | Chemické odplevelení po založení kultury postřikem na široko v rovině a svahu do 1:5 | m2 | 98.175 |  | 0 | CS ÚRS 2021 02 |  | základní |  | 0 | 0 | 0 | 0 | 0 | 4 | K | 2 |  |  |  | ROZPOCET | [5 empty] | 0 | 0 | 0 | 0 | 0 | 1 | 0 | 4 | 898618071
| PP |  | Chemické odplevelení po založení kultury v rovině nebo na svahu do 1:5 postřikem na široko | [14 empty] | PP | 2
| Online PSC |  | https://podminky.urs.cz/item/CS_URS_2021_02/184802611 | [14 empty] | Online PSC | 2
| VV |  | Zeleň |  | 98.175 | [12 empty] | VV | 2 | 2 | True | 0 | ROZPOCET
| VV |  | Součet |  | 98.175 | [12 empty] | VV | 2 | 4 | True | 1 | ROZPOCET
| D | 3 | Svislé a kompletní konstrukce |  |  |  | 0 |  |  |  |  | 0 |  | 0 |  | 0 | 1 | D | 1 |  |  |  | ROZPOCET | [11 empty] | 0
72 | K | 359901211 | Monitoring stoky jakékoli výšky na nové kanalizaci | m | 2037 |  | 0 | CS ÚRS 2021 02 |  | základní |  | 0 | 0 | 0 | 0 | 0 | 4 | K | 2 |  |  |  | ROZPOCET | [5 empty] | 0 | 0 | 0 | 0 | 0 | 1 | 0 | 4 | 1583083041
| PP |  | Monitoring stok (kamerový systém) jakékoli výšky nová kanalizace | [14 empty] | PP | 2
| Online PSC |  | https://podminky.urs.cz/item/CS_URS_2021_02/359901211 | [14 empty] | Online PSC | 2
| VV |  | "Monitoring stoky po realizaci" Potrubí_DN300 |  | 2037 | [12 empty] | VV | 2 | 2 | True | 0 | ROZPOCET
| VV |  | Součet |  | 2037 | [12 empty] | VV | 2 | 4 | True | 1 | ROZPOCET
73 | K | 359901212 | Monitoring stoky jakékoli výšky na stávající kanalizaci | m | 2037 |  | 0 | CS ÚRS 2021 02 |  | základní |  | 0 | 0 | 0 | 0 | 0 | 4 | K | 2 |  |  |  | ROZPOCET | [5 empty] | 0 | 0 | 0 | 0 | 0 | 1 | 0 | 4 | -1817938712
| PP |  | Monitoring stok (kamerový systém) jakékoli výšky stávající kanalizace | [14 empty] | PP | 2
| Online PSC |  | https://podminky.urs.cz/item/CS_URS_2021_02/359901212 | [14 empty] | Online PSC | 2
| VV |  | "Monitoring stoky při předání investorovi" Potrubí_DN300 |  | 2037 | [12 empty] | VV | 2 | 2 | True | 0 | ROZPOCET
| VV |  | Součet |  | 2037 | [12 empty] | VV | 2 | 4 | True | 1 | ROZPOCET
| D | 4 | Vodorovné konstrukce |  |  |  | 0 |  |  |  |  | 0 |  | 28.7562 |  | 0 | 1 | D | 1 |  |  |  | ROZPOCET | [11 empty] | 0
74 | K | 451573111 | Lože pod potrubí otevřený výkop ze štěrkopísku | m3 | 292.678 |  | 0 | CS ÚRS 2021 02 |  | základní |  | 0 | 0 | 0 | 0 | 0 | 4 | K | 2 |  |  |  | ROZPOCET | [5 empty] | 0 | 0 | 0 | 0 | 0 | 1 | 0 | 4 | -1240584430
| PP |  | Lože pod potrubí, stoky a drobné objekty v otevřeném výkopu z písku a štěrkopísku do 63 mm | [14 empty] | PP | 2
| Online PSC |  | https://podminky.urs.cz/item/CS_URS_2021_02/451573111 | [14 empty] | Online PSC | 2
| VV |  | "Rýha" Potrubí_DN300*Rýha_DN300*Tl_lože |  | 254.625 | [12 empty] | VV | 2 | 2 | True | 0 | ROZPOCET
| VV |  | "Šachty" 2,20*2,20*Tl_lože*67+2,50*2,50*Tl_lože*9 |  | 38.053 | [12 empty] | VV | 2 | 2 | True | 0 | ROZPOCET
| VV | Lože_potrubí | Součet |  | 292.678 | [12 empty] | VV | 2 | 4 | True | 1 | ROZPOCET
75 | K | 452311131 | Podkladní desky z betonu prostého tř. C 12/15 otevřený výkop | m3 | 38.053 |  | 0 | CS ÚRS 2021 02 |  | základní |  | 0 | 0 | 0 | 0 | 0 | 4 | K | 2 |  |  |  | ROZPOCET | [5 empty] | 0 | 0 | 0 | 0 | 0 | 1 | 0 | 4 | 1217150763
| PP |  | Podkladní a zajišťovací konstrukce z betonu prostého v otevřeném výkopu desky pod potrubí, stoky a drobné objekty z betonu tř. C 12/15 | [14 empty] | PP | 2
| Online PSC |  | https://podminky.urs.cz/item/CS_URS_2021_02/452311131 | [14 empty] | Online PSC | 2
| VV |  | "Šachty" 2,20*2,20*0,100*67+2,50*2,50*0,10*9 |  | 38.053 | [12 empty] | VV | 2 | 2 | True | 0 | ROZPOCET
| VV | Podkladní_deska | Součet |  | 38.053 | [12 empty] | VV | 2 | 4 | True | 1 | ROZPOCET
76 | K | 462512161 | Zához z lomového kamene záhozového hmotnost kamenů do 200 kg bez výplně | m3 | 14.355 |  | 0 | CS ÚRS 2021 02 |  | základní |  | 0 | 2.0032 | 28.7562 | 0 | 0 | 4 | K | 2 |  |  |  | ROZPOCET | [5 empty] | 0 | 0 | 0 | 0 | 0 | 1 | 0 | 4 | -942182255
| PP |  | Zához z lomového kamene neupraveného provedený ze břehu nebo z lešení, do sucha nebo do vody záhozového, hmotnost jednotlivých kamenů do 200 kg bez výplně mezer | [14 empty] | PP | 2
| Online PSC |  | https://podminky.urs.cz/item/CS_URS_2021_02/462512161 | [14 empty] | Online PSC | 2
| VV |  | Vodní překážka na stoce A1 | [14 empty] | VV | 2 | 1 | True | 0 | ROZPOCET
| VV |  | (1141,900-1135,160+1,80+1,80)*(0,500+Rýha_DN300_souběh)*0,500 |  | 7.755 | [12 empty] | VV | 2 | 2 | True | 0 | ROZPOCET
| VV |  | Vodní překážka na stoce A-1 | [14 empty] | VV | 2 | 1 | True | 0 | ROZPOCET
| VV |  | (36,430-31,230+1,80+1,80)*(0,500+Rýha_DN300_souběh)*0,500 |  | 6.6 | [12 empty] | VV | 2 | 2 | True | 0 | ROZPOCET
| VV |  | Součet |  | 14.355 | [12 empty] | VV | 2 | 4 | True | 1 | ROZPOCET
| D | 5 | Komunikace pozemní |  |  |  | 0 |  |  |  |  | 0 |  | 0 |  | 0 | 1 | D | 1 |  |  |  | ROZPOCET | [11 empty] | 0
77 | K | 564782111 | Podklad z vibrovaného štěrku VŠ tl 300 mm | m2 | 1310.509 |  | 0 | CS ÚRS 2021 02 |  | základní |  | 0 | 0 | 0 | 0 | 0 | 4 | K | 2 |  |  |  | ROZPOCET | [5 empty] | 0 | 0 | 0 | 0 | 0 | 1 | 0 | 4 | 909896893
| PP |  | Podklad nebo kryt z vibrovaného štěrku VŠ s rozprostřením, vlhčením a zhutněním, po zhutnění tl. 300 mm | [14 empty] | PP | 2
| Online PSC |  | https://podminky.urs.cz/item/CS_URS_2021_02/564782111 | [14 empty] | Online PSC | 2
| VV |  | SKA |  | 1272.11 | [12 empty] | VV | 2 | 2 | True | 0 | ROZPOCET
| VV |  | Místní komunikace štěrková - poslední vrstva rozšířena o 0,15m na každou stranu od hrany výkopu | [14 empty] | VV | 2 | 1 | True | 0 | ROZPOCET
| VV |  | Komunikace Stoka A | [14 empty] | VV | 2 | 1 | True | 0 | ROZPOCET
| VV |  | "Místní komunikace štěrková" (0)*Rýha_DN300_souběh+0,15) | [14 empty] | VV | 2 | 1 | True | 0 | ROZPOCET
| VV |  | Komunikace Stoka A-1 | [14 empty] | VV | 2 | 1 | True | 0 | ROZPOCET
| VV |  | "Místní komunikace štěrková" (14,320-0,000)*(Rýha_DN300_souběh+0,15) |  | 16.468 | [12 empty] | VV | 2 | 2 | True | 0 | ROZPOCET
| VV |  | Komunikace Stoka A-2 | [14 empty] | VV | 2 | 1 | True | 0 | ROZPOCET
| VV |  | "Místní komunikace štěrková" (0,000)*(Rýha_DN300+0,15) |  | 0 | [12 empty] | VV | 2 | 2 | True | 0 | ROZPOCET
| VV |  | Komunikace Stoka A-3 | [14 empty] | VV | 2 | 1 | True | 0 | ROZPOCET
| VV |  | "Místní komunikace štěrková" (0,000)*(Rýha_DN300_souběh+0,15) |  | 0 | [12 empty] | VV | 2 | 2 | True | 0 | ROZPOCET
| VV |  | Komunikace Stoka A-4 | [14 empty] | VV | 2 | 1 | True | 0 | ROZPOCET
| VV |  | "Místní komunikace štěrková" (0,000)*(Rýha_DN300_souběh+0,15) |  | 0 | [12 empty] | VV | 2 | 2 | True | 0 | ROZPOCET
| VV |  | Komunikace Stoka A-4-1 | [14 empty] | VV | 2 | 1 | True | 0 | ROZPOCET
| VV |  | "Místní komunikace štěrková" (23,000-3,930)*(Rýha_DN300_souběh+0,15) |  | 21.931 | [12 empty] | VV | 2 | 2 | True | 0 | ROZPOCET
| VV |  | Komunikace Stoka A-5 | [14 empty] | VV | 2 | 1 | True | 0 | ROZPOCET
| VV |  | "Místní komunikace štěrková" (0,000)*(Rýha_DN300_souběh+0,15) |  | 0 | [12 empty] | VV | 2 | 2 | True | 0 | ROZPOCET
| VV |  | Součet |  | 1310.509 | [12 empty] | VV | 2 | 4 | True | 1 | ROZPOCET
78 | K | 564821112 | Podklad ze štěrkodrtě ŠD tl 90 mm | m2 | 525.21 |  | 0 | CS ÚRS 2021 02 |  | základní |  | 0 | 0 | 0 | 0 | 0 | 4 | K | 2 |  |  |  | ROZPOCET | [5 empty] | 0 | 0 | 0 | 0 | 0 | 1 | 0 | 4 | -838468878
| PP |  | Podklad ze štěrkodrti ŠD s rozprostřením a zhutněním, po zhutnění tl. 90 mm | [14 empty] | PP | 2
| Online PSC |  | https://podminky.urs.cz/item/CS_URS_2021_02/564821112 | [14 empty] | Online PSC | 2
| VV |  | Místní komunikace asfaltová - předpoklad - provizorní zásyp rýh pro zajištění provozu | [14 empty] | VV | 2 | 1 | True | 0 | ROZPOCET
| VV |  | MKA |  | 525.21 | [12 empty] | VV | 2 | 2 | True | 0 | ROZPOCET
| VV |  | Součet |  | 525.21 | [12 empty] | VV | 2 | 4 | True | 1 | ROZPOCET
79 | K | 564851111 | Podklad ze štěrkodrtě ŠD tl 150 mm | m2 | 2544.22 |  | 0 | CS ÚRS 2021 02 |  | základní |  | 0 | 0 | 0 | 0 | 0 | 4 | K | 2 |  |  |  | ROZPOCET | [5 empty] | 0 | 0 | 0 | 0 | 0 | 1 | 0 | 4 | -582862497
| PP |  | Podklad ze štěrkodrti ŠD s rozprostřením a zhutněním, po zhutnění tl. 150 mm | [14 empty] | PP | 2
| Online PSC |  | https://podminky.urs.cz/item/CS_URS_2021_02/564851111 | [14 empty] | Online PSC | 2
| VV |  | SKA |  | 1272.11 | [12 empty] | VV | 2 | 2 | True | 0 | ROZPOCET
| VV |  | Státní komunikace asfaltová - předpoklad - provizorní zásyp rýh pro zajištění provozu | [14 empty] | VV | 2 | 1 | True | 0 | ROZPOCET
| VV |  | SKA |  | 1272.11 | [12 empty] | VV | 2 | 2 | True | 0 | ROZPOCET
| VV |  | Součet |  | 2544.22 | [12 empty] | VV | 2 | 4 | True | 1 | ROZPOCET
80 | K | 564861111 | Podklad ze štěrkodrtě ŠD tl 200 mm | m2 | 525.21 |  | 0 | CS ÚRS 2021 02 |  | základní |  | 0 | 0 | 0 | 0 | 0 | 4 | K | 2 |  |  |  | ROZPOCET | [5 empty] | 0 | 0 | 0 | 0 | 0 | 1 | 0 | 4 | 1770721905
| PP |  | Podklad ze štěrkodrti ŠD s rozprostřením a zhutněním, po zhutnění tl. 200 mm | [14 empty] | PP | 2
| Online PSC |  | https://podminky.urs.cz/item/CS_URS_2021_02/564861111 | [14 empty] | Online PSC | 2
| VV |  | MKA |  | 525.21 | [12 empty] | VV | 2 | 2 | True | 0 | ROZPOCET
| VV |  | Součet |  | 525.21 | [12 empty] | VV | 2 | 4 | True | 1 | ROZPOCET
81 | K | 565135111 | Asfaltový beton vrstva podkladní ACP 16 (obalované kamenivo OKS) tl 50 mm š do 3 m | m2 | 525.21 |  | 0 | CS ÚRS 2021 02 |  | základní |  | 0 | 0 | 0 | 0 | 0 | 4 | K | 2 |  |  |  | ROZPOCET | [5 empty] | 0 | 0 | 0 | 0 | 0 | 1 | 0 | 4 | 175349503
| PP |  | Asfaltový beton vrstva podkladní ACP 16 (obalované kamenivo střednězrnné - OKS) s rozprostřením a zhutněním v pruhu šířky přes 1,5 do 3 m, po zhutnění tl. 50 mm | [14 empty] | PP | 2
| Online PSC |  | https://podminky.urs.cz/item/CS_URS_2021_02/565135111 | [14 empty] | Online PSC | 2
| VV |  | MKA |  | 525.21 | [12 empty] | VV | 2 | 2 | True | 0 | ROZPOCET
| VV |  | Součet |  | 525.21 | [12 empty] | VV | 2 | 4 | True | 1 | ROZPOCET
82 | K | 577134111 | Asfaltový beton vrstva obrusná ACO 11 (ABS) tř. I tl 40 mm š do 3 m z nemodifikovaného asfaltu | m2 | 603.992 |  | 0 | CS ÚRS 2021 02 |  | základní |  | 0 | 0 | 0 | 0 | 0 | 4 | K | 2 |  |  |  | ROZPOCET | [5 empty] | 0 | 0 | 0 | 0 | 0 | 1 | 0 | 4 | 1691294187
| PP |  | Asfaltový beton vrstva obrusná ACO 11 (ABS) s rozprostřením a se zhutněním z nemodifikovaného asfaltu v pruhu šířky do 3 m tř. I, po zhutnění tl. 40 mm | [14 empty] | PP | 2
| Online PSC |  | https://podminky.urs.cz/item/CS_URS_2021_02/577134111 | [14 empty] | Online PSC | 2
| VV |  | Místní komunikace asfaltová - poslední vrstva rozšířena o 0,15m na každou stranu od hrany výkopu | [14 empty] | VV | 2 | 1 | True | 0 | ROZPOCET
| VV |  | Komunikace Stoka A | [14 empty] | VV | 2 | 1 | True | 0 | ROZPOCET
| VV |  | "Místní komunikace asfaltová" (1511,000-1409,660)*(Rýha_DN300_souběh+0,15) |  | 116.541 | [12 empty] | VV | 2 | 2 | True | 0 | ROZPOCET
| VV |  | Odpočet mocnosti komunikace Stoka A-1 | [14 empty] | VV | 2 | 1 | True | 0 | ROZPOCET
| VV |  | "Místní komunikace asfaltová" (96,500-38,500)*(Rýha_DN300_souběh+0,15) |  | 66.7 | [12 empty] | VV | 2 | 2 | True | 0 | ROZPOCET
| VV |  | Komunikace Stoka A-2 | [14 empty] | VV | 2 | 1 | True | 0 | ROZPOCET
| VV |  | "Místní komunikace asfaltová" (0,000)*(Rýha_DN300+0,15) |  | 0 | [12 empty] | VV | 2 | 2 | True | 0 | ROZPOCET
| VV |  | Komunikace Stoka A-3 | [14 empty] | VV | 2 | 1 | True | 0 | ROZPOCET
| VV |  | "Místní komunikace asfaltová" (27,000-5,560)*(Rýha_DN300_souběh+0,15) |  | 24.656 | [12 empty] | VV | 2 | 2 | True | 0 | ROZPOCET
| VV |  | Komunikace Stoka A-4 | [14 empty] | VV | 2 | 1 | True | 0 | ROZPOCET
| VV |  | "Místní komunikace asfaltová" (320,50-5,000)*(Rýha_DN300_souběh+0,15) |  | 362.825 | [12 empty] | VV | 2 | 2 | True | 0 | ROZPOCET
| VV |  | Komunikace Stoka A-4-1 | [14 empty] | VV | 2 | 1 | True | 0 | ROZPOCET
| VV |  | "Místní komunikace asfaltová" (3,930-0,000)*(Rýha_DN300_souběh+0,15) |  | 4.52 | [12 empty] | VV | 2 | 2 | True | 0 | ROZPOCET
| VV |  | Komunikace Stoka A-5 | [14 empty] | VV | 2 | 1 | True | 0 | ROZPOCET
| VV |  | "Místní komunikace asfaltová" (51,000-26,00)*(Rýha_DN300_souběh+0,15) |  | 28.75 | [12 empty] | VV | 2 | 2 | True | 0 | ROZPOCET
| VV | MKA_obrus | Součet |  | 603.992 | [12 empty] | VV | 2 | 4 | True | 1 | ROZPOCET
83 | K | 577144111 | Asfaltový beton vrstva obrusná ACO 11 (ABS) tř. I tl 50 mm š do 3 m z nemodifikovaného asfaltu | m2 | 1911.285 |  | 0 | CS ÚRS 2021 02 |  | základní |  | 0 | 0 | 0 | 0 | 0 | 4 | K | 2 |  |  |  | ROZPOCET | [5 empty] | 0 | 0 | 0 | 0 | 0 | 1 | 0 | 4 | -652536362
| PP |  | Asfaltový beton vrstva obrusná ACO 11 (ABS) s rozprostřením a se zhutněním z nemodifikovaného asfaltu v pruhu šířky do 3 m tř. I, po zhutnění tl. 50 mm | [14 empty] | PP | 2
| Online PSC |  | https://podminky.urs.cz/item/CS_URS_2021_02/577144111 | [14 empty] | Online PSC | 2
| VV |  | Státní komunikace asfaltová - poslední vrstva rozšířena na celou šířku jízdního pruhu - předpoklad 3,0m | [14 empty] | VV | 2 | 1 | True | 0 | ROZPOCET
| VV |  | Polovina množství je v objektu Vodovodu a druhá polovina v objektu Vodovodu | [14 empty] | VV | 2 | 1 | True | 0 | ROZPOCET
| VV |  | Odpočet mocnosti komunikace Řad B | [14 empty] | VV | 2 | 1 | True | 0 | ROZPOCET
| VV |  | "Státní komunikace asfaltová" (1457,50-441,00)*1,50 |  | 1524.75 | [12 empty] | VV | 2 | 2 | True | 0 | ROZPOCET
| VV |  | Komunikace Řad B-1 | [14 empty] | VV | 2 | 1 | True | 0 | ROZPOCET
| VV |  | "Státní komunikace asfaltová" ((114,580-0,000)+(397,93-308,72))*1,50 |  | 305.685 | [12 empty] | VV | 2 | 2 | True | 0 | ROZPOCET
| VV |  | Komunikace Řad B-1-1 | [14 empty] | VV | 2 | 1 | True | 0 | ROZPOCET
| VV |  | "Státní komunikace asfaltová" (3,00-0,00)*1,50 |  | 4.5 | [12 empty] | VV | 2 | 2 | True | 0 | ROZPOCET
| VV |  | Komunikace Řad B-1-2 | [14 empty] | VV | 2 | 1 | True | 0 | ROZPOCET
| VV |  | "Státní komunikace asfaltová" (30,00-0,00)*1,50 |  | 45 | [12 empty] | VV | 2 | 2 | True | 0 | ROZPOCET
| VV |  | Komunikace Řad B-2 | [14 empty] | VV | 2 | 1 | True | 0 | ROZPOCET
| VV |  | "Státní komunikace asfaltová" 0,000*1,50 |  | 0 | [12 empty] | VV | 2 | 2 | True | 0 | ROZPOCET
| VV |  | Komunikace Řad B-3 | [14 empty] | VV | 2 | 1 | True | 0 | ROZPOCET
| VV |  | "Státní komunikace asfaltová" (3,50-0,00)*1,50 |  | 5.25 | [12 empty] | VV | 2 | 2 | True | 0 | ROZPOCET
| VV |  | Komunikace Řad B-4 | [14 empty] | VV | 2 | 1 | True | 0 | ROZPOCET
| VV |  | "Státní komunikace asfaltová" (9,40-0,00)*1,50 |  | 14.1 | [12 empty] | VV | 2 | 2 | True | 0 | ROZPOCET
| VV |  | Komunikace Stoka A-2 - bez souběhu | [14 empty] | VV | 2 | 1 | True | 0 | ROZPOCET
| VV |  | "Státní komunikace asfaltová" (4,000-0,000)*3,00 |  | 12 | [12 empty] | VV | 2 | 2 | True | 0 | ROZPOCET
| VV | SKA_obrus | Součet |  | 1911.285 | [12 empty] | VV | 2 | 4 | True | 1 | ROZPOCET
84 | K | 577144222R | Provedení obrusné vrstvy pro zimní provoz včetně odfrézování | m2 | 1911.285 |  | 0 |  |  | základní |  | 0 | 0 | 0 | 0 | 0 | 4 | K | 2 |  |  |  | ROZPOCET | [5 empty] | 0 | 0 | 0 | 0 | 0 | 1 | 0 | 4 | -401915123
| PP |  | Provedení obrusné vrstvy pro zimní provoz včetně odfrézování | [14 empty] | PP | 2
| VV |  | SKA_obrus |  | 1911.285 | [12 empty] | VV | 2 | 2 | True | 0 | ROZPOCET
| VV |  | Součet |  | 1911.285 | [12 empty] | VV | 2 | 4 | True | 1 | ROZPOCET
85 | K | 577146111 | Asfaltový beton vrstva ložní ACL 22 (ABVH) tl 50 mm š do 3 m z nemodifikovaného asfaltu | m2 | 1272.11 |  | 0 | CS ÚRS 2021 02 |  | základní |  | 0 | 0 | 0 | 0 | 0 | 4 | K | 2 |  |  |  | ROZPOCET | [5 empty] | 0 | 0 | 0 | 0 | 0 | 1 | 0 | 4 | 1879674349
| PP |  | Asfaltový beton vrstva ložní ACL 22 (ABVH) s rozprostřením a zhutněním z nemodifikovaného asfaltu v pruhu šířky do 3 m, po zhutnění tl. 50 mm | [14 empty] | PP | 2
| Online PSC |  | https://podminky.urs.cz/item/CS_URS_2021_02/577146111 | [14 empty] | Online PSC | 2
| VV |  | SKA |  | 1272.11 | [12 empty] | VV | 2 | 2 | True | 0 | ROZPOCET
| VV |  | Součet |  | 1272.11 | [12 empty] | VV | 2 | 4 | True | 1 | ROZPOCET
| D | 8 | Trubní vedení |  |  |  | 0 |  |  |  |  | 0 |  | 198.8152 |  | 0.77 | 1 | D | 1 |  |  |  | ROZPOCET | [11 empty] | 0
86 | K | 871375241 | Kanalizační potrubí z tvrdého PVC vícevrstvé tuhost třídy SN12 DN 300 | m | 2037 |  | 0 | CS ÚRS 2021 02 |  | základní |  | 0 | 0.01642 | 33.4475 | 0 | 0 | 4 | K | 2 |  |  |  | ROZPOCET | [5 empty] | 0 | 0 | 0 | 0 | 0 | 1 | 0 | 4 | -2100431730
| PP |  | Kanalizační potrubí z tvrdého PVC v otevřeném výkopu ve sklonu do 20 %, hladkého plnostěnného vícevrstvého, tuhost třídy SN 12 DN 300 | [14 empty] | PP | 2
| Online PSC |  | https://podminky.urs.cz/item/CS_URS_2021_02/871375241 | [14 empty] | Online PSC | 2
| VV |  | Potrubí_DN300 |  | 2037 | [12 empty] | VV | 2 | 2 | True | 0 | ROZPOCET
| VV |  | Součet |  | 2037 | [12 empty] | VV | 2 | 4 | True | 1 | ROZPOCET
87 | K | 871445811 | Bourání stávajícího potrubí z PVC nebo PP DN přes 400 do 600 | m | 11 |  | 0 | CS ÚRS 2021 02 |  | základní |  | 0 | 0 | 0 | 0.07 | 0.77 | 4 | K | 2 |  |  |  | ROZPOCET | [5 empty] | 0 | 0 | 0 | 0 | 0 | 1 | 0 | 4 | -1899818247
| PP |  | Bourání stávajícího potrubí z PVC nebo polypropylenu PP v otevřeném výkopu DN přes 500 do 600 | [14 empty] | PP | 2
| Online PSC |  | https://podminky.urs.cz/item/CS_URS_2021_02/871445811 | [14 empty] | Online PSC | 2
88 | K | 877375211 | Montáž tvarovek z tvrdého PVC-systém KG nebo z polypropylenu-systém KG 2000 jednoosé DN 315 | kus | 153 |  | 0 | CS ÚRS 2021 02 |  | základní |  | 0 | 1e-05 | 0.00153 | 0 | 0 | 4 | K | 2 |  |  |  | ROZPOCET | [5 empty] | 0 | 0 | 0 | 0 | 0 | 1 | 0 | 4 | -1582840256
| PP |  | Montáž tvarovek na kanalizačním potrubí z trub z plastu z tvrdého PVC nebo z polypropylenu v otevřeném výkopu jednoosých DN 315 | [14 empty] | PP | 2
| Online PSC |  | https://podminky.urs.cz/item/CS_URS_2021_02/877375211 | [14 empty] | Online PSC | 2
| VV |  | "Stoka A" 102,000 |  | 102 | [12 empty] | VV | 2 | 2 | True | 0 | ROZPOCET
| VV |  | "Stoka A-1" 14,000 |  | 14 | [12 empty] | VV | 2 | 2 | True | 0 | ROZPOCET
| VV |  | "Stoka A-2" 1,000 |  | 1 | [12 empty] | VV | 2 | 2 | True | 0 | ROZPOCET
| VV |  | "Stoka A-3" 4,000 |  | 4 | [12 empty] | VV | 2 | 2 | True | 0 | ROZPOCET
| VV |  | "Stoka A-4" 20,000 |  | 20 | [12 empty] | VV | 2 | 2 | True | 0 | ROZPOCET
| VV |  | "Stoka A-4-1" 4,000 |  | 4 | [12 empty] | VV | 2 | 2 | True | 0 | ROZPOCET
| VV |  | "Stoka A-5" 8,000 |  | 8 | [12 empty] | VV | 2 | 2 | True | 0 | ROZPOCET
| VV |  | Součet |  | 153 | [12 empty] | VV | 2 | 4 | True | 1 | ROZPOCET
89 | M | 28612253 | vložka šachtová kanalizační DN 315 | kus | 153 |  | 0 | CS ÚRS 2021 02 |  | základní |  | 0 | 0.0009 | 0.1377 | 0 | 0 | 8 | M | 2 |  |  |  | ROZPOCET | [5 empty] | 0 | 0 | 0 | 0 | 0 | 1 | 0 | 4 | 815946451
| PP |  | vložka šachtová kanalizační DN 315 | [14 empty] | PP | 2
90 | K | 892372121 | Tlaková zkouška vzduchem potrubí DN 300 těsnícím vakem ucpávkovým | úsek | 75 |  | 0 | CS ÚRS 2021 02 |  | základní |  | 0 | 0.00031 | 0.02325 | 0 | 0 | 4 | K | 2 |  |  |  | ROZPOCET | [5 empty] | 0 | 0 | 0 | 0 | 0 | 1 | 0 | 4 | -371761078
| PP |  | Tlakové zkoušky vzduchem těsnícími vaky ucpávkovými DN 300 | [14 empty] | PP | 2
| Online PSC |  | https://podminky.urs.cz/item/CS_URS_2021_02/892372121 | [14 empty] | Online PSC | 2
| VV |  | "Stoka A" 51,000 |  | 51 | [12 empty] | VV | 2 | 2 | True | 0 | ROZPOCET
| VV |  | "Stoka A-1" 7,000 |  | 7 | [12 empty] | VV | 2 | 2 | True | 0 | ROZPOCET
| VV |  | "Stoka A-2" 1,000 |  | 1 | [12 empty] | VV | 2 | 2 | True | 0 | ROZPOCET
| VV |  | "Stoka A-3" 2,000 |  | 2 | [12 empty] | VV | 2 | 2 | True | 0 | ROZPOCET
| VV |  | "Stoka A-4" 10,000 |  | 10 | [12 empty] | VV | 2 | 2 | True | 0 | ROZPOCET
| VV |  | "Stoka A-4-1" 2,000 |  | 2 | [12 empty] | VV | 2 | 2 | True | 0 | ROZPOCET
| VV |  | "Stoka A-5" 2,000 |  | 2 | [12 empty] | VV | 2 | 2 | True | 0 | ROZPOCET
| VV |  | Součet |  | 75 | [12 empty] | VV | 2 | 4 | True | 1 | ROZPOCET
91 | K | 899300450R | Záslepka redukovaná pro plastové chráničky DN500/DN300 | kus | 4 |  | 0 |  |  | základní |  | 0 | 0.198 | 0.792 | 0 | 0 | 4 | K | 2 |  |  |  | ROZPOCET | [5 empty] | 0 | 0 | 0 | 0 | 0 | 1 | 0 | 4 | -1294665894
| PP |  | Záslepka redukovaná pro plastové chráničky DN500/DN300 | [14 empty] | PP | 2
| P |  | Poznámka k položce: Dodávka a montáž | [14 empty] | P | 2
92 | K | 899300502R | Nasunutí potrubní sekce do plastové chráničky DN 5000 jmenovitá světlost nasouvaného potrubí DN 300 | m | 11 |  | 0 |  |  | základní |  | 0 | 0.165 | 1.815 | 0 | 0 | 4 | K | 2 |  |  |  | ROZPOCET | [5 empty] | 0 | 0 | 0 | 0 | 0 | 1 | 0 | 4 | 155520926
| PP |  | Nasunutí potrubní sekce do plastové chráničky DN 5000 jmenovitá světlost nasouvaného potrubí DN 300 | [14 empty] | PP | 2
| VV |  | 11 |  | 11 | [12 empty] | VV | 2 | 2 | True | 0 | ROZPOCET
| VV |  | Součet |  | 11 | [12 empty] | VV | 2 | 4 | True | 1 | ROZPOCET
93 | K | 899311112 | Osazení poklopů s rámem hmotnosti přes 50 do 100 kg | kus | 8 |  | 0 | CS ÚRS 2021 02 |  | základní |  | 0 | 0.00702 | 0.05616 | 0 | 0 | 4 | K | 2 |  |  |  | ROZPOCET | [5 empty] | 0 | 0 | 0 | 0 | 0 | 1 | 0 | 4 | -966350655
| PP |  | Osazení ocelových nebo litinových poklopů s rámem na šachtách tunelové stoky hmotnosti jednotlivě přes 50 do 100 kg | [14 empty] | PP | 2
| Online PSC |  | https://podminky.urs.cz/item/CS_URS_2021_02/899311112 | [14 empty] | Online PSC | 2
94 | M | 28661932 | poklop šachtový litinový DN 600 pro třídu zatížení A15 | kus | 8 |  | 0 | CS ÚRS 2021 02 |  | základní |  | 0 | 0.06 | 0.48 | 0 | 0 | 8 | M | 2 |  |  |  | ROZPOCET | [5 empty] | 0 | 0 | 0 | 0 | 0 | 1 | 0 | 4 | 268407233
| PP |  | poklop šachtový litinový DN 600 pro třídu zatížení A15 | [14 empty] | PP | 2
95 | K | 899311114 | Osazení poklopů s rámem hmotnosti přes 150 kg | kus | 68 |  | 0 | CS ÚRS 2021 02 |  | základní |  | 0 | 0.0117 | 0.7956 | 0 | 0 | 4 | K | 2 |  |  |  | ROZPOCET | [5 empty] | 0 | 0 | 0 | 0 | 0 | 1 | 0 | 4 | 1275003635
| PP |  | Osazení ocelových nebo litinových poklopů s rámem na šachtách tunelové stoky hmotnosti jednotlivě přes 150 kg | [14 empty] | PP | 2
| Online PSC |  | https://podminky.urs.cz/item/CS_URS_2021_02/899311114 | [14 empty] | Online PSC | 2
96 | M | 28661935 | poklop šachtový litinový DN 600 pro třídu zatížení D400 | kus | 68 |  | 0 | CS ÚRS 2021 02 |  | základní |  | 0 | 0.196 | 13.328 | 0 | 0 | 8 | M | 2 |  |  |  | ROZPOCET | [5 empty] | 0 | 0 | 0 | 0 | 0 | 1 | 0 | 4 | -795824936
| PP |  | poklop šachtový litinový DN 600 pro třídu zatížení D400 | [14 empty] | PP | 2
97 | K | 899713111 | Orientační tabulky na sloupku betonovém nebo ocelovém | kus | 80 |  | 0 | CS ÚRS 2021 02 |  | základní |  | 0 | 0.00016 | 0.0128 | 0 | 0 | 4 | K | 2 |  |  |  | ROZPOCET | [5 empty] | 0 | 0 | 0 | 0 | 0 | 1 | 0 | 4 | -2105185778
| PP |  | Orientační tabulky na vodovodních a kanalizačních řadech na sloupku ocelovém nebo betonovém | [14 empty] | PP | 2
| Online PSC |  | https://podminky.urs.cz/item/CS_URS_2021_02/899713111 | [14 empty] | Online PSC | 2
| VV |  | "Ostatní body" 76,000 |  | 76 | [12 empty] | VV | 2 | 2 | True | 0 | ROZPOCET
| VV |  | "Místa křízení s vodním tokem" 4,000 |  | 4 | [12 empty] | VV | 2 | 2 | True | 0 | ROZPOCET
| VV |  | Součet |  | 80 | [12 empty] | VV | 2 | 4 | True | 1 | ROZPOCET
98 | K | 899722114 | Krytí potrubí z plastů výstražnou fólií z PVC 40 cm | m | 2037 |  | 0 | CS ÚRS 2021 02 |  | základní |  | 0 | 0.00013 | 0.26481 | 0 | 0 | 4 | K | 2 |  |  |  | ROZPOCET | [5 empty] | 0 | 0 | 0 | 0 | 0 | 1 | 0 | 4 | -26027575
| PP |  | Krytí potrubí z plastů výstražnou fólií z PVC šířky 40 cm | [14 empty] | PP | 2
| Online PSC |  | https://podminky.urs.cz/item/CS_URS_2021_02/899722114 | [14 empty] | Online PSC | 2
| VV |  | Potrubí_DN300 |  | 2037 | [12 empty] | VV | 2 | 2 | True | 0 | ROZPOCET
| VV |  | Součet |  | 2037 | [12 empty] | VV | 2 | 4 | True | 1 | ROZPOCET
99 | K | 899875223R | Tlaková zkouška prefabrikovaných betonových šachet | kus | 76 |  | 0 |  |  | základní |  | 0 | 0.1 | 7.6 | 0 | 0 | 4 | K | 2 |  |  |  | ROZPOCET | [5 empty] | 0 | 0 | 0 | 0 | 0 | 1 | 0 | 4 | -2127904762
| PP |  | Tlaková zkouška prefabrikovaných betonových šachet | [14 empty] | PP | 2
100 | K | 899900300R | Úprava stávající šachty Š0 na stoce A | kpl | 1 |  | 0 |  |  | základní |  | 0 | 0.05 | 0.05 | 0 | 0 | 4 | K | 2 |  |  |  | ROZPOCET | [5 empty] | 0 | 0 | 0 | 0 | 0 | 1 | 0 | 4 | 1900958660
| PP |  | Úprava stávající šachty Š0 na stoce A | [14 empty] | PP | 2
101 | K | 899900400R | Dodávka a montáž průběžné prefabrikované šachty DN1000 výšky od 1,01m do 2,00m | kpl | 48 |  | 0 |  |  | základní |  | 0 | 1.25 | 60 | 0 | 0 | 4 | K | 2 |  |  |  | ROZPOCET | [5 empty] | 0 | 0 | 0 | 0 | 0 | 1 | 0 | 4 | -1193204981
| PP |  | Dodávka a montáž průběžné prefabrikované šachty DN1000 výšky od 1,01m do 2,00m | [14 empty] | PP | 2
| VV |  | "Stoka A" 28,000 |  | 28 | [12 empty] | VV | 2 | 2 | True | 0 | ROZPOCET
| VV |  | "Stoka A-1" 3,000 |  | 3 | [12 empty] | VV | 2 | 2 | True | 0 | ROZPOCET
| VV |  | "Stoka A2" | [14 empty] | VV | 2 | 1 | True | 0 | ROZPOCET
| VV |  | "Stoka A3" 2,000 |  | 2 | [12 empty] | VV | 2 | 2 | True | 0 | ROZPOCET
| VV |  | "Stoka A4" 10,000 |  | 10 | [12 empty] | VV | 2 | 2 | True | 0 | ROZPOCET
| VV |  | "Stoka A4-1" 2,000 |  | 2 | [12 empty] | VV | 2 | 2 | True | 0 | ROZPOCET
| VV |  | "Stoka A5" 3,000 |  | 3 | [12 empty] | VV | 2 | 2 | True | 0 | ROZPOCET
| VV |  | Součet |  | 48 | [12 empty] | VV | 2 | 4 | True | 1 | ROZPOCET
102 | K | 899900401R | Dodávka a montáž průběžné prefabrikované šachty DN1000 výšky od 2,01m do 3,00m | kpl | 11 |  | 0 |  |  | základní |  | 0 | 2.5 | 27.5 | 0 | 0 | 4 | K | 2 |  |  |  | ROZPOCET | [5 empty] | 0 | 0 | 0 | 0 | 0 | 1 | 0 | 4 | 36932941
| PP |  | Dodávka a montáž průběžné prefabrikované šachty DN1000 výšky od 2,01m do 3,00m | [14 empty] | PP | 2
| VV |  | "Stoka A" 10,000 |  | 10 | [12 empty] | VV | 2 | 2 | True | 0 | ROZPOCET
| VV |  | "Stoka A-1" 1,000 |  | 1 | [12 empty] | VV | 2 | 2 | True | 0 | ROZPOCET
| VV |  | "Stoka A2" | [14 empty] | VV | 2 | 1 | True | 0 | ROZPOCET
| VV |  | "Stoka A3" | [14 empty] | VV | 2 | 1 | True | 0 | ROZPOCET
| VV |  | "Stoka A4" | [14 empty] | VV | 2 | 1 | True | 0 | ROZPOCET
| VV |  | "Stoka A4-1" | [14 empty] | VV | 2 | 1 | True | 0 | ROZPOCET
| VV |  | "Stoka A5" | [14 empty] | VV | 2 | 1 | True | 0 | ROZPOCET
| VV |  | Součet |  | 11 | [12 empty] | VV | 2 | 4 | True | 1 | ROZPOCET
103 | K | 899900402R | Dodávka a montáž průběžné prefabrikované šachty DN1000 výšky od 3,01m do 4,00m | kpl | 3 |  | 0 |  |  | základní |  | 0 | 3.75 | 11.25 | 0 | 0 | 4 | K | 2 |  |  |  | ROZPOCET | [5 empty] | 0 | 0 | 0 | 0 | 0 | 1 | 0 | 4 | 377021934
| PP |  | Dodávka a montáž průběžné prefabrikované šachty DN1000 výšky od 3,01m do 4,00m | [14 empty] | PP | 2
| VV |  | "Stoka A" 1,000 |  | 1 | [12 empty] | VV | 2 | 2 | True | 0 | ROZPOCET
| VV |  | "Stoka A-1" 2,000 |  | 2 | [12 empty] | VV | 2 | 2 | True | 0 | ROZPOCET
| VV |  | "Stoka A2" | [14 empty] | VV | 2 | 1 | True | 0 | ROZPOCET
| VV |  | "Stoka A3" | [14 empty] | VV | 2 | 1 | True | 0 | ROZPOCET
| VV |  | "Stoka A4" | [14 empty] | VV | 2 | 1 | True | 0 | ROZPOCET
| VV |  | "Stoka A4-1" | [14 empty] | VV | 2 | 1 | True | 0 | ROZPOCET
| VV |  | "Stoka A5" | [14 empty] | VV | 2 | 1 | True | 0 | ROZPOCET
| VV |  | Součet |  | 3 | [12 empty] | VV | 2 | 4 | True | 1 | ROZPOCET
104 | K | 899900403R | Dodávka a montáž průběžné prefabrikované šachty DN1000 výšky od 4,01m do 5,00m | kpl | 4 |  | 0 |  |  | základní |  | 0 | 5 | 20 | 0 | 0 | 4 | K | 2 |  |  |  | ROZPOCET | [5 empty] | 0 | 0 | 0 | 0 | 0 | 1 | 0 | 4 | 764779392
| PP |  | Dodávka a montáž průběžné prefabrikované šachty DN1000 výšky od 4,01m do 5,00m | [14 empty] | PP | 2
| VV |  | "Stoka A" 4,000 |  | 4 | [12 empty] | VV | 2 | 2 | True | 0 | ROZPOCET
| VV |  | "Stoka A-1" | [14 empty] | VV | 2 | 1 | True | 0 | ROZPOCET
| VV |  | "Stoka A2" | [14 empty] | VV | 2 | 1 | True | 0 | ROZPOCET
| VV |  | "Stoka A3" | [14 empty] | VV | 2 | 1 | True | 0 | ROZPOCET
| VV |  | "Stoka A4" | [14 empty] | VV | 2 | 1 | True | 0 | ROZPOCET
| VV |  | "Stoka A4-1" | [14 empty] | VV | 2 | 1 | True | 0 | ROZPOCET
| VV |  | "Stoka A5" | [14 empty] | VV | 2 | 1 | True | 0 | ROZPOCET
| VV |  | Součet |  | 4 | [12 empty] | VV | 2 | 4 | True | 1 | ROZPOCET
105 | K | 899900411R | Dodávka a montáž spadišťové prefabrikované šachty DN1000 výšky od 2,01m do 3,00m | kpl | 2 |  | 0 |  |  | základní |  | 0 | 2.5 | 5 | 0 | 0 | 4 | K | 2 |  |  |  | ROZPOCET | [5 empty] | 0 | 0 | 0 | 0 | 0 | 1 | 0 | 4 | 1493551270
| PP |  | Dodávka a montáž spadišťové prefabrikované šachty DN1000 výšky od 2,01m do 3,00m | [14 empty] | PP | 2
| VV |  | "Stoka A" 2,000 |  | 2 | [12 empty] | VV | 2 | 2 | True | 0 | ROZPOCET
| VV |  | "Stoka A-1" | [14 empty] | VV | 2 | 1 | True | 0 | ROZPOCET
| VV |  | "Stoka A2" | [14 empty] | VV | 2 | 1 | True | 0 | ROZPOCET
| VV |  | "Stoka A3" | [14 empty] | VV | 2 | 1 | True | 0 | ROZPOCET
| VV |  | "Stoka A4" | [14 empty] | VV | 2 | 1 | True | 0 | ROZPOCET
| VV |  | "Stoka A4-1" | [14 empty] | VV | 2 | 1 | True | 0 | ROZPOCET
| VV |  | "Stoka A5" | [14 empty] | VV | 2 | 1 | True | 0 | ROZPOCET
| VV |  | Součet |  | 2 | [12 empty] | VV | 2 | 4 | True | 1 | ROZPOCET
106 | K | 899900412R | Dodávka a montáž spadišťové prefabrikované šachty DN1000 výšky od 3,01m do 4,00m | kpl | 2 |  | 0 |  |  | základní |  | 0 | 3.75 | 7.5 | 0 | 0 | 4 | K | 2 |  |  |  | ROZPOCET | [5 empty] | 0 | 0 | 0 | 0 | 0 | 1 | 0 | 4 | 659690652
| PP |  | Dodávka a montáž spadišťové prefabrikované šachty DN1000 výšky od 3,01m do 4,00m | [14 empty] | PP | 2
| VV |  | "Stoka A" 1,000 |  | 1 | [12 empty] | VV | 2 | 2 | True | 0 | ROZPOCET
| VV |  | "Stoka A-1" 1,000 |  | 1 | [12 empty] | VV | 2 | 2 | True | 0 | ROZPOCET
| VV |  | "Stoka A2" | [14 empty] | VV | 2 | 1 | True | 0 | ROZPOCET
| VV |  | "Stoka A3" | [14 empty] | VV | 2 | 1 | True | 0 | ROZPOCET
| VV |  | "Stoka A4" | [14 empty] | VV | 2 | 1 | True | 0 | ROZPOCET
| VV |  | "Stoka A4-1" | [14 empty] | VV | 2 | 1 | True | 0 | ROZPOCET
| VV |  | "Stoka A5" | [14 empty] | VV | 2 | 1 | True | 0 | ROZPOCET
| VV |  | Součet |  | 2 | [12 empty] | VV | 2 | 4 | True | 1 | ROZPOCET
107 | K | 899900420R | Dodávka a montáž skluzové prefabrikované šachty DN1000 výšky od 1,01m do 2,00m | kpl | 5 |  | 0 |  |  | základní |  | 0 | 1.25 | 6.25 | 0 | 0 | 4 | K | 2 |  |  |  | ROZPOCET | [5 empty] | 0 | 0 | 0 | 0 | 0 | 1 | 0 | 4 | 370554806
| PP |  | Dodávka a montáž skluzové prefabrikované šachty DN1000 výšky od 1,01m do 2,00m | [14 empty] | PP | 2
| VV |  | "Stoka A" 4,000 |  | 4 | [12 empty] | VV | 2 | 2 | True | 0 | ROZPOCET
| VV |  | "Stoka A-1" | [14 empty] | VV | 2 | 1 | True | 0 | ROZPOCET
| VV |  | "Stoka A2" | [14 empty] | VV | 2 | 1 | True | 0 | ROZPOCET
| VV |  | "Stoka A3" | [14 empty] | VV | 2 | 1 | True | 0 | ROZPOCET
| VV |  | "Stoka A4" | [14 empty] | VV | 2 | 1 | True | 0 | ROZPOCET
| VV |  | "Stoka A4-1" | [14 empty] | VV | 2 | 1 | True | 0 | ROZPOCET
| VV |  | "Stoka A5" 1,000 |  | 1 | [12 empty] | VV | 2 | 2 | True | 0 | ROZPOCET
| VV |  | Součet |  | 5 | [12 empty] | VV | 2 | 4 | True | 1 | ROZPOCET
108 | K | 899900421R | Dodávka a montáž skluzové prefabrikované šachty DN1000 výšky od 2,01m do 3,00m | kpl | 1 |  | 0 |  |  | základní |  | 0 | 2.5 | 2.5 | 0 | 0 | 4 | K | 2 |  |  |  | ROZPOCET | [5 empty] | 0 | 0 | 0 | 0 | 0 | 1 | 0 | 4 | 1036638941
| PP |  | Dodávka a montáž skluzové prefabrikované šachty DN1000 výšky od 2,01m do 3,00m | [14 empty] | PP | 2
| VV |  | "Stoka A" 1,000 |  | 1 | [12 empty] | VV | 2 | 2 | True | 0 | ROZPOCET
| VV |  | "Stoka A-1" | [14 empty] | VV | 2 | 1 | True | 0 | ROZPOCET
| VV |  | "Stoka A2" | [14 empty] | VV | 2 | 1 | True | 0 | ROZPOCET
| VV |  | "Stoka A3" | [14 empty] | VV | 2 | 1 | True | 0 | ROZPOCET
| VV |  | "Stoka A4" | [14 empty] | VV | 2 | 1 | True | 0 | ROZPOCET
| VV |  | "Stoka A4-1" | [14 empty] | VV | 2 | 1 | True | 0 | ROZPOCET
| VV |  | "Stoka A5" | [14 empty] | VV | 2 | 1 | True | 0 | ROZPOCET
| VV |  | Součet |  | 1 | [12 empty] | VV | 2 | 4 | True | 1 | ROZPOCET
109 | K | 899911110 | Kluzná objímka výšky 25 mm vnějšího průměru potrubí do 582 mm | kus | 45 |  | 0 | CS ÚRS 2021 02 |  | základní |  | 0 | 0.00024 | 0.0108 | 0 | 0 | 4 | K | 2 |  |  |  | ROZPOCET | [5 empty] | 0 | 0 | 0 | 0 | 0 | 1 | 0 | 4 | 1988318590
| PP |  | Kluzné objímky (pojízdná sedla) pro zasunutí potrubí do chráničky výšky 25 mm vnějšího průměru potrubí do 582 mm | [14 empty] | PP | 2
| Online PSC |  | https://podminky.urs.cz/item/CS_URS_2021_02/899911110 | [14 empty] | Online PSC | 2
| D | 9 | Ostatní konstrukce a práce, bourání |  |  |  | 0 |  |  |  |  | 0 |  | 1.0972 |  | 0 | 1 | D | 1 |  |  |  | ROZPOCET | [11 empty] | 0
110 | K | 919732211 | Styčná spára napojení nového živičného povrchu na stávající za tepla š 15 mm hl 25 mm s prořezáním | m | 1798.62 |  | 0 | CS ÚRS 2021 02 |  | základní |  | 0 | 0.00061 | 1.0972 | 0 | 0 | 4 | K | 2 |  |  |  | ROZPOCET | [5 empty] | 0 | 0 | 0 | 0 | 0 | 1 | 0 | 4 | 968501713
| PP |  | Styčná pracovní spára při napojení nového živičného povrchu na stávající se zalitím za tepla modifikovanou asfaltovou hmotou s posypem vápenným hydrátem šířky do 15 mm, hloubky do 25 mm včetně prořezání spáry | [14 empty] | PP | 2
| Online PSC |  | https://podminky.urs.cz/item/CS_URS_2021_02/919732211 | [14 empty] | Online PSC | 2
| VV |  | Předpokládaný rozsah | [14 empty] | VV | 2 | 1 | True | 0 | ROZPOCET
| VV |  | Komunikace Stoka A | [14 empty] | VV | 2 | 1 | True | 0 | ROZPOCET
| VV |  | "Státní komunikace asfaltová" (1127,000-0,000)+(1409,660-1320,590) |  | 1216.07 | [12 empty] | VV | 2 | 2 | True | 0 | ROZPOCET
| VV |  | "Místní komunikace asfaltová" (1511,000-1409,660) |  | 101.34 | [12 empty] | VV | 2 | 2 | True | 0 | ROZPOCET
| VV |  | Komunikace Stoka A-1 | [14 empty] | VV | 2 | 1 | True | 0 | ROZPOCET
| VV |  | "Státní komunikace asfaltová" (28,800-14,320) |  | 14.48 | [12 empty] | VV | 2 | 2 | True | 0 | ROZPOCET
| VV |  | "Místní komunikace asfaltová" (96,500-38,500) |  | 58 | [12 empty] | VV | 2 | 2 | True | 0 | ROZPOCET
| VV |  | Komunikace Stoka A-2 | [14 empty] | VV | 2 | 1 | True | 0 | ROZPOCET
| VV |  | "Státní komunikace asfaltová" (4,000-0,000) |  | 4 | [12 empty] | VV | 2 | 2 | True | 0 | ROZPOCET
| VV |  | "Místní komunikace asfaltová" (0,000) |  | 0 | [12 empty] | VV | 2 | 2 | True | 0 | ROZPOCET
| VV |  | Komunikace Stoka A-3 | [14 empty] | VV | 2 | 1 | True | 0 | ROZPOCET
| VV |  | "Státní komunikace asfaltová" (5,560-0,000) |  | 5.56 | [12 empty] | VV | 2 | 2 | True | 0 | ROZPOCET
| VV |  | "Místní komunikace asfaltová" (27,000-5,560) |  | 21.44 | [12 empty] | VV | 2 | 2 | True | 0 | ROZPOCET
| VV |  | Komunikace Stoka A-4 | [14 empty] | VV | 2 | 1 | True | 0 | ROZPOCET
| VV |  | "Státní komunikace asfaltová" (5,000-0,000) |  | 5 | [12 empty] | VV | 2 | 2 | True | 0 | ROZPOCET
| VV |  | "Místní komunikace asfaltová" (320,50-5,000) |  | 315.5 | [12 empty] | VV | 2 | 2 | True | 0 | ROZPOCET
| VV |  | Komunikace Stoka A-4-1 | [14 empty] | VV | 2 | 1 | True | 0 | ROZPOCET
| VV |  | "Státní komunikace asfaltová" (0,000) |  | 0 | [12 empty] | VV | 2 | 2 | True | 0 | ROZPOCET
| VV |  | "Místní komunikace asfaltová" (3,930-0,000) |  | 3.93 | [12 empty] | VV | 2 | 2 | True | 0 | ROZPOCET
| VV |  | Komunikace Stoka A-5 | [14 empty] | VV | 2 | 1 | True | 0 | ROZPOCET
| VV |  | "Státní komunikace asfaltová" (26,000-0,000) |  | 26 | [12 empty] | VV | 2 | 2 | True | 0 | ROZPOCET
| VV |  | "Místní komunikace asfaltová" (51,000-26,00) |  | 25 | [12 empty] | VV | 2 | 2 | True | 0 | ROZPOCET
| VV |  | 2*(0,15+Rýha_DN300_souběh) |  | 2.3 | [12 empty] | VV | 2 | 2 | True | 0 | ROZPOCET
| VV |  | Součet |  | 1798.62 | [12 empty] | VV | 2 | 4 | True | 1 | ROZPOCET
| D | 997 | Přesun sutě |  |  |  | 0 |  |  |  |  | 0 |  | 0 |  | 0 | 1 | D | 1 |  |  |  | ROZPOCET | [11 empty] | 0
111 | K | 997002511 | Vodorovné přemístění suti a vybouraných hmot bez naložení ale se složením a urovnáním do 1 km | t | 2030.306 |  | 0 | CS ÚRS 2021 02 |  | základní |  | 0 | 0 | 0 | 0 | 0 | 4 | K | 2 |  |  |  | ROZPOCET | [5 empty] | 0 | 0 | 0 | 0 | 0 | 1 | 0 | 4 | 814463577
| PP |  | Vodorovné přemístění suti a vybouraných hmot bez naložení, se složením a hrubým urovnáním na vzdálenost do 1 km | [14 empty] | PP | 2
| Online PSC |  | https://podminky.urs.cz/item/CS_URS_2021_02/997002511 | [14 empty] | Online PSC | 2
| VV |  | Suť_celkem |  | 2030.306 | [12 empty] | VV | 2 | 2 | True | 0 | ROZPOCET
| VV |  | Součet |  | 2030.306 | [12 empty] | VV | 2 | 4 | True | 1 | ROZPOCET
112 | K | 997002519 | Příplatek ZKD 1 km přemístění suti a vybouraných hmot | t | 44666.732 |  | 0 | CS ÚRS 2021 02 |  | základní |  | 0 | 0 | 0 | 0 | 0 | 4 | K | 2 |  |  |  | ROZPOCET | [5 empty] | 0 | 0 | 0 | 0 | 0 | 1 | 0 | 4 | 1548776703
| PP |  | Vodorovné přemístění suti a vybouraných hmot bez naložení, se složením a hrubým urovnáním Příplatek k ceně za každý další i započatý 1 km přes 1 km | [14 empty] | PP | 2
| Online PSC |  | https://podminky.urs.cz/item/CS_URS_2021_02/997002519 | [14 empty] | Online PSC | 2
| VV |  | Skládka ve vzdálenosti 23km (převzato z betonserver.cz) | [14 empty] | VV | 2 | 1 | True | 0 | ROZPOCET
| VV |  | Suť_celkem*22 |  | 44666.732 | [12 empty] | VV | 2 | 2 | True | 0 | ROZPOCET
| VV |  | Součet |  | 44666.732 | [12 empty] | VV | 2 | 4 | True | 1 | ROZPOCET
113 | K | 997013871 | Poplatek za uložení stavebního odpadu na recyklační skládce (skládkovné) směsného stavebního a demoličního kód odpadu 17 09 04 | t | 0.77 |  | 0 | CS ÚRS 2021 02 |  | základní |  | 0 | 0 | 0 | 0 | 0 | 4 | K | 2 |  |  |  | ROZPOCET | [5 empty] | 0 | 0 | 0 | 0 | 0 | 1 | 0 | 4 | -418335554
| PP |  | Poplatek za uložení stavebního odpadu na recyklační skládce (skládkovné) směsného stavebního a demoličního zatříděného do Katalogu odpadů pod kódem 17 09 04 | [14 empty] | PP | 2
| Online PSC |  | https://podminky.urs.cz/item/CS_URS_2021_02/997013871 | [14 empty] | Online PSC | 2
| VV |  | Suť_stavební |  | 0.77 | [12 empty] | VV | 2 | 2 | True | 0 | ROZPOCET
| VV |  | Součet |  | 0.77 | [12 empty] | VV | 2 | 4 | True | 1 | ROZPOCET
114 | K | 997221873 | Poplatek za uložení stavebního odpadu na recyklační skládce (skládkovné) zeminy a kamení zatříděného do Katalogu odpadů pod kódem 17 05 04 | t | 1401.187 |  | 0 | CS ÚRS 2021 02 |  | základní |  | 0 | 0 | 0 | 0 | 0 | 4 | K | 2 |  |  |  | ROZPOCET | [5 empty] | 0 | 0 | 0 | 0 | 0 | 1 | 0 | 4 | 967356374
| PP |  | Poplatek za uložení stavebního odpadu na recyklační skládce (skládkovné) zeminy a kamení zatříděného do Katalogu odpadů pod kódem 17 05 04 | [14 empty] | PP | 2
| Online PSC |  | https://podminky.urs.cz/item/CS_URS_2021_02/997221873 | [14 empty] | Online PSC | 2
| P |  | Poznámka k položce: Cena v místě obvyklá. | [14 empty] | P | 2
| VV |  | Suť_kamenivo |  | 1401.187 | [12 empty] | VV | 2 | 2 | True | 0 | ROZPOCET
| VV |  | Součet |  | 1401.187 | [12 empty] | VV | 2 | 4 | True | 1 | ROZPOCET
115 | K | 997221875 | Poplatek za uložení stavebního odpadu na recyklační skládce (skládkovné) asfaltového bez obsahu dehtu zatříděného do Katalogu odpadů pod kódem 17 03 02 | t | 628.349 |  | 0 | CS ÚRS 2021 02 |  | základní |  | 0 | 0 | 0 | 0 | 0 | 4 | K | 2 |  |  |  | ROZPOCET | [5 empty] | 0 | 0 | 0 | 0 | 0 | 1 | 0 | 4 | -1827525086
| PP |  | Poplatek za uložení stavebního odpadu na recyklační skládce (skládkovné) asfaltového bez obsahu dehtu zatříděného do Katalogu odpadů pod kódem 17 03 02 | [14 empty] | PP | 2
| Online PSC |  | https://podminky.urs.cz/item/CS_URS_2021_02/997221875 | [14 empty] | Online PSC | 2
| P |  | Poznámka k položce: Cena v místě obvyklá. | [14 empty] | P | 2
| VV |  | Suť_živice |  | 628.349 | [12 empty] | VV | 2 | 2 | True | 0 | ROZPOCET
| VV |  | Součet |  | 628.349 | [12 empty] | VV | 2 | 4 | True | 1 | ROZPOCET
| D | 998 | Přesun hmot |  |  |  | 0 |  |  |  |  | 0 |  | 0 |  | 0 | 1 | D | 1 |  |  |  | ROZPOCET | [11 empty] | 0
116 | K | 998276101 | Přesun hmot pro trubní vedení z trub z plastických hmot otevřený výkop | t | 289.542 |  | 0 | CS ÚRS 2021 02 |  | základní |  | 0 | 0 | 0 | 0 | 0 | 4 | K | 2 |  |  |  | ROZPOCET | [5 empty] | 0 | 0 | 0 | 0 | 0 | 1 | 0 | 4 | -450565092
| PP |  | Přesun hmot pro trubní vedení hloubené z trub z plastických hmot nebo sklolaminátových pro vodovody nebo kanalizace v otevřeném výkopu dopravní vzdálenost do 15 m | [14 empty] | PP | 2
| Online PSC |  | https://podminky.urs.cz/item/CS_URS_2021_02/998276101 | [14 empty] | Online PSC | 2

## SO 03.2 - Kanalizační pří...
[18 empty] | {8ba36802-743f-4b7c-b1b4-86203b771e50} | [5 empty] | Hloubení_rýh | Hloubení rýh | m3 | 1582,035 | 2
[18 empty] | 2 | [5 empty] | Hloubení_rýh_3_r | Hloubení rýh třída těžitelnosti 3 - ručně | m3 | 47,461 | 2
| KRYCÍ LIST SOUPISU PRACÍ | [7 empty] | v --- níže se nacházejí doplnkové a pomocné údaje k sestavám --- v | [8 empty] | False | [5 empty] | Hloubení_rýh_3_s | Hloubení rýh třída těžitelnosti 3 - strojně | m3 | 268,946 | 2
[24 empty] | Hloubení_rýh_4_r | Hloubení rýh třída těžitelnosti 4 - ručně | m3 | 166,114 | 2
| Stavba: | [22 empty] | Hloubení_rýh_4_s | Hloubení rýh třída těžitelnosti 4 - strojně | m3 | 941,311 | 2
|  | Zaječov rozšíření a intenzifikace ČOV Horní Kváň - kanalizace a vodovod | [21 empty] | Hloubení_rýh_5_r | Hloubení rýh třída těžitelnosti 5 - ručně | m3 | 11,865 | 2
| Objekt: | [22 empty] | Hloubení_rýh_5_s | Hloubení rýh třída těžitelnosti 5 - strojně | m3 | 67,236 | 2
|  | SO - Stavební objekty | [21 empty] | Hloubení_rýh_6_r | Hloubení rýh třída těžitelnosti 6 - ručně | m3 | 11,865 | 2
| Soupis: | [22 empty] | Hloubení_rýh_6_s | Hloubení rýh třída těžitelnosti 6 - strojně | m3 | 67,236 | 2
|  | SO 03 - Kanalizace | [21 empty] | Lože_potrubí | Lože potrubí | m3 | 68,783 | 2
| Úroveň 3: | [22 empty] | MKA | Místní komunikace asfaltová | m2 | 33,113 | 2
|  | SO 03.2 - Kanalizační přípojky | [21 empty] | MKA_obrus | MKA obrusná vrstva | m2 | 145,32 | 2
[24 empty] | MKŠ | Místní komunikace štěrková | m2 | 11,022 | 2
| KSO: |  |  |  |  | CC-CZ: | [17 empty] | Obsyp | Obsyp potrubí | m3 | 224,945 | 2
| Místo: |  | obec Zaječov, místní část Kvaň, Nová Ves |  |  | Datum: | 18. 8. 2021 | [16 empty] | Obsyp_ručně | Obsyp ručně | m3 | 89,978 | 2
[24 empty] | Pažení_rýh_do2m | Příložné pažení rýh do hloubky 2,0m | m2 | 490,862 | 2
| Zadavatel: |  |  |  |  | IČ: | 00234044 | [16 empty] | Pažení_rýh_do4 | Příložné pažení rýh do hloubky 4,0m | m2 | 2001,61 | 2
|  | Obec Zaječov, Zaječov 265, 267 63 Zaječov |  |  |  | DIČ: | CZ00234044 | [16 empty] | Potrubí_DN150 | Potrubí DN150 | m | 520,3 | 2
[24 empty] | Rýha_DN150 | Šířka rýhy pro potrubí DN 150 | m | 1,1 | 2
| Uchazeč: |  |  |  |  | IČ: | Vyplň údaj | [16 empty] | Rýha_DN300_souběh | Šířka rýhy pro potrubí DN 300 v souběhu s kanalizací | m | 1 | 2
|  | Vyplň údaj |  |  |  | DIČ: | Vyplň údaj | [16 empty] | SKA | Státní komunikace asfaltová | m2 | 89,694 | 2
[24 empty] | SKA_obrus | SKA obrus | m2 | 407,7 | 2
| Projektant: |  |  |  |  | IČ: | 26509407 | [16 empty] | Skládka_1_3 | Výkopek na skládku třída těžitelnosti 1-3 | m3 | 70,471 | 2
|  | PIK VÍTEK s.r.o.,Kořenského 1025/7, 150 00 Praha 5 |  |  |  | DIČ: | CZ26509407 | [16 empty] | Skládka_4_5 | Výkopek na skládku třída těžitelnosti 4-5 | m3 | 1186,526 | 2
[24 empty] | Skládka_6_7 | Výkopek na skládku třída těžitelnosti 6-7 | m3 | 79,101 | 2
| Zpracovatel: |  |  |  |  | IČ: | [17 empty] | Suť_celkem | Suť celkem | t | 177,982 | 2
[6 empty] | DIČ: | [17 empty] | Suť_kamenivo | Suť kamenivo | t | 100,808 | 2
[24 empty] | Suť_živice | Suť živice | t | 77,174 | 2
| Poznámka: | [22 empty] | Tl_kom_MA | Tl. komunikace místní asfaltová | m | 0,29 | 2
[24 empty] | Tl_kom_MŠ | Tl. komunikace místní štěrková | m | 0,3 | 2
[24 empty] | Tl_kom_SA | Tl. komunikace státní asfaltová | m | 0,6 | 2
[24 empty] | Tl_lože | Mocnost lože | m | 0,1 | 2
| Cena bez DPH | [5 empty] | 0 | [16 empty] | Tl_zeleň | Tl. zeleň | m | 0,15 | 2
[24 empty] | Travnaté_plochy | Travnaté plochy | m2 | 39,997 | 2
|  |  | Základ daně |  |  | Sazba daně | Výše daně | [16 empty] | Zásyp | Zásyp | m3 | 1229,679 | 2
| DPH | základní | 0 |  |  | 21% | 0 | [16 empty] | Zeleň | Zeleň | m2 | 19,999 | 2
|  | snížená | 0 |  |  | 15% | 0
|  | zákl. přenesená | 0 |  |  | 21% | 0
|  | sníž. přenesená | 0 |  |  | 15% | 0
|  | nulová | 0 |  |  | 0% | 0
| Cena s DPH |  |  | v | CZK |  | 0
| Projektant |  |  | Zpracovatel
| Datum a podpis: |  | Razítko | Datum a podpis: |  |  | Razítko
| Objednavatel |  |  | Uchazeč
| Datum a podpis: |  | Razítko | Datum a podpis: |  |  | Razítko
REKAPITULACE ČLENĚNÍ SOUPISU PRACÍ
Stavba:
Zaječov rozšíření a intenzifikace ČOV Horní Kváň - kanalizace a vodovod
Objekt:
SO - Stavební objekty
Soupis:
SO 03 - Kanalizace
Úroveň 3:
SO 03.2 - Kanalizační přípojky
Místo: |  |  | obec Zaječov, místní část Kvaň, Nová Ves |  |  | Datum: | 18. 8. 2021
Zadavatel: |  |  | Obec Zaječov, Zaječov 265, 267 63 Zaječov |  |  | Projektant: | PIK VÍTEK s.r.o.,Kořenského 1025/7, 150 00 Praha 5
Uchazeč: |  |  | Vyplň údaj |  |  | Zpracovatel:
Kód dílu - Popis | [6 empty] | Cena celkem [CZK]
Náklady ze soupisu prací | [6 empty] | 0 | [11 empty] | -1
| HSV - Práce a dodávky HSV | [5 empty] | 0
| 1 - Zemní práce | [5 empty] | 0
| 3 - Svislé a kompletní konstrukce | [5 empty] | 0
| 4 - Vodorovné konstrukce | [5 empty] | 0
| 5 - Komunikace pozemní | [5 empty] | 0
| 8 - Trubní vedení | [5 empty] | 0
| 9 - Ostatní konstrukce a práce, bourání | [5 empty] | 0
| 997 - Přesun sutě | [5 empty] | 0
| 998 - Přesun hmot | [5 empty] | 0
SOUPIS PRACÍ
Stavba:
Zaječov rozšíření a intenzifikace ČOV Horní Kváň - kanalizace a vodovod
Objekt:
SO - Stavební objekty
Soupis:
SO 03 - Kanalizace
Úroveň 3:
SO 03.2 - Kanalizační přípojky
Místo: |  |  | obec Zaječov, místní část Kvaň, Nová Ves |  |  | Datum: | 18. 8. 2021
Zadavatel: |  |  | Obec Zaječov, Zaječov 265, 267 63 Zaječov |  |  | Projektant: | PIK VÍTEK s.r.o.,Kořenského 1025/7, 150 00 Praha 5
Uchazeč: |  |  | Vyplň údaj |  |  | Zpracovatel:
PČ | Typ | Kód | Popis | MJ | Množství | J.cena [CZK] | Cena celkem [CZK] | Cenová soustava |  | DPH | J. Nh [h] | Nh celkem [h] | J. hmotnost [t] | Hmotnost celkem [t] | J. suť [t] | Suť Celkem [t]
Náklady soupisu celkem | [6 empty] | 0 |  |  |  |  | 0 |  | 21.8712 |  | 177.9814 |  | D | -1 | [15 empty] | 0
| D | HSV | Práce a dodávky HSV |  |  |  | 0 |  |  |  |  | 0 |  | 21.8712 |  | 177.9814 | 1 | D | 0 |  |  |  | ROZPOCET | [11 empty] | 0
| D | 1 | Zemní práce |  |  |  | 0 |  |  |  |  | 0 |  | 9.2869 |  | 177.9814 | 1 | D | 1 |  |  |  | ROZPOCET | [11 empty] | 0
1 | K | 113107122 | Odstranění podkladu z kameniva drceného tl přes 100 do 200 mm ručně | m2 | 30.702 |  | 0 | CS ÚRS 2021 02 |  | základní |  | 0 | 0 | 0 | 0.29 | 8.9036 | 4 | K | 2 |  |  |  | ROZPOCET | [5 empty] | 0 | 0 | 0 | 0 | 0 | 1 | 0 | 4 | 713457026
| PP |  | Odstranění podkladů nebo krytů ručně s přemístěním hmot na skládku na vzdálenost do 3 m nebo s naložením na dopravní prostředek z kameniva hrubého drceného, o tl. vrstvy přes 100 do 200 mm | [14 empty] | PP | 2
| Online PSC |  | https://podminky.urs.cz/item/CS_URS_2021_02/113107122 | [14 empty] | Online PSC | 2
| VV |  | Ručníní odstranění povrchů - předpoklad 25% | [14 empty] | VV | 2 | 1 | True | 0 | ROZPOCET
| VV |  | SKA*0,25 |  | 22.424 | [12 empty] | VV | 2 | 2 | True | 0 | ROZPOCET
| VV |  | Ručníní odstranění povrchů - předpoklad 25% | [14 empty] | VV | 2 | 1 | True | 0 | ROZPOCET
| VV |  | MKA*0,25 |  | 8.278 | [12 empty] | VV | 2 | 2 | True | 0 | ROZPOCET
| VV |  | Součet |  | 30.702 | [12 empty] | VV | 2 | 4 | True | 1 | ROZPOCET
2 | K | 113107123 | Odstranění podkladu z kameniva drceného tl přes 200 do 300 mm ručně | m2 | 25.18 |  | 0 | CS ÚRS 2021 02 |  | základní |  | 0 | 0 | 0 | 0.44 | 11.0792 | 4 | K | 2 |  |  |  | ROZPOCET | [5 empty] | 0 | 0 | 0 | 0 | 0 | 1 | 0 | 4 | 2008748367
| PP |  | Odstranění podkladů nebo krytů ručně s přemístěním hmot na skládku na vzdálenost do 3 m nebo s naložením na dopravní prostředek z kameniva hrubého drceného, o tl. vrstvy přes 200 do 300 mm | [14 empty] | PP | 2
| Online PSC |  | https://podminky.urs.cz/item/CS_URS_2021_02/113107123 | [14 empty] | Online PSC | 2
| VV |  | Ruční odstranění povrchů - předpoklad 25% | [14 empty] | VV | 2 | 1 | True | 0 | ROZPOCET
| VV |  | SKA*0,25 |  | 22.424 | [12 empty] | VV | 2 | 2 | True | 0 | ROZPOCET
| VV |  | Ruční odstranění povrchů - předpoklad 25% | [14 empty] | VV | 2 | 1 | True | 0 | ROZPOCET
| VV |  | MKŠ*0,25 |  | 2.756 | [12 empty] | VV | 2 | 2 | True | 0 | ROZPOCET
| VV |  | Součet |  | 25.18 | [12 empty] | VV | 2 | 4 | True | 1 | ROZPOCET
3 | K | 113107141 | Odstranění podkladu živičného tl 50 mm ručně | m2 | 439.6 |  | 0 | CS ÚRS 2021 02 |  | základní |  | 0 | 0 | 0 | 0.098 | 43.0808 | 4 | K | 2 |  |  |  | ROZPOCET | [5 empty] | 0 | 0 | 0 | 0 | 0 | 1 | 0 | 4 | 1117161237
| PP |  | Odstranění podkladů nebo krytů ručně s přemístěním hmot na skládku na vzdálenost do 3 m nebo s naložením na dopravní prostředek živičných, o tl. vrstvy do 50 mm | [14 empty] | PP | 2
| Online PSC |  | https://podminky.urs.cz/item/CS_URS_2021_02/113107141 | [14 empty] | Online PSC | 2
| VV |  | Ruční odstranění povrchů - předpoklad 75% | [14 empty] | VV | 2 | 1 | True | 0 | ROZPOCET
| VV |  | SKA_obrus*0,75 |  | 305.775 | [12 empty] | VV | 2 | 2 | True | 0 | ROZPOCET
| VV |  | MKA_obrus*0,75 |  | 108.99 | [12 empty] | VV | 2 | 2 | True | 0 | ROZPOCET
| VV |  | MKA*0,75 |  | 24.835 | [12 empty] | VV | 2 | 2 | True | 0 | ROZPOCET
| VV |  | Součet |  | 439.6 | [12 empty] | VV | 2 | 4 | True | 1 | ROZPOCET
4 | K | 113107142 | Odstranění podkladu živičného tl přes 50 do 100 mm ručně | m2 | 67.271 |  | 0 | CS ÚRS 2021 02 |  | základní |  | 0 | 0 | 0 | 0.22 | 14.7996 | 4 | K | 2 |  |  |  | ROZPOCET | [5 empty] | 0 | 0 | 0 | 0 | 0 | 1 | 0 | 4 | 1720197098
| PP |  | Odstranění podkladů nebo krytů ručně s přemístěním hmot na skládku na vzdálenost do 3 m nebo s naložením na dopravní prostředek živičných, o tl. vrstvy přes 50 do 100 mm | [14 empty] | PP | 2
| Online PSC |  | https://podminky.urs.cz/item/CS_URS_2021_02/113107142 | [14 empty] | Online PSC | 2
| VV |  | Ruční odstranění povrchů - předpoklad 75% | [14 empty] | VV | 2 | 1 | True | 0 | ROZPOCET
| VV |  | SKA*0,75 |  | 67.271 | [12 empty] | VV | 2 | 2 | True | 0 | ROZPOCET
| VV |  | Součet |  | 67.271 | [12 empty] | VV | 2 | 4 | True | 1 | ROZPOCET
5 | K | 113107321 | Odstranění podkladu z kameniva drceného tl do 100 mm strojně pl do 50 m2 | m2 | 122.807 |  | 0 | CS ÚRS 2021 02 |  | základní |  | 0 | 0 | 0 | 0.17 | 20.8772 | 4 | K | 2 |  |  |  | ROZPOCET | [5 empty] | 0 | 0 | 0 | 0 | 0 | 1 | 0 | 4 | 1983148796
| PP |  | Odstranění podkladů nebo krytů strojně plochy jednotlivě do 50 m2 s přemístěním hmot na skládku na vzdálenost do 3 m nebo s naložením na dopravní prostředek z kameniva hrubého drceného, o tl. vrstvy do 100 mm | [14 empty] | PP | 2
| Online PSC |  | https://podminky.urs.cz/item/CS_URS_2021_02/113107321 | [14 empty] | Online PSC | 2
| VV |  | Místní komunikace asfaltová - předpoklad - provizorní zásyp rýh pro zajištění provozu | [14 empty] | VV | 2 | 1 | True | 0 | ROZPOCET
| VV |  | SKA |  | 89.694 | [12 empty] | VV | 2 | 2 | True | 0 | ROZPOCET
| VV |  | MKA |  | 33.113 | [12 empty] | VV | 2 | 2 | True | 0 | ROZPOCET
| VV |  | Součet |  | 122.807 | [12 empty] | VV | 2 | 4 | True | 1 | ROZPOCET
6 | K | 113107322 | Odstranění podkladu z kameniva drceného tl přes 100 do 200 mm strojně pl do 50 m2 | m2 | 92.106 |  | 0 | CS ÚRS 2021 02 |  | základní |  | 0 | 0 | 0 | 0.29 | 26.7107 | 4 | K | 2 |  |  |  | ROZPOCET | [5 empty] | 0 | 0 | 0 | 0 | 0 | 1 | 0 | 4 | 1593963384
| PP |  | Odstranění podkladů nebo krytů strojně plochy jednotlivě do 50 m2 s přemístěním hmot na skládku na vzdálenost do 3 m nebo s naložením na dopravní prostředek z kameniva hrubého drceného, o tl. vrstvy přes 100 do 200 mm | [14 empty] | PP | 2
| Online PSC |  | https://podminky.urs.cz/item/CS_URS_2021_02/113107322 | [14 empty] | Online PSC | 2
| VV |  | Strojní odstranění povrchů - předpoklad 75% | [14 empty] | VV | 2 | 1 | True | 0 | ROZPOCET
| VV |  | SKA*0,75 |  | 67.271 | [12 empty] | VV | 2 | 2 | True | 0 | ROZPOCET
| VV |  | Strojní odstranění povrchů - předpoklad 75% | [14 empty] | VV | 2 | 1 | True | 0 | ROZPOCET
| VV |  | MKA*0,75 |  | 24.835 | [12 empty] | VV | 2 | 2 | True | 0 | ROZPOCET
| VV |  | Součet |  | 92.106 | [12 empty] | VV | 2 | 4 | True | 1 | ROZPOCET
7 | K | 113107323 | Odstranění podkladu z kameniva drceného tl přes 200 do 300 mm strojně pl do 50 m2 | m2 | 75.538 |  | 0 | CS ÚRS 2021 02 |  | základní |  | 0 | 0 | 0 | 0.44 | 33.2367 | 4 | K | 2 |  |  |  | ROZPOCET | [5 empty] | 0 | 0 | 0 | 0 | 0 | 1 | 0 | 4 | -188417632
| PP |  | Odstranění podkladů nebo krytů strojně plochy jednotlivě do 50 m2 s přemístěním hmot na skládku na vzdálenost do 3 m nebo s naložením na dopravní prostředek z kameniva hrubého drceného, o tl. vrstvy přes 200 do 300 mm | [14 empty] | PP | 2
| Online PSC |  | https://podminky.urs.cz/item/CS_URS_2021_02/113107323 | [14 empty] | Online PSC | 2
| VV |  | Strojní odstranění povrchů - předpoklad 75% | [14 empty] | VV | 2 | 1 | True | 0 | ROZPOCET
| VV |  | SKA*0,75 |  | 67.271 | [12 empty] | VV | 2 | 2 | True | 0 | ROZPOCET
| VV |  | Strojní odstranění povrchů - předpoklad 75% | [14 empty] | VV | 2 | 1 | True | 0 | ROZPOCET
| VV |  | MKŠ*0,75 |  | 8.267 | [12 empty] | VV | 2 | 2 | True | 0 | ROZPOCET
| VV |  | Součet |  | 75.538 | [12 empty] | VV | 2 | 4 | True | 1 | ROZPOCET
8 | K | 113107341 | Odstranění podkladu živičného tl 50 mm strojně pl do 50 m2 | m2 | 146.533 |  | 0 | CS ÚRS 2021 02 |  | základní |  | 0 | 0 | 0 | 0.098 | 14.3602 | 4 | K | 2 |  |  |  | ROZPOCET | [5 empty] | 0 | 0 | 0 | 0 | 0 | 1 | 0 | 4 | -181894678
| PP |  | Odstranění podkladů nebo krytů strojně plochy jednotlivě do 50 m2 s přemístěním hmot na skládku na vzdálenost do 3 m nebo s naložením na dopravní prostředek živičných, o tl. vrstvy do 50 mm | [14 empty] | PP | 2
| Online PSC |  | https://podminky.urs.cz/item/CS_URS_2021_02/113107341 | [14 empty] | Online PSC | 2
| VV |  | Strojní odstranění povrchů - předpoklad 25% | [14 empty] | VV | 2 | 1 | True | 0 | ROZPOCET
| VV |  | SKA_obrus*0,25 |  | 101.925 | [12 empty] | VV | 2 | 2 | True | 0 | ROZPOCET
| VV |  | MKA_obrus*0,25 |  | 36.33 | [12 empty] | VV | 2 | 2 | True | 0 | ROZPOCET
| VV |  | MKA*0,25 |  | 8.278 | [12 empty] | VV | 2 | 2 | True | 0 | ROZPOCET
| VV |  | Součet |  | 146.533 | [12 empty] | VV | 2 | 4 | True | 1 | ROZPOCET
9 | K | 113107342 | Odstranění podkladu živičného tl přes 50 do 100 mm strojně pl do 50 m2 | m2 | 22.424 |  | 0 | CS ÚRS 2021 02 |  | základní |  | 0 | 0 | 0 | 0.22 | 4.9333 | 4 | K | 2 |  |  |  | ROZPOCET | [5 empty] | 0 | 0 | 0 | 0 | 0 | 1 | 0 | 4 | -726960819
| PP |  | Odstranění podkladů nebo krytů strojně plochy jednotlivě do 50 m2 s přemístěním hmot na skládku na vzdálenost do 3 m nebo s naložením na dopravní prostředek živičných, o tl. vrstvy přes 50 do 100 mm | [14 empty] | PP | 2
| Online PSC |  | https://podminky.urs.cz/item/CS_URS_2021_02/113107342 | [14 empty] | Online PSC | 2
| VV |  | Strojní odstranění povrchů - předpoklad 25% | [14 empty] | VV | 2 | 1 | True | 0 | ROZPOCET
| VV |  | SKA*0,25 |  | 22.424 | [12 empty] | VV | 2 | 2 | True | 0 | ROZPOCET
| VV |  | Součet |  | 22.424 | [12 empty] | VV | 2 | 4 | True | 1 | ROZPOCET
10 | K | 119001422 | Dočasné zajištění kabelů a kabelových tratí z 6 volně ložených kabelů | m | 118.5 |  | 0 | CS ÚRS 2021 02 |  | základní |  | 0 | 0.06053 | 7.1728 | 0 | 0 | 4 | K | 2 |  |  |  | ROZPOCET | [5 empty] | 0 | 0 | 0 | 0 | 0 | 1 | 0 | 4 | 442971827
| PP |  | Dočasné zajištění podzemního potrubí nebo vedení ve výkopišti ve stavu i poloze, ve kterých byla na začátku zemních prací a to s podepřením, vzepřením nebo vyvěšením, případně s ochranným bedněním, se zřízením a odstraněním zajišťovací konstrukce, s opotřebením hmot kabelů a kabelových tratí z volně ložených kabelů a to přes 3 do 6 kabelů | [14 empty] | PP | 2
| Online PSC |  | https://podminky.urs.cz/item/CS_URS_2021_02/119001422 | [14 empty] | Online PSC | 2
| VV |  | "Předpoklad" 79*1,50 |  | 118.5 | [12 empty] | VV | 2 | 2 | True | 0 | ROZPOCET
| VV |  | Součet |  | 118.5 | [12 empty] | VV | 2 | 4 | True | 1 | ROZPOCET
11 | K | 121112003 | Sejmutí ornice tl vrstvy do 200 mm ručně | m2 | 39.997 |  | 0 | CS ÚRS 2021 02 |  | základní |  | 0 | 0 | 0 | 0 | 0 | 4 | K | 2 |  |  |  | ROZPOCET | [5 empty] | 0 | 0 | 0 | 0 | 0 | 1 | 0 | 4 | 1471323372
| PP |  | Sejmutí ornice ručně při souvislé ploše, tl. vrstvy do 200 mm | [14 empty] | PP | 2
| Online PSC |  | https://podminky.urs.cz/item/CS_URS_2021_02/121112003 | [14 empty] | Online PSC | 2
| VV |  | Travnaté_plochy |  | 39.997 | [12 empty] | VV | 2 | 2 | True | 0 | ROZPOCET
| VV |  | Součet |  | 39.997 | [12 empty] | VV | 2 | 4 | True | 1 | ROZPOCET
12 | K | 132212212 | Hloubení rýh š do 2000 mm v nesoudržných horninách třídy těžitelnosti I skupiny 3 ručně | m3 | 47.461 |  | 0 | CS ÚRS 2021 02 |  | základní |  | 0 | 0 | 0 | 0 | 0 | 4 | K | 2 |  |  |  | ROZPOCET | [5 empty] | 0 | 0 | 0 | 0 | 0 | 1 | 0 | 4 | -200682166
| PP |  | Hloubení rýh šířky přes 800 do 2 000 mm ručně zapažených i nezapažených, s urovnáním dna do předepsaného profilu a spádu v hornině třídy těžitelnosti I skupiny 3 nesoudržných | [14 empty] | PP | 2
| Online PSC |  | https://podminky.urs.cz/item/CS_URS_2021_02/132212212 | [14 empty] | Online PSC | 2
| VV |  | Hloubení_rýh_3_r |  | 47.461 | [12 empty] | VV | 2 | 2 | True | 0 | ROZPOCET
| VV |  | Součet |  | 47.461 | [12 empty] | VV | 2 | 4 | True | 1 | ROZPOCET
13 | K | 132254201 | Hloubení zapažených rýh š do 2000 mm v hornině třídy těžitelnosti I skupiny 3 objem do 20 m3 | m3 | 268.946 |  | 0 | CS ÚRS 2021 02 |  | základní |  | 0 | 0 | 0 | 0 | 0 | 4 | K | 2 |  |  |  | ROZPOCET | [5 empty] | 0 | 0 | 0 | 0 | 0 | 1 | 0 | 4 | -1747601704
| PP |  | Hloubení zapažených rýh šířky přes 800 do 2 000 mm strojně s urovnáním dna do předepsaného profilu a spádu v hornině třídy těžitelnosti I skupiny 3 do 20 m3 | [14 empty] | PP | 2
| Online PSC |  | https://podminky.urs.cz/item/CS_URS_2021_02/132254201 | [14 empty] | Online PSC | 2
| VV |  | Hloubení_rýh_3_s |  | 268.946 | [12 empty] | VV | 2 | 2 | True | 0 | ROZPOCET
| VV |  | Součet |  | 268.946 | [12 empty] | VV | 2 | 4 | True | 1 | ROZPOCET
14 | K | 132312212 | Hloubení rýh š do 2000 mm v nesoudržných horninách třídy těžitelnosti II skupiny 4 ručně | m3 | 166.114 |  | 0 | CS ÚRS 2021 02 |  | základní |  | 0 | 0 | 0 | 0 | 0 | 4 | K | 2 |  |  |  | ROZPOCET | [5 empty] | 0 | 0 | 0 | 0 | 0 | 1 | 0 | 4 | -204828642
| PP |  | Hloubení rýh šířky přes 800 do 2 000 mm ručně zapažených i nezapažených, s urovnáním dna do předepsaného profilu a spádu v hornině třídy těžitelnosti II skupiny 4 nesoudržných | [14 empty] | PP | 2
| Online PSC |  | https://podminky.urs.cz/item/CS_URS_2021_02/132312212 | [14 empty] | Online PSC | 2
| VV |  | Hloubení_rýh_4_r |  | 166.114 | [12 empty] | VV | 2 | 2 | True | 0 | ROZPOCET
| VV |  | Součet |  | 166.114 | [12 empty] | VV | 2 | 4 | True | 1 | ROZPOCET
15 | K | 132354201 | Hloubení zapažených rýh š do 2000 mm v hornině třídy těžitelnosti II skupiny 4 objem do 20 m3 | m3 | 941.311 |  | 0 | CS ÚRS 2021 02 |  | základní |  | 0 | 0 | 0 | 0 | 0 | 4 | K | 2 |  |  |  | ROZPOCET | [5 empty] | 0 | 0 | 0 | 0 | 0 | 1 | 0 | 4 | -131742015
| PP |  | Hloubení zapažených rýh šířky přes 800 do 2 000 mm strojně s urovnáním dna do předepsaného profilu a spádu v hornině třídy těžitelnosti II skupiny 4 do 20 m3 | [14 empty] | PP | 2
| Online PSC |  | https://podminky.urs.cz/item/CS_URS_2021_02/132354201 | [14 empty] | Online PSC | 2
| VV |  | Hloubení_rýh_4_s |  | 941.311 | [12 empty] | VV | 2 | 2 | True | 0 | ROZPOCET
| VV |  | Součet |  | 941.311 | [12 empty] | VV | 2 | 4 | True | 1 | ROZPOCET
16 | K | 132412212 | Hloubení rýh š do 2000 mm v nesoudržných horninách třídy těžitelnosti II skupiny 5 ručně | m3 | 11.865 |  | 0 | CS ÚRS 2021 02 |  | základní |  | 0 | 0 | 0 | 0 | 0 | 4 | K | 2 |  |  |  | ROZPOCET | [5 empty] | 0 | 0 | 0 | 0 | 0 | 1 | 0 | 4 | 70719231
| PP |  | Hloubení rýh šířky přes 800 do 2 000 mm ručně zapažených i nezapažených, s urovnáním dna do předepsaného profilu a spádu v hornině třídy těžitelnosti II skupiny 5 nesoudržných | [14 empty] | PP | 2
| Online PSC |  | https://podminky.urs.cz/item/CS_URS_2021_02/132412212 | [14 empty] | Online PSC | 2
| VV |  | Hloubení_rýh_5_r |  | 11.865 | [12 empty] | VV | 2 | 2 | True | 0 | ROZPOCET
| VV |  | Součet |  | 11.865 | [12 empty] | VV | 2 | 4 | True | 1 | ROZPOCET
17 | K | 132454201 | Hloubení zapažených rýh š do 2000 mm v hornině třídy těžitelnosti II skupiny 5 objem do 20 m3 | m3 | 67.236 |  | 0 | CS ÚRS 2021 02 |  | základní |  | 0 | 0 | 0 | 0 | 0 | 4 | K | 2 |  |  |  | ROZPOCET | [5 empty] | 0 | 0 | 0 | 0 | 0 | 1 | 0 | 4 | 570563600
| PP |  | Hloubení zapažených rýh šířky přes 800 do 2 000 mm strojně s urovnáním dna do předepsaného profilu a spádu v hornině třídy těžitelnosti II skupiny 5 do 20 m3 | [14 empty] | PP | 2
| Online PSC |  | https://podminky.urs.cz/item/CS_URS_2021_02/132454201 | [14 empty] | Online PSC | 2
| VV |  | Hloubení_rýh_5_s |  | 67.236 | [12 empty] | VV | 2 | 2 | True | 0 | ROZPOCET
| VV |  | Součet |  | 67.236 | [12 empty] | VV | 2 | 4 | True | 1 | ROZPOCET
18 | K | 132554201 | Hloubení zapažených rýh š do 2000 mm v hornině třídy těžitelnosti III skupiny 6 objem do 20 m3 | m3 | 67.236 |  | 0 | CS ÚRS 2021 02 |  | základní |  | 0 | 0 | 0 | 0 | 0 | 4 | K | 2 |  |  |  | ROZPOCET | [5 empty] | 0 | 0 | 0 | 0 | 0 | 1 | 0 | 4 | -932255135
| PP |  | Hloubení zapažených rýh šířky přes 800 do 2 000 mm strojně s urovnáním dna do předepsaného profilu a spádu v hornině třídy těžitelnosti III skupiny 6 do 20 m3 | [14 empty] | PP | 2
| Online PSC |  | https://podminky.urs.cz/item/CS_URS_2021_02/132554201 | [14 empty] | Online PSC | 2
| VV |  | Hloubení_rýh_6_s |  | 67.236 | [12 empty] | VV | 2 | 2 | True | 0 | ROZPOCET
| VV |  | Součet |  | 67.236 | [12 empty] | VV | 2 | 4 | True | 1 | ROZPOCET
19 | K | 138511201 | Dolamování hloubených vykopávek rýh ve vrstvě tl do 500 mm v hornině třídy těžitelnosti III skupiny 6 | m3 | 11.865 |  | 0 | CS ÚRS 2021 02 |  | základní |  | 0 | 0 | 0 | 0 | 0 | 4 | K | 2 |  |  |  | ROZPOCET | [5 empty] | 0 | 0 | 0 | 0 | 0 | 1 | 0 | 4 | -193339902
| PP |  | Dolamování zapažených nebo nezapažených hloubených vykopávek rýh, ve vrstvě tl. do 500 mm v hornině třídy těžitelnosti III skupiny 6 | [14 empty] | PP | 2
| Online PSC |  | https://podminky.urs.cz/item/CS_URS_2021_02/138511201 | [14 empty] | Online PSC | 2
| VV |  | Hloubení_rýh_6_r |  | 11.865 | [12 empty] | VV | 2 | 2 | True | 0 | ROZPOCET
| VV |  | Součet |  | 11.865 | [12 empty] | VV | 2 | 4 | True | 1 | ROZPOCET
20 | K | 139001101 | Příplatek za ztížení vykopávky v blízkosti podzemního vedení | m3 | 336.182 |  | 0 | CS ÚRS 2021 02 |  | základní |  | 0 | 0 | 0 | 0 | 0 | 4 | K | 2 |  |  |  | ROZPOCET | [5 empty] | 0 | 0 | 0 | 0 | 0 | 1 | 0 | 4 | 663414595
| PP |  | Příplatek k cenám hloubených vykopávek za ztížení vykopávky v blízkosti podzemního vedení nebo výbušnin pro jakoukoliv třídu horniny | [14 empty] | PP | 2
| Online PSC |  | https://podminky.urs.cz/item/CS_URS_2021_02/139001101 | [14 empty] | Online PSC | 2
| VV | Potrubí_DN150 | "Potrubí DN300" 382,900+15,500+7,500+95,700+2,400+16,300 |  | 520.3 | [12 empty] | VV | 2 | 2 | True | 0 | ROZPOCET
| VV | Rýha_DN150 | "Šířka rýhy pro potrubí PVC DN 150" 0,10+0,900+0,10 |  | 1.1 | [12 empty] | VV | 2 | 2 | True | 0 | ROZPOCET
| VV | Tl_kom_SA | "Mocnost státní komunikace asfaltové - dle TZ" 0,600 |  | 0.6 | [12 empty] | VV | 2 | 2 | True | 0 | ROZPOCET
| VV | Tl_kom_MA | "Mocnost místní komunikace asfaltové - dle TZ" 0,290 |  | 0.29 | [12 empty] | VV | 2 | 2 | True | 0 | ROZPOCET
| VV | Tl_kom_MŠ | "Mocnost místní komunikace štěrkové - dle TZ" 0,300 |  | 0.3 | [12 empty] | VV | 2 | 2 | True | 0 | ROZPOCET
| VV | Tl_zeleň | "Mocnost travnaté plochy, zemědělsky obdělávaný pozemek - dle TZ" 0,150 |  | 0.15 | [12 empty] | VV | 2 | 2 | True | 0 | ROZPOCET
| VV | Tl_lože | "Lože pod potrubí" 0,100 |  | 0.1 | [12 empty] | VV | 2 | 2 | True | 0 | ROZPOCET
| VV |  | Součet |  | 522.84 | [12 empty] | VV | 2 | 4 | True | 0 | ROZPOCET
| VV |  | Stoka A - průměrná hloubka 2,40m - 54 přípojek - celková délka 382,900m | [14 empty] | VV | 2 | 1 | True | 0 | ROZPOCET
| VV |  | 382,900*Rýha_DN150*(2,400+Tl_lože) |  | 1052.975 | [12 empty] | VV | 2 | 2 | True | 0 | ROZPOCET
| VV |  | Stoka A-1 - průměrná hloubka 2,71m - 2 přípojky - celková délka 15,500m | [14 empty] | VV | 2 | 1 | True | 0 | ROZPOCET
| VV |  | 15,500*Rýha_DN150*(2,710+Tl_lože) |  | 47.911 | [12 empty] | VV | 2 | 2 | True | 0 | ROZPOCET
| VV |  | Stoka A-2 - průměrná hloubka 2,26m - bez přípojek | [14 empty] | VV | 2 | 1 | True | 0 | ROZPOCET
| VV |  | 0,000 |  | 0 | [12 empty] | VV | 2 | 2 | True | 0 | ROZPOCET
| VV |  | Stoka A-3 - průměrná hloubka 1,85m - 2 přípojky - celková délka 7,500m | [14 empty] | VV | 2 | 1 | True | 0 | ROZPOCET
| VV |  | 7,500*Rýha_DN150*(1,850+Tl_lože) |  | 16.088 | [12 empty] | VV | 2 | 2 | True | 0 | ROZPOCET
| VV |  | Stoka A-4 - průměrná hloubka 1,94m - 17 přípojek - celková délka 95,700m | [14 empty] | VV | 2 | 1 | True | 0 | ROZPOCET
| VV |  | 95,700*Rýha_DN150*(1,940+Tl_lože) |  | 214.751 | [12 empty] | VV | 2 | 2 | True | 0 | ROZPOCET
| VV |  | Stoka A-4-1 - průměrná hloubka 1,82m - 1 přípojka - celková délka 2,400m | [14 empty] | VV | 2 | 1 | True | 0 | ROZPOCET
| VV |  | 2,400*Rýha_DN150*(1,820+Tl_lože) |  | 5.069 | [12 empty] | VV | 2 | 2 | True | 0 | ROZPOCET
| VV |  | Stoka A-5 - průměrná hloubka 1,80m - 3 přípojky - celková délka 16,300m | [14 empty] | VV | 2 | 1 | True | 0 | ROZPOCET
| VV |  | 16,300*Rýha_DN150*(1,800+Tl_lože) |  | 34.067 | [12 empty] | VV | 2 | 2 | True | 0 | ROZPOCET
| VV |  | "Rozšíření výkopu rýh v místě revizních šachet - stoka A - předpoklad 5,0m3/šachta" 52*5,0 |  | 260 | [12 empty] | VV | 2 | 2 | True | 0 | ROZPOCET
| VV |  | "Rozšíření výkopu rýh v místě revizních šachet- stoka A-1 - předpoklad 5,0m3/šachta" 2*5,0 |  | 10 | [12 empty] | VV | 2 | 2 | True | 0 | ROZPOCET
| VV |  | "Rozšíření výkopu rýh v místě revizních šachet - stoka A-2 - předpoklad 5,0m3/šachta" 0*5,0 |  | 0 | [12 empty] | VV | 2 | 2 | True | 0 | ROZPOCET
| VV |  | "Rozšíření výkopu rýh v místě revizních šachet - stoka A-3 - předpoklad 5,0m3/šachta" 2*5,0 |  | 10 | [12 empty] | VV | 2 | 2 | True | 0 | ROZPOCET
| VV |  | "Rozšíření výkopu rýh v místě revizních šachet - stoka A-4 - předpoklad 5,0m3/šachta" 17*5,0 |  | 85 | [12 empty] | VV | 2 | 2 | True | 0 | ROZPOCET
| VV |  | "Rozšíření výkopu rýh v místě revizních šachet - stoka A-4-1 - předpoklad 5,0m3/šachta" 1*5,0 |  | 5 | [12 empty] | VV | 2 | 2 | True | 0 | ROZPOCET
| VV |  | "Rozšíření výkopu rýh v místě revizních šachet - stoka A-5 - předpoklad 5,0m3/šachta" 3*5,0 |  | 15 | [12 empty] | VV | 2 | 2 | True | 0 | ROZPOCET
| VV |  | Odpočet mocnosti komunikace Stoka A | [14 empty] | VV | 2 | 1 | True | 0 | ROZPOCET
| VV |  | "Státní komunikace asfaltová" -134,200*Rýha_DN150*Tl_kom_SA |  | -88.572 | [12 empty] | VV | 2 | 2 | True | 0 | ROZPOCET
| VV |  | "Místní komunikace asfaltová" -(29,400+2,800)*Rýha_DN150*Tl_kom_MA |  | -10.272 | [12 empty] | VV | 2 | 2 | True | 0 | ROZPOCET
| VV |  | "Místní komunikace štěrková" -27,700*Rýha_DN150*Tl_kom_MŠ |  | -9.141 | [12 empty] | VV | 2 | 2 | True | 0 | ROZPOCET
| VV |  | "Travnaté plochy,zemědělský pozemek" -184,600*Rýha_DN150*Tl_zeleň |  | -30.459 | [12 empty] | VV | 2 | 2 | True | 0 | ROZPOCET
| VV |  | Odpočet mocnosti komunikace Stoka A-1 | [14 empty] | VV | 2 | 1 | True | 0 | ROZPOCET
| VV |  | "Státní komunikace asfaltová" -0,000*Rýha_DN150*Tl_kom_SA |  | 0 | [12 empty] | VV | 2 | 2 | True | 0 | ROZPOCET
| VV |  | "Místní komunikace asfaltová" -6,900*Rýha_DN150*Tl_kom_MA |  | -2.201 | [12 empty] | VV | 2 | 2 | True | 0 | ROZPOCET
| VV |  | "Místní komunikace štěrková" -0,000*Rýha_DN150*Tl_kom_MŠ |  | 0 | [12 empty] | VV | 2 | 2 | True | 0 | ROZPOCET
| VV |  | "Travnaté plochy,zemědělský pozemek" -8,600*Rýha_DN150*Tl_zeleň |  | -1.419 | [12 empty] | VV | 2 | 2 | True | 0 | ROZPOCET
| VV |  | Odpočet mocnosti komunikace Stoka A-2 | [14 empty] | VV | 2 | 1 | True | 0 | ROZPOCET
| VV |  | "Státní komunikace asfaltová" -0,000*Rýha_DN150*Tl_kom_SA |  | 0 | [12 empty] | VV | 2 | 2 | True | 0 | ROZPOCET
| VV |  | "Místní komunikace asfaltová" -0,000*Rýha_DN150*Tl_kom_MA |  | 0 | [12 empty] | VV | 2 | 2 | True | 0 | ROZPOCET
| VV |  | "Místní komunikace štěrková" -0,000*Rýha_DN150*Tl_kom_MŠ |  | 0 | [12 empty] | VV | 2 | 2 | True | 0 | ROZPOCET
| VV |  | "Travnaté plochy,zemědělský pozemek" -0,000*Rýha_DN150*Tl_zeleň |  | 0 | [12 empty] | VV | 2 | 2 | True | 0 | ROZPOCET
| VV |  | Odpočet mocnosti komunikace Stoka A-3 | [14 empty] | VV | 2 | 1 | True | 0 | ROZPOCET
| VV |  | "Státní komunikace asfaltová" -0,000*Rýha_DN150*Tl_kom_SA |  | 0 | [12 empty] | VV | 2 | 2 | True | 0 | ROZPOCET
| VV |  | "Místní komunikace asfaltová" -0,000*Rýha_DN150*Tl_kom_MA |  | 0 | [12 empty] | VV | 2 | 2 | True | 0 | ROZPOCET
| VV |  | "Místní komunikace štěrková" -4,000*Rýha_DN150*Tl_kom_MŠ |  | -1.32 | [12 empty] | VV | 2 | 2 | True | 0 | ROZPOCET
| VV |  | "Travnaté plochy,zemědělský pozemek" -3,500*Rýha_DN150*Tl_zeleň |  | -0.578 | [12 empty] | VV | 2 | 2 | True | 0 | ROZPOCET
| VV |  | Odpočet mocnosti komunikace Stoka A-4 | [14 empty] | VV | 2 | 1 | True | 0 | ROZPOCET
| VV |  | "Státní komunikace asfaltová" -0,000*Rýha_DN150*Tl_kom_SA |  | 0 | [12 empty] | VV | 2 | 2 | True | 0 | ROZPOCET
| VV |  | "Místní komunikace asfaltová" -(42,200+12,100)*Rýha_DN150*Tl_kom_MA |  | -17.322 | [12 empty] | VV | 2 | 2 | True | 0 | ROZPOCET
| VV |  | "Místní komunikace štěrková" -0,000*Rýha_DN150*Tl_kom_MŠ |  | 0 | [12 empty] | VV | 2 | 2 | True | 0 | ROZPOCET
| VV |  | "Travnaté plochy,zemědělský pozemek" -40,800*Rýha_DN150*Tl_zeleň |  | -6.732 | [12 empty] | VV | 2 | 2 | True | 0 | ROZPOCET
| VV |  | Odpočet mocnosti komunikace Stoka A-4-1 | [14 empty] | VV | 2 | 1 | True | 0 | ROZPOCET
| VV |  | "Státní komunikace asfaltová" -0,000*Rýha_DN150*Tl_kom_SA |  | 0 | [12 empty] | VV | 2 | 2 | True | 0 | ROZPOCET
| VV |  | "Místní komunikace asfaltová" -0,000*Rýha_DN150*Tl_kom_MA |  | 0 | [12 empty] | VV | 2 | 2 | True | 0 | ROZPOCET
| VV |  | "Místní komunikace štěrková" -1,700*Rýha_DN150*Tl_kom_MŠ |  | -0.561 | [12 empty] | VV | 2 | 2 | True | 0 | ROZPOCET
| VV |  | "Travnaté plochy,zemědělský pozemek" -0,700*Rýha_DN150*Tl_zeleň |  | -0.116 | [12 empty] | VV | 2 | 2 | True | 0 | ROZPOCET
| VV |  | Odpočet mocnosti komunikace Stoka A-5 | [14 empty] | VV | 2 | 1 | True | 0 | ROZPOCET
| VV |  | "Státní komunikace asfaltová" -1,700*Rýha_DN150*Tl_kom_SA |  | -1.122 | [12 empty] | VV | 2 | 2 | True | 0 | ROZPOCET
| VV |  | "Místní komunikace asfaltová" -10,400*Rýha_DN150*Tl_kom_MA |  | -3.318 | [12 empty] | VV | 2 | 2 | True | 0 | ROZPOCET
| VV |  | "Místní komunikace štěrková" -0,000*Rýha_DN150*Tl_kom_MŠ |  | 0 | [12 empty] | VV | 2 | 2 | True | 0 | ROZPOCET
| VV |  | "Travnaté plochy,zemědělský pozemek" -4,200*Rýha_DN150*Tl_zeleň |  | -0.693 | [12 empty] | VV | 2 | 2 | True | 0 | ROZPOCET
| VV | Hloubení_rýh | Součet |  | 1582.035 | [12 empty] | VV | 2 | 4 | True | 0 | ROZPOCET
| VV | Hloubení_rýh_3_s | "Hloubení rýh třída těžitelnosti 3 - 20%, strojně 85%" Hloubení_rýh*0,20*0,85 |  | 268.946 | [12 empty] | VV | 2 | 2 | True | 0 | ROZPOCET
| VV | Hloubení_rýh_3_r | "Hloubení rýh třída těžitelnosti 3 - 20%, ručně 15%" Hloubení_rýh*0,20*0,15 |  | 47.461 | [12 empty] | VV | 2 | 2 | True | 0 | ROZPOCET
| VV | Hloubení_rýh_4_s | "Hloubení rýh třída těžitelnosti 4 - 70%, strojně 85%" Hloubení_rýh*0,70*0,85 |  | 941.311 | [12 empty] | VV | 2 | 2 | True | 0 | ROZPOCET
| VV | Hloubení_rýh_4_r | "Hloubení rýh třída těžitelnosti 4 - 70%, ručně 15%" Hloubení_rýh*0,70*0,15 |  | 166.114 | [12 empty] | VV | 2 | 2 | True | 0 | ROZPOCET
| VV | Hloubení_rýh_5_s | "Hloubení rýh třída těžitelnosti 5 - 5%, strojně 85%" Hloubení_rýh*0,05*0,85 |  | 67.236 | [12 empty] | VV | 2 | 2 | True | 0 | ROZPOCET
| VV | Hloubení_rýh_5_r | "Hloubení rýh třída těžitelnosti 5 - 5%, ručně 15%" Hloubení_rýh*0,05*0,15 |  | 11.865 | [12 empty] | VV | 2 | 2 | True | 0 | ROZPOCET
| VV | Hloubení_rýh_6_s | "Hloubení rýh třída těžitelnosti 6 - 5%, strojně 85%" Hloubení_rýh*0,05*0,85 |  | 67.236 | [12 empty] | VV | 2 | 2 | True | 0 | ROZPOCET
| VV | Hloubení_rýh_6_r | "Hloubení rýh třída těžitelnosti 6 - 5%, ručně 15%" Hloubení_rýh*0,05*0,15 |  | 11.865 | [12 empty] | VV | 2 | 2 | True | 0 | ROZPOCET
| VV |  | Součet |  | 1582.034 | [12 empty] | VV | 2 | 4 | True | 0 | ROZPOCET
| VV |  | "Předpoklad 25%" (Hloubení_rýh_3_s+Hloubení_rýh_4_s+Hloubení_rýh_5_s+Hloubení_rýh_6_s)*0,25 |  | 336.182 | [12 empty] | VV | 2 | 2 | True | 0 | ROZPOCET
| VV |  | Součet |  | 336.182 | [12 empty] | VV | 2 | 4 | True | 1 | ROZPOCET
21 | K | 151101101 | Zřízení příložného pažení a rozepření stěn rýh hl do 2 m | m2 | 490.862 |  | 0 | CS ÚRS 2021 02 |  | základní |  | 0 | 0.00084 | 0.41232 | 0 | 0 | 4 | K | 2 |  |  |  | ROZPOCET | [5 empty] | 0 | 0 | 0 | 0 | 0 | 1 | 0 | 4 | -788021465
| PP |  | Zřízení pažení a rozepření stěn rýh pro podzemní vedení příložné pro jakoukoliv mezerovitost, hloubky do 2 m | [14 empty] | PP | 2
| Online PSC |  | https://podminky.urs.cz/item/CS_URS_2021_02/151101101 | [14 empty] | Online PSC | 2
| VV |  | Stoka A-3 - průměrná hloubka 1,85m - 2 přípojky - celková délka 7,500m | [14 empty] | VV | 2 | 1 | True | 0 | ROZPOCET
| VV |  | 7,500*(1,850+Tl_lože)*2 |  | 29.25 | [12 empty] | VV | 2 | 2 | True | 0 | ROZPOCET
| VV |  | Stoka A-4 - průměrná hloubka 1,94m - 17 přípojek - celková délka 95,700m | [14 empty] | VV | 2 | 1 | True | 0 | ROZPOCET
| VV |  | 95,700*(1,940+Tl_lože)*2 |  | 390.456 | [12 empty] | VV | 2 | 2 | True | 0 | ROZPOCET
| VV |  | Stoka A-4-1 - průměrná hloubka 1,82m - 1 přípojka - celková délka 2,400m | [14 empty] | VV | 2 | 1 | True | 0 | ROZPOCET
| VV |  | 2,400*(1,820+Tl_lože)*2 |  | 9.216 | [12 empty] | VV | 2 | 2 | True | 0 | ROZPOCET
| VV |  | Stoka A-5 - průměrná hloubka 1,80m - 3 přípojky - celková délka 16,300m | [14 empty] | VV | 2 | 1 | True | 0 | ROZPOCET
| VV |  | 16,300*(1,800+Tl_lože)*2 |  | 61.94 | [12 empty] | VV | 2 | 2 | True | 0 | ROZPOCET
| VV | Pažení_rýh_do2m | Součet |  | 490.862 | [12 empty] | VV | 2 | 4 | True | 1 | ROZPOCET
22 | K | 151101102 | Zřízení příložného pažení a rozepření stěn rýh hl přes 2 do 4 m | m2 | 2001.61 |  | 0 | CS ÚRS 2021 02 |  | základní |  | 0 | 0.00085 | 1.7014 | 0 | 0 | 4 | K | 2 |  |  |  | ROZPOCET | [5 empty] | 0 | 0 | 0 | 0 | 0 | 1 | 0 | 4 | 587395769
| PP |  | Zřízení pažení a rozepření stěn rýh pro podzemní vedení příložné pro jakoukoliv mezerovitost, hloubky přes 2 do 4 m | [14 empty] | PP | 2
| Online PSC |  | https://podminky.urs.cz/item/CS_URS_2021_02/151101102 | [14 empty] | Online PSC | 2
| VV |  | Stoka A - průměrná hloubka 2,40m - 54 přípojek - celková délka 382,900m | [14 empty] | VV | 2 | 1 | True | 0 | ROZPOCET
| VV |  | 382,900*(2,400+Tl_lože)*2 |  | 1914.5 | [12 empty] | VV | 2 | 2 | True | 0 | ROZPOCET
| VV |  | Stoka A-1 - průměrná hloubka 2,71m - 2 přípojky - celková délka 15,500m | [14 empty] | VV | 2 | 1 | True | 0 | ROZPOCET
| VV |  | 15,500*(2,710+Tl_lože)*2 |  | 87.11 | [12 empty] | VV | 2 | 2 | True | 0 | ROZPOCET
| VV |  | Stoka A-2 - průměrná hloubka 2,26m - bez přípojek | [14 empty] | VV | 2 | 1 | True | 0 | ROZPOCET
| VV |  | 0,000 |  | 0 | [12 empty] | VV | 2 | 2 | True | 0 | ROZPOCET
| VV | Pažení_rýh_do4 | Součet |  | 2001.61 | [12 empty] | VV | 2 | 4 | True | 1 | ROZPOCET
23 | K | 151101111 | Odstranění příložného pažení a rozepření stěn rýh hl do 2 m | m2 | 490.862 |  | 0 | CS ÚRS 2021 02 |  | základní |  | 0 | 0 | 0 | 0 | 0 | 4 | K | 2 |  |  |  | ROZPOCET | [5 empty] | 0 | 0 | 0 | 0 | 0 | 1 | 0 | 4 | 72977962
| PP |  | Odstranění pažení a rozepření stěn rýh pro podzemní vedení s uložením materiálu na vzdálenost do 3 m od kraje výkopu příložné, hloubky do 2 m | [14 empty] | PP | 2
| Online PSC |  | https://podminky.urs.cz/item/CS_URS_2021_02/151101111 | [14 empty] | Online PSC | 2
| VV |  | Pažení_rýh_do2m |  | 490.862 | [12 empty] | VV | 2 | 2 | True | 0 | ROZPOCET
| VV |  | Součet |  | 490.862 | [12 empty] | VV | 2 | 4 | True | 1 | ROZPOCET
24 | K | 151101112 | Odstranění příložného pažení a rozepření stěn rýh hl přes 2 do 4 m | m2 | 2001.61 |  | 0 | CS ÚRS 2021 02 |  | základní |  | 0 | 0 | 0 | 0 | 0 | 4 | K | 2 |  |  |  | ROZPOCET | [5 empty] | 0 | 0 | 0 | 0 | 0 | 1 | 0 | 4 | -164427308
| PP |  | Odstranění pažení a rozepření stěn rýh pro podzemní vedení s uložením materiálu na vzdálenost do 3 m od kraje výkopu příložné, hloubky přes 2 do 4 m | [14 empty] | PP | 2
| Online PSC |  | https://podminky.urs.cz/item/CS_URS_2021_02/151101112 | [14 empty] | Online PSC | 2
| VV |  | Pažení_rýh_do4 |  | 2001.61 | [12 empty] | VV | 2 | 2 | True | 0 | ROZPOCET
| VV |  | Součet |  | 2001.61 | [12 empty] | VV | 2 | 4 | True | 1 | ROZPOCET
25 | K | 162551108 | Vodorovné přemístění přes 2 500 do 3000 m výkopku/sypaniny z horniny třídy těžitelnosti I skupiny 1 až 3 | m3 | 568.343 |  | 0 | CS ÚRS 2021 02 |  | základní |  | 0 | 0 | 0 | 0 | 0 | 4 | K | 2 |  |  |  | ROZPOCET | [5 empty] | 0 | 0 | 0 | 0 | 0 | 1 | 0 | 4 | -1998907510
| PP |  | Vodorovné přemístění výkopku nebo sypaniny po suchu na obvyklém dopravním prostředku, bez naložení výkopku, avšak se složením bez rozhrnutí z horniny třídy těžitelnosti I skupiny 1 až 3 na vzdálenost přes 2 500 do 3 000 m | [14 empty] | PP | 2
| Online PSC |  | https://podminky.urs.cz/item/CS_URS_2021_02/162551108 | [14 empty] | Online PSC | 2
| VV |  | Přemístění výkopku na mezideponii | [14 empty] | VV | 2 | 1 | True | 0 | ROZPOCET
| VV |  | Hloubení_rýh_3_s+Hloubení_rýh_3_r |  | 316.407 | [12 empty] | VV | 2 | 2 | True | 0 | ROZPOCET
| VV |  | Přemístění výkopku na staveniště pro zpětný zásyp | [14 empty] | VV | 2 | 1 | True | 0 | ROZPOCET
| VV |  | Zásyp*0,20 |  | 245.936 | [12 empty] | VV | 2 | 2 | True | 0 | ROZPOCET
| VV |  | Přemístění ornice na mezideponii | [14 empty] | VV | 2 | 1 | True | 0 | ROZPOCET
| VV |  | Travnaté_plochy*Tl_zeleň |  | 6 | [12 empty] | VV | 2 | 2 | True | 0 | ROZPOCET
| VV |  | Součet |  | 568.343 | [12 empty] | VV | 2 | 4 | True | 1 | ROZPOCET
26 | K | 162551128 | Vodorovné přemístění přes 2 500 do 3000 m výkopku/sypaniny z horniny třídy těžitelnosti II skupiny 4 a 5 | m3 | 1107.425 |  | 0 | CS ÚRS 2021 02 |  | základní |  | 0 | 0 | 0 | 0 | 0 | 4 | K | 2 |  |  |  | ROZPOCET | [5 empty] | 0 | 0 | 0 | 0 | 0 | 1 | 0 | 4 | 1910821102
| PP |  | Vodorovné přemístění výkopku nebo sypaniny po suchu na obvyklém dopravním prostředku, bez naložení výkopku, avšak se složením bez rozhrnutí z horniny třídy těžitelnosti II skupiny 4 a 5 na vzdálenost přes 2 500 do 3 000 m | [14 empty] | PP | 2
| Online PSC |  | https://podminky.urs.cz/item/CS_URS_2021_02/162551128 | [14 empty] | Online PSC | 2
| VV |  | Přemístění výkopku na mezideponii | [14 empty] | VV | 2 | 1 | True | 0 | ROZPOCET
| VV |  | Hloubení_rýh_4_s+Hloubení_rýh_4_r |  | 1107.425 | [12 empty] | VV | 2 | 2 | True | 0 | ROZPOCET
| VV |  | Součet |  | 1107.425 | [12 empty] | VV | 2 | 4 | True | 1 | ROZPOCET
27 | K | 162751117 | Vodorovné přemístění přes 9 000 do 10000 m výkopku/sypaniny z horniny třídy těžitelnosti I skupiny 1 až 3 | m3 | 70.471 |  | 0 | CS ÚRS 2021 02 |  | základní |  | 0 | 0 | 0 | 0 | 0 | 4 | K | 2 |  |  |  | ROZPOCET | [5 empty] | 0 | 0 | 0 | 0 | 0 | 1 | 0 | 4 | 1046073454
| PP |  | Vodorovné přemístění výkopku nebo sypaniny po suchu na obvyklém dopravním prostředku, bez naložení výkopku, avšak se složením bez rozhrnutí z horniny třídy těžitelnosti I skupiny 1 až 3 na vzdálenost přes 9 000 do 10 000 m | [14 empty] | PP | 2
| Online PSC |  | https://podminky.urs.cz/item/CS_URS_2021_02/162751117 | [14 empty] | Online PSC | 2
| VV |  | Výkopek z mezideponie na skládku | [14 empty] | VV | 2 | 1 | True | 0 | ROZPOCET
| VV |  | Hloubení_rýh_3_s+Hloubení_rýh_3_r |  | 316.407 | [12 empty] | VV | 2 | 2 | True | 0 | ROZPOCET
| VV |  | Výkopek na staveniště pro zpětný zásyp | [14 empty] | VV | 2 | 1 | True | 0 | ROZPOCET
| VV |  | -Zásyp*0,20 |  | -245.936 | [12 empty] | VV | 2 | 2 | True | 0 | ROZPOCET
| VV | Skládka_1_3 | Součet |  | 70.471 | [12 empty] | VV | 2 | 4 | True | 1 | ROZPOCET
28 | K | 162751119 | Příplatek k vodorovnému přemístění výkopku/sypaniny z horniny třídy těžitelnosti I skupiny 1 až 3 ZKD 1000 m přes 10000 m | m3 | 916.123 |  | 0 | CS ÚRS 2021 02 |  | základní |  | 0 | 0 | 0 | 0 | 0 | 4 | K | 2 |  |  |  | ROZPOCET | [5 empty] | 0 | 0 | 0 | 0 | 0 | 1 | 0 | 4 | 1560557212
| PP |  | Vodorovné přemístění výkopku nebo sypaniny po suchu na obvyklém dopravním prostředku, bez naložení výkopku, avšak se složením bez rozhrnutí z horniny třídy těžitelnosti I skupiny 1 až 3 na vzdálenost Příplatek k ceně za každých dalších i započatých 1 000 m | [14 empty] | PP | 2
| Online PSC |  | https://podminky.urs.cz/item/CS_URS_2021_02/162751119 | [14 empty] | Online PSC | 2
| VV |  | Skládka ve vzdálenosti 23km (převzato z betonserver.cz) | [14 empty] | VV | 2 | 1 | True | 0 | ROZPOCET
| VV |  | Skládka_1_3*13 |  | 916.123 | [12 empty] | VV | 2 | 2 | True | 0 | ROZPOCET
| VV |  | Součet |  | 916.123 | [12 empty] | VV | 2 | 4 | True | 1 | ROZPOCET
29 | K | 162751137 | Vodorovné přemístění přes 9 000 do 10000 m výkopku/sypaniny z horniny třídy těžitelnosti II skupiny 4 a 5 | m3 | 1186.526 |  | 0 | CS ÚRS 2021 02 |  | základní |  | 0 | 0 | 0 | 0 | 0 | 4 | K | 2 |  |  |  | ROZPOCET | [5 empty] | 0 | 0 | 0 | 0 | 0 | 1 | 0 | 4 | 313494152
| PP |  | Vodorovné přemístění výkopku nebo sypaniny po suchu na obvyklém dopravním prostředku, bez naložení výkopku, avšak se složením bez rozhrnutí z horniny třídy těžitelnosti II skupiny 4 a 5 na vzdálenost přes 9 000 do 10 000 m | [14 empty] | PP | 2
| Online PSC |  | https://podminky.urs.cz/item/CS_URS_2021_02/162751137 | [14 empty] | Online PSC | 2
| VV |  | Výkopek z mezideponie na skládku - 100% výkopku | [14 empty] | VV | 2 | 1 | True | 0 | ROZPOCET
| VV |  | (Hloubení_rýh_4_s+Hloubení_rýh_4_r)*1,00 |  | 1107.425 | [12 empty] | VV | 2 | 2 | True | 0 | ROZPOCET
| VV |  | (Hloubení_rýh_5_s+Hloubení_rýh_5_r)*1,00 |  | 79.101 | [12 empty] | VV | 2 | 2 | True | 0 | ROZPOCET
| VV | Skládka_4_5 | Součet |  | 1186.526 | [12 empty] | VV | 2 | 4 | True | 1 | ROZPOCET
30 | K | 162751139 | Příplatek k vodorovnému přemístění výkopku/sypaniny z horniny třídy těžitelnosti II skupiny 4 a 5 ZKD 1000 m přes 10000 m | m3 | 15424.838 |  | 0 | CS ÚRS 2021 02 |  | základní |  | 0 | 0 | 0 | 0 | 0 | 4 | K | 2 |  |  |  | ROZPOCET | [5 empty] | 0 | 0 | 0 | 0 | 0 | 1 | 0 | 4 | 1524631603
| PP |  | Vodorovné přemístění výkopku nebo sypaniny po suchu na obvyklém dopravním prostředku, bez naložení výkopku, avšak se složením bez rozhrnutí z horniny třídy těžitelnosti II skupiny 4 a 5 na vzdálenost Příplatek k ceně za každých dalších i započatých 1 000 m | [14 empty] | PP | 2
| Online PSC |  | https://podminky.urs.cz/item/CS_URS_2021_02/162751139 | [14 empty] | Online PSC | 2
| VV |  | Skládka ve vzdálenosti 23km (převzato z betonserver.cz) | [14 empty] | VV | 2 | 1 | True | 0 | ROZPOCET
| VV |  | Skládka_4_5*13 |  | 15424.838 | [12 empty] | VV | 2 | 2 | True | 0 | ROZPOCET
| VV |  | Součet |  | 15424.838 | [12 empty] | VV | 2 | 4 | True | 1 | ROZPOCET
31 | K | 162751157 | Vodorovné přemístění přes 9 000 do 10000 m výkopku/sypaniny z horniny třídy těžitelnosti III skupiny 6 a 7 | m3 | 79.101 |  | 0 | CS ÚRS 2021 02 |  | základní |  | 0 | 0 | 0 | 0 | 0 | 4 | K | 2 |  |  |  | ROZPOCET | [5 empty] | 0 | 0 | 0 | 0 | 0 | 1 | 0 | 4 | 1311704688
| PP |  | Vodorovné přemístění výkopku nebo sypaniny po suchu na obvyklém dopravním prostředku, bez naložení výkopku, avšak se složením bez rozhrnutí z horniny třídy těžitelnosti III skupiny 6 a 7 na vzdálenost přes 9 000 do 10 000 m | [14 empty] | PP | 2
| Online PSC |  | https://podminky.urs.cz/item/CS_URS_2021_02/162751157 | [14 empty] | Online PSC | 2
| VV |  | Výkopek z mezideponie na skládku - 100% výkopku | [14 empty] | VV | 2 | 1 | True | 0 | ROZPOCET
| VV |  | (Hloubení_rýh_6_s+Hloubení_rýh_6_r)*1,00 |  | 79.101 | [12 empty] | VV | 2 | 2 | True | 0 | ROZPOCET
| VV | Skládka_6_7 | Součet |  | 79.101 | [12 empty] | VV | 2 | 4 | True | 1 | ROZPOCET
32 | K | 162751159 | Příplatek k vodorovnému přemístění výkopku/sypaniny z horniny třídy těžitelnosti III skupiny 6 a 7 ZKD 1000 m přes 10000 m | m3 | 1028.313 |  | 0 | CS ÚRS 2021 02 |  | základní |  | 0 | 0 | 0 | 0 | 0 | 4 | K | 2 |  |  |  | ROZPOCET | [5 empty] | 0 | 0 | 0 | 0 | 0 | 1 | 0 | 4 | -597294587
| PP |  | Vodorovné přemístění výkopku nebo sypaniny po suchu na obvyklém dopravním prostředku, bez naložení výkopku, avšak se složením bez rozhrnutí z horniny třídy těžitelnosti III skupiny 6 a 7 na vzdálenost Příplatek k ceně za každých dalších i započatých 1 000 m | [14 empty] | PP | 2
| Online PSC |  | https://podminky.urs.cz/item/CS_URS_2021_02/162751159 | [14 empty] | Online PSC | 2
| VV |  | Skládka ve vzdálenosti 23km (převzato z betonserver.cz) | [14 empty] | VV | 2 | 1 | True | 0 | ROZPOCET
| VV |  | Skládka_6_7*13 |  | 1028.313 | [12 empty] | VV | 2 | 2 | True | 0 | ROZPOCET
| VV |  | Součet |  | 1028.313 | [12 empty] | VV | 2 | 4 | True | 1 | ROZPOCET
33 | K | 167151101 | Nakládání výkopku z hornin třídy těžitelnosti I skupiny 1 až 3 do 100 m3 | m3 | 322.407 |  | 0 | CS ÚRS 2021 02 |  | základní |  | 0 | 0 | 0 | 0 | 0 | 4 | K | 2 |  |  |  | ROZPOCET | [5 empty] | 0 | 0 | 0 | 0 | 0 | 1 | 0 | 4 | 929652388
| PP |  | Nakládání, skládání a překládání neulehlého výkopku nebo sypaniny strojně nakládání, množství do 100 m3, z horniny třídy těžitelnosti I, skupiny 1 až 3 | [14 empty] | PP | 2
| Online PSC |  | https://podminky.urs.cz/item/CS_URS_2021_02/167151101 | [14 empty] | Online PSC | 2
| VV |  | Nakládání na mezideponii pro přemístění výkopku na deponii a pro zpětný zásyp | [14 empty] | VV | 2 | 1 | True | 0 | ROZPOCET
| VV |  | Hloubení_rýh_3_s+Hloubení_rýh_3_r |  | 316.407 | [12 empty] | VV | 2 | 2 | True | 0 | ROZPOCET
| VV |  | Nakládání ornice na mezideponii pro zpěné použití | [14 empty] | VV | 2 | 1 | True | 0 | ROZPOCET
| VV |  | Travnaté_plochy*Tl_zeleň |  | 6 | [12 empty] | VV | 2 | 2 | True | 0 | ROZPOCET
| VV |  | Součet |  | 322.407 | [12 empty] | VV | 2 | 4 | True | 1 | ROZPOCET
34 | K | 167151102 | Nakládání výkopku z hornin třídy těžitelnosti II skupiny 4 a 5 do 100 m3 | m3 | 1186.526 |  | 0 | CS ÚRS 2021 02 |  | základní |  | 0 | 0 | 0 | 0 | 0 | 4 | K | 2 |  |  |  | ROZPOCET | [5 empty] | 0 | 0 | 0 | 0 | 0 | 1 | 0 | 4 | 1668138608
| PP |  | Nakládání, skládání a překládání neulehlého výkopku nebo sypaniny strojně nakládání, množství do 100 m3, z horniny třídy těžitelnosti II, skupiny 4 a 5 | [14 empty] | PP | 2
| Online PSC |  | https://podminky.urs.cz/item/CS_URS_2021_02/167151102 | [14 empty] | Online PSC | 2
| VV |  | Nakládání na mezideponii pro přemístění výkopku na deponii | [14 empty] | VV | 2 | 1 | True | 0 | ROZPOCET
| VV |  | Hloubení_rýh_4_s+Hloubení_rýh_4_r |  | 1107.425 | [12 empty] | VV | 2 | 2 | True | 0 | ROZPOCET
| VV |  | Hloubení_rýh_5_s+Hloubení_rýh_5_r |  | 79.101 | [12 empty] | VV | 2 | 2 | True | 0 | ROZPOCET
| VV |  | Součet |  | 1186.526 | [12 empty] | VV | 2 | 4 | True | 1 | ROZPOCET
35 | K | 171151111 | Uložení sypaniny z hornin nesoudržných sypkých do násypů zhutněných strojně | m3 | 1336.098 |  | 0 | CS ÚRS 2021 02 |  | základní |  | 0 | 0 | 0 | 0 | 0 | 4 | K | 2 |  |  |  | ROZPOCET | [5 empty] | 0 | 0 | 0 | 0 | 0 | 1 | 0 | 4 | -1807641354
| PP |  | Uložení sypanin do násypů strojně s rozprostřením sypaniny ve vrstvách a s hrubým urovnáním zhutněných z hornin nesoudržných sypkých | [14 empty] | PP | 2
| Online PSC |  | https://podminky.urs.cz/item/CS_URS_2021_02/171151111 | [14 empty] | Online PSC | 2
| VV |  | Skládka_1_3 |  | 70.471 | [12 empty] | VV | 2 | 2 | True | 0 | ROZPOCET
| VV |  | Skládka_4_5 |  | 1186.526 | [12 empty] | VV | 2 | 2 | True | 0 | ROZPOCET
| VV |  | Skládka_6_7 |  | 79.101 | [12 empty] | VV | 2 | 2 | True | 0 | ROZPOCET
| VV |  | Součet |  | 1336.098 | [12 empty] | VV | 2 | 4 | True | 1 | ROZPOCET
36 | K | 171201231 | Poplatek za uložení zeminy a kamení na recyklační skládce (skládkovné) kód odpadu 17 05 04 | t | 2204.562 |  | 0 | CS ÚRS 2021 02 |  | základní |  | 0 | 0 | 0 | 0 | 0 | 4 | K | 2 |  |  |  | ROZPOCET | [5 empty] | 0 | 0 | 0 | 0 | 0 | 1 | 0 | 4 | -1081601212
| PP |  | Poplatek za uložení stavebního odpadu na recyklační skládce (skládkovné) zeminy a kamení zatříděného do Katalogu odpadů pod kódem 17 05 04 | [14 empty] | PP | 2
| Online PSC |  | https://podminky.urs.cz/item/CS_URS_2021_02/171201231 | [14 empty] | Online PSC | 2
| P |  | Poznámka k položce: Cena v místě obvyklá. | [14 empty] | P | 2
| VV |  | (Skládka_1_3+Skládka_4_5+Skládka_6_7)*1,650 |  | 2204.562 | [12 empty] | VV | 2 | 2 | True | 0 | ROZPOCET
| VV |  | Součet |  | 2204.562 | [12 empty] | VV | 2 | 4 | True | 1 | ROZPOCET
37 | K | 171251201 | Uložení sypaniny na skládky nebo meziskládky | m3 | 1588.034 |  | 0 | CS ÚRS 2021 02 |  | základní |  | 0 | 0 | 0 | 0 | 0 | 4 | K | 2 |  |  |  | ROZPOCET | [5 empty] | 0 | 0 | 0 | 0 | 0 | 1 | 0 | 4 | 763984235
| PP |  | Uložení sypaniny na skládky nebo meziskládky bez hutnění s upravením uložené sypaniny do předepsaného tvaru | [14 empty] | PP | 2
| Online PSC |  | https://podminky.urs.cz/item/CS_URS_2021_02/171251201 | [14 empty] | Online PSC | 2
| VV |  | Hloubení_rýh_3_r+Hloubení_rýh_3_s |  | 316.407 | [12 empty] | VV | 2 | 2 | True | 0 | ROZPOCET
| VV |  | Hloubení_rýh_4_r+Hloubení_rýh_4_s |  | 1107.425 | [12 empty] | VV | 2 | 2 | True | 0 | ROZPOCET
| VV |  | Hloubení_rýh_5_r+Hloubení_rýh_5_s |  | 79.101 | [12 empty] | VV | 2 | 2 | True | 0 | ROZPOCET
| VV |  | Hloubení_rýh_6_r+Hloubení_rýh_6_s |  | 79.101 | [12 empty] | VV | 2 | 2 | True | 0 | ROZPOCET
| VV |  | Travnaté_plochy*Tl_zeleň |  | 6 | [12 empty] | VV | 2 | 2 | True | 0 | ROZPOCET
| VV |  | Součet |  | 1588.034 | [12 empty] | VV | 2 | 4 | True | 1 | ROZPOCET
38 | K | 174151101 | Zásyp jam, šachet rýh nebo kolem objektů sypaninou se zhutněním | m3 | 1229.679 |  | 0 | CS ÚRS 2021 02 |  | základní |  | 0 | 0 | 0 | 0 | 0 | 4 | K | 2 |  |  |  | ROZPOCET | [5 empty] | 0 | 0 | 0 | 0 | 0 | 1 | 0 | 4 | 530482703
| PP |  | Zásyp sypaninou z jakékoliv horniny strojně s uložením výkopku ve vrstvách se zhutněním jam, šachet, rýh nebo kolem objektů v těchto vykopávkách | [14 empty] | PP | 2
| Online PSC |  | https://podminky.urs.cz/item/CS_URS_2021_02/174151101 | [14 empty] | Online PSC | 2
| VV |  | Hloubení_rýh |  | 1582.035 | [12 empty] | VV | 2 | 2 | True | 0 | ROZPOCET
| VV |  | -Lože_potrubí |  | -68.783 | [12 empty] | VV | 2 | 2 | True | 0 | ROZPOCET
| VV |  | -Obsyp |  | -224.945 | [12 empty] | VV | 2 | 2 | True | 0 | ROZPOCET
| VV |  | "Odpočet potrubí DN150" -3,14*0,150*0,150*Potrubí_DN150 |  | -36.759 | [12 empty] | VV | 2 | 2 | True | 0 | ROZPOCET
| VV |  | "Odpočet revizních šachet" -3,14*0,200*0,200*(52,0*2,40+2,0*2,71+2*1,85+17*1,94+1*1,82+3*1,80) |  | -21.869 | [12 empty] | VV | 2 | 2 | True | 0 | ROZPOCET
| VV | Zásyp | Součet |  | 1229.679 | [12 empty] | VV | 2 | 4 | True | 1 | ROZPOCET
39 | M | 58344171 | štěrkodrť frakce 0/32 | t | 2017.077 |  | 0 | CS ÚRS 2021 02 |  | základní |  | 0 | 0 | 0 | 0 | 0 | 8 | M | 2 |  |  |  | ROZPOCET | [5 empty] | 0 | 0 | 0 | 0 | 0 | 1 | 0 | 4 | -1192159219
| PP |  | štěrkodrť frakce 0/32 | [14 empty] | PP | 2
| VV |  | Nakupovaný materiál - předpoklad 80% | [14 empty] | VV | 2 | 1 | True | 0 | ROZPOCET
| VV |  | Zásyp*0,80*1,667*1,230 |  | 2017.077 | [12 empty] | VV | 2 | 2 | True | 0 | ROZPOCET
| VV |  | Součet |  | 2017.077 | [12 empty] | VV | 2 | 4 | True | 1 | ROZPOCET
40 | K | 175111101 | Obsypání potrubí ručně sypaninou bez prohození, uloženou do 3 m | m3 | 89.978 |  | 0 | CS ÚRS 2021 02 |  | základní |  | 0 | 0 | 0 | 0 | 0 | 4 | K | 2 |  |  |  | ROZPOCET | [5 empty] | 0 | 0 | 0 | 0 | 0 | 1 | 0 | 4 | 529465651
| PP |  | Obsypání potrubí ručně sypaninou z vhodných hornin třídy těžitelnosti I a II, skupiny 1 až 4 nebo materiálem připraveným podél výkopu ve vzdálenosti do 3 m od jeho kraje pro jakoukoliv hloubku výkopu a míru zhutnění bez prohození sypaniny | [14 empty] | PP | 2
| Online PSC |  | https://podminky.urs.cz/item/CS_URS_2021_02/175111101 | [14 empty] | Online PSC | 2
| VV |  | Obsyp_ručně |  | 89.978 | [12 empty] | VV | 2 | 2 | True | 0 | ROZPOCET
| VV |  | Součet |  | 89.978 | [12 empty] | VV | 2 | 4 | True | 1 | ROZPOCET
41 | K | 175151101 | Obsypání potrubí strojně sypaninou bez prohození, uloženou do 3 m | m3 | 134.967 |  | 0 | CS ÚRS 2021 02 |  | základní |  | 0 | 0 | 0 | 0 | 0 | 4 | K | 2 |  |  |  | ROZPOCET | [5 empty] | 0 | 0 | 0 | 0 | 0 | 1 | 0 | 4 | 1575189196
| PP |  | Obsypání potrubí strojně sypaninou z vhodných třídy těžitelnosti I a II, skupiny 1 až 4 nebo materiálem připraveným podél výkopu ve vzdálenosti do 3 m od jeho kraje, pro jakoukoliv hloubku výkopu a míru zhutnění bez prohození sypaniny | [14 empty] | PP | 2
| Online PSC |  | https://podminky.urs.cz/item/CS_URS_2021_02/175151101 | [14 empty] | Online PSC | 2
| VV |  | Potrubí_DN150*Rýha_DN300_souběh*(0,150+0,300) |  | 234.135 | [12 empty] | VV | 2 | 2 | True | 0 | ROZPOCET
| VV |  | "Odpočet potrubí" -3,14*0,075*0,075*Potrubí_DN150 |  | -9.19 | [12 empty] | VV | 2 | 2 | True | 0 | ROZPOCET
| VV | Obsyp | Součet |  | 224.945 | [12 empty] | VV | 2 | 4 | True | 0 | ROZPOCET
| VV | Obsyp_strojně | "Obsyp potrubí strojně - 60%" Obsyp*0,60 |  | 134.967 | [12 empty] | VV | 2 | 2 | True | 1 | ROZPOCET
| VV | Obsyp_ručně | "Obsyp potrubí ručně - 40%" Obsyp*0,40 |  | 89.978 | [12 empty] | VV | 2 | 2 | True | 0 | ROZPOCET
| VV |  | Součet |  | 224.945 | [12 empty] | VV | 2 | 4 | True | 0 | ROZPOCET
42 | M | 58337310 | štěrkopísek frakce 0/4 | t | 461.229 |  | 0 | CS ÚRS 2021 02 |  | základní |  | 0 | 0 | 0 | 0 | 0 | 8 | M | 2 |  |  |  | ROZPOCET | [5 empty] | 0 | 0 | 0 | 0 | 0 | 1 | 0 | 4 | 1697795421
| PP |  | štěrkopísek frakce 0/4 | [14 empty] | PP | 2
| VV |  | Obsyp*1,667*1,230 |  | 461.229 | [12 empty] | VV | 2 | 2 | True | 0 | ROZPOCET
| VV |  | Součet |  | 461.229 | [12 empty] | VV | 2 | 4 | True | 1 | ROZPOCET
43 | K | 181311103 | Rozprostření ornice tl vrstvy do 200 mm v rovině nebo ve svahu do 1:5 ručně | m2 | 39.997 |  | 0 | CS ÚRS 2021 02 |  | základní |  | 0 | 0 | 0 | 0 | 0 | 4 | K | 2 |  |  |  | ROZPOCET | [5 empty] | 0 | 0 | 0 | 0 | 0 | 1 | 0 | 4 | -721219895
| PP |  | Rozprostření a urovnání ornice v rovině nebo ve svahu sklonu do 1:5 ručně při souvislé ploše, tl. vrstvy do 200 mm | [14 empty] | PP | 2
| Online PSC |  | https://podminky.urs.cz/item/CS_URS_2021_02/181311103 | [14 empty] | Online PSC | 2
| VV |  | Travnaté_plochy |  | 39.997 | [12 empty] | VV | 2 | 2 | True | 0 | ROZPOCET
| VV |  | Součet |  | 39.997 | [12 empty] | VV | 2 | 4 | True | 1 | ROZPOCET
44 | K | 181451131 | Založení parkového trávníku výsevem pl přes 1000 m2 v rovině a ve svahu do 1:5 | m2 | 19.999 |  | 0 | CS ÚRS 2021 02 |  | základní |  | 0 | 0 | 0 | 0 | 0 | 4 | K | 2 |  |  |  | ROZPOCET | [5 empty] | 0 | 0 | 0 | 0 | 0 | 1 | 0 | 4 | -1985379281
| PP |  | Založení trávníku na půdě předem připravené plochy přes 1000 m2 výsevem včetně utažení parkového v rovině nebo na svahu do 1:5 | [14 empty] | PP | 2
| Online PSC |  | https://podminky.urs.cz/item/CS_URS_2021_02/181451131 | [14 empty] | Online PSC | 2
| VV |  | Předpoklad 50% z celkové plochy travnatých a zemědělských ploch | [14 empty] | VV | 2 | 1 | True | 0 | ROZPOCET
| VV |  | Travnaté_plochy*0,50 |  | 19.999 | [12 empty] | VV | 2 | 2 | True | 0 | ROZPOCET
| VV | Zeleň | Součet |  | 19.999 | [12 empty] | VV | 2 | 4 | True | 1 | ROZPOCET
45 | M | 00572410 | osivo směs travní parková | kg | 0.4 |  | 0 | CS ÚRS 2021 02 |  | základní |  | 0 | 0.001 | 0.0004 | 0 | 0 | 8 | M | 2 |  |  |  | ROZPOCET | [5 empty] | 0 | 0 | 0 | 0 | 0 | 1 | 0 | 4 | -1400600733
| PP |  | osivo směs travní parková | [14 empty] | PP | 2
| VV |  | 19,999*0,02 'Přepočtené koeficientem množství |  | 0.4 | [12 empty] | VV | 2 | 2 | False | 1 | ROZPOCET
46 | K | 181913111 | Úprava pláně v hornině třídy těžitelnosti II skupiny 4 bez zhutnění ručně | m2 | 39.997 |  | 0 | CS ÚRS 2021 02 |  | základní |  | 0 | 0 | 0 | 0 | 0 | 4 | K | 2 |  |  |  | ROZPOCET | [5 empty] | 0 | 0 | 0 | 0 | 0 | 1 | 0 | 4 | -1686935863
| PP |  | Úprava pláně vyrovnáním výškových rozdílů ručně v hornině třídy těžitelnosti II skupiny 4 bez zhutnění | [14 empty] | PP | 2
| Online PSC |  | https://podminky.urs.cz/item/CS_URS_2021_02/181913111 | [14 empty] | Online PSC | 2
| VV |  | Komunikace Stoka A | [14 empty] | VV | 2 | 1 | True | 0 | ROZPOCET
| VV |  | "Travnaté plochy,zemědělský pozemek" 184,600*Rýha_DN150*Tl_zeleň |  | 30.459 | [12 empty] | VV | 2 | 2 | True | 0 | ROZPOCET
| VV |  | Komunikace Stoka A-1 | [14 empty] | VV | 2 | 1 | True | 0 | ROZPOCET
| VV |  | "Travnaté plochy,zemědělský pozemek" 8,600*Rýha_DN150*Tl_zeleň |  | 1.419 | [12 empty] | VV | 2 | 2 | True | 0 | ROZPOCET
| VV |  | Komunikace Stoka A-2 | [14 empty] | VV | 2 | 1 | True | 0 | ROZPOCET
| VV |  | "Travnaté plochy,zemědělský pozemek" 0,000*Rýha_DN150*Tl_zeleň |  | 0 | [12 empty] | VV | 2 | 2 | True | 0 | ROZPOCET
| VV |  | Komunikace Stoka A-3 | [14 empty] | VV | 2 | 1 | True | 0 | ROZPOCET
| VV |  | "Travnaté plochy,zemědělský pozemek" 3,500*Rýha_DN150*Tl_zeleň |  | 0.578 | [12 empty] | VV | 2 | 2 | True | 0 | ROZPOCET
| VV |  | Komunikace Stoka A-4 | [14 empty] | VV | 2 | 1 | True | 0 | ROZPOCET
| VV |  | "Travnaté plochy,zemědělský pozemek" 40,800*Rýha_DN150*Tl_zeleň |  | 6.732 | [12 empty] | VV | 2 | 2 | True | 0 | ROZPOCET
| VV |  | Komunikace Stoka A-4-1 | [14 empty] | VV | 2 | 1 | True | 0 | ROZPOCET
| VV |  | "Travnaté plochy,zemědělský pozemek" 0,700*Rýha_DN150*Tl_zeleň |  | 0.116 | [12 empty] | VV | 2 | 2 | True | 0 | ROZPOCET
| VV |  | Komunikace Stoka A-5 | [14 empty] | VV | 2 | 1 | True | 0 | ROZPOCET
| VV |  | "Travnaté plochy,zemědělský pozemek" 4,200*Rýha_DN150*Tl_zeleň |  | 0.693 | [12 empty] | VV | 2 | 2 | True | 0 | ROZPOCET
| VV | Travnaté_plochy | Součet |  | 39.997 | [12 empty] | VV | 2 | 4 | True | 1 | ROZPOCET
47 | K | 181913112 | Úprava pláně v hornině třídy těžitelnosti II skupiny 4 se zhutněním ručně | m2 | 133.829 |  | 0 | CS ÚRS 2021 02 |  | základní |  | 0 | 0 | 0 | 0 | 0 | 4 | K | 2 |  |  |  | ROZPOCET | [5 empty] | 0 | 0 | 0 | 0 | 0 | 1 | 0 | 4 | -1440211956
| PP |  | Úprava pláně vyrovnáním výškových rozdílů ručně v hornině třídy těžitelnosti II skupiny 4 se zhutněním | [14 empty] | PP | 2
| Online PSC |  | https://podminky.urs.cz/item/CS_URS_2021_02/181913112 | [14 empty] | Online PSC | 2
| VV |  | Komunikace Stoka A | [14 empty] | VV | 2 | 1 | True | 0 | ROZPOCET
| VV |  | "Státní komunikace asfaltová" 134,200*Rýha_DN150*Tl_kom_SA |  | 88.572 | [12 empty] | VV | 2 | 2 | True | 0 | ROZPOCET
| VV |  | "Místní komunikace asfaltová" (29,400+2,800)*Rýha_DN150*Tl_kom_MA |  | 10.272 | [12 empty] | VV | 2 | 2 | True | 0 | ROZPOCET
| VV |  | "Místní komunikace štěrková" 27,700*Rýha_DN150*Tl_kom_MŠ |  | 9.141 | [12 empty] | VV | 2 | 2 | True | 0 | ROZPOCET
| VV |  | Komunikace Stoka A-1 | [14 empty] | VV | 2 | 1 | True | 0 | ROZPOCET
| VV |  | "Státní komunikace asfaltová" 0,000*Rýha_DN150*Tl_kom_SA |  | 0 | [12 empty] | VV | 2 | 2 | True | 0 | ROZPOCET
| VV |  | "Místní komunikace asfaltová" 6,900*Rýha_DN150*Tl_kom_MA |  | 2.201 | [12 empty] | VV | 2 | 2 | True | 0 | ROZPOCET
| VV |  | "Místní komunikace štěrková" 0,000*Rýha_DN150*Tl_kom_MŠ |  | 0 | [12 empty] | VV | 2 | 2 | True | 0 | ROZPOCET
| VV |  | Komunikace Stoka A-2 | [14 empty] | VV | 2 | 1 | True | 0 | ROZPOCET
| VV |  | "Státní komunikace asfaltová" 0,000*Rýha_DN150*Tl_kom_SA |  | 0 | [12 empty] | VV | 2 | 2 | True | 0 | ROZPOCET
| VV |  | "Místní komunikace asfaltová" 0,000*Rýha_DN150*Tl_kom_MA |  | 0 | [12 empty] | VV | 2 | 2 | True | 0 | ROZPOCET
| VV |  | "Místní komunikace štěrková" 0,000*Rýha_DN150*Tl_kom_MŠ |  | 0 | [12 empty] | VV | 2 | 2 | True | 0 | ROZPOCET
| VV |  | Komunikace Stoka A-3 | [14 empty] | VV | 2 | 1 | True | 0 | ROZPOCET
| VV |  | "Státní komunikace asfaltová" 0,000*Rýha_DN150*Tl_kom_SA |  | 0 | [12 empty] | VV | 2 | 2 | True | 0 | ROZPOCET
| VV |  | "Místní komunikace asfaltová" 0,000*Rýha_DN150*Tl_kom_MA |  | 0 | [12 empty] | VV | 2 | 2 | True | 0 | ROZPOCET
| VV |  | "Místní komunikace štěrková" 4,000*Rýha_DN150*Tl_kom_MŠ |  | 1.32 | [12 empty] | VV | 2 | 2 | True | 0 | ROZPOCET
| VV |  | Komunikace Stoka A-4 | [14 empty] | VV | 2 | 1 | True | 0 | ROZPOCET
| VV |  | "Státní komunikace asfaltová" 0,000*Rýha_DN150*Tl_kom_SA |  | 0 | [12 empty] | VV | 2 | 2 | True | 0 | ROZPOCET
| VV |  | "Místní komunikace asfaltová" (42,200+12,100)*Rýha_DN150*Tl_kom_MA |  | 17.322 | [12 empty] | VV | 2 | 2 | True | 0 | ROZPOCET
| VV |  | "Místní komunikace štěrková" 0,000*Rýha_DN150*Tl_kom_MŠ |  | 0 | [12 empty] | VV | 2 | 2 | True | 0 | ROZPOCET
| VV |  | Komunikace Stoka A-4-1 | [14 empty] | VV | 2 | 1 | True | 0 | ROZPOCET
| VV |  | "Státní komunikace asfaltová" 0,000*Rýha_DN150*Tl_kom_SA |  | 0 | [12 empty] | VV | 2 | 2 | True | 0 | ROZPOCET
| VV |  | "Místní komunikace asfaltová" 0,000*Rýha_DN150*Tl_kom_MA |  | 0 | [12 empty] | VV | 2 | 2 | True | 0 | ROZPOCET
| VV |  | "Místní komunikace štěrková" 1,700*Rýha_DN150*Tl_kom_MŠ |  | 0.561 | [12 empty] | VV | 2 | 2 | True | 0 | ROZPOCET
| VV |  | Komunikace Stoka A-5 | [14 empty] | VV | 2 | 1 | True | 0 | ROZPOCET
| VV |  | "Státní komunikace asfaltová" 1,700*Rýha_DN150*Tl_kom_SA |  | 1.122 | [12 empty] | VV | 2 | 2 | True | 0 | ROZPOCET
| VV |  | "Místní komunikace asfaltová" 10,400*Rýha_DN150*Tl_kom_MA |  | 3.318 | [12 empty] | VV | 2 | 2 | True | 0 | ROZPOCET
| VV |  | "Místní komunikace štěrková" 0,000*Rýha_DN150*Tl_kom_MŠ |  | 0 | [12 empty] | VV | 2 | 2 | True | 0 | ROZPOCET
| VV |  | Součet |  | 133.829 | [12 empty] | VV | 2 | 4 | True | 0 | ROZPOCET
| VV | SKA | "Státní komunikace asfaltová" 88,572+0,000+0,000+0,000+0,000+1,122 |  | 89.694 | [12 empty] | VV | 2 | 2 | True | 0 | ROZPOCET
| VV | MKA | "Místní komunikace asfaltová" 10,272+2,201+0,000+17,322+0,000+3,318 |  | 33.113 | [12 empty] | VV | 2 | 2 | True | 0 | ROZPOCET
| VV | MKŠ | "Místní komunikace štěrková" 9,141+0,000+1,320+0,000+0,561+0,000 |  | 11.022 | [12 empty] | VV | 2 | 2 | True | 0 | ROZPOCET
| VV |  | Součet |  | 133.829 | [12 empty] | VV | 2 | 4 | True | 1 | ROZPOCET
48 | K | 184802111 | Chemické odplevelení před založením kultury nad 20 m2 postřikem na široko v rovině a svahu do 1:5 | m2 | 19.999 |  | 0 | CS ÚRS 2021 02 |  | základní |  | 0 | 0 | 0 | 0 | 0 | 4 | K | 2 |  |  |  | ROZPOCET | [5 empty] | 0 | 0 | 0 | 0 | 0 | 1 | 0 | 4 | 456967907
| PP |  | Chemické odplevelení půdy před založením kultury, trávníku nebo zpevněných ploch o výměře jednotlivě přes 20 m2 v rovině nebo na svahu do 1:5 postřikem na široko | [14 empty] | PP | 2
| Online PSC |  | https://podminky.urs.cz/item/CS_URS_2021_02/184802111 | [14 empty] | Online PSC | 2
| VV |  | Zeleň |  | 19.999 | [12 empty] | VV | 2 | 2 | True | 0 | ROZPOCET
| VV |  | Součet |  | 19.999 | [12 empty] | VV | 2 | 4 | True | 1 | ROZPOCET
49 | K | 184802611 | Chemické odplevelení po založení kultury postřikem na široko v rovině a svahu do 1:5 | m2 | 19.999 |  | 0 | CS ÚRS 2021 02 |  | základní |  | 0 | 0 | 0 | 0 | 0 | 4 | K | 2 |  |  |  | ROZPOCET | [5 empty] | 0 | 0 | 0 | 0 | 0 | 1 | 0 | 4 | 307452328
| PP |  | Chemické odplevelení po založení kultury v rovině nebo na svahu do 1:5 postřikem na široko | [14 empty] | PP | 2
| Online PSC |  | https://podminky.urs.cz/item/CS_URS_2021_02/184802611 | [14 empty] | Online PSC | 2
| VV |  | Zeleň |  | 19.999 | [12 empty] | VV | 2 | 2 | True | 0 | ROZPOCET
| VV |  | Součet |  | 19.999 | [12 empty] | VV | 2 | 4 | True | 1 | ROZPOCET
| D | 3 | Svislé a kompletní konstrukce |  |  |  | 0 |  |  |  |  | 0 |  | 0 |  | 0 | 1 | D | 1 |  |  |  | ROZPOCET | [11 empty] | 0
50 | K | 359901211 | Monitoring stoky jakékoli výšky na nové kanalizaci | m | 520.3 |  | 0 | CS ÚRS 2021 02 |  | základní |  | 0 | 0 | 0 | 0 | 0 | 4 | K | 2 |  |  |  | ROZPOCET | [5 empty] | 0 | 0 | 0 | 0 | 0 | 1 | 0 | 4 | 1145159732
| PP |  | Monitoring stok (kamerový systém) jakékoli výšky nová kanalizace | [14 empty] | PP | 2
| Online PSC |  | https://podminky.urs.cz/item/CS_URS_2021_02/359901211 | [14 empty] | Online PSC | 2
| VV |  | "Monitoring stoky po realizaci" Potrubí_DN150 |  | 520.3 | [12 empty] | VV | 2 | 2 | True | 0 | ROZPOCET
| VV |  | Součet |  | 520.3 | [12 empty] | VV | 2 | 4 | True | 1 | ROZPOCET
51 | K | 359901212 | Monitoring stoky jakékoli výšky na stávající kanalizaci | m | 520.3 |  | 0 | CS ÚRS 2021 02 |  | základní |  | 0 | 0 | 0 | 0 | 0 | 4 | K | 2 |  |  |  | ROZPOCET | [5 empty] | 0 | 0 | 0 | 0 | 0 | 1 | 0 | 4 | 203885590
| PP |  | Monitoring stok (kamerový systém) jakékoli výšky stávající kanalizace | [14 empty] | PP | 2
| Online PSC |  | https://podminky.urs.cz/item/CS_URS_2021_02/359901212 | [14 empty] | Online PSC | 2
| VV |  | "Monitoring stoky při předání investorovi" Potrubí_DN150 |  | 520.3 | [12 empty] | VV | 2 | 2 | True | 0 | ROZPOCET
| VV |  | Součet |  | 520.3 | [12 empty] | VV | 2 | 4 | True | 1 | ROZPOCET
| D | 4 | Vodorovné konstrukce |  |  |  | 0 |  |  |  |  | 0 |  | 0 |  | 0 | 1 | D | 1 |  |  |  | ROZPOCET | [11 empty] | 0
52 | K | 451573111 | Lože pod potrubí otevřený výkop ze štěrkopísku | m3 | 68.783 |  | 0 | CS ÚRS 2021 02 |  | základní |  | 0 | 0 | 0 | 0 | 0 | 4 | K | 2 |  |  |  | ROZPOCET | [5 empty] | 0 | 0 | 0 | 0 | 0 | 1 | 0 | 4 | -379851376
| PP |  | Lože pod potrubí, stoky a drobné objekty v otevřeném výkopu z písku a štěrkopísku do 63 mm | [14 empty] | PP | 2
| Online PSC |  | https://podminky.urs.cz/item/CS_URS_2021_02/451573111 | [14 empty] | Online PSC | 2
| VV |  | "Rýha" Potrubí_DN150*Rýha_DN150*Tl_lože |  | 57.233 | [12 empty] | VV | 2 | 2 | True | 0 | ROZPOCET
| VV |  | "Revizní šachty" 77*1,00*1,00*0,15 |  | 11.55 | [12 empty] | VV | 2 | 2 | True | 0 | ROZPOCET
| VV | Lože_potrubí | Součet |  | 68.783 | [12 empty] | VV | 2 | 4 | True | 1 | ROZPOCET
| D | 5 | Komunikace pozemní |  |  |  | 0 |  |  |  |  | 0 |  | 0 |  | 0 | 1 | D | 1 |  |  |  | ROZPOCET | [11 empty] | 0
53 | K | 564782111 | Podklad z vibrovaného štěrku VŠ tl 300 mm | m2 | 97.674 |  | 0 | CS ÚRS 2021 02 |  | základní |  | 0 | 0 | 0 | 0 | 0 | 4 | K | 2 |  |  |  | ROZPOCET | [5 empty] | 0 | 0 | 0 | 0 | 0 | 1 | 0 | 4 | 336794299
| PP |  | Podklad nebo kryt z vibrovaného štěrku VŠ s rozprostřením, vlhčením a zhutněním, po zhutnění tl. 300 mm | [14 empty] | PP | 2
| Online PSC |  | https://podminky.urs.cz/item/CS_URS_2021_02/564782111 | [14 empty] | Online PSC | 2
| VV |  | SKA |  | 89.694 | [12 empty] | VV | 2 | 2 | True | 0 | ROZPOCET
| VV |  | Místní komunikace štěrková - poslední vrstva rozšířena o 0,15m na každou stranu od hrany výkopu | [14 empty] | VV | 2 | 1 | True | 0 | ROZPOCET
| VV |  | Komunikace Stoka A-1 | [14 empty] | VV | 2 | 1 | True | 0 | ROZPOCET
| VV |  | "Místní komunikace štěrková" 0,000*(0,15+Rýha_DN150+0,15) |  | 0 | [12 empty] | VV | 2 | 2 | True | 0 | ROZPOCET
| VV |  | Komunikace Stoka A-2 | [14 empty] | VV | 2 | 1 | True | 0 | ROZPOCET
| VV |  | "Místní komunikace štěrková" 0,000*(0,15+Rýha_DN150+0,15) |  | 0 | [12 empty] | VV | 2 | 2 | True | 0 | ROZPOCET
| VV |  | Komunikace Stoka A-3 | [14 empty] | VV | 2 | 1 | True | 0 | ROZPOCET
| VV |  | "Místní komunikace štěrková" 4,000*(0,15+Rýha_DN150+0,15) |  | 5.6 | [12 empty] | VV | 2 | 2 | True | 0 | ROZPOCET
| VV |  | Komunikace Stoka A-4 | [14 empty] | VV | 2 | 1 | True | 0 | ROZPOCET
| VV |  | "Místní komunikace štěrková" 0,000*(0,15+Rýha_DN150+0,15) |  | 0 | [12 empty] | VV | 2 | 2 | True | 0 | ROZPOCET
| VV |  | Komunikace Stoka A-4-1 | [14 empty] | VV | 2 | 1 | True | 0 | ROZPOCET
| VV |  | "Místní komunikace štěrková" 1,700*(0,15+Rýha_DN150+0,15) |  | 2.38 | [12 empty] | VV | 2 | 2 | True | 0 | ROZPOCET
| VV |  | Komunikace Stoka A-5 | [14 empty] | VV | 2 | 1 | True | 0 | ROZPOCET
| VV |  | "Místní komunikace štěrková" 0,000*(0,15+Rýha_DN150+0,15) |  | 0 | [12 empty] | VV | 2 | 2 | True | 0 | ROZPOCET
| VV |  | Součet |  | 97.674 | [12 empty] | VV | 2 | 4 | True | 1 | ROZPOCET
54 | K | 564821112 | Podklad ze štěrkodrtě ŠD tl 90 mm | m2 | 33.113 |  | 0 | CS ÚRS 2021 02 |  | základní |  | 0 | 0 | 0 | 0 | 0 | 4 | K | 2 |  |  |  | ROZPOCET | [5 empty] | 0 | 0 | 0 | 0 | 0 | 1 | 0 | 4 | -1519854762
| PP |  | Podklad ze štěrkodrti ŠD s rozprostřením a zhutněním, po zhutnění tl. 90 mm | [14 empty] | PP | 2
| Online PSC |  | https://podminky.urs.cz/item/CS_URS_2021_02/564821112 | [14 empty] | Online PSC | 2
| VV |  | Místní komunikace asfaltová - předpoklad - provizorní zásyp rýh pro zajištění provozu | [14 empty] | VV | 2 | 1 | True | 0 | ROZPOCET
| VV |  | MKA |  | 33.113 | [12 empty] | VV | 2 | 2 | True | 0 | ROZPOCET
| VV |  | Součet |  | 33.113 | [12 empty] | VV | 2 | 4 | True | 1 | ROZPOCET
55 | K | 564851111 | Podklad ze štěrkodrtě ŠD tl 150 mm | m2 | 179.388 |  | 0 | CS ÚRS 2021 02 |  | základní |  | 0 | 0 | 0 | 0 | 0 | 4 | K | 2 |  |  |  | ROZPOCET | [5 empty] | 0 | 0 | 0 | 0 | 0 | 1 | 0 | 4 | 1755742097
| PP |  | Podklad ze štěrkodrti ŠD s rozprostřením a zhutněním, po zhutnění tl. 150 mm | [14 empty] | PP | 2
| Online PSC |  | https://podminky.urs.cz/item/CS_URS_2021_02/564851111 | [14 empty] | Online PSC | 2
| VV |  | SKA |  | 89.694 | [12 empty] | VV | 2 | 2 | True | 0 | ROZPOCET
| VV |  | Státní komunikace asfaltová - předpoklad - provizorní zásyp rýh pro zajištění provozu | [14 empty] | VV | 2 | 1 | True | 0 | ROZPOCET
| VV |  | SKA |  | 89.694 | [12 empty] | VV | 2 | 2 | True | 0 | ROZPOCET
| VV |  | Součet |  | 179.388 | [12 empty] | VV | 2 | 4 | True | 1 | ROZPOCET
56 | K | 564861111 | Podklad ze štěrkodrtě ŠD tl 200 mm | m2 | 33.113 |  | 0 | CS ÚRS 2021 02 |  | základní |  | 0 | 0 | 0 | 0 | 0 | 4 | K | 2 |  |  |  | ROZPOCET | [5 empty] | 0 | 0 | 0 | 0 | 0 | 1 | 0 | 4 | -904238300
| PP |  | Podklad ze štěrkodrti ŠD s rozprostřením a zhutněním, po zhutnění tl. 200 mm | [14 empty] | PP | 2
| Online PSC |  | https://podminky.urs.cz/item/CS_URS_2021_02/564861111 | [14 empty] | Online PSC | 2
| VV |  | MKA |  | 33.113 | [12 empty] | VV | 2 | 2 | True | 0 | ROZPOCET
| VV |  | Součet |  | 33.113 | [12 empty] | VV | 2 | 4 | True | 1 | ROZPOCET
57 | K | 565135111 | Asfaltový beton vrstva podkladní ACP 16 (obalované kamenivo OKS) tl 50 mm š do 3 m | m2 | 33.113 |  | 0 | CS ÚRS 2021 02 |  | základní |  | 0 | 0 | 0 | 0 | 0 | 4 | K | 2 |  |  |  | ROZPOCET | [5 empty] | 0 | 0 | 0 | 0 | 0 | 1 | 0 | 4 | 1277991122
| PP |  | Asfaltový beton vrstva podkladní ACP 16 (obalované kamenivo střednězrnné - OKS) s rozprostřením a zhutněním v pruhu šířky přes 1,5 do 3 m, po zhutnění tl. 50 mm | [14 empty] | PP | 2
| Online PSC |  | https://podminky.urs.cz/item/CS_URS_2021_02/565135111 | [14 empty] | Online PSC | 2
| VV |  | MKA |  | 33.113 | [12 empty] | VV | 2 | 2 | True | 0 | ROZPOCET
| VV |  | Součet |  | 33.113 | [12 empty] | VV | 2 | 4 | True | 1 | ROZPOCET
58 | K | 577134111 | Asfaltový beton vrstva obrusná ACO 11 (ABS) tř. I tl 40 mm š do 3 m z nemodifikovaného asfaltu | m2 | 145.32 |  | 0 | CS ÚRS 2021 02 |  | základní |  | 0 | 0 | 0 | 0 | 0 | 4 | K | 2 |  |  |  | ROZPOCET | [5 empty] | 0 | 0 | 0 | 0 | 0 | 1 | 0 | 4 | 1511350387
| PP |  | Asfaltový beton vrstva obrusná ACO 11 (ABS) s rozprostřením a se zhutněním z nemodifikovaného asfaltu v pruhu šířky do 3 m tř. I, po zhutnění tl. 40 mm | [14 empty] | PP | 2
| Online PSC |  | https://podminky.urs.cz/item/CS_URS_2021_02/577134111 | [14 empty] | Online PSC | 2
| VV |  | Místní komunikace asfaltová - poslední vrstva rozšířena o 0,15m na každou stranu od hrany výkopu | [14 empty] | VV | 2 | 1 | True | 0 | ROZPOCET
| VV |  | Komunikace Stoka A | [14 empty] | VV | 2 | 1 | True | 0 | ROZPOCET
| VV |  | "Místní komunikace asfaltová" (29,400+2,800)*(0,15+Rýha_DN150+0,15) |  | 45.08 | [12 empty] | VV | 2 | 2 | True | 0 | ROZPOCET
| VV |  | Komunikace Stoka A-1 | [14 empty] | VV | 2 | 1 | True | 0 | ROZPOCET
| VV |  | "Místní komunikace asfaltová" 6,900*(0,15+Rýha_DN150+0,15) |  | 9.66 | [12 empty] | VV | 2 | 2 | True | 0 | ROZPOCET
| VV |  | Komunikace Stoka A-2 | [14 empty] | VV | 2 | 1 | True | 0 | ROZPOCET
| VV |  | "Místní komunikace asfaltová" 0,000*(0,15+Rýha_DN150+0,15) |  | 0 | [12 empty] | VV | 2 | 2 | True | 0 | ROZPOCET
| VV |  | Komunikace Stoka A-3 | [14 empty] | VV | 2 | 1 | True | 0 | ROZPOCET
| VV |  | "Místní komunikace asfaltová" 0,000*(0,15+Rýha_DN150+0,15) |  | 0 | [12 empty] | VV | 2 | 2 | True | 0 | ROZPOCET
| VV |  | Komunikace Stoka A-4 | [14 empty] | VV | 2 | 1 | True | 0 | ROZPOCET
| VV |  | "Místní komunikace asfaltová" (42,200+12,100)*(0,15+Rýha_DN150+0,15) |  | 76.02 | [12 empty] | VV | 2 | 2 | True | 0 | ROZPOCET
| VV |  | Komunikace Stoka A-4-1 | [14 empty] | VV | 2 | 1 | True | 0 | ROZPOCET
| VV |  | "Místní komunikace asfaltová" 0,000*(0,15+Rýha_DN150+0,15) |  | 0 | [12 empty] | VV | 2 | 2 | True | 0 | ROZPOCET
| VV |  | Komunikace Stoka A-5 | [14 empty] | VV | 2 | 1 | True | 0 | ROZPOCET
| VV |  | "Místní komunikace asfaltová" 10,400*(0,15+Rýha_DN150+0,15) |  | 14.56 | [12 empty] | VV | 2 | 2 | True | 0 | ROZPOCET
| VV | MKA_obrus | Součet |  | 145.32 | [12 empty] | VV | 2 | 4 | True | 1 | ROZPOCET
59 | K | 577144111 | Asfaltový beton vrstva obrusná ACO 11 (ABS) tř. I tl 50 mm š do 3 m z nemodifikovaného asfaltu | m2 | 407.7 |  | 0 | CS ÚRS 2021 02 |  | základní |  | 0 | 0 | 0 | 0 | 0 | 4 | K | 2 |  |  |  | ROZPOCET | [5 empty] | 0 | 0 | 0 | 0 | 0 | 1 | 0 | 4 | -1420429857
| PP |  | Asfaltový beton vrstva obrusná ACO 11 (ABS) s rozprostřením a se zhutněním z nemodifikovaného asfaltu v pruhu šířky do 3 m tř. I, po zhutnění tl. 50 mm | [14 empty] | PP | 2
| Online PSC |  | https://podminky.urs.cz/item/CS_URS_2021_02/577144111 | [14 empty] | Online PSC | 2
| VV |  | Státní komunikace asfaltová - poslední vrstva rozšířena na celou šířku jízdního pruhu - předpoklad 3,0m | [14 empty] | VV | 2 | 1 | True | 0 | ROZPOCET
| VV |  | Komunikace Stoka A | [14 empty] | VV | 2 | 1 | True | 0 | ROZPOCET
| VV |  | "Státní komunikace asfaltová" 134,200*3,000 |  | 402.6 | [12 empty] | VV | 2 | 2 | True | 0 | ROZPOCET
| VV |  | Komunikace Stoka A-1 | [14 empty] | VV | 2 | 1 | True | 0 | ROZPOCET
| VV |  | "Státní komunikace asfaltová" 0,000*3,000 |  | 0 | [12 empty] | VV | 2 | 2 | True | 0 | ROZPOCET
| VV |  | Komunikace Stoka A-2 | [14 empty] | VV | 2 | 1 | True | 0 | ROZPOCET
| VV |  | "Státní komunikace asfaltová" 0,000*3,000 |  | 0 | [12 empty] | VV | 2 | 2 | True | 0 | ROZPOCET
| VV |  | Komunikace Stoka A-3 | [14 empty] | VV | 2 | 1 | True | 0 | ROZPOCET
| VV |  | "Státní komunikace asfaltová" 0,000*3,000 |  | 0 | [12 empty] | VV | 2 | 2 | True | 0 | ROZPOCET
| VV |  | Komunikace Stoka A-4 | [14 empty] | VV | 2 | 1 | True | 0 | ROZPOCET
| VV |  | "Státní komunikace asfaltová" 0,000*3,000 |  | 0 | [12 empty] | VV | 2 | 2 | True | 0 | ROZPOCET
| VV |  | Komunikace Stoka A-4-1 | [14 empty] | VV | 2 | 1 | True | 0 | ROZPOCET
| VV |  | "Státní komunikace asfaltová" 0,000*3,000 |  | 0 | [12 empty] | VV | 2 | 2 | True | 0 | ROZPOCET
| VV |  | Komunikace Stoka A-5 | [14 empty] | VV | 2 | 1 | True | 0 | ROZPOCET
| VV |  | "Státní komunikace asfaltová" 1,700*3,000 |  | 5.1 | [12 empty] | VV | 2 | 2 | True | 0 | ROZPOCET
| VV | SKA_obrus | Součet |  | 407.7 | [12 empty] | VV | 2 | 4 | True | 1 | ROZPOCET
60 | K | 577146111 | Asfaltový beton vrstva ložní ACL 22 (ABVH) tl 50 mm š do 3 m z nemodifikovaného asfaltu | m2 | 89.694 |  | 0 | CS ÚRS 2021 02 |  | základní |  | 0 | 0 | 0 | 0 | 0 | 4 | K | 2 |  |  |  | ROZPOCET | [5 empty] | 0 | 0 | 0 | 0 | 0 | 1 | 0 | 4 | -658088769
| PP |  | Asfaltový beton vrstva ložní ACL 22 (ABVH) s rozprostřením a zhutněním z nemodifikovaného asfaltu v pruhu šířky do 3 m, po zhutnění tl. 50 mm | [14 empty] | PP | 2
| Online PSC |  | https://podminky.urs.cz/item/CS_URS_2021_02/577146111 | [14 empty] | Online PSC | 2
| VV |  | SKA |  | 89.694 | [12 empty] | VV | 2 | 2 | True | 0 | ROZPOCET
| VV |  | Součet |  | 89.694 | [12 empty] | VV | 2 | 4 | True | 1 | ROZPOCET
| D | 8 | Trubní vedení |  |  |  | 0 |  |  |  |  | 0 |  | 12.4344 |  | 0 | 1 | D | 1 |  |  |  | ROZPOCET | [11 empty] | 0
61 | K | 871315241 | Kanalizační potrubí z tvrdého PVC vícevrstvé tuhost třídy SN12 DN 150 | m | 520.3 |  | 0 | CS ÚRS 2021 02 |  | základní |  | 0 | 0.00422 | 2.1957 | 0 | 0 | 4 | K | 2 |  |  |  | ROZPOCET | [5 empty] | 0 | 0 | 0 | 0 | 0 | 1 | 0 | 4 | -177897795
| PP |  | Kanalizační potrubí z tvrdého PVC v otevřeném výkopu ve sklonu do 20 %, hladkého plnostěnného vícevrstvého, tuhost třídy SN 12 DN 150 | [14 empty] | PP | 2
| Online PSC |  | https://podminky.urs.cz/item/CS_URS_2021_02/871315241 | [14 empty] | Online PSC | 2
| VV |  | Potrubí_DN150 |  | 520.3 | [12 empty] | VV | 2 | 2 | True | 0 | ROZPOCET
| VV |  | Součet |  | 520.3 | [12 empty] | VV | 2 | 4 | True | 1 | ROZPOCET
62 | M | 28612258 | kroužek těsnící s plastovou výztuhou kanalizačního potrubí KG DN 160 | kus | 150 |  | 0 | CS ÚRS 2021 02 |  | základní |  | 0 | 0.0001 | 0.015 | 0 | 0 | 8 | M | 2 |  |  |  | ROZPOCET | [5 empty] | 0 | 0 | 0 | 0 | 0 | 1 | 0 | 4 | -2004964027
| PP |  | kroužek těsnící s plastovou výztuhou kanalizačního potrubí KG DN 160 | [14 empty] | PP | 2
63 | K | 877315231 | Montáž víčka z tvrdého PVC-systém KG DN 160 | kus | 2 |  | 0 | CS ÚRS 2021 02 |  | základní |  | 0 | 0 | 0 | 0 | 0 | 4 | K | 2 |  |  |  | ROZPOCET | [5 empty] | 0 | 0 | 0 | 0 | 0 | 1 | 0 | 4 | -1345553759
| PP |  | Montáž tvarovek na kanalizačním potrubí z trub z plastu z tvrdého PVC nebo z polypropylenu v otevřeném výkopu víček DN 160 | [14 empty] | PP | 2
| Online PSC |  | https://podminky.urs.cz/item/CS_URS_2021_02/877315231 | [14 empty] | Online PSC | 2
| VV |  | "Stoka A přípojka č.p. 36" 1,000 |  | 1 | [12 empty] | VV | 2 | 2 | True | 0 | ROZPOCET
| VV |  | "Stoka A přípojka č.p. 519" 1,000 |  | 1 | [12 empty] | VV | 2 | 2 | True | 0 | ROZPOCET
| VV |  | Součet |  | 2 | [12 empty] | VV | 2 | 4 | True | 1 | ROZPOCET
64 | M | 28611722 | víčko kanalizace plastové KG DN 160 | kus | 2 |  | 0 | CS ÚRS 2021 02 |  | základní |  | 0 | 0.00029 | 0.00058 | 0 | 0 | 8 | M | 2 |  |  |  | ROZPOCET | [5 empty] | 0 | 0 | 0 | 0 | 0 | 1 | 0 | 4 | -380726047
| PP |  | víčko kanalizace plastové KG DN 160 | [14 empty] | PP | 2
65 | K | 877375221 | Montáž tvarovek z tvrdého PVC-systém KG nebo z polypropylenu-systém KG 2000 dvouosé DN 315 | kus | 79 |  | 0 | CS ÚRS 2021 02 |  | základní |  | 0 | 2e-05 | 0.00158 | 0 | 0 | 4 | K | 2 |  |  |  | ROZPOCET | [5 empty] | 0 | 0 | 0 | 0 | 0 | 1 | 0 | 4 | 1469691871
| PP |  | Montáž tvarovek na kanalizačním potrubí z trub z plastu z tvrdého PVC nebo z polypropylenu v otevřeném výkopu dvouosých DN 315 | [14 empty] | PP | 2
| Online PSC |  | https://podminky.urs.cz/item/CS_URS_2021_02/877375221 | [14 empty] | Online PSC | 2
| VV |  | "Stoka A" 54 |  | 54 | [12 empty] | VV | 2 | 2 | True | 0 | ROZPOCET
| VV |  | "Stoka A-1" 2 |  | 2 | [12 empty] | VV | 2 | 2 | True | 0 | ROZPOCET
| VV |  | "Stoka A-2" 0 |  | 0 | [12 empty] | VV | 2 | 2 | True | 0 | ROZPOCET
| VV |  | "Stoka A-3" 2 |  | 2 | [12 empty] | VV | 2 | 2 | True | 0 | ROZPOCET
| VV |  | "Stoka A-4" 17 |  | 17 | [12 empty] | VV | 2 | 2 | True | 0 | ROZPOCET
| VV |  | "Stoka A-4-1" 1 |  | 1 | [12 empty] | VV | 2 | 2 | True | 0 | ROZPOCET
| VV |  | "Stoka A5" 3 |  | 3 | [12 empty] | VV | 2 | 2 | True | 0 | ROZPOCET
| VV |  | Součet |  | 79 | [12 empty] | VV | 2 | 4 | True | 1 | ROZPOCET
66 | M | 28612227 | odbočka kanalizační plastová PVC KG DN 315x160/45° SN12/16 | kus | 79 |  | 0 | CS ÚRS 2021 02 |  | základní |  | 0 | 0.0071 | 0.5609 | 0 | 0 | 8 | M | 2 |  |  |  | ROZPOCET | [5 empty] | 0 | 0 | 0 | 0 | 0 | 1 | 0 | 4 | 1979984789
| PP |  | odbočka kanalizační plastová PVC KG DN 315x160/45° SN12/16 | [14 empty] | PP | 2
67 | K | 892312121 | Tlaková zkouška vzduchem potrubí DN 150 těsnícím vakem ucpávkovým | úsek | 79 |  | 0 | CS ÚRS 2021 02 |  | základní |  | 0 | 0.0001 | 0.0079 | 0 | 0 | 4 | K | 2 |  |  |  | ROZPOCET | [5 empty] | 0 | 0 | 0 | 0 | 0 | 1 | 0 | 4 | 89205187
| PP |  | Tlakové zkoušky vzduchem těsnícími vaky ucpávkovými DN 150 | [14 empty] | PP | 2
| Online PSC |  | https://podminky.urs.cz/item/CS_URS_2021_02/892312121 | [14 empty] | Online PSC | 2
| VV |  | "Stoka A" 54 |  | 54 | [12 empty] | VV | 2 | 2 | True | 0 | ROZPOCET
| VV |  | "Stoka A-1" 2 |  | 2 | [12 empty] | VV | 2 | 2 | True | 0 | ROZPOCET
| VV |  | "Stoka A-2" 0 |  | 0 | [12 empty] | VV | 2 | 2 | True | 0 | ROZPOCET
| VV |  | "Stoka A-3" 2 |  | 2 | [12 empty] | VV | 2 | 2 | True | 0 | ROZPOCET
| VV |  | "Stoka A-4" 17 |  | 17 | [12 empty] | VV | 2 | 2 | True | 0 | ROZPOCET
| VV |  | "Stoka A-4-1" 1 |  | 1 | [12 empty] | VV | 2 | 2 | True | 0 | ROZPOCET
| VV |  | "Stoka A5" 3 |  | 3 | [12 empty] | VV | 2 | 2 | True | 0 | ROZPOCET
| VV |  | Součet |  | 79 | [12 empty] | VV | 2 | 4 | True | 1 | ROZPOCET
68 | K | 894812001 | Revizní a čistící šachta z PP šachtové dno DN 400/150 přímý tok | kus | 77 |  | 0 | CS ÚRS 2021 02 |  | základní |  | 0 | 0.04005 | 3.0838 | 0 | 0 | 4 | K | 2 |  |  |  | ROZPOCET | [5 empty] | 0 | 0 | 0 | 0 | 0 | 1 | 0 | 4 | -74579064
| PP |  | Revizní a čistící šachta z polypropylenu PP pro hladké trouby DN 400 šachtové dno (DN šachty / DN trubního vedení) DN 400/150 přímý tok | [14 empty] | PP | 2
| Online PSC |  | https://podminky.urs.cz/item/CS_URS_2021_02/894812001 | [14 empty] | Online PSC | 2
| VV |  | "Stoka A" 54-2 |  | 52 | [12 empty] | VV | 2 | 2 | True | 0 | ROZPOCET
| VV |  | "Stoka A-1" 2 |  | 2 | [12 empty] | VV | 2 | 2 | True | 0 | ROZPOCET
| VV |  | "Stoka A-2" 0 |  | 0 | [12 empty] | VV | 2 | 2 | True | 0 | ROZPOCET
| VV |  | "Stoka A-3" 2 |  | 2 | [12 empty] | VV | 2 | 2 | True | 0 | ROZPOCET
| VV |  | "Stoka A-4" 17 |  | 17 | [12 empty] | VV | 2 | 2 | True | 0 | ROZPOCET
| VV |  | "Stoka A-4-1" 1 |  | 1 | [12 empty] | VV | 2 | 2 | True | 0 | ROZPOCET
| VV |  | "Stoka A5" 3 |  | 3 | [12 empty] | VV | 2 | 2 | True | 0 | ROZPOCET
| VV |  | Součet |  | 77 | [12 empty] | VV | 2 | 4 | True | 1 | ROZPOCET
69 | K | 894812033 | Revizní a čistící šachta z PP DN 400 šachtová roura korugovaná bez hrdla světlé hloubky 2000 mm | kus | 60 |  | 0 | CS ÚRS 2021 02 |  | základní |  | 0 | 0.00814 | 0.4884 | 0 | 0 | 4 | K | 2 |  |  |  | ROZPOCET | [5 empty] | 0 | 0 | 0 | 0 | 0 | 1 | 0 | 4 | 165977586
| PP |  | Revizní a čistící šachta z polypropylenu PP pro hladké trouby DN 400 roura šachtová korugovaná bez hrdla, světlé hloubky 2000 mm | [14 empty] | PP | 2
| Online PSC |  | https://podminky.urs.cz/item/CS_URS_2021_02/894812033 | [14 empty] | Online PSC | 2
70 | K | 894812034 | Revizní a čistící šachta z PP DN 400 šachtová roura korugovaná bez hrdla světlé hloubky 3000 mm | kus | 10 |  | 0 | CS ÚRS 2021 02 |  | základní |  | 0 | 0.01195 | 0.1195 | 0 | 0 | 4 | K | 2 |  |  |  | ROZPOCET | [5 empty] | 0 | 0 | 0 | 0 | 0 | 1 | 0 | 4 | 1689653507
| PP |  | Revizní a čistící šachta z polypropylenu PP pro hladké trouby DN 400 roura šachtová korugovaná bez hrdla, světlé hloubky 3000 mm | [14 empty] | PP | 2
| Online PSC |  | https://podminky.urs.cz/item/CS_URS_2021_02/894812034 | [14 empty] | Online PSC | 2
71 | K | 894812035 | Revizní a čistící šachta z PP DN 400 šachtová roura korugovaná bez hrdla světlé hloubky 6000 mm | kus | 7 |  | 0 | CS ÚRS 2021 02 |  | základní |  | 0 | 0.02371 | 0.16597 | 0 | 0 | 4 | K | 2 |  |  |  | ROZPOCET | [5 empty] | 0 | 0 | 0 | 0 | 0 | 1 | 0 | 4 | -1916124728
| PP |  | Revizní a čistící šachta z polypropylenu PP pro hladké trouby DN 400 roura šachtová korugovaná bez hrdla, světlé hloubky 6000 mm | [14 empty] | PP | 2
| Online PSC |  | https://podminky.urs.cz/item/CS_URS_2021_02/894812035 | [14 empty] | Online PSC | 2
72 | K | 894812041 | Příplatek k rourám revizní a čistící šachty z PP DN 400 za uříznutí šachtové roury | kus | 77 |  | 0 | CS ÚRS 2021 02 |  | základní |  | 0 | 0 | 0 | 0 | 0 | 4 | K | 2 |  |  |  | ROZPOCET | [5 empty] | 0 | 0 | 0 | 0 | 0 | 1 | 0 | 4 | 741976953
| PP |  | Revizní a čistící šachta z polypropylenu PP pro hladké trouby DN 400 roura šachtová korugovaná Příplatek k cenám 2031 - 2035 za uříznutí šachtové roury | [14 empty] | PP | 2
| Online PSC |  | https://podminky.urs.cz/item/CS_URS_2021_02/894812041 | [14 empty] | Online PSC | 2
73 | K | 894812061 | Revizní a čistící šachta z PP DN 400 poklop litinový pochůzí pro třídu zatížení A15 | kus | 70 |  | 0 | CS ÚRS 2021 02 |  | základní |  | 0 | 0.0101 | 0.707 | 0 | 0 | 4 | K | 2 |  |  |  | ROZPOCET | [5 empty] | 0 | 0 | 0 | 0 | 0 | 1 | 0 | 4 | -1857710969
| PP |  | Revizní a čistící šachta z polypropylenu PP pro hladké trouby DN 400 poklop litinový (pro třídu zatížení) pochůzí (A15) | [14 empty] | PP | 2
| Online PSC |  | https://podminky.urs.cz/item/CS_URS_2021_02/894812061 | [14 empty] | Online PSC | 2
74 | K | 894812062 | Revizní a čistící šachta z PP DN 400 poklop litinový s betonovým rámem pro třídu zatížení B125 | kus | 7 |  | 0 | CS ÚRS 2021 02 |  | základní |  | 0 | 0.0606 | 0.4242 | 0 | 0 | 4 | K | 2 |  |  |  | ROZPOCET | [5 empty] | 0 | 0 | 0 | 0 | 0 | 1 | 0 | 4 | -1420488359
| PP |  | Revizní a čistící šachta z polypropylenu PP pro hladké trouby DN 400 poklop litinový (pro třídu zatížení) s betonovým rámem (B125) | [14 empty] | PP | 2
| Online PSC |  | https://podminky.urs.cz/item/CS_URS_2021_02/894812062 | [14 empty] | Online PSC | 2
75 | K | 899713111 | Orientační tabulky na sloupku betonovém nebo ocelovém | kus | 79 |  | 0 | CS ÚRS 2021 02 |  | základní |  | 0 | 0.00016 | 0.01264 | 0 | 0 | 4 | K | 2 |  |  |  | ROZPOCET | [5 empty] | 0 | 0 | 0 | 0 | 0 | 1 | 0 | 4 | -676606042
| PP |  | Orientační tabulky na vodovodních a kanalizačních řadech na sloupku ocelovém nebo betonovém | [14 empty] | PP | 2
| Online PSC |  | https://podminky.urs.cz/item/CS_URS_2021_02/899713111 | [14 empty] | Online PSC | 2
| VV |  | "Ostatní body" 79,000 |  | 79 | [12 empty] | VV | 2 | 2 | True | 0 | ROZPOCET
| VV |  | Součet |  | 79 | [12 empty] | VV | 2 | 4 | True | 1 | ROZPOCET
76 | K | 899722111 | Krytí potrubí z plastů výstražnou fólií z PVC 20 cm | m | 520.3 |  | 0 | CS ÚRS 2021 02 |  | základní |  | 0 | 6e-05 | 0.031218 | 0 | 0 | 4 | K | 2 |  |  |  | ROZPOCET | [5 empty] | 0 | 0 | 0 | 0 | 0 | 1 | 0 | 4 | -1082917315
| PP |  | Krytí potrubí z plastů výstražnou fólií z PVC šířky 20 cm | [14 empty] | PP | 2
| Online PSC |  | https://podminky.urs.cz/item/CS_URS_2021_02/899722111 | [14 empty] | Online PSC | 2
| VV |  | Potrubí_DN150 |  | 520.3 | [12 empty] | VV | 2 | 2 | True | 0 | ROZPOCET
| VV |  | Součet |  | 520.3 | [12 empty] | VV | 2 | 4 | True | 1 | ROZPOCET
77 | K | 899875224R | Tlaková zkouška celoplastových revizních šachet | kus | 77 |  | 0 |  |  | základní |  | 0 | 0.05 | 3.85 | 0 | 0 | 4 | K | 2 |  |  |  | ROZPOCET | [5 empty] | 0 | 0 | 0 | 0 | 0 | 1 | 0 | 4 | -857742955
| PP |  | Tlaková zkouška celoplastových revizních šachet | [14 empty] | PP | 2
| VV |  | "Stoka A" 54-2 |  | 52 | [12 empty] | VV | 2 | 2 | True | 0 | ROZPOCET
| VV |  | "Stoka A-1" 2 |  | 2 | [12 empty] | VV | 2 | 2 | True | 0 | ROZPOCET
| VV |  | "Stoka A-2" 0 |  | 0 | [12 empty] | VV | 2 | 2 | True | 0 | ROZPOCET
| VV |  | "Stoka A-3" 2 |  | 2 | [12 empty] | VV | 2 | 2 | True | 0 | ROZPOCET
| VV |  | "Stoka A-4" 17 |  | 17 | [12 empty] | VV | 2 | 2 | True | 0 | ROZPOCET
| VV |  | "Stoka A-4-1" 1 |  | 1 | [12 empty] | VV | 2 | 2 | True | 0 | ROZPOCET
| VV |  | "Stoka A5" 3 |  | 3 | [12 empty] | VV | 2 | 2 | True | 0 | ROZPOCET
| VV |  | Součet |  | 77 | [12 empty] | VV | 2 | 4 | True | 1 | ROZPOCET
78 | K | 899905241R | Napojení kanalizační přípojky na ZTI | kpl | 77 |  | 0 |  |  | základní |  | 0 | 0.01 | 0.77 | 0 | 0 | 4 | K | 2 |  |  |  | ROZPOCET | [5 empty] | 0 | 0 | 0 | 0 | 0 | 1 | 0 | 4 | 413465252
| PP |  | Napojení kanalizační přípojky na ZTI | [14 empty] | PP | 2
| D | 9 | Ostatní konstrukce a práce, bourání |  |  |  | 0 |  |  |  |  | 0 |  | 0.14988 |  | 0 | 1 | D | 1 |  |  |  | ROZPOCET | [11 empty] | 0
79 | K | 919732211 | Styčná spára napojení nového živičného povrchu na stávající za tepla š 15 mm hl 25 mm s prořezáním | m | 245.7 |  | 0 | CS ÚRS 2021 02 |  | základní |  | 0 | 0.00061 | 0.14988 | 0 | 0 | 4 | K | 2 |  |  |  | ROZPOCET | [5 empty] | 0 | 0 | 0 | 0 | 0 | 1 | 0 | 4 | -76787879
| PP |  | Styčná pracovní spára při napojení nového živičného povrchu na stávající se zalitím za tepla modifikovanou asfaltovou hmotou s posypem vápenným hydrátem šířky do 15 mm, hloubky do 25 mm včetně prořezání spáry | [14 empty] | PP | 2
| Online PSC |  | https://podminky.urs.cz/item/CS_URS_2021_02/919732211 | [14 empty] | Online PSC | 2
| VV |  | Předpokládaný rozsah | [14 empty] | VV | 2 | 1 | True | 0 | ROZPOCET
| VV |  | Komunikace Stoka A | [14 empty] | VV | 2 | 1 | True | 0 | ROZPOCET
| VV |  | "Státní komunikace asfaltová" 134,20 |  | 134.2 | [12 empty] | VV | 2 | 2 | True | 0 | ROZPOCET
| VV |  | "Místní komunikace asfaltová" 29,40+2,80 |  | 32.2 | [12 empty] | VV | 2 | 2 | True | 0 | ROZPOCET
| VV |  | Komunikace Stoka A-1 | [14 empty] | VV | 2 | 1 | True | 0 | ROZPOCET
| VV |  | "Státní komunikace asfaltová" 0,000 |  | 0 | [12 empty] | VV | 2 | 2 | True | 0 | ROZPOCET
| VV |  | "Místní komunikace asfaltová" 6,900 |  | 6.9 | [12 empty] | VV | 2 | 2 | True | 0 | ROZPOCET
| VV |  | Komunikace Stoka A-2 | [14 empty] | VV | 2 | 1 | True | 0 | ROZPOCET
| VV |  | "Státní komunikace asfaltová" 0,000 |  | 0 | [12 empty] | VV | 2 | 2 | True | 0 | ROZPOCET
| VV |  | "Místní komunikace asfaltová" 0,000 |  | 0 | [12 empty] | VV | 2 | 2 | True | 0 | ROZPOCET
| VV |  | Komunikace Stoka A-3 | [14 empty] | VV | 2 | 1 | True | 0 | ROZPOCET
| VV |  | "Státní komunikace asfaltová" 0,000 |  | 0 | [12 empty] | VV | 2 | 2 | True | 0 | ROZPOCET
| VV |  | "Místní komunikace asfaltová" 0,000 |  | 0 | [12 empty] | VV | 2 | 2 | True | 0 | ROZPOCET
| VV |  | Komunikace Stoka A-4 | [14 empty] | VV | 2 | 1 | True | 0 | ROZPOCET
| VV |  | "Státní komunikace asfaltová" 0,000 |  | 0 | [12 empty] | VV | 2 | 2 | True | 0 | ROZPOCET
| VV |  | "Místní komunikace asfaltová" 42,200+12,100 |  | 54.3 | [12 empty] | VV | 2 | 2 | True | 0 | ROZPOCET
| VV |  | Komunikace Stoka A-4-1 | [14 empty] | VV | 2 | 1 | True | 0 | ROZPOCET
| VV |  | "Státní komunikace asfaltová" 0,000 |  | 0 | [12 empty] | VV | 2 | 2 | True | 0 | ROZPOCET
| VV |  | "Místní komunikace asfaltová" 0,000 |  | 0 | [12 empty] | VV | 2 | 2 | True | 0 | ROZPOCET
| VV |  | Komunikace Stoka A-5 | [14 empty] | VV | 2 | 1 | True | 0 | ROZPOCET
| VV |  | "Státní komunikace asfaltová" 1,700 |  | 1.7 | [12 empty] | VV | 2 | 2 | True | 0 | ROZPOCET
| VV |  | "Místní komunikace asfaltová" 10,400 |  | 10.4 | [12 empty] | VV | 2 | 2 | True | 0 | ROZPOCET
| VV |  | 2*3,00 |  | 6 | [12 empty] | VV | 2 | 2 | True | 0 | ROZPOCET
| VV |  | Součet |  | 245.7 | [12 empty] | VV | 2 | 4 | True | 1 | ROZPOCET
| D | 997 | Přesun sutě |  |  |  | 0 |  |  |  |  | 0 |  | 0 |  | 0 | 1 | D | 1 |  |  |  | ROZPOCET | [11 empty] | 0
80 | K | 997002511 | Vodorovné přemístění suti a vybouraných hmot bez naložení ale se složením a urovnáním do 1 km | t | 177.982 |  | 0 | CS ÚRS 2021 02 |  | základní |  | 0 | 0 | 0 | 0 | 0 | 4 | K | 2 |  |  |  | ROZPOCET | [5 empty] | 0 | 0 | 0 | 0 | 0 | 1 | 0 | 4 | -710470583
| PP |  | Vodorovné přemístění suti a vybouraných hmot bez naložení, se složením a hrubým urovnáním na vzdálenost do 1 km | [14 empty] | PP | 2
| Online PSC |  | https://podminky.urs.cz/item/CS_URS_2021_02/997002511 | [14 empty] | Online PSC | 2
| VV |  | Suť_celkem |  | 177.982 | [12 empty] | VV | 2 | 2 | True | 0 | ROZPOCET
| VV |  | Součet |  | 177.982 | [12 empty] | VV | 2 | 4 | True | 1 | ROZPOCET
81 | K | 997002519 | Příplatek ZKD 1 km přemístění suti a vybouraných hmot | t | 3915.604 |  | 0 | CS ÚRS 2021 02 |  | základní |  | 0 | 0 | 0 | 0 | 0 | 4 | K | 2 |  |  |  | ROZPOCET | [5 empty] | 0 | 0 | 0 | 0 | 0 | 1 | 0 | 4 | 1633382983
| PP |  | Vodorovné přemístění suti a vybouraných hmot bez naložení, se složením a hrubým urovnáním Příplatek k ceně za každý další i započatý 1 km přes 1 km | [14 empty] | PP | 2
| Online PSC |  | https://podminky.urs.cz/item/CS_URS_2021_02/997002519 | [14 empty] | Online PSC | 2
| VV |  | Skládka ve vzdálenosti 23km (převzato z betonserver.cz) | [14 empty] | VV | 2 | 1 | True | 0 | ROZPOCET
| VV |  | Suť_celkem*22 |  | 3915.604 | [12 empty] | VV | 2 | 2 | True | 0 | ROZPOCET
| VV |  | Součet |  | 3915.604 | [12 empty] | VV | 2 | 4 | True | 1 | ROZPOCET
82 | K | 997221873 | Poplatek za uložení stavebního odpadu na recyklační skládce (skládkovné) zeminy a kamení zatříděného do Katalogu odpadů pod kódem 17 05 04 | t | 100.808 |  | 0 | CS ÚRS 2021 02 |  | základní |  | 0 | 0 | 0 | 0 | 0 | 4 | K | 2 |  |  |  | ROZPOCET | [5 empty] | 0 | 0 | 0 | 0 | 0 | 1 | 0 | 4 | -1125506645
| PP |  | Poplatek za uložení stavebního odpadu na recyklační skládce (skládkovné) zeminy a kamení zatříděného do Katalogu odpadů pod kódem 17 05 04 | [14 empty] | PP | 2
| Online PSC |  | https://podminky.urs.cz/item/CS_URS_2021_02/997221873 | [14 empty] | Online PSC | 2
| P |  | Poznámka k položce: Cena v místě obvyklá. | [14 empty] | P | 2
| VV |  | Suť_kamenivo |  | 100.808 | [12 empty] | VV | 2 | 2 | True | 0 | ROZPOCET
| VV |  | Součet |  | 100.808 | [12 empty] | VV | 2 | 4 | True | 1 | ROZPOCET
83 | K | 997221875 | Poplatek za uložení stavebního odpadu na recyklační skládce (skládkovné) asfaltového bez obsahu dehtu zatříděného do Katalogu odpadů pod kódem 17 03 02 | t | 77.174 |  | 0 | CS ÚRS 2021 02 |  | základní |  | 0 | 0 | 0 | 0 | 0 | 4 | K | 2 |  |  |  | ROZPOCET | [5 empty] | 0 | 0 | 0 | 0 | 0 | 1 | 0 | 4 | 1648429445
| PP |  | Poplatek za uložení stavebního odpadu na recyklační skládce (skládkovné) asfaltového bez obsahu dehtu zatříděného do Katalogu odpadů pod kódem 17 03 02 | [14 empty] | PP | 2
| Online PSC |  | https://podminky.urs.cz/item/CS_URS_2021_02/997221875 | [14 empty] | Online PSC | 2
| P |  | Poznámka k položce: Cena v místě obvyklá. | [14 empty] | P | 2
| VV |  | Suť_živice |  | 77.174 | [12 empty] | VV | 2 | 2 | True | 0 | ROZPOCET
| VV |  | Součet |  | 77.174 | [12 empty] | VV | 2 | 4 | True | 1 | ROZPOCET
| D | 998 | Přesun hmot |  |  |  | 0 |  |  |  |  | 0 |  | 0 |  | 0 | 1 | D | 1 |  |  |  | ROZPOCET | [11 empty] | 0
84 | K | 998276101 | Přesun hmot pro trubní vedení z trub z plastických hmot otevřený výkop | t | 21.871 |  | 0 | CS ÚRS 2021 02 |  | základní |  | 0 | 0 | 0 | 0 | 0 | 4 | K | 2 |  |  |  | ROZPOCET | [5 empty] | 0 | 0 | 0 | 0 | 0 | 1 | 0 | 4 | -1119808753
| PP |  | Přesun hmot pro trubní vedení hloubené z trub z plastických hmot nebo sklolaminátových pro vodovody nebo kanalizace v otevřeném výkopu dopravní vzdálenost do 15 m | [14 empty] | PP | 2
| Online PSC |  | https://podminky.urs.cz/item/CS_URS_2021_02/998276101 | [14 empty] | Online PSC | 2

## SO 04.1 - Příprava území
[18 empty] | {74dbf12d-41d7-4953-9700-e1d860f07be8} | [5 empty] | Mobilní_oplocení | Mobilní oplocení | m | 35 | 2
[18 empty] | 2 | [5 empty] | Suť_beton | Suť beton | t | 9,1 | 2
| KRYCÍ LIST SOUPISU PRACÍ | [7 empty] | v --- níže se nacházejí doplnkové a pomocné údaje k sestavám --- v | [8 empty] | False | [5 empty] | Suť_celkem | Suť celkem | t | 11,025 | 2
[24 empty] | Suť_stavební | Suť stavební | t | 1,925 | 2
Stavba:
Zaječov rozšíření a intenzifikace ČOV Horní Kváň - kanalizace a vodovod
Objekt:
SO - Stavební objekty
Soupis:
SO 04 - Čistírna odpadních vod
Úroveň 3:
SO 04.1 - Příprava území
| KSO: |  |  |  |  | CC-CZ:
| Místo: |  | obec Zaječov, místní část Kvaň, Nová Ves |  |  | Datum: | 18. 8. 2021
| Zadavatel: |  |  |  |  | IČ: | 00234044
|  | Obec Zaječov, Zaječov 265, 267 63 Zaječov |  |  |  | DIČ: | CZ00234044
| Uchazeč: |  |  |  |  | IČ: | Vyplň údaj
|  | Vyplň údaj |  |  |  | DIČ: | Vyplň údaj
| Projektant: |  |  |  |  | IČ: | 26509407
|  | PIK VÍTEK s.r.o.,Kořenského 1025/7, 150 00 Praha 5 |  |  |  | DIČ: | CZ26509407
| Zpracovatel: |  |  |  |  | IČ:
DIČ:
Poznámka:
| Cena bez DPH | [5 empty] | 0
|  |  | Základ daně |  |  | Sazba daně | Výše daně
| DPH | základní | 0 |  |  | 21% | 0
|  | snížená | 0 |  |  | 15% | 0
|  | zákl. přenesená | 0 |  |  | 21% | 0
|  | sníž. přenesená | 0 |  |  | 15% | 0
|  | nulová | 0 |  |  | 0% | 0
| Cena s DPH |  |  | v | CZK |  | 0
| Projektant |  |  | Zpracovatel
| Datum a podpis: |  | Razítko | Datum a podpis: |  |  | Razítko
| Objednavatel |  |  | Uchazeč
| Datum a podpis: |  | Razítko | Datum a podpis: |  |  | Razítko
REKAPITULACE ČLENĚNÍ SOUPISU PRACÍ
Stavba:
Zaječov rozšíření a intenzifikace ČOV Horní Kváň - kanalizace a vodovod
Objekt:
SO - Stavební objekty
Soupis:
SO 04 - Čistírna odpadních vod
Úroveň 3:
SO 04.1 - Příprava území
Místo: |  |  | obec Zaječov, místní část Kvaň, Nová Ves |  |  | Datum: | 18. 8. 2021
Zadavatel: |  |  | Obec Zaječov, Zaječov 265, 267 63 Zaječov |  |  | Projektant: | PIK VÍTEK s.r.o.,Kořenského 1025/7, 150 00 Praha 5
Uchazeč: |  |  | Vyplň údaj |  |  | Zpracovatel:
Kód dílu - Popis | [6 empty] | Cena celkem [CZK]
Náklady ze soupisu prací | [6 empty] | 0 | [11 empty] | -1
| HSV - Práce a dodávky HSV | [5 empty] | 0
| 1 - Zemní práce | [5 empty] | 0
| 9 - Ostatní konstrukce a práce, bourání | [5 empty] | 0
| 997 - Přesun sutě | [5 empty] | 0
| 998 - Přesun hmot | [5 empty] | 0
SOUPIS PRACÍ
Stavba:
Zaječov rozšíření a intenzifikace ČOV Horní Kváň - kanalizace a vodovod
Objekt:
SO - Stavební objekty
Soupis:
SO 04 - Čistírna odpadních vod
Úroveň 3:
SO 04.1 - Příprava území
Místo: |  |  | obec Zaječov, místní část Kvaň, Nová Ves |  |  | Datum: | 18. 8. 2021
Zadavatel: |  |  | Obec Zaječov, Zaječov 265, 267 63 Zaječov |  |  | Projektant: | PIK VÍTEK s.r.o.,Kořenského 1025/7, 150 00 Praha 5
Uchazeč: |  |  | Vyplň údaj |  |  | Zpracovatel:
PČ | Typ | Kód | Popis | MJ | Množství | J.cena [CZK] | Cena celkem [CZK] | Cenová soustava |  | DPH | J. Nh [h] | Nh celkem [h] | J. hmotnost [t] | Hmotnost celkem [t] | J. suť [t] | Suť Celkem [t]
Náklady soupisu celkem | [6 empty] | 0 |  |  |  |  | 0 |  | 1.9549 |  | 9.1868 |  | D | -1 | [15 empty] | 0
| D | HSV | Práce a dodávky HSV |  |  |  | 0 |  |  |  |  | 0 |  | 1.9549 |  | 9.1868 | 1 | D | 0 |  |  |  | ROZPOCET | [11 empty] | 0
| D | 1 | Zemní práce |  |  |  | 0 |  |  |  |  | 0 |  | 0.0049 |  | 9.1 | 1 | D | 1 |  |  |  | ROZPOCET | [11 empty] | 0
1 | K | 111251102 | Odstranění křovin a stromů průměru kmene do 100 mm i s kořeny sklonu terénu do 1:5 z celkové plochy přes 100 do 500 m2 strojně | m2 | 300 |  | 0 | CS ÚRS 2021 02 |  | základní |  | 0 | 0 | 0 | 0 | 0 | 4 | K | 2 |  |  |  | ROZPOCET | [5 empty] | 0 | 0 | 0 | 0 | 0 | 1 | 0 | 4 | 117409602
| PP |  | Odstranění křovin a stromů s odstraněním kořenů strojně průměru kmene do 100 mm v rovině nebo ve svahu sklonu terénu do 1:5, při celkové ploše přes 100 do 500 m2 | [14 empty] | PP | 2
| Online PSC |  | https://podminky.urs.cz/item/CS_URS_2021_02/111251102 | [14 empty] | Online PSC | 2
2 | K | 112151351 | Kácení stromu s postupným spouštěním koruny a kmene D přes 0,1 do 0,2 m | kus | 9 |  | 0 | CS ÚRS 2021 02 |  | základní |  | 0 | 0 | 0 | 0 | 0 | 4 | K | 2 |  |  |  | ROZPOCET | [5 empty] | 0 | 0 | 0 | 0 | 0 | 1 | 0 | 4 | 284159718
| PP |  | Pokácení stromu postupné se spouštěním částí kmene a koruny o průměru na řezné ploše pařezu přes 100 do 200 mm | [14 empty] | PP | 2
| Online PSC |  | https://podminky.urs.cz/item/CS_URS_2021_02/112151351 | [14 empty] | Online PSC | 2
3 | K | 112155215 | Štěpkování solitérních stromků a větví průměru kmene do 300 mm s naložením | kus | 9 |  | 0 | CS ÚRS 2021 02 |  | základní |  | 0 | 0 | 0 | 0 | 0 | 4 | K | 2 |  |  |  | ROZPOCET | [5 empty] | 0 | 0 | 0 | 0 | 0 | 1 | 0 | 4 | 1171955553
| PP |  | Štěpkování s naložením na dopravní prostředek a odvozem do 20 km stromků a větví solitérů, průměru kmene do 300 mm | [14 empty] | PP | 2
| Online PSC |  | https://podminky.urs.cz/item/CS_URS_2021_02/112155215 | [14 empty] | Online PSC | 2
4 | K | 112155315 | Štěpkování keřového porostu hustého s naložením | m2 | 300 |  | 0 | CS ÚRS 2021 02 |  | základní |  | 0 | 0 | 0 | 0 | 0 | 4 | K | 2 |  |  |  | ROZPOCET | [5 empty] | 0 | 0 | 0 | 0 | 0 | 1 | 0 | 4 | -1298866578
| PP |  | Štěpkování s naložením na dopravní prostředek a odvozem do 20 km keřového porostu hustého | [14 empty] | PP | 2
| Online PSC |  | https://podminky.urs.cz/item/CS_URS_2021_02/112155315 | [14 empty] | Online PSC | 2
5 | K | 113106121 | Rozebrání dlažeb z betonových nebo kamenných dlaždic komunikací pro pěší ručně | m2 | 30 |  | 0 | CS ÚRS 2021 02 |  | základní |  | 0 | 0 | 0 | 0.255 | 7.65 | 4 | K | 2 |  |  |  | ROZPOCET | [5 empty] | 0 | 0 | 0 | 0 | 0 | 1 | 0 | 4 | 709986143
| PP |  | Rozebrání dlažeb komunikací pro pěší s přemístěním hmot na skládku na vzdálenost do 3 m nebo s naložením na dopravní prostředek s ložem z kameniva nebo živice a s jakoukoliv výplní spár ručně z betonových nebo kameninových dlaždic, desek nebo tvarovek | [14 empty] | PP | 2
| Online PSC |  | https://podminky.urs.cz/item/CS_URS_2021_02/113106121 | [14 empty] | Online PSC | 2
6 | K | 113201112 | Vytrhání obrub silničních ležatých | m | 5 |  | 0 | CS ÚRS 2021 02 |  | základní |  | 0 | 0 | 0 | 0.29 | 1.45 | 4 | K | 2 |  |  |  | ROZPOCET | [5 empty] | 0 | 0 | 0 | 0 | 0 | 1 | 0 | 4 | -1617344445
| PP |  | Vytrhání obrub s vybouráním lože, s přemístěním hmot na skládku na vzdálenost do 3 m nebo s naložením na dopravní prostředek silničních ležatých | [14 empty] | PP | 2
| Online PSC |  | https://podminky.urs.cz/item/CS_URS_2021_02/113201112 | [14 empty] | Online PSC | 2
7 | K | 119003215 | Trubková mobilní plotová zábrana výšky do 1,5 m pro zabezpečení výkopu zřízení | m | 35 |  | 0 | CS ÚRS 2021 02 |  | základní |  | 0 | 0.00014 | 0.0049 | 0 | 0 | 4 | K | 2 |  |  |  | ROZPOCET | [5 empty] | 0 | 0 | 0 | 0 | 0 | 1 | 0 | 4 | 178402533
| PP |  | Pomocné konstrukce při zabezpečení výkopu svislé ocelové mobilní oplocení, výšky do 1,5 m panely ze svařovaných trubek zřízení | [14 empty] | PP | 2
| Online PSC |  | https://podminky.urs.cz/item/CS_URS_2021_02/119003215 | [14 empty] | Online PSC | 2
| VV |  | 35,000 |  | 35 | [12 empty] | VV | 2 | 2 | True | 0 | ROZPOCET
| VV | Mobilní_oplocení | Součet |  | 35 | [12 empty] | VV | 2 | 4 | True | 1 | ROZPOCET
8 | K | 119003216 | Trubková mobilní plotová zábrana výšky do 1,5 m pro zabezpečení výkopu odstranění | m | 35 |  | 0 | CS ÚRS 2021 02 |  | základní |  | 0 | 0 | 0 | 0 | 0 | 4 | K | 2 |  |  |  | ROZPOCET | [5 empty] | 0 | 0 | 0 | 0 | 0 | 1 | 0 | 4 | -442398183
| PP |  | Pomocné konstrukce při zabezpečení výkopu svislé ocelové mobilní oplocení, výšky do 1,5 m panely ze svařovaných trubek odstranění | [14 empty] | PP | 2
| Online PSC |  | https://podminky.urs.cz/item/CS_URS_2021_02/119003216 | [14 empty] | Online PSC | 2
| VV |  | Mobilní_oplocení |  | 35 | [12 empty] | VV | 2 | 2 | True | 0 | ROZPOCET
| VV |  | Součet |  | 35 | [12 empty] | VV | 2 | 4 | True | 1 | ROZPOCET
9 | K | 121151123 | Sejmutí ornice plochy přes 500 m2 tl vrstvy do 200 mm strojně | m2 | 580 |  | 0 | CS ÚRS 2021 02 |  | základní |  | 0 | 0 | 0 | 0 | 0 | 4 | K | 2 |  |  |  | ROZPOCET | [5 empty] | 0 | 0 | 0 | 0 | 0 | 1 | 0 | 4 | 1299961995
| PP |  | Sejmutí ornice strojně při souvislé ploše přes 500 m2, tl. vrstvy do 200 mm | [14 empty] | PP | 2
| Online PSC |  | https://podminky.urs.cz/item/CS_URS_2021_02/121151123 | [14 empty] | Online PSC | 2
10 | K | 162551108 | Vodorovné přemístění přes 2 500 do 3000 m výkopku/sypaniny z horniny třídy těžitelnosti I skupiny 1 až 3 | m3 | 147 |  | 0 | CS ÚRS 2021 02 |  | základní |  | 0 | 0 | 0 | 0 | 0 | 4 | K | 2 |  |  |  | ROZPOCET | [5 empty] | 0 | 0 | 0 | 0 | 0 | 1 | 0 | 4 | -1077517024
| PP |  | Vodorovné přemístění výkopku nebo sypaniny po suchu na obvyklém dopravním prostředku, bez naložení výkopku, avšak se složením bez rozhrnutí z horniny třídy těžitelnosti I skupiny 1 až 3 na vzdálenost přes 2 500 do 3 000 m | [14 empty] | PP | 2
| Online PSC |  | https://podminky.urs.cz/item/CS_URS_2021_02/162551108 | [14 empty] | Online PSC | 2
| VV |  | Přemístění ornice na mezideponii | [14 empty] | VV | 2 | 1 | True | 0 | ROZPOCET
| VV |  | 580,000*0,150 |  | 87 | [12 empty] | VV | 2 | 2 | True | 0 | ROZPOCET
| VV |  | Přemístění ornice na staveniště pro zpětné použití | [14 empty] | VV | 2 | 1 | True | 0 | ROZPOCET
| VV |  | 60,000 |  | 60 | [12 empty] | VV | 2 | 2 | True | 0 | ROZPOCET
| VV |  | Součet |  | 147 | [12 empty] | VV | 2 | 4 | True | 1 | ROZPOCET
11 | K | 162751117 | Vodorovné přemístění přes 9 000 do 10000 m výkopku/sypaniny z horniny třídy těžitelnosti I skupiny 1 až 3 | m3 | 27 |  | 0 | CS ÚRS 2021 02 |  | základní |  | 0 | 0 | 0 | 0 | 0 | 4 | K | 2 |  |  |  | ROZPOCET | [5 empty] | 0 | 0 | 0 | 0 | 0 | 1 | 0 | 4 | -1873896560
| PP |  | Vodorovné přemístění výkopku nebo sypaniny po suchu na obvyklém dopravním prostředku, bez naložení výkopku, avšak se složením bez rozhrnutí z horniny třídy těžitelnosti I skupiny 1 až 3 na vzdálenost přes 9 000 do 10 000 m | [14 empty] | PP | 2
| Online PSC |  | https://podminky.urs.cz/item/CS_URS_2021_02/162751117 | [14 empty] | Online PSC | 2
| VV |  | 27,000 |  | 27 | [12 empty] | VV | 2 | 2 | True | 0 | ROZPOCET
| VV |  | Součet |  | 27 | [12 empty] | VV | 2 | 4 | True | 1 | ROZPOCET
12 | K | 162751119 | Příplatek k vodorovnému přemístění výkopku/sypaniny z horniny třídy těžitelnosti I skupiny 1 až 3 ZKD 1000 m přes 10000 m | m3 | 351 |  | 0 | CS ÚRS 2021 02 |  | základní |  | 0 | 0 | 0 | 0 | 0 | 4 | K | 2 |  |  |  | ROZPOCET | [5 empty] | 0 | 0 | 0 | 0 | 0 | 1 | 0 | 4 | -1382937034
| PP |  | Vodorovné přemístění výkopku nebo sypaniny po suchu na obvyklém dopravním prostředku, bez naložení výkopku, avšak se složením bez rozhrnutí z horniny třídy těžitelnosti I skupiny 1 až 3 na vzdálenost Příplatek k ceně za každých dalších i započatých 1 000 m | [14 empty] | PP | 2
| Online PSC |  | https://podminky.urs.cz/item/CS_URS_2021_02/162751119 | [14 empty] | Online PSC | 2
| VV |  | Skládka ve vzdálenosti 23km (dle beton serveru) | [14 empty] | VV | 2 | 1 | True | 0 | ROZPOCET
| VV |  | 27,000*13 |  | 351 | [12 empty] | VV | 2 | 2 | True | 0 | ROZPOCET
| VV |  | Součet |  | 351 | [12 empty] | VV | 2 | 4 | True | 1 | ROZPOCET
13 | K | 167151101 | Nakládání výkopku z hornin třídy těžitelnosti I skupiny 1 až 3 do 100 m3 | m3 | 87 |  | 0 | CS ÚRS 2021 02 |  | základní |  | 0 | 0 | 0 | 0 | 0 | 4 | K | 2 |  |  |  | ROZPOCET | [5 empty] | 0 | 0 | 0 | 0 | 0 | 1 | 0 | 4 | -1697593967
| PP |  | Nakládání, skládání a překládání neulehlého výkopku nebo sypaniny strojně nakládání, množství do 100 m3, z horniny třídy těžitelnosti I, skupiny 1 až 3 | [14 empty] | PP | 2
| Online PSC |  | https://podminky.urs.cz/item/CS_URS_2021_02/167151101 | [14 empty] | Online PSC | 2
14 | K | 171201231 | Poplatek za uložení zeminy a kamení na recyklační skládce (skládkovné) kód odpadu 17 05 04 | t | 44.55 |  | 0 | CS ÚRS 2021 02 |  | základní |  | 0 | 0 | 0 | 0 | 0 | 4 | K | 2 |  |  |  | ROZPOCET | [5 empty] | 0 | 0 | 0 | 0 | 0 | 1 | 0 | 4 | 730645736
| PP |  | Poplatek za uložení stavebního odpadu na recyklační skládce (skládkovné) zeminy a kamení zatříděného do Katalogu odpadů pod kódem 17 05 04 | [14 empty] | PP | 2
| Online PSC |  | https://podminky.urs.cz/item/CS_URS_2021_02/171201231 | [14 empty] | Online PSC | 2
| VV |  | 27,000*1,650 |  | 44.55 | [12 empty] | VV | 2 | 2 | True | 0 | ROZPOCET
| VV |  | Součet |  | 44.55 | [12 empty] | VV | 2 | 4 | True | 1 | ROZPOCET
15 | K | 171251201 | Uložení sypaniny na skládky nebo meziskládky | m3 | 104 |  | 0 | CS ÚRS 2021 02 |  | základní |  | 0 | 0 | 0 | 0 | 0 | 4 | K | 2 |  |  |  | ROZPOCET | [5 empty] | 0 | 0 | 0 | 0 | 0 | 1 | 0 | 4 | 102251468
| PP |  | Uložení sypaniny na skládky nebo meziskládky bez hutnění s upravením uložené sypaniny do předepsaného tvaru | [14 empty] | PP | 2
| Online PSC |  | https://podminky.urs.cz/item/CS_URS_2021_02/171251201 | [14 empty] | Online PSC | 2
| VV |  | "Uložení na mezideponii" 87,000 |  | 87 | [12 empty] | VV | 2 | 2 | True | 0 | ROZPOCET
| VV |  | "Uložení na skládku" 17,000 |  | 17 | [12 empty] | VV | 2 | 2 | True | 0 | ROZPOCET
| VV |  | Součet |  | 104 | [12 empty] | VV | 2 | 4 | True | 1 | ROZPOCET
16 | K | 181951113 | Úprava pláně v hornině třídy těžitelnosti II skupiny 4 a 5 bez zhutnění strojně | m2 | 580 |  | 0 | CS ÚRS 2021 02 |  | základní |  | 0 | 0 | 0 | 0 | 0 | 4 | K | 2 |  |  |  | ROZPOCET | [5 empty] | 0 | 0 | 0 | 0 | 0 | 1 | 0 | 4 | -1929232607
| PP |  | Úprava pláně vyrovnáním výškových rozdílů strojně v hornině třídy těžitelnosti II, skupiny 4 a 5 bez zhutnění | [14 empty] | PP | 2
| Online PSC |  | https://podminky.urs.cz/item/CS_URS_2021_02/181951113 | [14 empty] | Online PSC | 2
| D | 9 | Ostatní konstrukce a práce, bourání |  |  |  | 0 |  |  |  |  | 0 |  | 1.95 |  | 0.0868 | 1 | D | 1 |  |  |  | ROZPOCET | [11 empty] | 0
17 | K | 965221427R | Provizorní úpravu dešťového svodu z objektu ČOV a jeho zaústění do odtoku z ČOV | kpl | 1 |  | 0 |  |  | základní |  | 0 | 0.025 | 0.025 | 0 | 0 | 4 | K | 2 |  |  |  | ROZPOCET | [5 empty] | 0 | 0 | 0 | 0 | 0 | 1 | 0 | 4 | 721604765
| PP |  | Provizorní úpravu dešťového svodu z objektu ČOV a jeho zaústění do odtoku z ČOV | [14 empty] | PP | 2
18 | K | 966071822R | Rozebrání oplocení z drátěného pletiva se čtvercovými oky v přes 1,6 do 2,0 m včetně sloupků a jejich základů | m | 35 |  | 0 |  |  | základní |  | 0 | 0.055 | 1.925 | 0.00248 | 0.0868 | 4 | K | 2 |  |  |  | ROZPOCET | [5 empty] | 0 | 0 | 0 | 0 | 0 | 1 | 0 | 4 | -1569269161
| PP |  | Rozebrání oplocení z pletiva drátěného se čtvercovými oky, výšky přes 1,6 do 2,0 m včetně sloupků a jejich základů | [14 empty] | PP | 2
19 | K | 979024443 | Očištění vybouraných obrubníků a krajníků silničních | m | 5 |  | 0 | CS ÚRS 2021 02 |  | základní |  | 0 | 0 | 0 | 0 | 0 | 4 | K | 2 |  |  |  | ROZPOCET | [5 empty] | 0 | 0 | 0 | 0 | 0 | 1 | 0 | 4 | 1801146389
| PP |  | Očištění vybouraných prvků komunikací od spojovacího materiálu s odklizením a uložením očištěných hmot a spojovacího materiálu na skládku na vzdálenost do 10 m obrubníků a krajníků, vybouraných z jakéhokoliv lože a s jakoukoliv výplní spár silničních | [14 empty] | PP | 2
| Online PSC |  | https://podminky.urs.cz/item/CS_URS_2021_02/979024443 | [14 empty] | Online PSC | 2
20 | K | 979054442 | Očištění vybouraných z desek nebo dlaždic s původním spárováním z MC | m2 | 30 |  | 0 | CS ÚRS 2021 02 |  | základní |  | 0 | 0 | 0 | 0 | 0 | 4 | K | 2 |  |  |  | ROZPOCET | [5 empty] | 0 | 0 | 0 | 0 | 0 | 1 | 0 | 4 | -639560520
| PP |  | Očištění vybouraných prvků komunikací od spojovacího materiálu s odklizením a uložením očištěných hmot a spojovacího materiálu na skládku na vzdálenost do 10 m dlaždic, desek nebo tvarovek s původním vyplněním spár cementovou maltou | [14 empty] | PP | 2
| Online PSC |  | https://podminky.urs.cz/item/CS_URS_2021_02/979054442 | [14 empty] | Online PSC | 2
| D | 997 | Přesun sutě |  |  |  | 0 |  |  |  |  | 0 |  | 0 |  | 0 | 1 | D | 1 |  |  |  | ROZPOCET | [11 empty] | 0
21 | K | 997002511 | Vodorovné přemístění suti a vybouraných hmot bez naložení ale se složením a urovnáním do 1 km | t | 11.025 |  | 0 | CS ÚRS 2021 02 |  | základní |  | 0 | 0 | 0 | 0 | 0 | 4 | K | 2 |  |  |  | ROZPOCET | [5 empty] | 0 | 0 | 0 | 0 | 0 | 1 | 0 | 4 | -416255292
| PP |  | Vodorovné přemístění suti a vybouraných hmot bez naložení, se složením a hrubým urovnáním na vzdálenost do 1 km | [14 empty] | PP | 2
| Online PSC |  | https://podminky.urs.cz/item/CS_URS_2021_02/997002511 | [14 empty] | Online PSC | 2
| VV |  | Suť_celkem |  | 11.025 | [12 empty] | VV | 2 | 2 | True | 0 | ROZPOCET
| VV |  | Součet |  | 11.025 | [12 empty] | VV | 2 | 4 | True | 1 | ROZPOCET
22 | K | 997002519 | Příplatek ZKD 1 km přemístění suti a vybouraných hmot | t | 242.55 |  | 0 | CS ÚRS 2021 02 |  | základní |  | 0 | 0 | 0 | 0 | 0 | 4 | K | 2 |  |  |  | ROZPOCET | [5 empty] | 0 | 0 | 0 | 0 | 0 | 1 | 0 | 4 | 963268678
| PP |  | Vodorovné přemístění suti a vybouraných hmot bez naložení, se složením a hrubým urovnáním Příplatek k ceně za každý další i započatý 1 km přes 1 km | [14 empty] | PP | 2
| Online PSC |  | https://podminky.urs.cz/item/CS_URS_2021_02/997002519 | [14 empty] | Online PSC | 2
| VV |  | Skládka ve vzdálenosti 23km (převzato z betonserver.cz) | [14 empty] | VV | 2 | 1 | True | 0 | ROZPOCET
| VV |  | Suť_celkem*22 |  | 242.55 | [12 empty] | VV | 2 | 2 | True | 0 | ROZPOCET
| VV |  | Součet |  | 242.55 | [12 empty] | VV | 2 | 4 | True | 1 | ROZPOCET
23 | K | 997013861 | Poplatek za uložení stavebního odpadu na recyklační skládce (skládkovné) z prostého betonu kód odpadu 17 01 01 | t | 9.1 |  | 0 | CS ÚRS 2021 02 |  | základní |  | 0 | 0 | 0 | 0 | 0 | 4 | K | 2 |  |  |  | ROZPOCET | [5 empty] | 0 | 0 | 0 | 0 | 0 | 1 | 0 | 4 | -1692002090
| PP |  | Poplatek za uložení stavebního odpadu na recyklační skládce (skládkovné) z prostého betonu zatříděného do Katalogu odpadů pod kódem 17 01 01 | [14 empty] | PP | 2
| Online PSC |  | https://podminky.urs.cz/item/CS_URS_2021_02/997013861 | [14 empty] | Online PSC | 2
| VV |  | Suť_beton |  | 9.1 | [12 empty] | VV | 2 | 2 | True | 0 | ROZPOCET
| VV |  | Součet |  | 9.1 | [12 empty] | VV | 2 | 4 | True | 1 | ROZPOCET
24 | K | 997013871 | Poplatek za uložení stavebního odpadu na recyklační skládce (skládkovné) směsného stavebního a demoličního kód odpadu 17 09 04 | t | 1.925 |  | 0 | CS ÚRS 2021 02 |  | základní |  | 0 | 0 | 0 | 0 | 0 | 4 | K | 2 |  |  |  | ROZPOCET | [5 empty] | 0 | 0 | 0 | 0 | 0 | 1 | 0 | 4 | -1643024127
| PP |  | Poplatek za uložení stavebního odpadu na recyklační skládce (skládkovné) směsného stavebního a demoličního zatříděného do Katalogu odpadů pod kódem 17 09 04 | [14 empty] | PP | 2
| Online PSC |  | https://podminky.urs.cz/item/CS_URS_2021_02/997013871 | [14 empty] | Online PSC | 2
| VV |  | Suť_stavební |  | 1.925 | [12 empty] | VV | 2 | 2 | True | 0 | ROZPOCET
| VV |  | Součet |  | 1.925 | [12 empty] | VV | 2 | 4 | True | 1 | ROZPOCET
| D | 998 | Přesun hmot |  |  |  | 0 |  |  |  |  | 0 |  | 0 |  | 0 | 1 | D | 1 |  |  |  | ROZPOCET | [11 empty] | 0
25 | K | 998231411 | Ruční přesun hmot pro sadovnické a krajinářské úpravy do 100 m | t | 1.955 |  | 0 | CS ÚRS 2021 02 |  | základní |  | 0 | 0 | 0 | 0 | 0 | 4 | K | 2 |  |  |  | ROZPOCET | [5 empty] | 0 | 0 | 0 | 0 | 0 | 1 | 0 | 4 | -446950211
| PP |  | Přesun hmot pro sadovnické a krajinářské úpravy - ručně bez užití mechanizace vodorovná dopravní vzdálenost do 100 m | [14 empty] | PP | 2
| Online PSC |  | https://podminky.urs.cz/item/CS_URS_2021_02/998231411 | [14 empty] | Online PSC | 2

## SO 04.2 - Sdružené nádrže...
[18 empty] | {aa5c49f8-9b68-4ea3-bb4a-644d6c55ea72} | [5 empty] | Skládka_1_3 | Výkopek na skládku třída těžitelnosti 1-3 | m3 | 97,83 | 2
[18 empty] | 2 | [5 empty] | Skládka_4_5 | Výkopek na skládku třída těžitelnosti 4-5 | m3 | 578,656 | 2
| KRYCÍ LIST SOUPISU PRACÍ | [7 empty] | v --- níže se nacházejí doplnkové a pomocné údaje k sestavám --- v | [8 empty] | False | [5 empty] | Skládka_6_7 | Výkopek na skládku třída těžitelnosti 6-7 | m3 | 79,101 | 3
[24 empty] | Suť_celkem | Suť celkem | t | 93,992 | 2
| Stavba: | [22 empty] | Suť_stavební | Suť stavební | t | 93,992 | 2
Zaječov rozšíření a intenzifikace ČOV Horní Kváň - kanalizace a vodovod
Objekt:
SO - Stavební objekty
Soupis:
SO 04 - Čistírna odpadních vod
Úroveň 3:
SO 04.2 - Sdružené nádrže bioreaktorů
| KSO: |  |  |  |  | CC-CZ:
| Místo: |  | obec Zaječov, místní část Kvaň, Nová Ves |  |  | Datum: | 18. 8. 2021
| Zadavatel: |  |  |  |  | IČ: | 00234044
|  | Obec Zaječov, Zaječov 265, 267 63 Zaječov |  |  |  | DIČ: | CZ00234044
| Uchazeč: |  |  |  |  | IČ: | Vyplň údaj
|  | Vyplň údaj |  |  |  | DIČ: | Vyplň údaj
| Projektant: |  |  |  |  | IČ: | 26509407
|  | PIK VÍTEK s.r.o.,Kořenského 1025/7, 150 00 Praha 5 |  |  |  | DIČ: | CZ26509407
| Zpracovatel: |  |  |  |  | IČ:
DIČ:
Poznámka:
| Cena bez DPH | [5 empty] | 0
|  |  | Základ daně |  |  | Sazba daně | Výše daně
| DPH | základní | 0 |  |  | 21% | 0
|  | snížená | 0 |  |  | 15% | 0
|  | zákl. přenesená | 0 |  |  | 21% | 0
|  | sníž. přenesená | 0 |  |  | 15% | 0
|  | nulová | 0 |  |  | 0% | 0
| Cena s DPH |  |  | v | CZK |  | 0
| Projektant |  |  | Zpracovatel
| Datum a podpis: |  | Razítko | Datum a podpis: |  |  | Razítko
| Objednavatel |  |  | Uchazeč
| Datum a podpis: |  | Razítko | Datum a podpis: |  |  | Razítko
REKAPITULACE ČLENĚNÍ SOUPISU PRACÍ
Stavba:
Zaječov rozšíření a intenzifikace ČOV Horní Kváň - kanalizace a vodovod
Objekt:
SO - Stavební objekty
Soupis:
SO 04 - Čistírna odpadních vod
Úroveň 3:
SO 04.2 - Sdružené nádrže bioreaktorů
Místo: |  |  | obec Zaječov, místní část Kvaň, Nová Ves |  |  | Datum: | 18. 8. 2021
Zadavatel: |  |  | Obec Zaječov, Zaječov 265, 267 63 Zaječov |  |  | Projektant: | PIK VÍTEK s.r.o.,Kořenského 1025/7, 150 00 Praha 5
Uchazeč: |  |  | Vyplň údaj |  |  | Zpracovatel:
Kód dílu - Popis | [6 empty] | Cena celkem [CZK]
Náklady ze soupisu prací | [6 empty] | 0 | [11 empty] | -1
| HSV - Práce a dodávky HSV | [5 empty] | 0
| 1 - Zemní práce | [5 empty] | 0
| 2 - Zakládání | [5 empty] | 0
| 3 - Svislé a kompletní konstrukce | [5 empty] | 0
| 6 - Úpravy povrchů, podlahy a osazování výplní | [5 empty] | 0
| 8 - Trubní vedení | [5 empty] | 0
| 9 - Ostatní konstrukce a práce, bourání | [5 empty] | 0
| 997 - Přesun sutě | [5 empty] | 0
| 998 - Přesun hmot | [5 empty] | 0
| PSV - Práce a dodávky PSV | [5 empty] | 0
| 751 - Vzduchotechnika | [5 empty] | 0
| 766 - Konstrukce truhlářské | [5 empty] | 0
| 771 - Podlahy z dlaždic | [5 empty] | 0
| 781 - Dokončovací práce - obklady | [5 empty] | 0
| 783 - Dokončovací práce - nátěry | [5 empty] | 0
| 784 - Dokončovací práce - malby a tapety | [5 empty] | 0
| C21M - Elektromontáže | [5 empty] | 0
| D1 - DEMONTÁŽE | [5 empty] | 0
| D2 - MONTÁŽE | [5 empty] | 0
| C22M - Materiály | [5 empty] | 0
| C23M - Revize a další nezařazené práce | [5 empty] | 0
| C46M - Zemní práce | [5 empty] | 0
SOUPIS PRACÍ
Stavba:
Zaječov rozšíření a intenzifikace ČOV Horní Kváň - kanalizace a vodovod
Objekt:
SO - Stavební objekty
Soupis:
SO 04 - Čistírna odpadních vod
Úroveň 3:
SO 04.2 - Sdružené nádrže bioreaktorů
Místo: |  |  | obec Zaječov, místní část Kvaň, Nová Ves |  |  | Datum: | 18. 8. 2021
Zadavatel: |  |  | Obec Zaječov, Zaječov 265, 267 63 Zaječov |  |  | Projektant: | PIK VÍTEK s.r.o.,Kořenského 1025/7, 150 00 Praha 5
Uchazeč: |  |  | Vyplň údaj |  |  | Zpracovatel:
PČ | Typ | Kód | Popis | MJ | Množství | J.cena [CZK] | Cena celkem [CZK] | Cenová soustava |  | DPH | J. Nh [h] | Nh celkem [h] | J. hmotnost [t] | Hmotnost celkem [t] | J. suť [t] | Suť Celkem [t]
Náklady soupisu celkem | [6 empty] | 0 |  |  |  |  | 0 |  | 947.7605 |  | 94.563 |  | D | -1 | [15 empty] | 0
| D | HSV | Práce a dodávky HSV |  |  |  | 0 |  |  |  |  | 0 |  | 945.5794 |  | 93.9915 | 1 | D | 0 |  |  |  | ROZPOCET | [11 empty] | 0
| D | 1 | Zemní práce |  |  |  | 0 |  |  |  |  | 0 |  | 1.2026 |  | 0 | 1 | D | 1 |  |  |  | ROZPOCET | [11 empty] | 0
1 | K | 115101201 | Čerpání vody na dopravní výšku do 10 m průměrný přítok do 500 l/min | hod | 5040 |  | 0 | CS ÚRS 2021 02 |  | základní |  | 0 | 3e-05 | 0.1512 | 0 | 0 | 4 | K | 2 |  |  |  | ROZPOCET | [5 empty] | 0 | 0 | 0 | 0 | 0 | 1 | 0 | 4 | -1315098997
| PP |  | Čerpání vody na dopravní výšku do 10 m s uvažovaným průměrným přítokem do 500 l/min | [14 empty] | PP | 2
| Online PSC |  | https://podminky.urs.cz/item/CS_URS_2021_02/115101201 | [14 empty] | Online PSC | 2
| VV |  | předpoklad dle TZ | [14 empty] | VV | 2 | 1 | True | 0 | ROZPOCET
| VV |  | "zahájení - 1 měsíc" 30*24 |  | 720 | [12 empty] | VV | 2 | 2 | True | 0 | ROZPOCET
| VV |  | "2-6 měsíc" 6*30*24 |  | 4320 | [12 empty] | VV | 2 | 2 | True | 0 | ROZPOCET
| VV |  | Součet |  | 5040 | [12 empty] | VV | 2 | 4 | True | 1 | ROZPOCET
2 | K | 115101301 | Pohotovost čerpací soupravy pro dopravní výšku do 10 m přítok do 500 l/min | den | 210 |  | 0 | CS ÚRS 2021 02 |  | základní |  | 0 | 0 | 0 | 0 | 0 | 4 | K | 2 |  |  |  | ROZPOCET | [5 empty] | 0 | 0 | 0 | 0 | 0 | 1 | 0 | 4 | -1091378405
| PP |  | Pohotovost záložní čerpací soupravy pro dopravní výšku do 10 m s uvažovaným průměrným přítokem do 500 l/min | [14 empty] | PP | 2
| Online PSC |  | https://podminky.urs.cz/item/CS_URS_2021_02/115101301 | [14 empty] | Online PSC | 2
| VV |  | předpoklad dle TZ - 7 měsíců | [14 empty] | VV | 2 | 1 | True | 0 | ROZPOCET
| VV |  | 7*30 |  | 210 | [12 empty] | VV | 2 | 2 | True | 1 | ROZPOCET
3 | K | 115101999R | Odvodnění stavební jámy - provedení odvodnění stavební jámy včetně založení čerpací studny (dno studny -6,350) | soubor | 1 |  | 0 |  |  | základní |  | 0 | 0 | 0 | 0 | 0 | 4 | K | 2 |  |  |  | ROZPOCET | [5 empty] | 0 | 0 | 0 | 0 | 0 | 1 | 0 | 4 | 163028317
| PP |  | Odvodnění stavební jámy - provedení odvodnění stavební jámy včetně založení čerpací studny (dno studny -6,350) | [14 empty] | PP | 2
| P |  | Poznámka k položce: kompletní provedení dle návrhu dodavatele | [14 empty] | P | 2
4 | K | 131251204 | Hloubení jam zapažených v hornině třídy těžitelnosti I skupiny 3 objem do 500 m3 strojně | m3 | 165.33 |  | 0 | CS ÚRS 2021 02 |  | základní |  | 0 | 0 | 0 | 0 | 0 | 4 | K | 2 |  |  |  | ROZPOCET | [5 empty] | 0 | 0 | 0 | 0 | 0 | 1 | 0 | 4 | -660612772
| PP |  | Hloubení zapažených jam a zářezů strojně s urovnáním dna do předepsaného profilu a spádu v hornině třídy těžitelnosti I skupiny 3 přes 100 do 500 m3 | [14 empty] | PP | 2
| Online PSC |  | https://podminky.urs.cz/item/CS_URS_2021_02/131251204 | [14 empty] | Online PSC | 2
| VV |  | předpoklad zemina 3 - 20% | [14 empty] | VV | 2 | 1 | True | 0 | ROZPOCET
| VV |  | (12,5*13,0*(448,65-443,7))*0,2 |  | 160.875 | [12 empty] | VV | 2 | 2 | True | 0 | ROZPOCET
| VV |  | (3,0*1,5/2*(448,65-443,7))*0,2*2 |  | 4.455 | [12 empty] | VV | 2 | 2 | True | 0 | ROZPOCET
| VV |  | Součet |  | 165.33 | [12 empty] | VV | 2 | 4 | True | 1 | ROZPOCET
5 | K | 131351204 | Hloubení jam zapažených v hornině třídy těžitelnosti II skupiny 4 objem do 500 m3 strojně | m3 | 495.99 |  | 0 | CS ÚRS 2021 02 |  | základní |  | 0 | 0 | 0 | 0 | 0 | 4 | K | 2 |  |  |  | ROZPOCET | [5 empty] | 0 | 0 | 0 | 0 | 0 | 1 | 0 | 4 | 426903329
| PP |  | Hloubení zapažených jam a zářezů strojně s urovnáním dna do předepsaného profilu a spádu v hornině třídy těžitelnosti II skupiny 4 přes 100 do 500 m3 | [14 empty] | PP | 2
| Online PSC |  | https://podminky.urs.cz/item/CS_URS_2021_02/131351204 | [14 empty] | Online PSC | 2
| VV |  | předpoklad zemina 4 - 60% | [14 empty] | VV | 2 | 1 | True | 0 | ROZPOCET
| VV |  | (12,5*13,0*(448,65-443,7))*0,6 |  | 482.625 | [12 empty] | VV | 2 | 2 | True | 0 | ROZPOCET
| VV |  | (3,0*1,5/2*(448,65-443,7))*0,6*2 |  | 13.365 | [12 empty] | VV | 2 | 2 | True | 0 | ROZPOCET
| VV |  | Součet |  | 495.99 | [12 empty] | VV | 2 | 4 | True | 1 | ROZPOCET
6 | K | 131451204 | Hloubení jam zapažených v hornině třídy těžitelnosti II skupiny 5 objem do 500 m3 strojně | m3 | 82.666 |  | 0 | CS ÚRS 2021 02 |  | základní |  | 0 | 0 | 0 | 0 | 0 | 4 | K | 2 |  |  |  | ROZPOCET | [5 empty] | 0 | 0 | 0 | 0 | 0 | 1 | 0 | 4 | 655770980
| PP |  | Hloubení zapažených jam a zářezů strojně s urovnáním dna do předepsaného profilu a spádu v hornině třídy těžitelnosti II skupiny 5 přes 100 do 500 m3 | [14 empty] | PP | 2
| Online PSC |  | https://podminky.urs.cz/item/CS_URS_2021_02/131451204 | [14 empty] | Online PSC | 2
| VV |  | předpoklad zemina 5 - 10% | [14 empty] | VV | 2 | 1 | True | 0 | ROZPOCET
| VV |  | (12,5*13,0*(448,65-443,7))*0,1 |  | 80.438 | [12 empty] | VV | 2 | 2 | True | 0 | ROZPOCET
| VV |  | (3,0*1,5/2*(448,65-443,7))*0,1*2 |  | 2.228 | [12 empty] | VV | 2 | 2 | True | 0 | ROZPOCET
| VV |  | Součet |  | 82.666 | [12 empty] | VV | 2 | 4 | True | 1 | ROZPOCET
7 | K | 153111114 | Příčné řezání ocelových zaberaněných štětovnic z terénu | kus | 4 |  | 0 | CS ÚRS 2021 02 |  | základní |  | 0 | 0.0002 | 0.0008 | 0 | 0 | 4 | K | 2 |  |  |  | ROZPOCET | [5 empty] | 0 | 0 | 0 | 0 | 0 | 1 | 0 | 4 | -1244796332
| PP |  | Úprava ocelových štětovnic pro štětové stěny řezání z terénu, štětovnic zaberaněných příčné | [14 empty] | PP | 2
| Online PSC |  | https://podminky.urs.cz/item/CS_URS_2021_02/153111114 | [14 empty] | Online PSC | 2
| VV |  | rohy jámy - předpoklad | [14 empty] | VV | 2 | 1 | True | 0 | ROZPOCET
| VV |  | 4 |  | 4 | [12 empty] | VV | 2 | 2 | True | 1 | ROZPOCET
8 | K | 153111115 | Podélné řezání ocelových zaberaněných štětovnic z terénu | m | 44.5 |  | 0 | CS ÚRS 2021 02 |  | základní |  | 0 | 0.00033 | 0.014685 | 0 | 0 | 4 | K | 2 |  |  |  | ROZPOCET | [5 empty] | 0 | 0 | 0 | 0 | 0 | 1 | 0 | 4 | 1514956200
| PP |  | Úprava ocelových štětovnic pro štětové stěny řezání z terénu, štětovnic zaberaněných podélné | [14 empty] | PP | 2
| Online PSC |  | https://podminky.urs.cz/item/CS_URS_2021_02/153111115 | [14 empty] | Online PSC | 2
| VV |  | obvod jámy | [14 empty] | VV | 2 | 1 | True | 0 | ROZPOCET
| VV |  | 13,0*2+12,5+3,0*2 |  | 44.5 | [12 empty] | VV | 2 | 2 | True | 1 | ROZPOCET
9 | K | 153112132 | Zaberanění ocelových štětovnic na dl do 8 m ve stísněných podmínkách z terénu | m2 | 356 |  | 0 | CS ÚRS 2021 02 |  | základní |  | 0 | 0.00282 | 1.0039 | 0 | 0 | 4 | K | 2 |  |  |  | ROZPOCET | [5 empty] | 0 | 0 | 0 | 0 | 0 | 1 | 0 | 4 | -1091044182
| PP |  | Zřízení beraněných stěn z ocelových štětovnic z terénu zaberanění štětovnic ve stísněných podmínkách, délky do 8 m | [14 empty] | PP | 2
| Online PSC |  | https://podminky.urs.cz/item/CS_URS_2021_02/153112132 | [14 empty] | Online PSC | 2
| VV |  | předpokládaná hloubka/délka štětovnice - 8,0m | [14 empty] | VV | 2 | 1 | True | 0 | ROZPOCET
| VV |  | 44,5*8,0 |  | 356 | [12 empty] | VV | 2 | 2 | True | 1 | ROZPOCET
10 | M | 49000101 | kompletní materiál pro potřeby pažení jámy - štětovnice atd | soubor | 1 |  | 0 |  |  | základní |  | 0 | 0 | 0 | 0 | 0 | 8 | M | 2 |  |  |  | ROZPOCET | [5 empty] | 0 | 0 | 0 | 0 | 0 | 1 | 0 | 4 | -1147302298
| PP |  | kompletní materiál pro potřeby pažení jámy - štětovnice atd | [14 empty] | PP | 2
| P |  | Poznámka k položce: kompletní provedení dle návrhu dodavatele | [14 empty] | P | 2
| VV |  | 0,952*1,05 'Přepočtené koeficientem množství |  | 1 | [12 empty] | VV | 2 | 2 | False | 1 | ROZPOCET
11 | K | 153113119 | Vytažení ocelových štětovnic dl do 12 m zaberaněných do hl 8 m z terénu ve stísněných podmínkách | m2 | 356 |  | 0 | CS ÚRS 2021 02 |  | základní |  | 0 | 9e-05 | 0.03204 | 0 | 0 | 4 | K | 2 |  |  |  | ROZPOCET | [5 empty] | 0 | 0 | 0 | 0 | 0 | 1 | 0 | 4 | -895427998
| PP |  | Vytažení stěn z ocelových štětovnic zaberaněných z terénu délky do 12 m ve stísněných podmínkách, zaberaněných na hloubku do 8 m | [14 empty] | PP | 2
| Online PSC |  | https://podminky.urs.cz/item/CS_URS_2021_02/153113119 | [14 empty] | Online PSC | 2
12 | K | 161151103 | Svislé přemístění výkopku z horniny třídy těžitelnosti I skupiny 1 až 3 hl výkopu přes 4 do 8 m | m3 | 330.66 |  | 0 | CS ÚRS 2021 02 |  | základní |  | 0 | 0 | 0 | 0 | 0 | 4 | K | 2 |  |  |  | ROZPOCET | [5 empty] | 0 | 0 | 0 | 0 | 0 | 1 | 0 | 4 | 985453204
| PP |  | Svislé přemístění výkopku strojně bez naložení do dopravní nádoby avšak s vyprázdněním dopravní nádoby na hromadu nebo do dopravního prostředku z horniny třídy těžitelnosti I skupiny 1 až 3 při hloubce výkopu přes 4 do 8 m | [14 empty] | PP | 2
| Online PSC |  | https://podminky.urs.cz/item/CS_URS_2021_02/161151103 | [14 empty] | Online PSC | 2
13 | K | 161151113 | Svislé přemístění výkopku z horniny třídy těžitelnosti II skupiny 4 a 5 hl výkopu přes 4 do 8 m | m3 | 495.992 |  | 0 | CS ÚRS 2021 02 |  | základní |  | 0 | 0 | 0 | 0 | 0 | 4 | K | 2 |  |  |  | ROZPOCET | [5 empty] | 0 | 0 | 0 | 0 | 0 | 1 | 0 | 4 | 1146064557
| PP |  | Svislé přemístění výkopku strojně bez naložení do dopravní nádoby avšak s vyprázdněním dopravní nádoby na hromadu nebo do dopravního prostředku z horniny třídy těžitelnosti II skupiny 4 a 5 při hloubce výkopu přes 4 do 8 m | [14 empty] | PP | 2
| Online PSC |  | https://podminky.urs.cz/item/CS_URS_2021_02/161151113 | [14 empty] | Online PSC | 2
| VV |  | 247,996*2 |  | 495.992 | [12 empty] | VV | 2 | 2 | True | 1 | ROZPOCET
14 | K | 162551108 | Vodorovné přemístění přes 2 500 do 3000 m výkopku/sypaniny z horniny třídy těžitelnosti I skupiny 1 až 3 | m3 | 232.83 |  | 0 | CS ÚRS 2021 02 |  | základní |  | 0 | 0 | 0 | 0 | 0 | 4 | K | 2 |  |  |  | ROZPOCET | [5 empty] | 0 | 0 | 0 | 0 | 0 | 1 | 0 | 4 | -565556311
| PP |  | Vodorovné přemístění výkopku nebo sypaniny po suchu na obvyklém dopravním prostředku, bez naložení výkopku, avšak se složením bez rozhrnutí z horniny třídy těžitelnosti I skupiny 1 až 3 na vzdálenost přes 2 500 do 3 000 m | [14 empty] | PP | 2
| Online PSC |  | https://podminky.urs.cz/item/CS_URS_2021_02/162551108 | [14 empty] | Online PSC | 2
| VV |  | Přemístění výkopku na mezideponii | [14 empty] | VV | 2 | 1 | True | 0 | ROZPOCET
| VV |  | 165,330 |  | 165.33 | [12 empty] | VV | 2 | 2 | True | 0 | ROZPOCET
| VV |  | Přemístění výkopku na staveniště pro zpětný zásyp | [14 empty] | VV | 2 | 1 | True | 0 | ROZPOCET
| VV |  | 337,500*0,20 |  | 67.5 | [12 empty] | VV | 2 | 2 | True | 0 | ROZPOCET
| VV |  | Součet |  | 232.83 | [12 empty] | VV | 2 | 4 | True | 1 | ROZPOCET
15 | K | 162551128 | Vodorovné přemístění přes 2 500 do 3000 m výkopku/sypaniny z horniny třídy těžitelnosti II skupiny 4 a 5 | m3 | 578.656 |  | 0 | CS ÚRS 2021 02 |  | základní |  | 0 | 0 | 0 | 0 | 0 | 4 | K | 2 |  |  |  | ROZPOCET | [5 empty] | 0 | 0 | 0 | 0 | 0 | 1 | 0 | 4 | 1830225965
| PP |  | Vodorovné přemístění výkopku nebo sypaniny po suchu na obvyklém dopravním prostředku, bez naložení výkopku, avšak se složením bez rozhrnutí z horniny třídy těžitelnosti II skupiny 4 a 5 na vzdálenost přes 2 500 do 3 000 m | [14 empty] | PP | 2
| Online PSC |  | https://podminky.urs.cz/item/CS_URS_2021_02/162551128 | [14 empty] | Online PSC | 2
| VV |  | Přemístění výkopku na mezideponii | [14 empty] | VV | 2 | 1 | True | 0 | ROZPOCET
| VV |  | 495,990+82,666 |  | 578.656 | [12 empty] | VV | 2 | 2 | True | 0 | ROZPOCET
| VV |  | Součet |  | 578.656 | [12 empty] | VV | 2 | 4 | True | 1 | ROZPOCET
16 | K | 162751117 | Vodorovné přemístění přes 9 000 do 10000 m výkopku/sypaniny z horniny třídy těžitelnosti I skupiny 1 až 3 | m3 | 97.83 |  | 0 | CS ÚRS 2021 02 |  | základní |  | 0 | 0 | 0 | 0 | 0 | 4 | K | 2 |  |  |  | ROZPOCET | [5 empty] | 0 | 0 | 0 | 0 | 0 | 1 | 0 | 4 | -643731311
| PP |  | Vodorovné přemístění výkopku nebo sypaniny po suchu na obvyklém dopravním prostředku, bez naložení výkopku, avšak se složením bez rozhrnutí z horniny třídy těžitelnosti I skupiny 1 až 3 na vzdálenost přes 9 000 do 10 000 m | [14 empty] | PP | 2
| Online PSC |  | https://podminky.urs.cz/item/CS_URS_2021_02/162751117 | [14 empty] | Online PSC | 2
| VV |  | Výkopek z mezideponie na skládku | [14 empty] | VV | 2 | 1 | True | 0 | ROZPOCET
| VV |  | 165,330 |  | 165.33 | [12 empty] | VV | 2 | 2 | True | 0 | ROZPOCET
| VV |  | Výkopek na staveniště pro zpětný zásyp | [14 empty] | VV | 2 | 1 | True | 0 | ROZPOCET
| VV |  | -337,500*0,20 |  | -67.5 | [12 empty] | VV | 2 | 2 | True | 0 | ROZPOCET
| VV | Skládka_1_3 | Součet |  | 97.83 | [12 empty] | VV | 2 | 4 | True | 1 | ROZPOCET
17 | K | 162751119 | Příplatek k vodorovnému přemístění výkopku/sypaniny z horniny třídy těžitelnosti I skupiny 1 až 3 ZKD 1000 m přes 10000 m | m3 | 1271.79 |  | 0 | CS ÚRS 2021 02 |  | základní |  | 0 | 0 | 0 | 0 | 0 | 4 | K | 2 |  |  |  | ROZPOCET | [5 empty] | 0 | 0 | 0 | 0 | 0 | 1 | 0 | 4 | -1771083907
| PP |  | Vodorovné přemístění výkopku nebo sypaniny po suchu na obvyklém dopravním prostředku, bez naložení výkopku, avšak se složením bez rozhrnutí z horniny třídy těžitelnosti I skupiny 1 až 3 na vzdálenost Příplatek k ceně za každých dalších i započatých 1 000 m | [14 empty] | PP | 2
| Online PSC |  | https://podminky.urs.cz/item/CS_URS_2021_02/162751119 | [14 empty] | Online PSC | 2
| VV |  | Skládka ve vzdálenosti 23km (převzato z betonserver.cz) | [14 empty] | VV | 2 | 1 | True | 0 | ROZPOCET
| VV |  | 97,830*13 |  | 1271.79 | [12 empty] | VV | 2 | 2 | True | 0 | ROZPOCET
| VV |  | Součet |  | 1271.79 | [12 empty] | VV | 2 | 4 | True | 1 | ROZPOCET
18 | K | 162751137 | Vodorovné přemístění přes 9 000 do 10000 m výkopku/sypaniny z horniny třídy těžitelnosti II skupiny 4 a 5 | m3 | 578.656 |  | 0 | CS ÚRS 2021 02 |  | základní |  | 0 | 0 | 0 | 0 | 0 | 4 | K | 2 |  |  |  | ROZPOCET | [5 empty] | 0 | 0 | 0 | 0 | 0 | 1 | 0 | 4 | -1668953553
| PP |  | Vodorovné přemístění výkopku nebo sypaniny po suchu na obvyklém dopravním prostředku, bez naložení výkopku, avšak se složením bez rozhrnutí z horniny třídy těžitelnosti II skupiny 4 a 5 na vzdálenost přes 9 000 do 10 000 m | [14 empty] | PP | 2
| Online PSC |  | https://podminky.urs.cz/item/CS_URS_2021_02/162751137 | [14 empty] | Online PSC | 2
| VV |  | Výkopek z mezideponie na skládku - 100% výkopku | [14 empty] | VV | 2 | 1 | True | 0 | ROZPOCET
| VV |  | 578,656 |  | 578.656 | [12 empty] | VV | 2 | 2 | True | 0 | ROZPOCET
| VV | Skládka_4_5 | Součet |  | 578.656 | [12 empty] | VV | 2 | 4 | True | 1 | ROZPOCET
19 | K | 162751139 | Příplatek k vodorovnému přemístění výkopku/sypaniny z horniny třídy těžitelnosti II skupiny 4 a 5 ZKD 1000 m přes 10000 m | m3 | 7522.528 |  | 0 | CS ÚRS 2021 02 |  | základní |  | 0 | 0 | 0 | 0 | 0 | 4 | K | 2 |  |  |  | ROZPOCET | [5 empty] | 0 | 0 | 0 | 0 | 0 | 1 | 0 | 4 | -1243855824
| PP |  | Vodorovné přemístění výkopku nebo sypaniny po suchu na obvyklém dopravním prostředku, bez naložení výkopku, avšak se složením bez rozhrnutí z horniny třídy těžitelnosti II skupiny 4 a 5 na vzdálenost Příplatek k ceně za každých dalších i započatých 1 000 m | [14 empty] | PP | 2
| Online PSC |  | https://podminky.urs.cz/item/CS_URS_2021_02/162751139 | [14 empty] | Online PSC | 2
| VV |  | Skládka ve vzdálenosti 23km (převzato z betonserver.cz) | [14 empty] | VV | 2 | 1 | True | 0 | ROZPOCET
| VV |  | 578,656*13 |  | 7522.528 | [12 empty] | VV | 2 | 2 | True | 0 | ROZPOCET
| VV |  | Součet |  | 7522.528 | [12 empty] | VV | 2 | 4 | True | 1 | ROZPOCET
20 | K | 167151101 | Nakládání výkopku z hornin třídy těžitelnosti I skupiny 1 až 3 do 100 m3 | m3 | 165.33 |  | 0 | CS ÚRS 2021 02 |  | základní |  | 0 | 0 | 0 | 0 | 0 | 4 | K | 2 |  |  |  | ROZPOCET | [5 empty] | 0 | 0 | 0 | 0 | 0 | 1 | 0 | 4 | -1293869081
| PP |  | Nakládání, skládání a překládání neulehlého výkopku nebo sypaniny strojně nakládání, množství do 100 m3, z horniny třídy těžitelnosti I, skupiny 1 až 3 | [14 empty] | PP | 2
| Online PSC |  | https://podminky.urs.cz/item/CS_URS_2021_02/167151101 | [14 empty] | Online PSC | 2
| VV |  | Nakládání na mezideponii pro přemístění výkopku na deponii a pro zpětný zásyp | [14 empty] | VV | 2 | 1 | True | 0 | ROZPOCET
| VV |  | 165,330 |  | 165.33 | [12 empty] | VV | 2 | 2 | True | 0 | ROZPOCET
| VV |  | Součet |  | 165.33 | [12 empty] | VV | 2 | 4 | True | 1 | ROZPOCET
21 | K | 167151102 | Nakládání výkopku z hornin třídy těžitelnosti II skupiny 4 a 5 do 100 m3 | m3 | 578.656 |  | 0 | CS ÚRS 2021 02 |  | základní |  | 0 | 0 | 0 | 0 | 0 | 4 | K | 2 |  |  |  | ROZPOCET | [5 empty] | 0 | 0 | 0 | 0 | 0 | 1 | 0 | 4 | 1453881814
| PP |  | Nakládání, skládání a překládání neulehlého výkopku nebo sypaniny strojně nakládání, množství do 100 m3, z horniny třídy těžitelnosti II, skupiny 4 a 5 | [14 empty] | PP | 2
| Online PSC |  | https://podminky.urs.cz/item/CS_URS_2021_02/167151102 | [14 empty] | Online PSC | 2
| VV |  | Nakládání na mezideponii pro přemístění výkopku na deponii | [14 empty] | VV | 2 | 1 | True | 0 | ROZPOCET
| VV |  | 578,656 |  | 578.656 | [12 empty] | VV | 2 | 2 | True | 0 | ROZPOCET
| VV |  | Součet |  | 578.656 | [12 empty] | VV | 2 | 4 | True | 1 | ROZPOCET
22 | K | 171151111 | Uložení sypaniny z hornin nesoudržných sypkých do násypů zhutněných strojně | m3 | 676.486 |  | 0 | CS ÚRS 2021 02 |  | základní |  | 0 | 0 | 0 | 0 | 0 | 4 | K | 2 |  |  |  | ROZPOCET | [5 empty] | 0 | 0 | 0 | 0 | 0 | 1 | 0 | 4 | -1065735847
| PP |  | Uložení sypanin do násypů strojně s rozprostřením sypaniny ve vrstvách a s hrubým urovnáním zhutněných z hornin nesoudržných sypkých | [14 empty] | PP | 2
| Online PSC |  | https://podminky.urs.cz/item/CS_URS_2021_02/171151111 | [14 empty] | Online PSC | 2
| VV |  | 97,830+578,656 |  | 676.486 | [12 empty] | VV | 2 | 2 | True | 0 | ROZPOCET
| VV |  | Součet |  | 676.486 | [12 empty] | VV | 2 | 4 | True | 1 | ROZPOCET
23 | K | 171201231.1 | Poplatek za uložení zeminy a kamení na recyklační skládce (skládkovné) kód odpadu 17 05 04 | t | 1246.719 |  | 0 | CS ÚRS 2021 02 |  | základní |  | 0 | 0 | 0 | 0 | 0 | 4 | K | 2 |  |  |  | ROZPOCET | [5 empty] | 0 | 0 | 0 | 0 | 0 | 1 | 0 | 4 | -556847266
| PP |  | Poplatek za uložení stavebního odpadu na recyklační skládce (skládkovné) zeminy a kamení zatříděného do Katalogu odpadů pod kódem 17 05 04 | [14 empty] | PP | 2
| Online PSC |  | https://podminky.urs.cz/item/CS_URS_2021_02/171201231.1 | [14 empty] | Online PSC | 2
| P |  | Poznámka k položce: Cena v místě obvyklá. | [14 empty] | P | 2
| VV |  | (Skládka_1_3+Skládka_4_5+Skládka_6_7)*1,650 |  | 1246.719 | [12 empty] | VV | 2 | 2 | True | 0 | ROZPOCET
| VV |  | Součet |  | 1246.719 | [12 empty] | VV | 2 | 4 | True | 1 | ROZPOCET
24 | K | 171251201 | Uložení sypaniny na skládky nebo meziskládky | m3 | 676.486 |  | 0 | CS ÚRS 2021 02 |  | základní |  | 0 | 0 | 0 | 0 | 0 | 4 | K | 2 |  |  |  | ROZPOCET | [5 empty] | 0 | 0 | 0 | 0 | 0 | 1 | 0 | 4 | -483051364
| PP |  | Uložení sypaniny na skládky nebo meziskládky bez hutnění s upravením uložené sypaniny do předepsaného tvaru | [14 empty] | PP | 2
| Online PSC |  | https://podminky.urs.cz/item/CS_URS_2021_02/171251201 | [14 empty] | Online PSC | 2
| VV |  | 97,830+578,656 |  | 676.486 | [12 empty] | VV | 2 | 2 | True | 0 | ROZPOCET
| VV |  | Součet |  | 676.486 | [12 empty] | VV | 2 | 4 | True | 1 | ROZPOCET
25 | K | 174151101 | Zásyp jam, šachet rýh nebo kolem objektů sypaninou se zhutněním | m3 | 337.5 |  | 0 | CS ÚRS 2021 02 |  | základní |  | 0 | 0 | 0 | 0 | 0 | 4 | K | 2 |  |  |  | ROZPOCET | [5 empty] | 0 | 0 | 0 | 0 | 0 | 1 | 0 | 4 | -649203396
| PP |  | Zásyp sypaninou z jakékoliv horniny strojně s uložením výkopku ve vrstvách se zhutněním jam, šachet, rýh nebo kolem objektů v těchto vykopávkách | [14 empty] | PP | 2
| Online PSC |  | https://podminky.urs.cz/item/CS_URS_2021_02/174151101 | [14 empty] | Online PSC | 2
| VV |  | zpětný zásyp - uložení na mezideponii | [14 empty] | VV | 2 | 1 | True | 0 | ROZPOCET
| VV |  | 13,0*1,5*5,0*2 |  | 195 | [12 empty] | VV | 2 | 2 | True | 0 | ROZPOCET
| VV |  | 9,5*1,5*5,0*2 |  | 142.5 | [12 empty] | VV | 2 | 2 | True | 0 | ROZPOCET
| VV |  | Součet |  | 337.5 | [12 empty] | VV | 2 | 4 | True | 1 | ROZPOCET
26 | M | 58344171 | štěrkodrť frakce 0/32 | t | 553.611 |  | 0 | CS ÚRS 2021 02 |  | základní |  | 0 | 0 | 0 | 0 | 0 | 8 | M | 2 |  |  |  | ROZPOCET | [5 empty] | 0 | 0 | 0 | 0 | 0 | 1 | 0 | 4 | -743085639
| PP |  | štěrkodrť frakce 0/32 | [14 empty] | PP | 2
| VV |  | 337,500*0,8*1,667*1,23 |  | 553.611 | [12 empty] | VV | 2 | 2 | True | 0 | ROZPOCET
| VV |  | Součet |  | 553.611 | [12 empty] | VV | 2 | 4 | True | 1 | ROZPOCET
| D | 2 | Zakládání |  |  |  | 0 |  |  |  |  | 0 |  | 82.327 |  | 0 | 1 | D | 1 |  |  |  | ROZPOCET | [11 empty] | 0
27 | K | 211531111 | Výplň odvodňovacích žeber nebo trativodů kamenivem hrubým drceným frakce 16 až 63 mm | m3 | 2.938 |  | 0 | CS ÚRS 2021 02 |  | základní |  | 0 | 0 | 0 | 0 | 0 | 4 | K | 2 |  |  |  | ROZPOCET | [5 empty] | 0 | 0 | 0 | 0 | 0 | 1 | 0 | 4 | -1040432228
| PP |  | Výplň kamenivem do rýh odvodňovacích žeber nebo trativodů bez zhutnění, s úpravou povrchu výplně kamenivem hrubým drceným frakce 16 až 63 mm | [14 empty] | PP | 2
| Online PSC |  | https://podminky.urs.cz/item/CS_URS_2021_02/211531111 | [14 empty] | Online PSC | 2
| VV |  | (11,5*2+12,0*2)*0,25*0,25 |  | 2.938 | [12 empty] | VV | 2 | 2 | True | 1 | ROZPOCET
28 | K | 212755214 | Trativody z drenážních trubek plastových flexibilních D 100 mm bez lože | m | 47 |  | 0 | CS ÚRS 2021 02 |  | základní |  | 0 | 0.00049 | 0.02303 | 0 | 0 | 4 | K | 2 |  |  |  | ROZPOCET | [5 empty] | 0 | 0 | 0 | 0 | 0 | 1 | 0 | 4 | 1270098273
| PP |  | Trativody bez lože z drenážních trubek plastových flexibilních D 100 mm | [14 empty] | PP | 2
| Online PSC |  | https://podminky.urs.cz/item/CS_URS_2021_02/212755214 | [14 empty] | Online PSC | 2
| VV |  | 11,5*2+12,0*2 |  | 47 | [12 empty] | VV | 2 | 2 | True | 1 | ROZPOCET
29 | K | 213141111 | Zřízení vrstvy z geotextilie v rovině nebo ve sklonu do 1:5 š do 3 m | m2 | 166.14 |  | 0 | CS ÚRS 2021 02 |  | základní |  | 0 | 0.0001 | 0.016614 | 0 | 0 | 4 | K | 2 |  |  |  | ROZPOCET | [5 empty] | 0 | 0 | 0 | 0 | 0 | 1 | 0 | 4 | -1231629389
| PP |  | Zřízení vrstvy z geotextilie filtrační, separační, odvodňovací, ochranné, výztužné nebo protierozní v rovině nebo ve sklonu do 1:5, šířky do 3 m | [14 empty] | PP | 2
| Online PSC |  | https://podminky.urs.cz/item/CS_URS_2021_02/213141111 | [14 empty] | Online PSC | 2
| VV |  | uvažovaný přesah podkladního betonu a stěrku cca 1,0m na každou stranu | [14 empty] | VV | 2 | 1 | True | 0 | ROZPOCET
| VV |  | 12,3*11,8 |  | 145.14 | [12 empty] | VV | 2 | 2 | True | 0 | ROZPOCET
| VV |  | okapový chodníček | [14 empty] | VV | 2 | 1 | True | 0 | ROZPOCET
| VV |  | 21,0 |  | 21 | [12 empty] | VV | 2 | 2 | True | 0 | ROZPOCET
| VV |  | Součet |  | 166.14 | [12 empty] | VV | 2 | 4 | True | 1 | ROZPOCET
30 | M | 69311081 | geotextilie netkaná separační, ochranná, filtrační, drenážní PES 300g/m2 | m2 | 171.918 |  | 0 | CS ÚRS 2021 02 |  | základní |  | 0 | 0.0003 | 0.051575 | 0 | 0 | 8 | M | 2 |  |  |  | ROZPOCET | [5 empty] | 0 | 0 | 0 | 0 | 0 | 1 | 0 | 4 | -2029222575
| PP |  | geotextilie netkaná separační, ochranná, filtrační, drenážní PES 300g/m2 | [14 empty] | PP | 2
| VV |  | 145,14*1,1845 'Přepočtené koeficientem množství |  | 171.918 | [12 empty] | VV | 2 | 2 | False | 1 | ROZPOCET
31 | M | 69311270 | geotextilie netkaná separační, ochranná, filtrační, drenážní PES 400g/m2 | m2 | 21.42 |  | 0 | CS ÚRS 2021 02 |  | základní |  | 0 | 0.0004 | 0.008568 | 0 | 0 | 8 | M | 2 |  |  |  | ROZPOCET | [5 empty] | 0 | 0 | 0 | 0 | 0 | 1 | 0 | 4 | -1981513676
| PP |  | geotextilie netkaná separační, ochranná, filtrační, drenážní PES 400g/m2 | [14 empty] | PP | 2
| VV |  | 21*1,02 'Přepočtené koeficientem množství |  | 21.42 | [12 empty] | VV | 2 | 2 | False | 1 | ROZPOCET
32 | K | 271542211 | Podsyp pod základové konstrukce se zhutněním z netříděné štěrkodrtě | m3 | 21.771 |  | 0 | CS ÚRS 2021 02 |  | základní |  | 0 | 2.16 | 47.0254 | 0 | 0 | 4 | K | 2 |  |  |  | ROZPOCET | [5 empty] | 0 | 0 | 0 | 0 | 0 | 1 | 0 | 4 | 2024618207
| PP |  | Podsyp pod základové konstrukce se zhutněním a urovnáním povrchu ze štěrkodrtě netříděné | [14 empty] | PP | 2
| Online PSC |  | https://podminky.urs.cz/item/CS_URS_2021_02/271542211 | [14 empty] | Online PSC | 2
| VV |  | uvažovaný přesah podkladního betonu a stěrku cca 1,0m na každou stranu | [14 empty] | VV | 2 | 1 | True | 0 | ROZPOCET
| VV |  | 12,3*11,8*0,15 |  | 21.771 | [12 empty] | VV | 2 | 2 | True | 1 | ROZPOCET
33 | K | 273313511 | Základové desky z betonu tř. C 8/10 | m3 | 14.514 |  | 0 | CS ÚRS 2021 02 |  | základní |  | 0 | 2.2563 | 32.7485 | 0 | 0 | 4 | K | 2 |  |  |  | ROZPOCET | [5 empty] | 0 | 0 | 0 | 0 | 0 | 1 | 0 | 4 | 1841571816
| PP |  | Základové desky z betonu tř. C 8/10 | [14 empty] | PP | 2
| Online PSC |  | https://podminky.urs.cz/item/CS_URS_2021_02/273313511 | [14 empty] | Online PSC | 2
| P |  | Poznámka k položce: C8/10 X0 | [14 empty] | P | 2
| VV |  | uvažovaný přesah podkladního betonu a stěrku cca 1,0m na každou stranu | [14 empty] | VV | 2 | 1 | True | 0 | ROZPOCET
| VV |  | 12,3*11,8*0,1 |  | 14.514 | [12 empty] | VV | 2 | 2 | True | 1 | ROZPOCET
34 | K | 275313711 | Základové patky z betonu tř. C 20/25 | m3 | 1 |  | 0 | CS ÚRS 2021 02 |  | základní |  | 0 | 2.4533 | 2.4533 | 0 | 0 | 4 | K | 2 |  |  |  | ROZPOCET | [5 empty] | 0 | 0 | 0 | 0 | 0 | 1 | 0 | 4 | 1236809474
| PP |  | Základy z betonu prostého patky a bloky z betonu kamenem neprokládaného tř. C 20/25 | [14 empty] | PP | 2
| Online PSC |  | https://podminky.urs.cz/item/CS_URS_2021_02/275313711 | [14 empty] | Online PSC | 2
| VV |  | základy pod přístřešek nad kontejner | [14 empty] | VV | 2 | 1 | True | 0 | ROZPOCET
| VV |  | 0,5*0,5*1,0*4 |  | 1 | [12 empty] | VV | 2 | 2 | True | 1 | ROZPOCET
| D | 3 | Svislé a kompletní konstrukce |  |  |  | 0 |  |  |  |  | 0 |  | 370.2923 |  | 0 | 1 | D | 1 |  |  |  | ROZPOCET | [11 empty] | 0
35 | K | 380326342 | Kompletní konstrukce ČOV, nádrží, vodojemů, žlabů ze ŽB pro konstrukce bílých van tř. C 30/37 tl přes 150 do 300 mm | m3 | 26.647 |  | 0 | CS ÚRS 2021 02 |  | základní |  | 0 | 2.536 | 67.5773 | 0 | 0 | 4 | K | 2 |  |  |  | ROZPOCET | [5 empty] | 0 | 0 | 0 | 0 | 0 | 1 | 0 | 4 | 1774835599
| PP |  | Kompletní konstrukce čistíren odpadních vod, nádrží, vodojemů, kanálů z betonu železového bez výztuže a bednění pro konstrukce bílých van tř. C 30/37, tl. přes 150 do 300 mm | [14 empty] | PP | 2
| Online PSC |  | https://podminky.urs.cz/item/CS_URS_2021_02/380326342 | [14 empty] | Online PSC | 2
| P |  | Poznámka k položce: C30/37 XC4, XA3, XF3, včetně těsnění pracovní spáry | [14 empty] | P | 2
| VV |  | stěny - dělící | [14 empty] | VV | 2 | 1 | True | 0 | ROZPOCET
| VV |  | 8,7*(5,2-0,4)*0,3 |  | 12.528 | [12 empty] | VV | 2 | 2 | True | 0 | ROZPOCET
| VV |  | 4,2*(4,8-1,2)*0,3 |  | 4.536 | [12 empty] | VV | 2 | 2 | True | 0 | ROZPOCET
| VV |  | Mezisoučet |  | 17.064 | [12 empty] | VV | 2 | 3 | True | 0 | ROZPOCET
| VV |  | stropní deska | [14 empty] | VV | 2 | 1 | True | 0 | ROZPOCET
| VV |  | 4,7*8,7*0,25 |  | 10.223 | [12 empty] | VV | 2 | 2 | True | 0 | ROZPOCET
| VV |  | -(1,6*0,8*0,25)*2 |  | -0.64 | [12 empty] | VV | 2 | 2 | True | 0 | ROZPOCET
| VV |  | Mezisoučet |  | 9.583 | [12 empty] | VV | 2 | 3 | True | 0 | ROZPOCET
| VV |  | Součet |  | 26.647 | [12 empty] | VV | 2 | 4 | True | 1 | ROZPOCET
36 | K | 380326343 | Kompletní konstrukce ČOV, nádrží, vodojemů, žlabů ze ŽB pro konstrukce bílých van tř. C 30/37 tl přes 300 mm | m3 | 113.336 |  | 0 | CS ÚRS 2021 02 |  | základní |  | 0 | 2.5291 | 286.6415 | 0 | 0 | 4 | K | 2 |  |  |  | ROZPOCET | [5 empty] | 0 | 0 | 0 | 0 | 0 | 1 | 0 | 4 | 1684224727
| PP |  | Kompletní konstrukce čistíren odpadních vod, nádrží, vodojemů, kanálů z betonu železového bez výztuže a bednění pro konstrukce bílých van tř. C 30/37, tl. přes 300 mm | [14 empty] | PP | 2
| Online PSC |  | https://podminky.urs.cz/item/CS_URS_2021_02/380326343 | [14 empty] | Online PSC | 2
| P |  | Poznámka k položce: C30/37 XC4, XA3, XF3, včetně těsnění pracovní spáry | [14 empty] | P | 2
| VV |  | základová deska | [14 empty] | VV | 2 | 1 | True | 0 | ROZPOCET
| VV |  | 10,3*9,8*0,4 |  | 40.376 | [12 empty] | VV | 2 | 2 | True | 0 | ROZPOCET
| VV |  | Mezisoučet |  | 40.376 | [12 empty] | VV | 2 | 3 | True | 0 | ROZPOCET
| VV |  | stěny - obvod | [14 empty] | VV | 2 | 1 | True | 0 | ROZPOCET
| VV |  | 10,3*(5,2-0,4)*0,4*2 |  | 39.552 | [12 empty] | VV | 2 | 2 | True | 0 | ROZPOCET
| VV |  | 8,7*(5,2-0,4)*0,4*2 |  | 33.408 | [12 empty] | VV | 2 | 2 | True | 0 | ROZPOCET
| VV |  | Mezisoučet |  | 72.96 | [12 empty] | VV | 2 | 3 | True | 0 | ROZPOCET
| VV |  | Součet |  | 113.336 | [12 empty] | VV | 2 | 4 | True | 1 | ROZPOCET
37 | K | 380356231 | Bednění kompletních konstrukcí ČOV, nádrží nebo vodojemů neomítaných ploch rovinných zřízení | m2 | 533.31 |  | 0 | CS ÚRS 2021 02 |  | základní |  | 0 | 0.00247 | 1.3173 | 0 | 0 | 4 | K | 2 |  |  |  | ROZPOCET | [5 empty] | 0 | 0 | 0 | 0 | 0 | 1 | 0 | 4 | 1811171012
| PP |  | Bednění kompletních konstrukcí čistíren odpadních vod, nádrží, vodojemů, kanálů konstrukcí neomítaných z betonu prostého nebo železového ploch rovinných zřízení | [14 empty] | PP | 2
| Online PSC |  | https://podminky.urs.cz/item/CS_URS_2021_02/380356231 | [14 empty] | Online PSC | 2
| VV |  | základová deska | [14 empty] | VV | 2 | 1 | True | 0 | ROZPOCET
| VV |  | (10,3+9,8)*2*0,5 |  | 20.1 | [12 empty] | VV | 2 | 2 | True | 0 | ROZPOCET
| VV |  | Mezisoučet |  | 20.1 | [12 empty] | VV | 2 | 3 | True | 0 | ROZPOCET
| VV |  | stěny - obvod | [14 empty] | VV | 2 | 1 | True | 0 | ROZPOCET
| VV |  | 10,0*(5,2-0,4)*2 |  | 96 | [12 empty] | VV | 2 | 2 | True | 0 | ROZPOCET
| VV |  | 4,2*(5,2-0,4)*2 |  | 40.32 | [12 empty] | VV | 2 | 2 | True | 0 | ROZPOCET
| VV |  | 4,7*(5,2-0,4)*2 |  | 45.12 | [12 empty] | VV | 2 | 2 | True | 0 | ROZPOCET
| VV |  | 9,5*(5,2-0,4)*2 |  | 91.2 | [12 empty] | VV | 2 | 2 | True | 0 | ROZPOCET
| VV |  | 8,7*(5,2-0,4)*2 |  | 83.52 | [12 empty] | VV | 2 | 2 | True | 0 | ROZPOCET
| VV |  | Mezisoučet |  | 356.16 | [12 empty] | VV | 2 | 3 | True | 0 | ROZPOCET
| VV |  | stěny - dělící | [14 empty] | VV | 2 | 1 | True | 0 | ROZPOCET
| VV |  | 8,7*(5,2-0,4)*2 |  | 83.52 | [12 empty] | VV | 2 | 2 | True | 0 | ROZPOCET
| VV |  | 4,2*(4,8-1,2)*2 |  | 30.24 | [12 empty] | VV | 2 | 2 | True | 0 | ROZPOCET
| VV |  | Mezisoučet |  | 113.76 | [12 empty] | VV | 2 | 3 | True | 0 | ROZPOCET
| VV |  | stropní deska | [14 empty] | VV | 2 | 1 | True | 0 | ROZPOCET
| VV |  | 4,7*8,7 |  | 40.89 | [12 empty] | VV | 2 | 2 | True | 0 | ROZPOCET
| VV |  | (1,6+0,8)*2*0,25*2 |  | 2.4 | [12 empty] | VV | 2 | 2 | True | 0 | ROZPOCET
| VV |  | Mezisoučet |  | 43.29 | [12 empty] | VV | 2 | 3 | True | 0 | ROZPOCET
| VV |  | Součet |  | 533.31 | [12 empty] | VV | 2 | 4 | True | 1 | ROZPOCET
38 | K | 380356232 | Bednění kompletních konstrukcí ČOV, nádrží nebo vodojemů neomítaných ploch rovinných odstranění | m2 | 533.31 |  | 0 | CS ÚRS 2021 02 |  | základní |  | 0 | 0 | 0 | 0 | 0 | 4 | K | 2 |  |  |  | ROZPOCET | [5 empty] | 0 | 0 | 0 | 0 | 0 | 1 | 0 | 4 | 107315838
| PP |  | Bednění kompletních konstrukcí čistíren odpadních vod, nádrží, vodojemů, kanálů konstrukcí neomítaných z betonu prostého nebo železového ploch rovinných odstranění | [14 empty] | PP | 2
| Online PSC |  | https://podminky.urs.cz/item/CS_URS_2021_02/380356232 | [14 empty] | Online PSC | 2
39 | K | 380361006R | Výztuž kompletních konstrukcí ČOV, nádrží nebo vodojemů z betonářské oceli 10 505 | t | 13.305 |  | 0 |  |  | základní |  | 0 | 1.1091 | 14.7562 | 0 | 0 | 4 | K | 2 |  |  |  | ROZPOCET | [5 empty] | 0 | 0 | 0 | 0 | 0 | 1 | 0 | 4 | -2120363060
| PP |  | Výztuž kompletních konstrukcí čistíren odpadních vod, nádrží, vodojemů, kanálů z oceli 10 505 (R) nebo BSt 500 | [14 empty] | PP | 2
| P |  | Poznámka k položce: Cena aktuální dle navýšení cen železa | [14 empty] | P | 2
| VV |  | Výkres tvaru a výztuže | [14 empty] | VV | 2 | 1 | True | 0 | ROZPOCET
| VV |  | "tabulka výztuže" 13305,29*0,001 |  | 13.305 | [12 empty] | VV | 2 | 2 | True | 1 | ROZPOCET
| D | 6 | Úpravy povrchů, podlahy a osazování výplní |  |  |  | 0 |  |  |  |  | 0 |  | 201.0434 |  | 0 | 1 | D | 1 |  |  |  | ROZPOCET | [11 empty] | 0
40 | K | 611325423 | Oprava vnitřní vápenocementové štukové omítky stropů v rozsahu plochy přes 30 do 50 % | m2 | 171.49 |  | 0 | CS ÚRS 2021 02 |  | základní |  | 0 | 0.0284 | 4.8703 | 0 | 0 | 4 | K | 2 |  |  |  | ROZPOCET | [5 empty] | 0 | 0 | 0 | 0 | 0 | 1 | 0 | 4 | -1926351029
| PP |  | Oprava vápenocementové omítky vnitřních ploch štukové dvouvrstvé, tloušťky do 20 mm a tloušťky štuku do 3 mm stropů, v rozsahu opravované plochy přes 30 do 50% | [14 empty] | PP | 2
| Online PSC |  | https://podminky.urs.cz/item/CS_URS_2021_02/611325423 | [14 empty] | Online PSC | 2
| VV |  | podlahová plocha stávající ČOV | [14 empty] | VV | 2 | 1 | True | 0 | ROZPOCET
| VV |  | 35,18+5,13+2,88+1,28+9,72+24,42+22,44+6,6+31,92+31,92 |  | 171.49 | [12 empty] | VV | 2 | 2 | True | 1 | ROZPOCET
41 | K | 612325423 | Oprava vnitřní vápenocementové štukové omítky stěn v rozsahu plochy přes 30 do 50 % | m2 | 300 |  | 0 | CS ÚRS 2021 02 |  | základní |  | 0 | 0.0284 | 8.52 | 0 | 0 | 4 | K | 2 |  |  |  | ROZPOCET | [5 empty] | 0 | 0 | 0 | 0 | 0 | 1 | 0 | 4 | -478087198
| PP |  | Oprava vápenocementové omítky vnitřních ploch štukové dvouvrstvé, tloušťky do 20 mm a tloušťky štuku do 3 mm stěn, v rozsahu opravované plochy přes 30 do 50% | [14 empty] | PP | 2
| Online PSC |  | https://podminky.urs.cz/item/CS_URS_2021_02/612325423 | [14 empty] | Online PSC | 2
| VV |  | odhad množství | [14 empty] | VV | 2 | 1 | True | 0 | ROZPOCET
| VV |  | 300,0 |  | 300 | [12 empty] | VV | 2 | 2 | True | 1 | ROZPOCET
42 | K | 622325213 | Oprava vnější vápenné štukové omítky členitosti 1 stěn v rozsahu přes 30 do 50 % | m2 | 200 |  | 0 | CS ÚRS 2021 02 |  | základní |  | 0 | 0.02219 | 4.438 | 0 | 0 | 4 | K | 2 |  |  |  | ROZPOCET | [5 empty] | 0 | 0 | 0 | 0 | 0 | 1 | 0 | 4 | 1401615673
| PP |  | Oprava vápenné omítky vnějších ploch stupně členitosti 1 štukové stěn, v rozsahu opravované plochy přes 30 do 50% | [14 empty] | PP | 2
| Online PSC |  | https://podminky.urs.cz/item/CS_URS_2021_02/622325213 | [14 empty] | Online PSC | 2
| VV |  | odhad množství | [14 empty] | VV | 2 | 1 | True | 0 | ROZPOCET
| VV |  | 200,0 |  | 200 | [12 empty] | VV | 2 | 2 | True | 1 | ROZPOCET
43 | K | 630999101 | Výplňová spádová konstrukce z betonu prostého tř. C 20/25 | m3 | 62.208 |  | 0 |  |  | základní |  | 0 | 2.465 | 153.3427 | 0 | 0 | 4 | K | 2 |  |  |  | ROZPOCET | [5 empty] | 0 | 0 | 0 | 0 | 0 | 1 | 0 | 4 | 1300431088
| PP |  | Výplňová spádová konstrukce z betonu prostého tř. C 20/25 | [14 empty] | PP | 2
| P |  | Poznámka k položce: C20/25 XC1, suchá směs ukládaná po vrstvách | [14 empty] | P | 2
| VV |  | vytvarování dna DN | [14 empty] | VV | 2 | 1 | True | 0 | ROZPOCET
| VV |  | 4,2*4,2*3,6*2 |  | 127.008 | [12 empty] | VV | 2 | 2 | True | 0 | ROZPOCET
| VV |  | -(0,6*0,6*3,6*2) |  | -2.592 | [12 empty] | VV | 2 | 2 | True | 0 | ROZPOCET
| VV |  | Mezisoučet |  | 124.416 | [12 empty] | VV | 2 | 3 | True | 0 | ROZPOCET
| VV |  | 124,416/2 |  | 62.208 | [12 empty] | VV | 2 | 2 | True | 1 | ROZPOCET
44 | K | 630999102 | Výztuž spádového betonu svařovanými sítěmi Kari | t | 0.238 |  | 0 |  |  | základní |  | 0 | 0 | 0 | 0 | 0 | 4 | K | 2 |  |  |  | ROZPOCET | [5 empty] | 0 | 0 | 0 | 0 | 0 | 1 | 0 | 4 | -1104584835
| PP |  | Výztuž spádového betonu svařovanými sítěmi Kari | [14 empty] | PP | 2
| P |  | Poznámka k položce: Cena aktuální dle navýšení cen železa | [14 empty] | P | 2
| VV |  | 150/150/6 - 18,2kg/6m2, přesah a prořez 20% | [14 empty] | VV | 2 | 1 | True | 0 | ROZPOCET
| VV |  | 2,1*3,9*4*2*(18,2/6)*1,2*0,001 |  | 0.238 | [12 empty] | VV | 2 | 2 | True | 1 | ROZPOCET
45 | K | 631311135 | Mazanina tl přes 120 do 240 mm z betonu prostého tř. C 20/25 | m3 | 8.178 |  | 0 | CS ÚRS 2021 02 |  | základní |  | 0 | 2.4533 | 20.063 | 0 | 0 | 4 | K | 2 |  |  |  | ROZPOCET | [5 empty] | 0 | 0 | 0 | 0 | 0 | 1 | 0 | 4 | -1877375239
| PP |  | Mazanina tl přes 120 do 240 mm z betonu prostého tř. C 20/25 | [14 empty] | PP | 2
| Online PSC |  | https://podminky.urs.cz/item/CS_URS_2021_02/631311135 | [14 empty] | Online PSC | 2
| P |  | Poznámka k položce: C20/25 XC1 | [14 empty] | P | 2
| VV |  | průměrná tl. spádového betonu v KN - cca 200mm | [14 empty] | VV | 2 | 1 | True | 0 | ROZPOCET
| VV |  | 8,7*4,7*0,2 |  | 8.178 | [12 empty] | VV | 2 | 2 | True | 1 | ROZPOCET
46 | K | 631319013 | Příplatek k mazanině tl přes 120 do 240 mm za přehlazení povrchu | m3 | 8.178 |  | 0 | CS ÚRS 2021 02 |  | základní |  | 0 | 0 | 0 | 0 | 0 | 4 | K | 2 |  |  |  | ROZPOCET | [5 empty] | 0 | 0 | 0 | 0 | 0 | 1 | 0 | 4 | -328120934
| PP |  | Příplatek k cenám mazanin za úpravu povrchu mazaniny přehlazením, mazanina tl. přes 120 do 240 mm | [14 empty] | PP | 2
| Online PSC |  | https://podminky.urs.cz/item/CS_URS_2021_02/631319013 | [14 empty] | Online PSC | 2
47 | K | 631319175 | Příplatek k mazanině tl přes 120 do 240 mm za stržení povrchu spodní vrstvy před vložením výztuže | m3 | 8.178 |  | 0 | CS ÚRS 2021 02 |  | základní |  | 0 | 0 | 0 | 0 | 0 | 4 | K | 2 |  |  |  | ROZPOCET | [5 empty] | 0 | 0 | 0 | 0 | 0 | 1 | 0 | 4 | 918927516
| PP |  | Příplatek k cenám mazanin za stržení povrchu spodní vrstvy mazaniny latí před vložením výztuže nebo pletiva pro tl. obou vrstev mazaniny přes 120 do 240 mm | [14 empty] | PP | 2
| Online PSC |  | https://podminky.urs.cz/item/CS_URS_2021_02/631319175 | [14 empty] | Online PSC | 2
48 | K | 631319185 | Příplatek k mazanině tl přes 120 do 240 mm za sklon | m3 | 8.178 |  | 0 | CS ÚRS 2021 02 |  | základní |  | 0 | 0 | 0 | 0 | 0 | 4 | K | 2 |  |  |  | ROZPOCET | [5 empty] | 0 | 0 | 0 | 0 | 0 | 1 | 0 | 4 | -1129656248
| PP |  | Příplatek k cenám mazanin za sklon přes 15° do 35° od vodorovné roviny mazanina tl. přes 120 do 240 mm | [14 empty] | PP | 2
| Online PSC |  | https://podminky.urs.cz/item/CS_URS_2021_02/631319185 | [14 empty] | Online PSC | 2
49 | K | 631351101 | Zřízení bednění rýh a hran v podlahách | m2 | 0.42 |  | 0 | CS ÚRS 2021 02 |  | základní |  | 0 | 0.01352 | 0.0056784 | 0 | 0 | 4 | K | 2 |  |  |  | ROZPOCET | [5 empty] | 0 | 0 | 0 | 0 | 0 | 1 | 0 | 4 | -2054564016
| PP |  | Bednění v podlahách rýh a hran zřízení | [14 empty] | PP | 2
| Online PSC |  | https://podminky.urs.cz/item/CS_URS_2021_02/631351101 | [14 empty] | Online PSC | 2
| VV |  | v místě kalu k odvodnění | [14 empty] | VV | 2 | 1 | True | 0 | ROZPOCET
| VV |  | (1,5+0,6)*0,2 |  | 0.42 | [12 empty] | VV | 2 | 2 | True | 1 | ROZPOCET
50 | K | 631351102 | Odstranění bednění rýh a hran v podlahách | m2 | 0.42 |  | 0 | CS ÚRS 2021 02 |  | základní |  | 0 | 0 | 0 | 0 | 0 | 4 | K | 2 |  |  |  | ROZPOCET | [5 empty] | 0 | 0 | 0 | 0 | 0 | 1 | 0 | 4 | 1948871975
| PP |  | Bednění v podlahách rýh a hran odstranění | [14 empty] | PP | 2
| Online PSC |  | https://podminky.urs.cz/item/CS_URS_2021_02/631351102 | [14 empty] | Online PSC | 2
51 | K | 631362021 | Výztuž mazanin svařovanými sítěmi Kari | t | 0.149 |  | 0 | CS ÚRS 2021 02 |  | základní |  | 0 | 1.0628 | 0.15835 | 0 | 0 | 4 | K | 2 |  |  |  | ROZPOCET | [5 empty] | 0 | 0 | 0 | 0 | 0 | 1 | 0 | 4 | 7197390
| PP |  | Výztuž mazanin ze svařovaných sítí z drátů typu KARI | [14 empty] | PP | 2
| Online PSC |  | https://podminky.urs.cz/item/CS_URS_2021_02/631362021 | [14 empty] | Online PSC | 2
| P |  | Poznámka k položce: Cena aktuální dle navýšení cen železa | [14 empty] | P | 2
| VV |  | 150/150/6 - 18,2kg/6m2, přesah a prořez 20% | [14 empty] | VV | 2 | 1 | True | 0 | ROZPOCET
| VV |  | 8,7*4,7*(18,2/6)*1,2*0,001 |  | 0.149 | [12 empty] | VV | 2 | 2 | True | 1 | ROZPOCET
52 | K | 637121114 | Okapový chodník z kačírku tl 250 mm s udusáním | m2 | 21 |  | 0 | CS ÚRS 2021 02 |  | základní |  | 0 | 0.4593 | 9.6453 | 0 | 0 | 4 | K | 2 |  |  |  | ROZPOCET | [5 empty] | 0 | 0 | 0 | 0 | 0 | 1 | 0 | 4 | -1168787671
| PP |  | Okapový chodník z kameniva s udusáním a urovnáním povrchu z kačírku tl. 250 mm | [14 empty] | PP | 2
| Online PSC |  | https://podminky.urs.cz/item/CS_URS_2021_02/637121114 | [14 empty] | Online PSC | 2
| D | 8 | Trubní vedení |  |  |  | 0 |  |  |  |  | 0 |  | 0 |  | 0 | 1 | D | 1 |  |  |  | ROZPOCET | [11 empty] | 0
53 | K | 899623990R | Odstranění stávajícího výtlaku z čerpací stanice | kpl | 1 |  | 0 |  |  | základní |  | 0 | 0 | 0 | 0 | 0 | 4 | K | 2 |  |  |  | ROZPOCET | [5 empty] | 0 | 0 | 0 | 0 | 0 | 1 | 0 | 4 | -1991507650
| PP |  | Odstranění stávajícího výtlaku z čerpací stanice | [14 empty] | PP | 2
| P |  | Poznámka k položce: Všechny práce spojené s odstraněním výtlaku. Přeložení (nové trasa) je součástí SO 04.3. | [14 empty] | P | 2
| D | 9 | Ostatní konstrukce a práce, bourání |  |  |  | 0 |  |  |  |  | 0 |  | 290.7142 |  | 93.9915 | 1 | D | 1 |  |  |  | ROZPOCET | [11 empty] | 0
54 | K | 916231213 | Osazení chodníkového obrubníku betonového stojatého s boční opěrou do lože z betonu prostého | m | 42 |  | 0 | CS ÚRS 2021 02 |  | základní |  | 0 | 0.1295 | 5.439 | 0 | 0 | 4 | K | 2 |  |  |  | ROZPOCET | [5 empty] | 0 | 0 | 0 | 0 | 0 | 1 | 0 | 4 | -529579725
| PP |  | Osazení chodníkového obrubníku betonového se zřízením lože, s vyplněním a zatřením spár cementovou maltou stojatého s boční opěrou z betonu prostého, do lože z betonu prostého | [14 empty] | PP | 2
| Online PSC |  | https://podminky.urs.cz/item/CS_URS_2021_02/916231213 | [14 empty] | Online PSC | 2
55 | M | 59217017 | obrubník betonový chodníkový 1000x100x250mm | m | 42.84 |  | 0 | CS ÚRS 2021 02 |  | základní |  | 0 | 0.05612 | 2.4042 | 0 | 0 | 8 | M | 2 |  |  |  | ROZPOCET | [5 empty] | 0 | 0 | 0 | 0 | 0 | 1 | 0 | 4 | 1767407194
| PP |  | obrubník betonový chodníkový 1000x100x250mm | [14 empty] | PP | 2
| VV |  | 42*1,02 'Přepočtené koeficientem množství |  | 42.84 | [12 empty] | VV | 2 | 2 | False | 1 | ROZPOCET
56 | K | 933901111 | Provedení zkoušky vodotěsnosti nádrže do 1000 m3 | m3 | 248.805 |  | 0 | CS ÚRS 2021 02 |  | základní |  | 0 | 0 | 0 | 0 | 0 | 4 | K | 2 |  |  |  | ROZPOCET | [5 empty] | 0 | 0 | 0 | 0 | 0 | 1 | 0 | 4 | 163451568
| PP |  | Zkoušky objektů a vymývání provedení zkoušky vodotěsnosti betonové nádrže jakéhokoliv druhu a tvaru, o obsahu do 1000 m3 | [14 empty] | PP | 2
| Online PSC |  | https://podminky.urs.cz/item/CS_URS_2021_02/933901111 | [14 empty] | Online PSC | 2
| VV |  | "KN" 8,7*4,7*4,5 |  | 184.005 | [12 empty] | VV | 2 | 2 | True | 0 | ROZPOCET
| VV |  | "DN" 4,2*4,2*3,6*2 |  | 127.008 | [12 empty] | VV | 2 | 2 | True | 0 | ROZPOCET
| VV |  | "vyspádování DN" -62,208 |  | -62.208 | [12 empty] | VV | 2 | 2 | True | 0 | ROZPOCET
| VV |  | Součet |  | 248.805 | [12 empty] | VV | 2 | 4 | True | 1 | ROZPOCET
57 | M | 08113910 | voda povrchová pro jinou potřebu průmyslu a služeb | m3 | 248.805 |  | 0 | CS ÚRS 2021 02 |  | základní |  | 0 | 1 | 248.805 | 0 | 0 | 8 | M | 2 |  |  |  | ROZPOCET | [5 empty] | 0 | 0 | 0 | 0 | 0 | 1 | 0 | 4 | -812839514
| PP |  | voda povrchová pro jinou potřebu průmyslu a služeb | [14 empty] | PP | 2
58 | K | 938902122 | Čištění ploch betonových konstrukcí tlakovou vodou | m2 | 571.36 |  | 0 | CS ÚRS 2021 02 |  | základní |  | 0 | 0 | 0 | 0 | 0 | 4 | K | 2 |  |  |  | ROZPOCET | [5 empty] | 0 | 0 | 0 | 0 | 0 | 1 | 0 | 4 | 745587997
| PP |  | Čištění nádrží, ploch dřevěných nebo betonových konstrukcí, potrubí ploch betonových konstrukcí tlakovou vodou | [14 empty] | PP | 2
| Online PSC |  | https://podminky.urs.cz/item/CS_URS_2021_02/938902122 | [14 empty] | Online PSC | 2
| VV |  | stávající ČOV - nádrže | [14 empty] | VV | 2 | 1 | True | 0 | ROZPOCET
| VV |  | stěny | [14 empty] | VV | 2 | 1 | True | 0 | ROZPOCET
| VV |  | (4,2+7,6)*2*4,3*2 |  | 202.96 | [12 empty] | VV | 2 | 2 | True | 0 | ROZPOCET
| VV |  | (3,4+6,6)*2*4,5 |  | 90 | [12 empty] | VV | 2 | 2 | True | 0 | ROZPOCET
| VV |  | (3,7+6,6)*2*4,5 |  | 92.7 | [12 empty] | VV | 2 | 2 | True | 0 | ROZPOCET
| VV |  | (1,0+6,6)*2*4,5 |  | 68.4 | [12 empty] | VV | 2 | 2 | True | 0 | ROZPOCET
| VV |  | Mezisoučet |  | 454.06 | [12 empty] | VV | 2 | 3 | True | 0 | ROZPOCET
| VV |  | dno | [14 empty] | VV | 2 | 1 | True | 0 | ROZPOCET
| VV |  | 4,2*7,6*2 |  | 63.84 | [12 empty] | VV | 2 | 2 | True | 0 | ROZPOCET
| VV |  | 3,4*6,6 |  | 22.44 | [12 empty] | VV | 2 | 2 | True | 0 | ROZPOCET
| VV |  | 3,7*6,6 |  | 24.42 | [12 empty] | VV | 2 | 2 | True | 0 | ROZPOCET
| VV |  | 1,0*6,6 |  | 6.6 | [12 empty] | VV | 2 | 2 | True | 0 | ROZPOCET
| VV |  | Mezisoučet |  | 117.3 | [12 empty] | VV | 2 | 3 | True | 0 | ROZPOCET
| VV |  | Součet |  | 571.36 | [12 empty] | VV | 2 | 4 | True | 1 | ROZPOCET
59 | K | 938999101 | Čerpání fekálií ze stávajících nádrží, vč, odvozu a poplatku za likvidaci | m3 | 515.082 |  | 0 |  |  | základní |  | 0 | 0 | 0 | 0 | 0 | 4 | K | 2 |  |  |  | ROZPOCET | [5 empty] | 0 | 0 | 0 | 0 | 0 | 1 | 0 | 4 | 103113231
| PP |  | Čerpání fekálií ze stávajících nádrží, vč, odvozu a poplatku za likvidaci | [14 empty] | PP | 2
| VV |  | stávající ČOV - nádrže | [14 empty] | VV | 2 | 1 | True | 0 | ROZPOCET
| VV |  | 4,2*7,6*4,3*2 |  | 274.512 | [12 empty] | VV | 2 | 2 | True | 0 | ROZPOCET
| VV |  | 3,4*6,6*4,5 |  | 100.98 | [12 empty] | VV | 2 | 2 | True | 0 | ROZPOCET
| VV |  | 3,7*6,6*4,5 |  | 109.89 | [12 empty] | VV | 2 | 2 | True | 0 | ROZPOCET
| VV |  | 1,0*6,6*4,5 |  | 29.7 | [12 empty] | VV | 2 | 2 | True | 0 | ROZPOCET
| VV |  | Součet |  | 515.082 | [12 empty] | VV | 2 | 4 | True | 1 | ROZPOCET
60 | K | 941111121 | Montáž lešení řadového trubkového lehkého s podlahami zatížení do 200 kg/m2 š přes 0,9 do 1,2 m v do 10 m | m2 | 300 |  | 0 | CS ÚRS 2021 02 |  | základní |  | 0 | 0 | 0 | 0 | 0 | 4 | K | 2 |  |  |  | ROZPOCET | [5 empty] | 0 | 0 | 0 | 0 | 0 | 1 | 0 | 4 | 2045030026
| PP |  | Montáž lešení řadového trubkového lehkého pracovního s podlahami s provozním zatížením tř. 3 do 200 kg/m2 šířky tř. W09 přes 0,9 do 1,2 m, výšky do 10 m | [14 empty] | PP | 2
| Online PSC |  | https://podminky.urs.cz/item/CS_URS_2021_02/941111121 | [14 empty] | Online PSC | 2
61 | K | 941111221 | Příplatek k lešení řadovému trubkovému lehkému s podlahami š 1,2 m v 10 m za první a ZKD den použití | m2 | 9000 |  | 0 | CS ÚRS 2021 02 |  | základní |  | 0 | 0 | 0 | 0 | 0 | 4 | K | 2 |  |  |  | ROZPOCET | [5 empty] | 0 | 0 | 0 | 0 | 0 | 1 | 0 | 4 | -242574370
| PP |  | Montáž lešení řadového trubkového lehkého pracovního s podlahami s provozním zatížením tř. 3 do 200 kg/m2 Příplatek za první a každý další den použití lešení k ceně -1121 | [14 empty] | PP | 2
| Online PSC |  | https://podminky.urs.cz/item/CS_URS_2021_02/941111221 | [14 empty] | Online PSC | 2
| VV |  | 300*30 'Přepočtené koeficientem množství |  | 9000 | [12 empty] | VV | 2 | 2 | False | 1 | ROZPOCET
62 | K | 941111821 | Demontáž lešení řadového trubkového lehkého s podlahami zatížení do 200 kg/m2 š přes 0,9 do 1,2 m v do 10 m | m2 | 300 |  | 0 | CS ÚRS 2021 02 |  | základní |  | 0 | 0 | 0 | 0 | 0 | 4 | K | 2 |  |  |  | ROZPOCET | [5 empty] | 0 | 0 | 0 | 0 | 0 | 1 | 0 | 4 | 1384509295
| PP |  | Demontáž lešení řadového trubkového lehkého pracovního s podlahami s provozním zatížením tř. 3 do 200 kg/m2 šířky tř. W09 přes 0,9 do 1,2 m, výšky do 10 m | [14 empty] | PP | 2
| Online PSC |  | https://podminky.urs.cz/item/CS_URS_2021_02/941111821 | [14 empty] | Online PSC | 2
63 | K | 944511111 | Montáž ochranné sítě z textilie z umělých vláken | m2 | 300 |  | 0 | CS ÚRS 2021 02 |  | základní |  | 0 | 0 | 0 | 0 | 0 | 4 | K | 2 |  |  |  | ROZPOCET | [5 empty] | 0 | 0 | 0 | 0 | 0 | 1 | 0 | 4 | -797080515
| PP |  | Montáž ochranné sítě zavěšené na konstrukci lešení z textilie z umělých vláken | [14 empty] | PP | 2
| Online PSC |  | https://podminky.urs.cz/item/CS_URS_2021_02/944511111 | [14 empty] | Online PSC | 2
64 | K | 944511211 | Příplatek k ochranné síti za první a ZKD den použití | m2 | 9000 |  | 0 | CS ÚRS 2021 02 |  | základní |  | 0 | 0 | 0 | 0 | 0 | 4 | K | 2 |  |  |  | ROZPOCET | [5 empty] | 0 | 0 | 0 | 0 | 0 | 1 | 0 | 4 | -217264978
| PP |  | Montáž ochranné sítě Příplatek za první a každý další den použití sítě k ceně -1111 | [14 empty] | PP | 2
| Online PSC |  | https://podminky.urs.cz/item/CS_URS_2021_02/944511211 | [14 empty] | Online PSC | 2
| VV |  | 300*30 'Přepočtené koeficientem množství |  | 9000 | [12 empty] | VV | 2 | 2 | False | 1 | ROZPOCET
65 | K | 944511811 | Demontáž ochranné sítě z textilie z umělých vláken | m2 | 300 |  | 0 | CS ÚRS 2021 02 |  | základní |  | 0 | 0 | 0 | 0 | 0 | 4 | K | 2 |  |  |  | ROZPOCET | [5 empty] | 0 | 0 | 0 | 0 | 0 | 1 | 0 | 4 | -1699810853
| PP |  | Demontáž ochranné sítě zavěšené na konstrukci lešení z textilie z umělých vláken | [14 empty] | PP | 2
| Online PSC |  | https://podminky.urs.cz/item/CS_URS_2021_02/944511811 | [14 empty] | Online PSC | 2
66 | K | 949101111 | Lešení pomocné pro objekty pozemních staveb s lešeňovou podlahou v do 1,9 m zatížení do 150 kg/m2 | m2 | 247.66 |  | 0 | CS ÚRS 2021 02 |  | základní |  | 0 | 0.00013 | 0.032196 | 0 | 0 | 4 | K | 2 |  |  |  | ROZPOCET | [5 empty] | 0 | 0 | 0 | 0 | 0 | 1 | 0 | 4 | -1396793720
| PP |  | Lešení pomocné pracovní pro objekty pozemních staveb pro zatížení do 150 kg/m2, o výšce lešeňové podlahy do 1,9 m | [14 empty] | PP | 2
| Online PSC |  | https://podminky.urs.cz/item/CS_URS_2021_02/949101111 | [14 empty] | Online PSC | 2
| VV |  | půdorysná plocha objektů | [14 empty] | VV | 2 | 1 | True | 0 | ROZPOCET
| VV |  | "stávající ČOV" 35,18+5,13+2,88+1,28+9,72+24,42+22,44+6,6+31,92+31,92 |  | 171.49 | [12 empty] | VV | 2 | 2 | True | 0 | ROZPOCET
| VV |  | "rozšíření" 17,64*2+40,89 |  | 76.17 | [12 empty] | VV | 2 | 2 | True | 0 | ROZPOCET
| VV |  | Součet |  | 247.66 | [12 empty] | VV | 2 | 4 | True | 1 | ROZPOCET
67 | K | 952901221 | Vyčištění budov průmyslových objektů při jakékoliv výšce podlaží | m2 | 247.66 |  | 0 | CS ÚRS 2021 02 |  | základní |  | 0 | 3e-05 | 0.0074298 | 0 | 0 | 4 | K | 2 |  |  |  | ROZPOCET | [5 empty] | 0 | 0 | 0 | 0 | 0 | 1 | 0 | 4 | 1950117540
| PP |  | Vyčištění budov nebo objektů před předáním do užívání průmyslových budov a objektů výrobních, skladovacích, garáží, dílen nebo hal apod. s nespalnou podlahou jakékoliv výšky podlaží | [14 empty] | PP | 2
| Online PSC |  | https://podminky.urs.cz/item/CS_URS_2021_02/952901221 | [14 empty] | Online PSC | 2
68 | K | 953171022 | Osazování poklopů litinových nebo ocelových hm přes 50 do 100 kg - nádrže | kus | 5 |  | 0 | CS ÚRS 2021 02 |  | základní |  | 0 | 0.00688 | 0.0344 | 0 | 0 | 4 | K | 2 |  |  |  | ROZPOCET | [5 empty] | 0 | 0 | 0 | 0 | 0 | 1 | 0 | 4 | -2052765238
| PP |  | Osazování kovových předmětů poklopů litinových nebo ocelových včetně rámů, hmotnosti přes 50 do 100 kg | [14 empty] | PP | 2
| Online PSC |  | https://podminky.urs.cz/item/CS_URS_2021_02/953171022 | [14 empty] | Online PSC | 2
| VV |  | "poklopy KN" 2+2 |  | 4 | [12 empty] | VV | 2 | 2 | True | 0 | ROZPOCET
| VV |  | "Z1" 1 |  | 1 | [12 empty] | VV | 2 | 2 | True | 0 | ROZPOCET
| VV |  | Součet |  | 5 | [12 empty] | VV | 2 | 4 | True | 1 | ROZPOCET
69 | M | 63126067R | poklop kompozitní zátěžový hranatý včetně rámů a příslušenství 800/800mm | kus | 4 |  | 0 |  |  | základní |  | 0 | 0.1 | 0.4 | 0 | 0 | 8 | M | 2 |  |  |  | ROZPOCET | [5 empty] | 0 | 0 | 0 | 0 | 0 | 1 | 0 | 4 | 1202802299
| PP |  | poklop kompozitní zátěžový hranatý včetně rámů a příslušenství 800/800mm | [14 empty] | PP | 2
70 | M | 63126068R | poklop kompozitní zátěžový hranatý včetně rámů a příslušenství 900/600 | kus | 1 |  | 0 |  |  | základní |  | 0 | 0.1 | 0.1 | 0 | 0 | 8 | M | 2 |  |  |  | ROZPOCET | [5 empty] | 0 | 0 | 0 | 0 | 0 | 1 | 0 | 4 | 1647074591
| PP |  | poklop kompozitní zátěžový hranatý včetně rámů a příslušenství 900/600 | [14 empty] | PP | 2
71 | K | 968072455 | Vybourání kovových dveřních zárubní pl do 2 m2 | m2 | 5.67 |  | 0 | CS ÚRS 2021 02 |  | základní |  | 0 | 0 | 0 | 0.076 | 0.43092 | 4 | K | 2 |  |  |  | ROZPOCET | [5 empty] | 0 | 0 | 0 | 0 | 0 | 1 | 0 | 4 | -539943095
| PP |  | Vybourání kovových rámů oken s křídly, dveřních zárubní, vrat, stěn, ostění nebo obkladů dveřních zárubní, plochy do 2 m2 | [14 empty] | PP | 2
| Online PSC |  | https://podminky.urs.cz/item/CS_URS_2021_02/968072455 | [14 empty] | Online PSC | 2
| VV |  | 0,9*2,1*3 |  | 5.67 | [12 empty] | VV | 2 | 2 | True | 1 | ROZPOCET
72 | K | 972054491 | Vybourání otvorů v ŽB stropech nebo klenbách pl do 1 m2 tl přes 80 mm | m3 | 0.135 |  | 0 | CS ÚRS 2021 02 |  | základní |  | 0 | 0 | 0 | 2.4 | 0.324 | 4 | K | 2 |  |  |  | ROZPOCET | [5 empty] | 0 | 0 | 0 | 0 | 0 | 1 | 0 | 4 | -1789848325
| PP |  | Vybourání otvorů ve stropech nebo klenbách železobetonových bez odstranění podlahy a násypu, plochy do 1 m2, tl. přes 80 mm | [14 empty] | PP | 2
| Online PSC |  | https://podminky.urs.cz/item/CS_URS_2021_02/972054491 | [14 empty] | Online PSC | 2
| VV |  | 0,9*0,6*0,25 |  | 0.135 | [12 empty] | VV | 2 | 2 | True | 1 | ROZPOCET
73 | K | 977151111 | Jádrové vrty diamantovými korunkami do stavebních materiálů D do 35 mm | m | 0.4 |  | 0 | CS ÚRS 2021 02 |  | základní |  | 0 | 0.00076 | 0.000304 | 0.0021 | 0.00084 | 4 | K | 2 |  |  |  | ROZPOCET | [5 empty] | 0 | 0 | 0 | 0 | 0 | 1 | 0 | 4 | 242283935
| PP |  | Jádrové vrty diamantovými korunkami do stavebních materiálů (železobetonu, betonu, cihel, obkladů, dlažeb, kamene) průměru do 35 mm | [14 empty] | PP | 2
| Online PSC |  | https://podminky.urs.cz/item/CS_URS_2021_02/977151111 | [14 empty] | Online PSC | 2
74 | K | 977151127 | Jádrové vrty diamantovými korunkami do stavebních materiálů D přes 225 do 250 mm | m | 2 |  | 0 | CS ÚRS 2021 02 |  | základní |  | 0 | 0.00365 | 0.0073 | 0.11 | 0.22 | 4 | K | 2 |  |  |  | ROZPOCET | [5 empty] | 0 | 0 | 0 | 0 | 0 | 1 | 0 | 4 | 1288529144
| PP |  | Jádrové vrty diamantovými korunkami do stavebních materiálů (železobetonu, betonu, cihel, obkladů, dlažeb, kamene) průměru přes 225 do 250 mm | [14 empty] | PP | 2
| Online PSC |  | https://podminky.urs.cz/item/CS_URS_2021_02/977151127 | [14 empty] | Online PSC | 2
| VV |  | 0,4*5 |  | 2 | [12 empty] | VV | 2 | 2 | True | 1 | ROZPOCET
75 | K | 977151131 | Jádrové vrty diamantovými korunkami do stavebních materiálů D přes 350 do 400 mm | m | 0.3 |  | 0 | CS ÚRS 2021 02 |  | základní |  | 0 | 0.0045 | 0.00135 | 0.27 | 0.081 | 4 | K | 2 |  |  |  | ROZPOCET | [5 empty] | 0 | 0 | 0 | 0 | 0 | 1 | 0 | 4 | -1118478331
| PP |  | Jádrové vrty diamantovými korunkami do stavebních materiálů (železobetonu, betonu, cihel, obkladů, dlažeb, kamene) průměru přes 350 do 400 mm | [14 empty] | PP | 2
| Online PSC |  | https://podminky.urs.cz/item/CS_URS_2021_02/977151131 | [14 empty] | Online PSC | 2
76 | K | 978011161 | Otlučení (osekání) vnitřní vápenné nebo vápenocementové omítky stropů v rozsahu přes 30 do 50 % | m2 | 171.49 |  | 0 | CS ÚRS 2021 02 |  | základní |  | 0 | 0 | 0 | 0.02 | 3.4298 | 4 | K | 2 |  |  |  | ROZPOCET | [5 empty] | 0 | 0 | 0 | 0 | 0 | 1 | 0 | 4 | -1085042536
| PP |  | Otlučení vápenných nebo vápenocementových omítek vnitřních ploch stropů, v rozsahu přes 30 do 50 % | [14 empty] | PP | 2
| Online PSC |  | https://podminky.urs.cz/item/CS_URS_2021_02/978011161 | [14 empty] | Online PSC | 2
77 | K | 978013161 | Otlučení (osekání) vnitřní vápenné nebo vápenocementové omítky stěn v rozsahu přes 30 do 50 % | m2 | 300 |  | 0 | CS ÚRS 2021 02 |  | základní |  | 0 | 0 | 0 | 0.02 | 6 | 4 | K | 2 |  |  |  | ROZPOCET | [5 empty] | 0 | 0 | 0 | 0 | 0 | 1 | 0 | 4 | -578998073
| PP |  | Otlučení vápenných nebo vápenocementových omítek vnitřních ploch stěn s vyškrabáním spar, s očištěním zdiva, v rozsahu přes 30 do 50 % | [14 empty] | PP | 2
| Online PSC |  | https://podminky.urs.cz/item/CS_URS_2021_02/978013161 | [14 empty] | Online PSC | 2
78 | K | 978015361 | Otlučení (osekání) vnější vápenné nebo vápenocementové omítky stupně členitosti 1 a 2 v rozsahu přes 40 do 50 % | m2 | 200 |  | 0 | CS ÚRS 2021 02 |  | základní |  | 0 | 0 | 0 | 0.029 | 5.8 | 4 | K | 2 |  |  |  | ROZPOCET | [5 empty] | 0 | 0 | 0 | 0 | 0 | 1 | 0 | 4 | 646274638
| PP |  | Otlučení vápenných nebo vápenocementových omítek vnějších ploch s vyškrabáním spar a s očištěním zdiva stupně členitosti 1 a 2, v rozsahu přes 30 do 50 % | [14 empty] | PP | 2
| Online PSC |  | https://podminky.urs.cz/item/CS_URS_2021_02/978015361 | [14 empty] | Online PSC | 2
79 | K | 985112112 | Odsekání degradovaného betonu stěn tl přes 10 do 30 mm | m2 | 454.06 |  | 0 | CS ÚRS 2021 02 |  | základní |  | 0 | 0 | 0 | 0.066 | 29.968 | 4 | K | 2 |  |  |  | ROZPOCET | [5 empty] | 0 | 0 | 0 | 0 | 0 | 1 | 0 | 4 | -1563871041
| PP |  | Odsekání degradovaného betonu stěn, tloušťky přes 10 do 30 mm | [14 empty] | PP | 2
| Online PSC |  | https://podminky.urs.cz/item/CS_URS_2021_02/985112112 | [14 empty] | Online PSC | 2
| VV |  | stávající ČOV - nádrže | [14 empty] | VV | 2 | 1 | True | 0 | ROZPOCET
| VV |  | stěny | [14 empty] | VV | 2 | 1 | True | 0 | ROZPOCET
| VV |  | (4,2+7,6)*2*4,3*2 |  | 202.96 | [12 empty] | VV | 2 | 2 | True | 0 | ROZPOCET
| VV |  | (3,4+6,6)*2*4,5 |  | 90 | [12 empty] | VV | 2 | 2 | True | 0 | ROZPOCET
| VV |  | (3,7+6,6)*2*4,5 |  | 92.7 | [12 empty] | VV | 2 | 2 | True | 0 | ROZPOCET
| VV |  | (1,0+6,6)*2*4,5 |  | 68.4 | [12 empty] | VV | 2 | 2 | True | 0 | ROZPOCET
| VV |  | Součet |  | 454.06 | [12 empty] | VV | 2 | 4 | True | 1 | ROZPOCET
80 | K | 985112132 | Odsekání degradovaného betonu rubu kleneb a podlah tl přes 10 do 30 mm | m2 | 117.3 |  | 0 | CS ÚRS 2021 02 |  | základní |  | 0 | 0 | 0 | 0.066 | 7.7418 | 4 | K | 2 |  |  |  | ROZPOCET | [5 empty] | 0 | 0 | 0 | 0 | 0 | 1 | 0 | 4 | -1083017189
| PP |  | Odsekání degradovaného betonu rubu kleneb a podlah, tloušťky přes 10 do 30 mm | [14 empty] | PP | 2
| Online PSC |  | https://podminky.urs.cz/item/CS_URS_2021_02/985112132 | [14 empty] | Online PSC | 2
| VV |  | stávající ČOV - nádrže | [14 empty] | VV | 2 | 1 | True | 0 | ROZPOCET
| VV |  | dno | [14 empty] | VV | 2 | 1 | True | 0 | ROZPOCET
| VV |  | 4,2*7,6*2 |  | 63.84 | [12 empty] | VV | 2 | 2 | True | 0 | ROZPOCET
| VV |  | 3,4*6,6 |  | 22.44 | [12 empty] | VV | 2 | 2 | True | 0 | ROZPOCET
| VV |  | 3,7*6,6 |  | 24.42 | [12 empty] | VV | 2 | 2 | True | 0 | ROZPOCET
| VV |  | 1,0*6,6 |  | 6.6 | [12 empty] | VV | 2 | 2 | True | 0 | ROZPOCET
| VV |  | Součet |  | 117.3 | [12 empty] | VV | 2 | 4 | True | 1 | ROZPOCET
81 | K | 985121122 | Tryskání degradovaného betonu stěn a rubu kleneb vodou pod tlakem přes 300 do 1250 barů | m2 | 571.36 |  | 0 | CS ÚRS 2021 02 |  | základní |  | 0 | 0 | 0 | 0.07 | 39.9952 | 4 | K | 2 |  |  |  | ROZPOCET | [5 empty] | 0 | 0 | 0 | 0 | 0 | 1 | 0 | 4 | 1216253594
| PP |  | Tryskání degradovaného betonu stěn, rubu kleneb a podlah vodou pod tlakem přes 300 do 1 250 barů | [14 empty] | PP | 2
| Online PSC |  | https://podminky.urs.cz/item/CS_URS_2021_02/985121122 | [14 empty] | Online PSC | 2
| VV |  | stávající ČOV - nádrže | [14 empty] | VV | 2 | 1 | True | 0 | ROZPOCET
| VV |  | stěny | [14 empty] | VV | 2 | 1 | True | 0 | ROZPOCET
| VV |  | (4,2+7,6)*2*4,3*2 |  | 202.96 | [12 empty] | VV | 2 | 2 | True | 0 | ROZPOCET
| VV |  | (3,4+6,6)*2*4,5 |  | 90 | [12 empty] | VV | 2 | 2 | True | 0 | ROZPOCET
| VV |  | (3,7+6,6)*2*4,5 |  | 92.7 | [12 empty] | VV | 2 | 2 | True | 0 | ROZPOCET
| VV |  | (1,0+6,6)*2*4,5 |  | 68.4 | [12 empty] | VV | 2 | 2 | True | 0 | ROZPOCET
| VV |  | Mezisoučet |  | 454.06 | [12 empty] | VV | 2 | 3 | True | 0 | ROZPOCET
| VV |  | dno | [14 empty] | VV | 2 | 1 | True | 0 | ROZPOCET
| VV |  | 4,2*7,6*2 |  | 63.84 | [12 empty] | VV | 2 | 2 | True | 0 | ROZPOCET
| VV |  | 3,4*6,6 |  | 22.44 | [12 empty] | VV | 2 | 2 | True | 0 | ROZPOCET
| VV |  | 3,7*6,6 |  | 24.42 | [12 empty] | VV | 2 | 2 | True | 0 | ROZPOCET
| VV |  | 1,0*6,6 |  | 6.6 | [12 empty] | VV | 2 | 2 | True | 0 | ROZPOCET
| VV |  | Mezisoučet |  | 117.3 | [12 empty] | VV | 2 | 3 | True | 0 | ROZPOCET
| VV |  | Součet |  | 571.36 | [12 empty] | VV | 2 | 4 | True | 1 | ROZPOCET
82 | K | 985131111 | Očištění ploch stěn, rubu kleneb a podlah tlakovou vodou | m2 | 571.36 |  | 0 | CS ÚRS 2021 02 |  | základní |  | 0 | 0 | 0 | 0 | 0 | 4 | K | 2 |  |  |  | ROZPOCET | [5 empty] | 0 | 0 | 0 | 0 | 0 | 1 | 0 | 4 | 73634159
| PP |  | Očištění ploch stěn, rubu kleneb a podlah tlakovou vodou | [14 empty] | PP | 2
| Online PSC |  | https://podminky.urs.cz/item/CS_URS_2021_02/985131111 | [14 empty] | Online PSC | 2
| VV |  | stávající ČOV - nádrže | [14 empty] | VV | 2 | 1 | True | 0 | ROZPOCET
| VV |  | stěny | [14 empty] | VV | 2 | 1 | True | 0 | ROZPOCET
| VV |  | (4,2+7,6)*2*4,3*2 |  | 202.96 | [12 empty] | VV | 2 | 2 | True | 0 | ROZPOCET
| VV |  | (3,4+6,6)*2*4,5 |  | 90 | [12 empty] | VV | 2 | 2 | True | 0 | ROZPOCET
| VV |  | (3,7+6,6)*2*4,5 |  | 92.7 | [12 empty] | VV | 2 | 2 | True | 0 | ROZPOCET
| VV |  | (1,0+6,6)*2*4,5 |  | 68.4 | [12 empty] | VV | 2 | 2 | True | 0 | ROZPOCET
| VV |  | Mezisoučet |  | 454.06 | [12 empty] | VV | 2 | 3 | True | 0 | ROZPOCET
| VV |  | dno | [14 empty] | VV | 2 | 1 | True | 0 | ROZPOCET
| VV |  | 4,2*7,6*2 |  | 63.84 | [12 empty] | VV | 2 | 2 | True | 0 | ROZPOCET
| VV |  | 3,4*6,6 |  | 22.44 | [12 empty] | VV | 2 | 2 | True | 0 | ROZPOCET
| VV |  | 3,7*6,6 |  | 24.42 | [12 empty] | VV | 2 | 2 | True | 0 | ROZPOCET
| VV |  | 1,0*6,6 |  | 6.6 | [12 empty] | VV | 2 | 2 | True | 0 | ROZPOCET
| VV |  | Mezisoučet |  | 117.3 | [12 empty] | VV | 2 | 3 | True | 0 | ROZPOCET
| VV |  | Součet |  | 571.36 | [12 empty] | VV | 2 | 4 | True | 1 | ROZPOCET
83 | K | 985311113 | Reprofilace stěn cementovou sanační maltou tl přes 20 do 30 mm | m2 | 454.06 |  | 0 | CS ÚRS 2021 02 |  | základní |  | 0 | 0.05828 | 26.4626 | 0 | 0 | 4 | K | 2 |  |  |  | ROZPOCET | [5 empty] | 0 | 0 | 0 | 0 | 0 | 1 | 0 | 4 | -2135146454
| PP |  | Reprofilace betonu sanačními maltami na cementové bázi ručně stěn, tloušťky přes 20 do 30 mm | [14 empty] | PP | 2
| Online PSC |  | https://podminky.urs.cz/item/CS_URS_2021_02/985311113 | [14 empty] | Online PSC | 2
84 | K | 985311313 | Reprofilace rubu kleneb a podlah cementovou sanační maltou tl přes 20 do 30 mm | m2 | 117.3 |  | 0 | CS ÚRS 2021 02 |  | základní |  | 0 | 0.05985 | 7.0204 | 0 | 0 | 4 | K | 2 |  |  |  | ROZPOCET | [5 empty] | 0 | 0 | 0 | 0 | 0 | 1 | 0 | 4 | -2002187756
| PP |  | Reprofilace betonu sanačními maltami na cementové bázi ručně rubu kleneb a podlah, tloušťky přes 20 do 30 mm | [14 empty] | PP | 2
| Online PSC |  | https://podminky.urs.cz/item/CS_URS_2021_02/985311313 | [14 empty] | Online PSC | 2
85 | K | 988000101R | Výměna poklopů - demontáž stávajícího poklopu, nový nátěr stávajícího ocelového rámu, dodávka a montáž nového poklopu, materiál kompozit | soubor | 9 |  | 0 |  |  | základní |  | 0 | 0 | 0 | 0 | 0 | 4 | K | 2 |  |  |  | ROZPOCET | [5 empty] | 0 | 0 | 0 | 0 | 0 | 1 | 0 | 4 | 649273393
| PP |  | Výměna poklopů - demontáž stávajícího poklopu, nový nátěr stávajícího ocelového rámu, dodávka a montáž nového poklopu, materiál kompozit | [14 empty] | PP | 2
| VV |  | výpis prvků | [14 empty] | VV | 2 | 1 | True | 0 | ROZPOCET
| VV |  | "Z1" 4 |  | 4 | [12 empty] | VV | 2 | 2 | True | 0 | ROZPOCET
| VV |  | "Z2" 5 |  | 5 | [12 empty] | VV | 2 | 2 | True | 0 | ROZPOCET
| VV |  | Součet |  | 9 | [12 empty] | VV | 2 | 4 | True | 1 | ROZPOCET
86 | K | 988000102R | Těsnění nových prostupů dle požadavků od technologie a zaslepení již nevyužívaných (kompletní provedení dle PD) | soubor | 1 |  | 0 |  |  | základní |  | 0 | 0 | 0 | 0 | 0 | 4 | K | 2 |  |  |  | ROZPOCET | [5 empty] | 0 | 0 | 0 | 0 | 0 | 1 | 0 | 4 | 1096089484
| PP |  | Těsnění prostupů dle požadavků od technologie | [14 empty] | PP | 2
87 | K | 988000103R | Postupná demontáž stávajícího nevyužitelného technologického vybavení včetně odvozu a likvidace odpadu | soubor | 1 |  | 0 |  |  | základní |  | 0 | 0 | 0 | 0 | 0 | 4 | K | 2 |  |  |  | ROZPOCET | [5 empty] | 0 | 0 | 0 | 0 | 0 | 1 | 0 | 4 | 1616748772
| PP |  | Postupná demontáž stávajícího nevyužitelného technologického vybavení včetně odvozu a likvidace odpadu | [14 empty] | PP | 2
88 | K | 988000104R | Dodávka a montáž montovaného nerezového přístřešku nad kontejner včetně polykarbonátové střechy (kompletní provedení dle PD) | soubor | 1 |  | 0 |  |  | základní |  | 0 | 0 | 0 | 0 | 0 | 4 | K | 2 |  |  |  | ROZPOCET | [5 empty] | 0 | 0 | 0 | 0 | 0 | 1 | 0 | 4 | -1530258450
| PP |  | Dodávka a montáž montovaného nerezového přístřešku nad kontejner včetně polykarbonátové střechy (kompletní provedení dle PD) | [14 empty] | PP | 2
| D | 997 | Přesun sutě |  |  |  | 0 |  |  |  |  | 0 |  | 0 |  | 0 | 1 | D | 1 |  |  |  | ROZPOCET | [11 empty] | 0
89 | K | 997002511 | Vodorovné přemístění suti a vybouraných hmot bez naložení ale se složením a urovnáním do 1 km | t | 93.992 |  | 0 | CS ÚRS 2021 02 |  | základní |  | 0 | 0 | 0 | 0 | 0 | 4 | K | 2 |  |  |  | ROZPOCET | [5 empty] | 0 | 0 | 0 | 0 | 0 | 1 | 0 | 4 | -486203136
| PP |  | Vodorovné přemístění suti a vybouraných hmot bez naložení, se složením a hrubým urovnáním na vzdálenost do 1 km | [14 empty] | PP | 2
| Online PSC |  | https://podminky.urs.cz/item/CS_URS_2021_02/997002511 | [14 empty] | Online PSC | 2
| VV |  | Suť_celkem |  | 93.992 | [12 empty] | VV | 2 | 2 | True | 0 | ROZPOCET
| VV |  | Součet |  | 93.992 | [12 empty] | VV | 2 | 4 | True | 1 | ROZPOCET
90 | K | 997002519 | Příplatek ZKD 1 km přemístění suti a vybouraných hmot | t | 2067.824 |  | 0 | CS ÚRS 2021 02 |  | základní |  | 0 | 0 | 0 | 0 | 0 | 4 | K | 2 |  |  |  | ROZPOCET | [5 empty] | 0 | 0 | 0 | 0 | 0 | 1 | 0 | 4 | 1877101245
| PP |  | Vodorovné přemístění suti a vybouraných hmot bez naložení, se složením a hrubým urovnáním Příplatek k ceně za každý další i započatý 1 km přes 1 km | [14 empty] | PP | 2
| Online PSC |  | https://podminky.urs.cz/item/CS_URS_2021_02/997002519 | [14 empty] | Online PSC | 2
| VV |  | Skládka ve vzdálenosti 23km (převzato z betonserver.cz) | [14 empty] | VV | 2 | 1 | True | 0 | ROZPOCET
| VV |  | Suť_celkem*22 |  | 2067.824 | [12 empty] | VV | 2 | 2 | True | 0 | ROZPOCET
| VV |  | Součet |  | 2067.824 | [12 empty] | VV | 2 | 4 | True | 1 | ROZPOCET
91 | K | 997013871 | Poplatek za uložení stavebního odpadu na recyklační skládce (skládkovné) směsného stavebního a demoličního kód odpadu 17 09 04 | t | 93.992 |  | 0 | CS ÚRS 2021 02 |  | základní |  | 0 | 0 | 0 | 0 | 0 | 4 | K | 2 |  |  |  | ROZPOCET | [5 empty] | 0 | 0 | 0 | 0 | 0 | 1 | 0 | 4 | 1810273291
| PP |  | Poplatek za uložení stavebního odpadu na recyklační skládce (skládkovné) směsného stavebního a demoličního zatříděného do Katalogu odpadů pod kódem 17 09 04 | [14 empty] | PP | 2
| Online PSC |  | https://podminky.urs.cz/item/CS_URS_2021_02/997013871 | [14 empty] | Online PSC | 2
| VV |  | Suť_stavební |  | 93.992 | [12 empty] | VV | 2 | 2 | True | 0 | ROZPOCET
| VV |  | Součet |  | 93.992 | [12 empty] | VV | 2 | 4 | True | 1 | ROZPOCET
| D | 998 | Přesun hmot |  |  |  | 0 |  |  |  |  | 0 |  | 0 |  | 0 | 1 | D | 1 |  |  |  | ROZPOCET | [11 empty] | 0
92 | K | 998142251 | Přesun hmot pro nádrže, jímky, zásobníky a jámy betonové monolitické v do 25 m | t | 945.579 |  | 0 | CS ÚRS 2021 02 |  | základní |  | 0 | 0 | 0 | 0 | 0 | 4 | K | 2 |  |  |  | ROZPOCET | [5 empty] | 0 | 0 | 0 | 0 | 0 | 1 | 0 | 4 | 444984772
| PP |  | Přesun hmot pro nádrže, jímky, zásobníky a jámy pozemní mimo zemědělství se svislou nosnou konstrukcí monolitickou betonovou tyčovou nebo plošnou vodorovná dopravní vzdálenost do 50 m výšky do 25 m | [14 empty] | PP | 2
| Online PSC |  | https://podminky.urs.cz/item/CS_URS_2021_02/998142251 | [14 empty] | Online PSC | 2
| D | PSV | Práce a dodávky PSV |  |  |  | 0 |  |  |  |  | 0 |  | 2.1811 |  | 0.57146 | 2 | D | 0 |  |  |  | ROZPOCET | [11 empty] | 0
| D | 751 | Vzduchotechnika |  |  |  | 0 |  |  |  |  | 0 |  | 0 |  | 0.0203 | 2 | D | 1 |  |  |  | ROZPOCET | [11 empty] | 0
93 | K | 751000101 | Dodávka a montáž nástěnného ventilátoru, průměr 300mm, 1500m3/hod, 350W, 230V - ozn. V1 (kompletní provedení dle PD) | kus | 1 |  | 0 |  |  | základní |  | 0 | 0 | 0 | 0 | 0 | 16 | K | 2 |  |  |  | ROZPOCET | [5 empty] | 0 | 0 | 0 | 0 | 0 | 1 | 0 | 16 | 1708979882
| PP |  | Dodávka a montáž nástěnného ventilátoru, průměr 300mm, 1500m3/hod, 350W, 230V - ozn. V1 (kompletní provedení dle PD) | [14 empty] | PP | 2
| VV |  | výpis prvků | [14 empty] | VV | 2 | 1 | True | 0 | ROZPOCET
| VV |  | "V1" 1 |  | 1 | [12 empty] | VV | 2 | 2 | True | 1 | ROZPOCET
94 | K | 751000102 | Dodávka a montáž vnitřní větrací mřížky, 300x300mm kotveno šrouby do stěny - ozn. V2 (kompletní provedení dle PD) | kus | 1 |  | 0 |  |  | základní |  | 0 | 0 | 0 | 0 | 0 | 16 | K | 2 |  |  |  | ROZPOCET | [5 empty] | 0 | 0 | 0 | 0 | 0 | 1 | 0 | 16 | -33078861
| PP |  | Dodávka a montáž vnitřní větrací mřížky, 300x300mm kotveno šrouby do stěny - ozn. V2 (kompletní provedení dle PD) | [14 empty] | PP | 2
| VV |  | výpis prvků | [14 empty] | VV | 2 | 1 | True | 0 | ROZPOCET
| VV |  | "V2" 1 |  | 1 | [12 empty] | VV | 2 | 2 | True | 1 | ROZPOCET
95 | K | 751000103 | Dodávka a montáž venkovní lamelová větrací mřížka, 500x500mm kotveno šrouby do stěny - ozn. V3 (kompletní provedení dle PD) | kus | 1 |  | 0 |  |  | základní |  | 0 | 0 | 0 | 0 | 0 | 16 | K | 2 |  |  |  | ROZPOCET | [5 empty] | 0 | 0 | 0 | 0 | 0 | 1 | 0 | 16 | -152168795
| PP |  | Dodávka a montáž venkovní lamelová větrací mřížka, 500x500mm kotveno šrouby do stěny - ozn. V3 (kompletní provedení dle PD) | [14 empty] | PP | 2
| VV |  | výpis prvků | [14 empty] | VV | 2 | 1 | True | 0 | ROZPOCET
| VV |  | "V3" 1 |  | 1 | [12 empty] | VV | 2 | 2 | True | 1 | ROZPOCET
96 | K | 751000104 | Dodávka a montáž vestavěné protihlukové žaluzie, 500x500, hloubka 400mm, zvuková neprůzvučnost 10,3dB - ozn. V4 (kompletní provedení dle PD) | kus | 1 |  | 0 |  |  | základní |  | 0 | 0 | 0 | 0 | 0 | 16 | K | 2 |  |  |  | ROZPOCET | [5 empty] | 0 | 0 | 0 | 0 | 0 | 1 | 0 | 16 | -410733487
| PP |  | Dodávka a montáž vestavěné protihlukové žaluzie, 500x500, hloubka 400mm, zvuková neprůzvučnost 10,3dB - ozn. V4 (kompletní provedení dle PD) | [14 empty] | PP | 2
| VV |  | výpis prvků | [14 empty] | VV | 2 | 1 | True | 0 | ROZPOCET
| VV |  | "V4" 1 |  | 1 | [12 empty] | VV | 2 | 2 | True | 1 | ROZPOCET
97 | K | 751111812 | Demontáž ventilátoru kruhové potrubí D přes 200 do 400 mm | kus | 1 |  | 0 | CS ÚRS 2021 02 |  | základní |  | 0 | 0 | 0 | 0.0055 | 0.0055 | 16 | K | 2 |  |  |  | ROZPOCET | [5 empty] | 0 | 0 | 0 | 0 | 0 | 1 | 0 | 16 | 31061600
| PP |  | Demontáž ventilátoru kruhové potrubí D přes 200 do 400 mm | [14 empty] | PP | 2
| Online PSC |  | https://podminky.urs.cz/item/CS_URS_2021_02/751111812 | [14 empty] | Online PSC | 2
98 | K | 751344813 | Demontáž tlumiče hluku z kruhového potrubí D přes 200 do 300 mm | kus | 1 |  | 0 | CS ÚRS 2021 02 |  | základní |  | 0 | 0 | 0 | 0.0147 | 0.0147 | 16 | K | 2 |  |  |  | ROZPOCET | [5 empty] | 0 | 0 | 0 | 0 | 0 | 1 | 0 | 16 | 935032670
| PP |  | Demontáž tlumičů hluku pro kruhové potrubí, průměru přes 200 do 300 mm | [14 empty] | PP | 2
| Online PSC |  | https://podminky.urs.cz/item/CS_URS_2021_02/751344813 | [14 empty] | Online PSC | 2
99 | K | 751398822 | Demontáž větrací mřížky stěnové průřezu přes 0,040 do 0,100 m2 | kus | 1 |  | 0 | CS ÚRS 2021 02 |  | základní |  | 0 | 0 | 0 | 0.0001 | 0.0001 | 16 | K | 2 |  |  |  | ROZPOCET | [5 empty] | 0 | 0 | 0 | 0 | 0 | 1 | 0 | 16 | 675212021
| PP |  | Demontáž ostatních zařízení větrací mřížky stěnové, průřezu přes 0,040 do 0,100 m2 | [14 empty] | PP | 2
| Online PSC |  | https://podminky.urs.cz/item/CS_URS_2021_02/751398822 | [14 empty] | Online PSC | 2
100 | K | 998751201 | Přesun hmot procentní pro vzduchotechniku v objektech výšky do 12 m | % |  |  | 0 | CS ÚRS 2021 02 |  | základní |  | 0 | 0 | 0 | 0 | 0 | 16 | K | 2 |  |  |  | ROZPOCET | [5 empty] | 0 | 0 | 0 | 0 | 0 | 1 | 0 | 16 | 1721416854
| PP |  | Přesun hmot pro vzduchotechniku stanovený procentní sazbou (%) z ceny vodorovná dopravní vzdálenost do 50 m v objektech výšky do 12 m | [14 empty] | PP | 2
| Online PSC |  | https://podminky.urs.cz/item/CS_URS_2021_02/998751201 | [14 empty] | Online PSC | 2
| D | 766 | Konstrukce truhlářské |  |  |  | 0 |  |  |  |  | 0 |  | 0.12487 |  | 0 | 2 | D | 1 |  |  |  | ROZPOCET | [11 empty] | 0
101 | K | 766660411 | Montáž vchodových dveří jednokřídlových bez nadsvětlíku do zdiva | kus | 3 |  | 0 | CS ÚRS 2021 02 |  | základní |  | 0 | 0.00092 | 0.00276 | 0 | 0 | 16 | K | 2 |  |  |  | ROZPOCET | [5 empty] | 0 | 0 | 0 | 0 | 0 | 1 | 0 | 16 | 2004408132
| PP |  | Montáž dveřních křídel dřevěných nebo plastových vchodových dveří včetně rámu do zdiva jednokřídlových bez nadsvětlíku | [14 empty] | PP | 2
| Online PSC |  | https://podminky.urs.cz/item/CS_URS_2021_02/766660411 | [14 empty] | Online PSC | 2
| VV |  | výměna dveří - výpis prvků | [14 empty] | VV | 2 | 1 | True | 0 | ROZPOCET
| VV |  | "D1" 3 |  | 3 | [12 empty] | VV | 2 | 2 | True | 1 | ROZPOCET
102 | M | 61140500 | dveře jednokřídlé plastové bílé plné max rozměru otvoru 2,42m2 | m2 | 4.8 |  | 0 | CS ÚRS 2021 02 |  | základní |  | 0 | 0.02544 | 0.12211 | 0 | 0 | 32 | M | 2 |  |  |  | ROZPOCET | [5 empty] | 0 | 0 | 0 | 0 | 0 | 1 | 0 | 16 | -1178804459
| PP |  | dveře jednokřídlé plastové bílé plné max rozměru otvoru 2,42m2 | [14 empty] | PP | 2
| P |  | Poznámka k položce: kompletní provedení dle PD - kování, rám, povrchová úprava atd | [14 empty] | P | 2
| VV |  | 0,8*2,0*3 |  | 4.8 | [12 empty] | VV | 2 | 2 | True | 1 | ROZPOCET
103 | K | 998766102 | Přesun hmot tonážní pro kce truhlářské v objektech v přes 6 do 12 m | t | 0.125 |  | 0 | CS ÚRS 2021 02 |  | základní |  | 0 | 0 | 0 | 0 | 0 | 16 | K | 2 |  |  |  | ROZPOCET | [5 empty] | 0 | 0 | 0 | 0 | 0 | 1 | 0 | 16 | -646077632
| PP |  | Přesun hmot pro konstrukce truhlářské stanovený z hmotnosti přesunovaného materiálu vodorovná dopravní vzdálenost do 50 m v objektech výšky přes 6 do 12 m | [14 empty] | PP | 2
| Online PSC |  | https://podminky.urs.cz/item/CS_URS_2021_02/998766102 | [14 empty] | Online PSC | 2
| D | 771 | Podlahy z dlaždic |  |  |  | 0 |  |  |  |  | 0 |  | 0.31532 |  | 0.262 | 2 | D | 1 |  |  |  | ROZPOCET | [11 empty] | 0
104 | K | 771573932 | Oprava podlah z keramických dlaždic pro mechanické zatížení lepených přes 9 do 12 ks/m2 | kus | 100 |  | 0 | CS ÚRS 2021 02 |  | základní |  | 0 | 0.00083 | 0.083 | 0.00262 | 0.262 | 16 | K | 2 |  |  |  | ROZPOCET | [5 empty] | 0 | 0 | 0 | 0 | 0 | 1 | 0 | 16 | -1576578064
| PP |  | Opravy podlah z dlaždic keramických lepených pro vysoké mechanické zatížení, při velikosti dlaždic přes 9 do 12 ks/m2 | [14 empty] | PP | 2
| Online PSC |  | https://podminky.urs.cz/item/CS_URS_2021_02/771573932 | [14 empty] | Online PSC | 2
| VV |  | odhad množství | [14 empty] | VV | 2 | 1 | True | 0 | ROZPOCET
| VV |  | 100,0 |  | 100 | [12 empty] | VV | 2 | 2 | True | 1 | ROZPOCET
105 | M | 59761434 | dlažba keramická slinutá hladká do interiéru i exteriéru pro vysoké mechanické namáhání přes 9 do 12ks/m2 | m2 | 12.1 |  | 0 | CS ÚRS 2021 02 |  | základní |  | 0 | 0.0192 | 0.23232 | 0 | 0 | 32 | M | 2 |  |  |  | ROZPOCET | [5 empty] | 0 | 0 | 0 | 0 | 0 | 1 | 0 | 16 | -2046752568
| PP |  | dlažba keramická slinutá hladká do interiéru i exteriéru pro vysoké mechanické namáhání přes 9 do 12ks/m2 | [14 empty] | PP | 2
| VV |  | 100*0,121 'Přepočtené koeficientem množství |  | 12.1 | [12 empty] | VV | 2 | 2 | False | 1 | ROZPOCET
106 | K | 998771102 | Přesun hmot tonážní pro podlahy z dlaždic v objektech v přes 6 do 12 m | t | 0.315 |  | 0 | CS ÚRS 2021 02 |  | základní |  | 0 | 0 | 0 | 0 | 0 | 16 | K | 2 |  |  |  | ROZPOCET | [5 empty] | 0 | 0 | 0 | 0 | 0 | 1 | 0 | 16 | 628344799
| PP |  | Přesun hmot pro podlahy z dlaždic stanovený z hmotnosti přesunovaného materiálu vodorovná dopravní vzdálenost do 50 m v objektech výšky přes 6 do 12 m | [14 empty] | PP | 2
| Online PSC |  | https://podminky.urs.cz/item/CS_URS_2021_02/998771102 | [14 empty] | Online PSC | 2
| D | 781 | Dokončovací práce - obklady |  |  |  | 0 |  |  |  |  | 0 |  | 0.18422 |  | 0.143 | 2 | D | 1 |  |  |  | ROZPOCET | [11 empty] | 0
107 | K | 781473920 | Oprava obkladu z obkladaček keramických přes 9 do 12 ks/m2 lepených | kus | 100 |  | 0 | CS ÚRS 2021 02 |  | základní |  | 0 | 0.0004 | 0.04 | 0.00143 | 0.143 | 16 | K | 2 |  |  |  | ROZPOCET | [5 empty] | 0 | 0 | 0 | 0 | 0 | 1 | 0 | 16 | 2001697391
| PP |  | Opravy obkladů z obkladaček keramických lepených, při velikosti obkladaček přes 9 do 12 ks/m2 | [14 empty] | PP | 2
| Online PSC |  | https://podminky.urs.cz/item/CS_URS_2021_02/781473920 | [14 empty] | Online PSC | 2
| VV |  | odhad množství | [14 empty] | VV | 2 | 1 | True | 0 | ROZPOCET
| VV |  | 100,0 |  | 100 | [12 empty] | VV | 2 | 2 | True | 1 | ROZPOCET
108 | M | 59761026 | obklad keramický hladký do 12ks/m2 | m2 | 12.222 |  | 0 | CS ÚRS 2021 02 |  | základní |  | 0 | 0.0118 | 0.14422 | 0 | 0 | 32 | M | 2 |  |  |  | ROZPOCET | [5 empty] | 0 | 0 | 0 | 0 | 0 | 1 | 0 | 16 | -873481533
| PP |  | obklad keramický hladký do 12ks/m2 | [14 empty] | PP | 2
| VV |  | 100*0,12222 'Přepočtené koeficientem množství |  | 12.222 | [12 empty] | VV | 2 | 2 | False | 1 | ROZPOCET
109 | K | 998781102 | Přesun hmot tonážní pro obklady keramické v objektech v přes 6 do 12 m | t | 0.184 |  | 0 | CS ÚRS 2021 02 |  | základní |  | 0 | 0 | 0 | 0 | 0 | 16 | K | 2 |  |  |  | ROZPOCET | [5 empty] | 0 | 0 | 0 | 0 | 0 | 1 | 0 | 16 | -2055515497
| PP |  | Přesun hmot pro obklady keramické stanovený z hmotnosti přesunovaného materiálu vodorovná dopravní vzdálenost do 50 m v objektech výšky přes 6 do 12 m | [14 empty] | PP | 2
| Online PSC |  | https://podminky.urs.cz/item/CS_URS_2021_02/998781102 | [14 empty] | Online PSC | 2
| D | 783 | Dokončovací práce - nátěry |  |  |  | 0 |  |  |  |  | 0 |  | 0.86832 |  | 0 | 2 | D | 1 |  |  |  | ROZPOCET | [11 empty] | 0
110 | K | 783200101 | Ochranné nátěry tesařských konstrukcí střechy včetně přípravy podkladu - rozsah dle mykologického průzkumu | soubor | 1 |  | 0 |  |  | základní |  | 0 | 0 | 0 | 0 | 0 | 16 | K | 2 |  |  |  | ROZPOCET | [5 empty] | 0 | 0 | 0 | 0 | 0 | 1 | 0 | 16 | -1955631456
| PP |  | Ochranné nátěry tesařských konstrukcí střechy včetně přípravy podkladu - rozsah dle mykologického průzkumu | [14 empty] | PP | 2
111 | K | 783801401 | Ometení omítek před provedením nátěru | m2 | 882.18 |  | 0 | CS ÚRS 2021 02 |  | základní |  | 0 | 0 | 0 | 0 | 0 | 16 | K | 2 |  |  |  | ROZPOCET | [5 empty] | 0 | 0 | 0 | 0 | 0 | 1 | 0 | 16 | 514091801
| PP |  | Příprava podkladu omítek před provedením nátěru ometení | [14 empty] | PP | 2
| Online PSC |  | https://podminky.urs.cz/item/CS_URS_2021_02/783801401 | [14 empty] | Online PSC | 2
| VV |  | stávající ČOV - nádrže | [14 empty] | VV | 2 | 1 | True | 0 | ROZPOCET
| VV |  | stěny | [14 empty] | VV | 2 | 1 | True | 0 | ROZPOCET
| VV |  | (4,2+7,6)*2*4,3*2 |  | 202.96 | [12 empty] | VV | 2 | 2 | True | 0 | ROZPOCET
| VV |  | (3,4+6,6)*2*4,5 |  | 90 | [12 empty] | VV | 2 | 2 | True | 0 | ROZPOCET
| VV |  | (3,7+6,6)*2*4,5 |  | 92.7 | [12 empty] | VV | 2 | 2 | True | 0 | ROZPOCET
| VV |  | (1,0+6,6)*2*4,5 |  | 68.4 | [12 empty] | VV | 2 | 2 | True | 0 | ROZPOCET
| VV |  | Mezisoučet |  | 454.06 | [12 empty] | VV | 2 | 3 | True | 0 | ROZPOCET
| VV |  | dno | [14 empty] | VV | 2 | 1 | True | 0 | ROZPOCET
| VV |  | 4,2*7,6*2 |  | 63.84 | [12 empty] | VV | 2 | 2 | True | 0 | ROZPOCET
| VV |  | 3,4*6,6 |  | 22.44 | [12 empty] | VV | 2 | 2 | True | 0 | ROZPOCET
| VV |  | 3,7*6,6 |  | 24.42 | [12 empty] | VV | 2 | 2 | True | 0 | ROZPOCET
| VV |  | 1,0*6,6 |  | 6.6 | [12 empty] | VV | 2 | 2 | True | 0 | ROZPOCET
| VV |  | Mezisoučet |  | 117.3 | [12 empty] | VV | 2 | 3 | True | 0 | ROZPOCET
| VV |  | povrch nádrží - nové | [14 empty] | VV | 2 | 1 | True | 0 | ROZPOCET
| VV |  | "KN" 4,7*8,7*2+8,7*4,55*2+4,7*4,55*2 |  | 203.72 | [12 empty] | VV | 2 | 2 | True | 0 | ROZPOCET
| VV |  | "DN" 4,2*3*2*1,2+0,6*0,6*2+0,6*3,9*4*2+1,8*3,9*4*2+4,2*0,3 |  | 107.1 | [12 empty] | VV | 2 | 2 | True | 0 | ROZPOCET
| VV |  | Mezisoučet |  | 310.82 | [12 empty] | VV | 2 | 3 | True | 0 | ROZPOCET
| VV |  | Součet |  | 882.18 | [12 empty] | VV | 2 | 4 | True | 1 | ROZPOCET
112 | K | 78382310R | Penetrační nátěr na bázi vnitřní krystalizace, odolný agresivní vodě | m2 | 882.18 |  | 0 |  |  | základní |  | 0 | 0.00034 | 0.29994 | 0 | 0 | 16 | K | 2 |  |  |  | ROZPOCET | [5 empty] | 0 | 0 | 0 | 0 | 0 | 1 | 0 | 16 | -876272036
| PP |  | Penetrační nátěr na bázi vnitřní krystalizace, odolný agresivní vodě | [14 empty] | PP | 2
113 | K | 783823131 | Penetrační akrylátový nátěr hladkých, tenkovrstvých zrnitých nebo štukových omítek | m2 | 200 |  | 0 | CS ÚRS 2021 02 |  | základní |  | 0 | 0.0001 | 0.02 | 0 | 0 | 16 | K | 2 |  |  |  | ROZPOCET | [5 empty] | 0 | 0 | 0 | 0 | 0 | 1 | 0 | 16 | 495684600
| PP |  | Penetrační nátěr omítek hladkých omítek hladkých, zrnitých tenkovrstvých nebo štukových stupně členitosti 1 a 2 akrylátový | [14 empty] | PP | 2
| Online PSC |  | https://podminky.urs.cz/item/CS_URS_2021_02/783823131 | [14 empty] | Online PSC | 2
114 | K | 783827121 | Krycí jednonásobný akrylátový nátěr omítek stupně členitosti 1 a 2 | m2 | 200 |  | 0 | CS ÚRS 2021 02 |  | základní |  | 0 | 0.00036 | 0.072 | 0 | 0 | 16 | K | 2 |  |  |  | ROZPOCET | [5 empty] | 0 | 0 | 0 | 0 | 0 | 1 | 0 | 16 | 1603477587
| PP |  | Krycí (ochranný ) nátěr omítek jednonásobný hladkých omítek hladkých, zrnitých tenkovrstvých nebo štukových stupně členitosti 1 a 2 akrylátový | [14 empty] | PP | 2
| Online PSC |  | https://podminky.urs.cz/item/CS_URS_2021_02/783827121 | [14 empty] | Online PSC | 2
115 | K | 78382740R | Krycí dvojnásobný ochranný nátěr na bázi vnitřní krystalizace, odolný agresovní vodě hladkých betonových povrchů | m2 | 882.18 |  | 0 |  |  | základní |  | 0 | 0.00054 | 0.47638 | 0 | 0 | 16 | K | 2 |  |  |  | ROZPOCET | [5 empty] | 0 | 0 | 0 | 0 | 0 | 1 | 0 | 16 | -1311044532
| PP |  | Krycí dvojnásobný ochranný nátěr na bázi vnitřní krystalizace, odolný agresovní vodě hladkých betonových povrchů | [14 empty] | PP | 2
| D | 784 | Dokončovací práce - malby a tapety |  |  |  | 0 |  |  |  |  | 0 |  | 0.68838 |  | 0.14616 | 2 | D | 1 |  |  |  | ROZPOCET | [11 empty] | 0
116 | K | 784121001 | Oškrabání malby v mísnostech v do 3,80 m | m2 | 471.49 |  | 0 | CS ÚRS 2021 02 |  | základní |  | 0 | 0.001 | 0.47149 | 0.00031 | 0.14616 | 16 | K | 2 |  |  |  | ROZPOCET | [5 empty] | 0 | 0 | 0 | 0 | 0 | 1 | 0 | 16 | 1329369861
| PP |  | Oškrabání malby v místnostech výšky do 3,80 m | [14 empty] | PP | 2
| Online PSC |  | https://podminky.urs.cz/item/CS_URS_2021_02/784121001 | [14 empty] | Online PSC | 2
| VV |  | 171,49+300,0 |  | 471.49 | [12 empty] | VV | 2 | 2 | True | 1 | ROZPOCET
117 | K | 784171121 | Zakrytí vnitřních ploch konstrukcí nebo prvků v místnostech v do 3,80 m | m2 | 250 |  | 0 | CS ÚRS 2021 02 |  | základní |  | 0 | 0 | 0 | 0 | 0 | 16 | K | 2 |  |  |  | ROZPOCET | [5 empty] | 0 | 0 | 0 | 0 | 0 | 1 | 0 | 16 | 1937253176
| PP |  | Zakrytí nemalovaných ploch (materiál ve specifikaci) včetně pozdějšího odkrytí konstrukcí nebo samostatných prvků např. schodišť, nábytku, radiátorů, zábradlí v místnostech výšky do 3,80 | [14 empty] | PP | 2
| Online PSC |  | https://podminky.urs.cz/item/CS_URS_2021_02/784171121 | [14 empty] | Online PSC | 2
118 | M | 58124844 | fólie pro malířské potřeby zakrývací tl 25µ 4x5m | m2 | 262.5 |  | 0 | CS ÚRS 2021 02 |  | základní |  | 0 | 0 | 0 | 0 | 0 | 32 | M | 2 |  |  |  | ROZPOCET | [5 empty] | 0 | 0 | 0 | 0 | 0 | 1 | 0 | 16 | -750006495
| PP |  | fólie pro malířské potřeby zakrývací tl 25µ 4x5m | [14 empty] | PP | 2
| VV |  | 250*1,05 'Přepočtené koeficientem množství |  | 262.5 | [12 empty] | VV | 2 | 2 | False | 1 | ROZPOCET
119 | K | 784181101 | Základní akrylátová jednonásobná bezbarvá penetrace podkladu v místnostech v do 3,80 m | m2 | 471.49 |  | 0 | CS ÚRS 2021 02 |  | základní |  | 0 | 0.0002 | 0.094298 | 0 | 0 | 16 | K | 2 |  |  |  | ROZPOCET | [5 empty] | 0 | 0 | 0 | 0 | 0 | 1 | 0 | 16 | 850060623
| PP |  | Penetrace podkladu jednonásobná základní akrylátová bezbarvá v místnostech výšky do 3,80 m | [14 empty] | PP | 2
| Online PSC |  | https://podminky.urs.cz/item/CS_URS_2021_02/784181101 | [14 empty] | Online PSC | 2
120 | K | 784211101 | Dvojnásobné bílé malby ze směsí za mokra výborně oděruvzdorných v místnostech v do 3,80 m | m2 | 471.49 |  | 0 | CS ÚRS 2021 02 |  | základní |  | 0 | 0.00026 | 0.12259 | 0 | 0 | 16 | K | 2 |  |  |  | ROZPOCET | [5 empty] | 0 | 0 | 0 | 0 | 0 | 1 | 0 | 16 | -1929414735
| PP |  | Malby z malířských směsí oděruvzdorných za mokra dvojnásobné, bílé za mokra oděruvzdorné výborně v místnostech výšky do 3,80 m | [14 empty] | PP | 2
| Online PSC |  | https://podminky.urs.cz/item/CS_URS_2021_02/784211101 | [14 empty] | Online PSC | 2
| D | C21M | Elektromontáže |  |  |  | 0 |  |  |  |  | 0 |  | 0 |  | 0 | 1 | D | 0 |  |  |  | ROZPOCET | [11 empty] | 0
| D | D1 | DEMONTÁŽE |  |  |  | 0 |  |  |  |  | 0 |  | 0 |  | 0 | 1 | D | 1 |  |  |  | ROZPOCET | [11 empty] | 0
121 | K | 210110001 | spín.nást.prost.vlhké - řazení 1 | ks | 1 |  | 0 |  |  | základní |  | 0 | 0 | 0 | 0 | 0 | 4 | K | 2 |  |  |  | ROZPOCET | [5 empty] | 0 | 0 | 0 | 0 | 0 | 1 | 0 | 4 | -1615261562
| PP |  | spín.nást.prost.vlhké - řazení 1 | [14 empty] | PP | 2
122 | K | 210200120R | LED reflektorové svítidlo | ks | 1 |  | 0 |  |  | základní |  | 0 | 0 | 0 | 0 | 0 | 4 | K | 2 |  |  |  | ROZPOCET | [5 empty] | 0 | 0 | 0 | 0 | 0 | 1 | 0 | 4 | -83896935
| PP |  | LED reflektorové svítidlo | [14 empty] | PP | 2
| D | D2 | MONTÁŽE |  |  |  | 0 |  |  |  |  | 0 |  | 0 |  | 0 | 1 | D | 1 |  |  |  | ROZPOCET | [11 empty] | 0
123 | K | 210010022 | trubka tuhá el.inst.z PVC D=25mm (PU) | m | 25 |  | 0 |  |  | základní |  | 0 | 0 | 0 | 0 | 0 | 4 | K | 2 |  |  |  | ROZPOCET | [5 empty] | 0 | 0 | 0 | 0 | 0 | 1 | 0 | 4 | 1138239207
| PP |  | trubka tuhá el.inst.z PVC D=25mm (PU) | [14 empty] | PP | 2
124 | K | 210010351 | rozvodka krabicova IP54 | ks | 1 |  | 0 |  |  | základní |  | 0 | 0 | 0 | 0 | 0 | 4 | K | 2 |  |  |  | ROZPOCET | [5 empty] | 0 | 0 | 0 | 0 | 0 | 1 | 0 | 4 | 1159023028
| PP |  | rozvodka krabicova IP54 | [14 empty] | PP | 2
125 | K | 210020301 | kab.žlab drátěný 54x50mm, komplet | m | 10 |  | 0 |  |  | základní |  | 0 | 0 | 0 | 0 | 0 | 4 | K | 2 |  |  |  | ROZPOCET | [5 empty] | 0 | 0 | 0 | 0 | 0 | 1 | 0 | 4 | 1039784325
| PP |  | kab.žlab drátěný 54x50mm, komplet | [14 empty] | PP | 2
126 | K | 210100001 | ukonč.vod.v rozv.vč.zap.a konc.do 2.5mm2 | ks | 26 |  | 0 |  |  | základní |  | 0 | 0 | 0 | 0 | 0 | 4 | K | 2 |  |  |  | ROZPOCET | [5 empty] | 0 | 0 | 0 | 0 | 0 | 1 | 0 | 4 | 565686622
| PP |  | ukonč.vod.v rozv.vč.zap.a konc.do 2.5mm2 | [14 empty] | PP | 2
127 | K | 210110001.1 | spín.nást.prost.vlhké - řazení 1 | ks | 1 |  | 0 |  |  | základní |  | 0 | 0 | 0 | 0 | 0 | 4 | K | 2 |  |  |  | ROZPOCET | [5 empty] | 0 | 0 | 0 | 0 | 0 | 1 | 0 | 4 | 1290259272
| PP |  | spín.nást.prost.vlhké - řazení 1 | [14 empty] | PP | 2
128 | K | 210110019 | pohybové čidlo venkovní | ks | 1 |  | 0 |  |  | základní |  | 0 | 0 | 0 | 0 | 0 | 4 | K | 2 |  |  |  | ROZPOCET | [5 empty] | 0 | 0 | 0 | 0 | 0 | 1 | 0 | 4 | 625403553
| PP |  | pohybové čidlo venkovní | [14 empty] | PP | 2
129 | K | 210200120R.1 | LED reflektorové svítidlo | ks | 2 |  | 0 |  |  | základní |  | 0 | 0 | 0 | 0 | 0 | 4 | K | 2 |  |  |  | ROZPOCET | [5 empty] | 0 | 0 | 0 | 0 | 0 | 1 | 0 | 4 | 1812971996
| PP |  | LED reflektorové svítidlo | [14 empty] | PP | 2
130 | K | 210220001R | ochrana proti korozi | ks | 1 |  | 0 |  |  | základní |  | 0 | 0 | 0 | 0 | 0 | 4 | K | 2 |  |  |  | ROZPOCET | [5 empty] | 0 | 0 | 0 | 0 | 0 | 1 | 0 | 4 | -163829348
| PP |  | ochrana proti korozi | [14 empty] | PP | 2
131 | K | 210220002R | napojení na stávající uzemnění ČOV | ks | 1 |  | 0 |  |  | základní |  | 0 | 0 | 0 | 0 | 0 | 4 | K | 2 |  |  |  | ROZPOCET | [5 empty] | 0 | 0 | 0 | 0 | 0 | 1 | 0 | 4 | 74410151
| PP |  | napojení na stávající uzemnění ČOV | [14 empty] | PP | 2
132 | K | 210220020 | uzem. v zemi FeZn do 120 mm2 - základový zemnič | m | 52 |  | 0 |  |  | základní |  | 0 | 0 | 0 | 0 | 0 | 4 | K | 2 |  |  |  | ROZPOCET | [5 empty] | 0 | 0 | 0 | 0 | 0 | 1 | 0 | 4 | 121022925
| PP |  | uzem. v zemi FeZn do 120 mm2 - základový zemnič | [14 empty] | PP | 2
133 | K | 210220021 | uzem. v zemi FeZn do 120 mm2 vč.svorek;propoj.aj. | m | 8 |  | 0 |  |  | základní |  | 0 | 0 | 0 | 0 | 0 | 4 | K | 2 |  |  |  | ROZPOCET | [5 empty] | 0 | 0 | 0 | 0 | 0 | 1 | 0 | 4 | 1890788853
| PP |  | uzem. v zemi FeZn do 120 mm2 vč.svorek;propoj.aj. | [14 empty] | PP | 2
134 | K | 210220022 | uzem. v zemi FeZn R=8-10 mm vč.svorek;propoj.aj. | m | 33 |  | 0 |  |  | základní |  | 0 | 0 | 0 | 0 | 0 | 4 | K | 2 |  |  |  | ROZPOCET | [5 empty] | 0 | 0 | 0 | 0 | 0 | 1 | 0 | 4 | 29659565
| PP |  | uzem. v zemi FeZn R=8-10 mm vč.svorek;propoj.aj. | [14 empty] | PP | 2
135 | K | 210220301 | svorky hromosvodové do 2 šroubu (SS;SR 03) | ks | 7 |  | 0 |  |  | základní |  | 0 | 0 | 0 | 0 | 0 | 4 | K | 2 |  |  |  | ROZPOCET | [5 empty] | 0 | 0 | 0 | 0 | 0 | 1 | 0 | 4 | 1585690414
| PP |  | svorky hromosvodové do 2 šroubu (SS;SR 03) | [14 empty] | PP | 2
136 | K | 210220302 | svorky hromosv.nad 2 šrouby(ST;SJ;SK;SZ;SR01;02) | ks | 11 |  | 0 |  |  | základní |  | 0 | 0 | 0 | 0 | 0 | 4 | K | 2 |  |  |  | ROZPOCET | [5 empty] | 0 | 0 | 0 | 0 | 0 | 1 | 0 | 4 | 788507513
| PP |  | svorky hromosv.nad 2 šrouby(ST;SJ;SK;SZ;SR01;02) | [14 empty] | PP | 2
137 | K | 210220321 | svorka na potrubí "Bernard" vč.pásku (bez vodič.) | ks | 20 |  | 0 |  |  | základní |  | 0 | 0 | 0 | 0 | 0 | 4 | K | 2 |  |  |  | ROZPOCET | [5 empty] | 0 | 0 | 0 | 0 | 0 | 1 | 0 | 4 | -1284427674
| PP |  | svorka na potrubí "Bernard" vč.pásku (bez vodič.) | [14 empty] | PP | 2
138 | K | 210220451R | Pospojování - Hlavní i doplňující - komplet | ks | 1 |  | 0 |  |  | základní |  | 0 | 0 | 0 | 0 | 0 | 4 | K | 2 |  |  |  | ROZPOCET | [5 empty] | 0 | 0 | 0 | 0 | 0 | 1 | 0 | 4 | 1819829548
| PP |  | Pospojování - Hlavní i doplňující - komplet | [14 empty] | PP | 2
139 | K | 210800622 | CYA 1mm2 (H05V-K) (VU) | m | 20 |  | 0 |  |  | základní |  | 0 | 0 | 0 | 0 | 0 | 4 | K | 2 |  |  |  | ROZPOCET | [5 empty] | 0 | 0 | 0 | 0 | 0 | 1 | 0 | 4 | -1217042977
| PP |  | CYA 1mm2 (H05V-K) (VU) | [14 empty] | PP | 2
140 | K | 210810005 | CYKY 3x1.5 mm2 (VU) | m | 63 |  | 0 |  |  | základní |  | 0 | 0 | 0 | 0 | 0 | 4 | K | 2 |  |  |  | ROZPOCET | [5 empty] | 0 | 0 | 0 | 0 | 0 | 1 | 0 | 4 | -631056602
| PP |  | CYKY 3x1.5 mm2 (VU) | [14 empty] | PP | 2
141 | K | 210810015 | CYKY 5x1.5 mm2 (VU) | m | 12 |  | 0 |  |  | základní |  | 0 | 0 | 0 | 0 | 0 | 4 | K | 2 |  |  |  | ROZPOCET | [5 empty] | 0 | 0 | 0 | 0 | 0 | 1 | 0 | 4 | -789230394
| PP |  | CYKY 5x1.5 mm2 (VU) | [14 empty] | PP | 2
142 | K | 210999001R | montáž - zapojení vodárny - dodávka ZTI | ks | 1 |  | 0 |  |  | základní |  | 0 | 0 | 0 | 0 | 0 | 4 | K | 2 |  |  |  | ROZPOCET | [5 empty] | 0 | 0 | 0 | 0 | 0 | 1 | 0 | 4 | -2021130056
| PP |  | montáž - zapojení vodárny - dodávka ZTI | [14 empty] | PP | 2
143 | K | 210999002R | montáž - zapojení ventilátoru - dodávka VZT | ks | 1 |  | 0 |  |  | základní |  | 0 | 0 | 0 | 0 | 0 | 4 | K | 2 |  |  |  | ROZPOCET | [5 empty] | 0 | 0 | 0 | 0 | 0 | 1 | 0 | 4 | 1966740024
| PP |  | montáž - zapojení ventilátoru - dodávka VZT | [14 empty] | PP | 2
144 | K | 210999003R | montáž - zapojení termostatu | ks | 1 |  | 0 |  |  | základní |  | 0 | 0 | 0 | 0 | 0 | 4 | K | 2 |  |  |  | ROZPOCET | [5 empty] | 0 | 0 | 0 | 0 | 0 | 1 | 0 | 4 | -319023838
| PP |  | montáž - zapojení termostatu | [14 empty] | PP | 2
145 | K | 210999007R | montáž - zapojení ponorné elektrody | ks | 3 |  | 0 |  |  | základní |  | 0 | 0 | 0 | 0 | 0 | 4 | K | 2 |  |  |  | ROZPOCET | [5 empty] | 0 | 0 | 0 | 0 | 0 | 1 | 0 | 4 | -1754080388
| PP |  | montáž - zapojení ponorné elektrody | [14 empty] | PP | 2
146 | K | 210999010R | montáž EZS - komplet, včetně kabeláže a projektové dokumentace | ks | 1 |  | 0 |  |  | základní |  | 0 | 0 | 0 | 0 | 0 | 4 | K | 2 |  |  |  | ROZPOCET | [5 empty] | 0 | 0 | 0 | 0 | 0 | 1 | 0 | 4 | -651245372
| PP |  | montáž EZS - komplet, včetně kabeláže a projektové dokumentace | [14 empty] | PP | 2
147 | K | 210999100R | protipožární prostupy a těsnění dle platné požární zprávy - komplet | ks | 1 |  | 0 |  |  | základní |  | 0 | 0 | 0 | 0 | 0 | 4 | K | 2 |  |  |  | ROZPOCET | [5 empty] | 0 | 0 | 0 | 0 | 0 | 1 | 0 | 4 | 1550205393
| PP |  | protipožární prostupy a těsnění dle platné požární zprávy - komplet | [14 empty] | PP | 2
148 | K | 210999200R | napojení na stávající rozvod osvětlení | ks | 1 |  | 0 |  |  | základní |  | 0 | 0 | 0 | 0 | 0 | 4 | K | 2 |  |  |  | ROZPOCET | [5 empty] | 0 | 0 | 0 | 0 | 0 | 1 | 0 | 4 | -1970893315
| PP |  | napojení na stávající rozvod osvětlení | [14 empty] | PP | 2
149 | K | 210999300R | přeložka stávajících kabelů stavební elektroinstalace do nového rozvaděče RMS | ks | 1 |  | 0 |  |  | základní |  | 0 | 0 | 0 | 0 | 0 | 4 | K | 2 |  |  |  | ROZPOCET | [5 empty] | 0 | 0 | 0 | 0 | 0 | 1 | 0 | 4 | 1215338043
| PP |  | přeložka stávajících kabelů stavební elektroinstalace do nového rozvaděče RMS | [14 empty] | PP | 2
150 | K | 210999901R | poplatek za recyklaci svítidla | ks | 2 |  | 0 |  |  | základní |  | 0 | 0 | 0 | 0 | 0 | 4 | K | 2 |  |  |  | ROZPOCET | [5 empty] | 0 | 0 | 0 | 0 | 0 | 1 | 0 | 4 | 983276591
| PP |  | poplatek za recyklaci svítidla | [14 empty] | PP | 2
151 | K | 210999902R | poplatek za recyklaci světelného zdroje | ks | 2 |  | 0 |  |  | základní |  | 0 | 0 | 0 | 0 | 0 | 4 | K | 2 |  |  |  | ROZPOCET | [5 empty] | 0 | 0 | 0 | 0 | 0 | 1 | 0 | 4 | 1788586878
| PP |  | poplatek za recyklaci světelného zdroje | [14 empty] | PP | 2
| D | C22M | Materiály |  |  |  | 0 |  |  |  |  | 0 |  | 0 |  | 0 | 1 | D | 1 |  |  |  | ROZPOCET | [11 empty] | 0
152 | K | 218 | trubka tuhá instal. z PVC D=25mm | m | 25 |  | 0 |  |  | základní |  | 0 | 0 | 0 | 0 | 0 | 4 | K | 2 |  |  |  | ROZPOCET | [5 empty] | 0 | 0 | 0 | 0 | 0 | 1 | 0 | 4 | -73192339
| PP |  | trubka tuhá instal. z PVC D=25mm | [14 empty] | PP | 2
153 | K | 351 | plastová krabice se svorkovnicí, IP54 (5x2,5) | ks | 1 |  | 0 |  |  | základní |  | 0 | 0 | 0 | 0 | 0 | 4 | K | 2 |  |  |  | ROZPOCET | [5 empty] | 0 | 0 | 0 | 0 | 0 | 1 | 0 | 4 | -1557050792
| PP |  | plastová krabice se svorkovnicí, IP54 (5x2,5) | [14 empty] | PP | 2
154 | K | 390 | kabelový žlab drátěný (54/50), včetně příslušenství a nosníků | m | 10 |  | 0 |  |  | základní |  | 0 | 0 | 0 | 0 | 0 | 4 | K | 2 |  |  |  | ROZPOCET | [5 empty] | 0 | 0 | 0 | 0 | 0 | 1 | 0 | 4 | 906633868
| PP |  | kabelový žlab drátěný (54/50), včetně příslušenství a nosníků | [14 empty] | PP | 2
155 | K | 710 | spínač PH ř.1 do vlhka | ks | 1 |  | 0 |  |  | základní |  | 0 | 0 | 0 | 0 | 0 | 4 | K | 2 |  |  |  | ROZPOCET | [5 empty] | 0 | 0 | 0 | 0 | 0 | 1 | 0 | 4 | 1654319929
| PP |  | spínač PH ř.1 do vlhka | [14 empty] | PP | 2
156 | K | 750 | pohybový spínač venkovní, nástěnný | ks | 1 |  | 0 |  |  | základní |  | 0 | 0 | 0 | 0 | 0 | 4 | K | 2 |  |  |  | ROZPOCET | [5 empty] | 0 | 0 | 0 | 0 | 0 | 1 | 0 | 4 | -1151756608
| PP |  | pohybový spínač venkovní, nástěnný | [14 empty] | PP | 2
157 | K | 1400 | FeZn 30x4 | m | 60 |  | 0 |  |  | základní |  | 0 | 0 | 0 | 0 | 0 | 4 | K | 2 |  |  |  | ROZPOCET | [5 empty] | 0 | 0 | 0 | 0 | 0 | 1 | 0 | 4 | -1249362272
| PP |  | FeZn 30x4 | [14 empty] | PP | 2
158 | K | 1405 | FeZn R=10/13mm izolovaný | m | 33 |  | 0 |  |  | základní |  | 0 | 0 | 0 | 0 | 0 | 4 | K | 2 |  |  |  | ROZPOCET | [5 empty] | 0 | 0 | 0 | 0 | 0 | 1 | 0 | 4 | -1155783024
| PP |  | FeZn R=10/13mm izolovaný | [14 empty] | PP | 2
159 | K | 1426 | svorka SP k připojení kovových částí - Nerez | ks | 6 |  | 0 |  |  | základní |  | 0 | 0 | 0 | 0 | 0 | 4 | K | 2 |  |  |  | ROZPOCET | [5 empty] | 0 | 0 | 0 | 0 | 0 | 1 | 0 | 4 | -381230445
| PP |  | svorka SP k připojení kovových částí - Nerez | [14 empty] | PP | 2
160 | K | 1436 | svorka SR 02 - FeZn | ks | 5 |  | 0 |  |  | základní |  | 0 | 0 | 0 | 0 | 0 | 4 | K | 2 |  |  |  | ROZPOCET | [5 empty] | 0 | 0 | 0 | 0 | 0 | 1 | 0 | 4 | -2090037205
| PP |  | svorka SR 02 - FeZn | [14 empty] | PP | 2
161 | K | 1437 | svorka SR 03 s páskem - FeZn | ks | 7 |  | 0 |  |  | základní |  | 0 | 0 | 0 | 0 | 0 | 4 | K | 2 |  |  |  | ROZPOCET | [5 empty] | 0 | 0 | 0 | 0 | 0 | 1 | 0 | 4 | 763662513
| PP |  | svorka SR 03 s páskem - FeZn | [14 empty] | PP | 2
162 | K | 1487 | svorka na potrubí "Bernard" + pásek | ks | 20 |  | 0 |  |  | základní |  | 0 | 0 | 0 | 0 | 0 | 4 | K | 2 |  |  |  | ROZPOCET | [5 empty] | 0 | 0 | 0 | 0 | 0 | 1 | 0 | 4 | -186539376
| PP |  | svorka na potrubí "Bernard" + pásek | [14 empty] | PP | 2
163 | K | 1501 | Materiál pro pospojování | ks | 1 |  | 0 |  |  | základní |  | 0 | 0 | 0 | 0 | 0 | 4 | K | 2 |  |  |  | ROZPOCET | [5 empty] | 0 | 0 | 0 | 0 | 0 | 1 | 0 | 4 | -1567626965
| PP |  | Materiál pro pospojování | [14 empty] | PP | 2
164 | K | 2841 | CYA 1mm2 (H05V-K) | m | 20 |  | 0 |  |  | základní |  | 0 | 0 | 0 | 0 | 0 | 4 | K | 2 |  |  |  | ROZPOCET | [5 empty] | 0 | 0 | 0 | 0 | 0 | 1 | 0 | 4 | -126531950
| PP |  | CYA 1mm2 (H05V-K) | [14 empty] | PP | 2
165 | K | 2914 | CYKY-J 3x1.5mm2 | m | 49.3 |  | 0 |  |  | základní |  | 0 | 0 | 0 | 0 | 0 | 4 | K | 2 |  |  |  | ROZPOCET | [5 empty] | 0 | 0 | 0 | 0 | 0 | 1 | 0 | 4 | -104470067
| PP |  | CYKY-J 3x1.5mm2 | [14 empty] | PP | 2
166 | K | 2914.1 | CYKY-O 3x1.5mm2 | m | 13.7 |  | 0 |  |  | základní |  | 0 | 0 | 0 | 0 | 0 | 4 | K | 2 |  |  |  | ROZPOCET | [5 empty] | 0 | 0 | 0 | 0 | 0 | 1 | 0 | 4 | 2130434779
| PP |  | CYKY-O 3x1.5mm2 | [14 empty] | PP | 2
167 | K | 2960 | CYKY-J 5x1.5mm2 | m | 12.1 |  | 0 |  |  | základní |  | 0 | 0 | 0 | 0 | 0 | 4 | K | 2 |  |  |  | ROZPOCET | [5 empty] | 0 | 0 | 0 | 0 | 0 | 1 | 0 | 4 | -1069737723
| PP |  | CYKY-J 5x1.5mm2 | [14 empty] | PP | 2
168 | K | 34801 | A - venkovní LED reflektor 50W, IP54 | ks | 2 |  | 0 |  |  | základní |  | 0 | 0 | 0 | 0 | 0 | 4 | K | 2 |  |  |  | ROZPOCET | [5 empty] | 0 | 0 | 0 | 0 | 0 | 1 | 0 | 4 | 2030027451
| PP |  | A - venkovní LED reflektor 50W, IP54 | [14 empty] | PP | 2
169 | K | 90003 | regulátor teploty 5-40 st.C, IP54 | ks | 1 |  | 0 |  |  | základní |  | 0 | 0 | 0 | 0 | 0 | 4 | K | 2 |  |  |  | ROZPOCET | [5 empty] | 0 | 0 | 0 | 0 | 0 | 1 | 0 | 4 | 563141986
| PP |  | regulátor teploty 5-40 st.C, IP54 | [14 empty] | PP | 2
170 | K | 90007 | ponorná elektroda | ks | 3 |  | 0 |  |  | základní |  | 0 | 0 | 0 | 0 | 0 | 4 | K | 2 |  |  |  | ROZPOCET | [5 empty] | 0 | 0 | 0 | 0 | 0 | 1 | 0 | 4 | -1947279440
| PP |  | ponorná elektroda | [14 empty] | PP | 2
171 | K | 90010 | dodávka EZS vč.kabeláže - minimální požadavky : ústředna 16 smyček, napájecí zdroj 230V, záložní aku.12V, klávesnice, 2x mag.sp.dveřní, 6x mag.sp.okenní, 1x PIR, 5x PIR pro náročné prostředí, venkovní zálohovaná siréna, vstupní zpožděná smyčka Zařízení mu | ks | 1 |  | 0 |  |  | základní |  | 0 | 0 | 0 | 0 | 0 | 4 | K | 2 |  |  |  | ROZPOCET | [5 empty] | 0 | 0 | 0 | 0 | 0 | 1 | 0 | 4 | -1076817163
| PP |  | dodávka EZS vč.kabeláže - minimální požadavky : ústředna 16 smyček, napájecí zdroj 230V, záložní aku.12V, klávesnice, 2x mag.sp.dveřní, 6x mag.sp.okenní, 1x PIR, 5x PIR pro náročné prostředí, venkovní zálohovaná siréna, vstupní zpožděná smyčka Zařízení musí dodat specializovaná firma, včetně projektové dokumentace | [14 empty] | PP | 2
172 | K | 91005 | fólie z polyetylenu šíře 220mm | m | 10 |  | 0 |  |  | základní |  | 0 | 0 | 0 | 0 | 0 | 4 | K | 2 |  |  |  | ROZPOCET | [5 empty] | 0 | 0 | 0 | 0 | 0 | 1 | 0 | 4 | -360197572
| PP |  | fólie z polyetylenu šíře 220mm | [14 empty] | PP | 2
173 | K | 91027 | chránička kabelová PE40 | m | 12 |  | 0 |  |  | základní |  | 0 | 0 | 0 | 0 | 0 | 4 | K | 2 |  |  |  | ROZPOCET | [5 empty] | 0 | 0 | 0 | 0 | 0 | 1 | 0 | 4 | 1845743002
| PP |  | chránička kabelová PE40 | [14 empty] | PP | 2
174 | K | Pol1 | Podružný materiál | % |  |  | 0 |  |  | základní |  | 0 | 0 | 0 | 0 | 0 | 4 | K | 2 |  |  |  | ROZPOCET | [5 empty] | 0 | 0 | 0 | 0 | 0 | 1 | 0 | 4 | 1825698838
| PP |  | Podružný materiál | [14 empty] | PP | 2
175 | K | Pol2 | Prořez (m, kg) | % |  |  | 0 |  |  | základní |  | 0 | 0 | 0 | 0 | 0 | 4 | K | 2 |  |  |  | ROZPOCET | [5 empty] | 0 | 0 | 0 | 0 | 0 | 1 | 0 | 4 | -117753985
| PP |  | Prořez (m, kg) | [14 empty] | PP | 2
| D | C23M | Revize a další nezařazené práce |  |  |  | 0 |  |  |  |  | 0 |  | 0 |  | 0 | 1 | D | 1 |  |  |  | ROZPOCET | [11 empty] | 0
176 | K | 00001 | Výchozí revize elektro | ks | 1 |  | 0 |  |  | základní |  | 0 | 0 | 0 | 0 | 0 | 4 | K | 2 |  |  |  | ROZPOCET | [5 empty] | 0 | 0 | 0 | 0 | 0 | 1 | 0 | 4 | -506393131
| PP |  | Výchozí revize elektro | [14 empty] | PP | 2
177 | K | 00002 | Výchozí revize uzemnění | ks | 1 |  | 0 |  |  | základní |  | 0 | 0 | 0 | 0 | 0 | 4 | K | 2 |  |  |  | ROZPOCET | [5 empty] | 0 | 0 | 0 | 0 | 0 | 1 | 0 | 4 | 1963654715
| PP |  | Výchozí revize uzemnění | [14 empty] | PP | 2
178 | K | 00003 | Koordinace prací s investorem a generálním dodavatelem stavby | ks | 1 |  | 0 |  |  | základní |  | 0 | 0 | 0 | 0 | 0 | 4 | K | 2 |  |  |  | ROZPOCET | [5 empty] | 0 | 0 | 0 | 0 | 0 | 1 | 0 | 4 | -1354979918
| PP |  | Koordinace prací s investorem a generálním dodavatelem stavby | [14 empty] | PP | 2
179 | K | 00004 | Zhotovení prostupů pro kabely, zednické práce pro elektro | ks | 1 |  | 0 |  |  | základní |  | 0 | 0 | 0 | 0 | 0 | 4 | K | 2 |  |  |  | ROZPOCET | [5 empty] | 0 | 0 | 0 | 0 | 0 | 1 | 0 | 4 | 1750156612
| PP |  | Zhotovení prostupů pro kabely, zednické práce pro elektro | [14 empty] | PP | 2
180 | K | 00005 | Projektová dokumentace pro realizaci stavby | ks | 1 |  | 0 |  |  | základní |  | 0 | 0 | 0 | 0 | 0 | 4 | K | 2 |  |  |  | ROZPOCET | [5 empty] | 0 | 0 | 0 | 0 | 0 | 1 | 0 | 4 | 1720493910
| PP |  | Projektová dokumentace pro realizaci stavby | [14 empty] | PP | 2
181 | K | 00006 | Zajištění podkladů a zákres změn pro dokumentaci skutečného provedení | ks | 1 |  | 0 |  |  | základní |  | 0 | 0 | 0 | 0 | 0 | 4 | K | 2 |  |  |  | ROZPOCET | [5 empty] | 0 | 0 | 0 | 0 | 0 | 1 | 0 | 4 | -808703808
| PP |  | Zajištění podkladů a zákres změn pro dokumentaci skutečného provedení | [14 empty] | PP | 2
182 | K | 00007 | Dokumentace skutečného provedení stavby | ks | 1 |  | 0 |  |  | základní |  | 0 | 0 | 0 | 0 | 0 | 4 | K | 2 |  |  |  | ROZPOCET | [5 empty] | 0 | 0 | 0 | 0 | 0 | 1 | 0 | 4 | -1269112094
| PP |  | Dokumentace skutečného provedení stavby | [14 empty] | PP | 2
183 | K | 00008 | Geodetické zaměření skutečného provedení stavby | ks | 1 |  | 0 |  |  | základní |  | 0 | 0 | 0 | 0 | 0 | 4 | K | 2 |  |  |  | ROZPOCET | [5 empty] | 0 | 0 | 0 | 0 | 0 | 1 | 0 | 4 | -918300461
| PP |  | Geodetické zaměření skutečného provedení stavby | [14 empty] | PP | 2
184 | K | 00009 | Režijní náklady | ks | 1 |  | 0 |  |  | základní |  | 0 | 0 | 0 | 0 | 0 | 4 | K | 2 |  |  |  | ROZPOCET | [5 empty] | 0 | 0 | 0 | 0 | 0 | 1 | 0 | 4 | -138191254
| PP |  | Režijní náklady | [14 empty] | PP | 2
185 | K | 00010 | Náklady na dopravu | ks | 1 |  | 0 |  |  | základní |  | 0 | 0 | 0 | 0 | 0 | 4 | K | 2 |  |  |  | ROZPOCET | [5 empty] | 0 | 0 | 0 | 0 | 0 | 1 | 0 | 4 | -883642937
| PP |  | Náklady na dopravu | [14 empty] | PP | 2
| D | C46M | Zemní práce |  |  |  | 0 |  |  |  |  | 0 |  | 0 |  | 0 | 1 | D | 1 |  |  |  | ROZPOCET | [11 empty] | 0
186 | K | 460010024 | vytyč.trati kab.vedení v zastavěném prostoru | km | 0.02 |  | 0 |  |  | základní |  | 0 | 0 | 0 | 0 | 0 | 4 | K | 2 |  |  |  | ROZPOCET | [5 empty] | 0 | 0 | 0 | 0 | 0 | 1 | 0 | 4 | -791362180
| PP |  | vytyč.trati kab.vedení v zastavěném prostoru | [14 empty] | PP | 2
187 | K | 460161152 | Hloubení kabelových rýh ručně š 35 cm hl 60 cm v hornině tř I skupiny 3 | m | 3 |  | 0 |  |  | základní |  | 0 | 0 | 0 | 0 | 0 | 4 | K | 2 |  |  |  | ROZPOCET | [5 empty] | 0 | 0 | 0 | 0 | 0 | 1 | 0 | 4 | 1468933947
| PP |  | Hloubení kabelových rýh ručně š 35 cm hl 60 cm v hornině tř I skupiny 3 | [14 empty] | PP | 2
188 | K | 460161162 | Hloubení kabelových rýh ručně š 35 cm hl 70 cm v hornině tř I skupiny 3 | m | 10 |  | 0 |  |  | základní |  | 0 | 0 | 0 | 0 | 0 | 4 | K | 2 |  |  |  | ROZPOCET | [5 empty] | 0 | 0 | 0 | 0 | 0 | 1 | 0 | 4 | -371147459
| PP |  | Hloubení kabelových rýh ručně š 35 cm hl 70 cm v hornině tř I skupiny 3 | [14 empty] | PP | 2
189 | K | 460431162 | Zásyp kabelových rýh ručně se zhutněním š 35 cm hl 60 cm z horniny tř I skupiny 3 | m | 3 |  | 0 |  |  | základní |  | 0 | 0 | 0 | 0 | 0 | 4 | K | 2 |  |  |  | ROZPOCET | [5 empty] | 0 | 0 | 0 | 0 | 0 | 1 | 0 | 4 | 2108281607
| PP |  | Zásyp kabelových rýh ručně se zhutněním š 35 cm hl 60 cm z horniny tř I skupiny 3 | [14 empty] | PP | 2
190 | K | 460431172 | Zásyp kabelových rýh ručně se zhutněním š 35 cm hl 70 cm z horniny tř I skupiny 3 | m | 10 |  | 0 |  |  | základní |  | 0 | 0 | 0 | 0 | 0 | 4 | K | 2 |  |  |  | ROZPOCET | [5 empty] | 0 | 0 | 0 | 0 | 0 | 1 | 0 | 4 | 1832740180
| PP |  | Zásyp kabelových rýh ručně se zhutněním š 35 cm hl 70 cm z horniny tř I skupiny 3 | [14 empty] | PP | 2
191 | K | 460671112 | fólie výstražná z PVC šířky 22cm | m | 10 |  | 0 |  |  | základní |  | 0 | 0 | 0 | 0 | 0 | 4 | K | 2 |  |  |  | ROZPOCET | [5 empty] | 0 | 0 | 0 | 0 | 0 | 1 | 0 | 4 | 609243215
| PP |  | fólie výstražná z PVC šířky 22cm | [14 empty] | PP | 2
192 | K | 460791212 | Montáž trubek ochranných plastových uložených volně do rýhy ohebných přes 32 do 50 mm uložených do rýhy | m | 12 |  | 0 |  |  | základní |  | 0 | 0 | 0 | 0 | 0 | 4 | K | 2 |  |  |  | ROZPOCET | [5 empty] | 0 | 0 | 0 | 0 | 0 | 1 | 0 | 4 | -336545543
| PP |  | Montáž trubek ochranných plastových uložených volně do rýhy ohebných přes 32 do 50 mm uložených do rýhy | [14 empty] | PP | 2

## SO 04.3 - Propojovací pot...
[18 empty] | {76941885-4b7e-4246-8b61-eb5939f74c11} | [5 empty] | Hloubení_rýh | Hloubení rýh | m3 | 116,475 | 2
[18 empty] | 2 | [5 empty] | Hloubení_rýh_3_r | Hloubení rýh třída těžitelnosti 3 - ručně | m3 | 3,494 | 2
| KRYCÍ LIST SOUPISU PRACÍ | [7 empty] | v --- níže se nacházejí doplnkové a pomocné údaje k sestavám --- v | [8 empty] | False | [5 empty] | Hloubení_rýh_3_s | Hloubení rýh třída těžitelnosti 3 - strojně | m3 | 19,801 | 2
[24 empty] | Hloubení_rýh_4_r | Hloubení rýh třída těžitelnosti 4 - ručně | m3 | 12,23 | 2
| Stavba: | [22 empty] | Hloubení_rýh_4_s | Hloubení rýh třída těžitelnosti 4 - strojně | m3 | 69,303 | 2
|  | Zaječov rozšíření a intenzifikace ČOV Horní Kváň - kanalizace a vodovod | [21 empty] | Hloubení_rýh_5_r | Hloubení rýh třída těžitelnosti 5 - ručně | m3 | 0,874 | 2
| Objekt: | [22 empty] | Hloubení_rýh_5_s | Hloubení rýh třída těžitelnosti 5 - strojně | m3 | 4,95 | 2
|  | SO - Stavební objekty | [21 empty] | Hloubení_rýh_6_r | Hloubení rýh třída těžitelnosti 6 - ručně | m3 | 0,874 | 2
| Soupis: | [22 empty] | Hloubení_rýh_6_s | Hloubení rýh třída těžitelnosti 6 - strojně | m3 | 4,95 | 2
|  | SO 04 - Čistírna odpadních vod | [21 empty] | Hloubení_šachet | Hloubení šachet | m3 | 71,415 | 2
| Úroveň 3: | [22 empty] | Hloubení_šachet_3_r | Hloubení šachet třída těžitelnosti 3 - ručně | m3 | 2,142 | 2
|  | SO 04.3 - Propojovací potrubí | [21 empty] | Hloubení_šachet_3_s | Hloubení šachet třída těžitelnosti 3 - strojně | m3 | 12,141 | 2
[24 empty] | Hloubení_šachet_4_r | Hloubení šachet třída těžitelnosti 4 - ručně | m3 | 7,499 | 2
| KSO: |  |  |  |  | CC-CZ: | [17 empty] | Hloubení_šachet_4_s | Hloubení šachet třída těžitelnosti 4 - strojně | m3 | 42,492 | 2
| Místo: |  | obec Zaječov, místní část Kvaň, Nová Ves |  |  | Datum: | 18. 8. 2021 | [16 empty] | Hloubení_šachet_5_r | Hloubení šachet třída těžitelnosti 5 - ručně | m3 | 0,536 | 2
[24 empty] | Hloubení_šachet_5_s | Hloubení šachet třída těžitelnosti 5 - strojně | m3 | 3,035 | 2
| Zadavatel: |  |  |  |  | IČ: | 00234044 | [16 empty] | Hloubení_šachet_6_r | Hloubení šachet třída těžitelnosti 6 - ručně | m3 | 0,536 | 2
|  | Obec Zaječov, Zaječov 265, 267 63 Zaječov |  |  |  | DIČ: | CZ00234044 | [16 empty] | Hloubení_šachet_6_s | Hloubení šachet třída těžitelnosti 6 - strojně | m3 | 3,035 | 2
[24 empty] | Lože_potrubí | Lože potrubí | m3 | 7,89 | 2
| Uchazeč: |  |  |  |  | IČ: | Vyplň údaj | [16 empty] | Obsyp | Obsyp potrubí | m3 | 29,222 | 2
|  | Vyplň údaj |  |  |  | DIČ: | Vyplň údaj | [16 empty] | Obsyp_ručně | Obsyp ručně | m3 | 11,689 | 2
[24 empty] | Pažení_rýh_do2m | Příložné pažení rýh do hloubky 2,0m | m2 | 266,2 | 2
| Projektant: |  |  |  |  | IČ: | 26509407 | [16 empty] | Pažení_rýh_do4 | Příložné pažení rýh do hloubky 4,0m | m2 | 99 | 2
|  | PIK VÍTEK s.r.o.,Kořenského 1025/7, 150 00 Praha 5 |  |  |  | DIČ: | CZ26509407 | [16 empty] | Skládka_1_3 | Výkopek na skládku třída těžitelnosti 1-3 | m3 | 7,569 | 2
[24 empty] | Skládka_4_5 | Výkopek na skládku třída těžitelnosti 4-5 | m3 | 140,919 | 2
| Zpracovatel: |  |  |  |  | IČ: | [17 empty] | Skládka_6_7 | Výkopek na skládku třída těžitelnosti 6-7 | m3 | 9,395 | 2
[6 empty] | DIČ: | [17 empty] | Suť_celkem | Suť celkem | t | 0,085 | 2
[24 empty] | Suť_stavební | Suť stavební | t | 0,085 | 2
| Poznámka: | [22 empty] | Zásyp | Zásyp | m3 | 150,043 | 2
| Cena bez DPH | [5 empty] | 0
|  |  | Základ daně |  |  | Sazba daně | Výše daně
| DPH | základní | 0 |  |  | 21% | 0
|  | snížená | 0 |  |  | 15% | 0
|  | zákl. přenesená | 0 |  |  | 21% | 0
|  | sníž. přenesená | 0 |  |  | 15% | 0
|  | nulová | 0 |  |  | 0% | 0
| Cena s DPH |  |  | v | CZK |  | 0
| Projektant |  |  | Zpracovatel
| Datum a podpis: |  | Razítko | Datum a podpis: |  |  | Razítko
| Objednavatel |  |  | Uchazeč
| Datum a podpis: |  | Razítko | Datum a podpis: |  |  | Razítko
REKAPITULACE ČLENĚNÍ SOUPISU PRACÍ
Stavba:
Zaječov rozšíření a intenzifikace ČOV Horní Kváň - kanalizace a vodovod
Objekt:
SO - Stavební objekty
Soupis:
SO 04 - Čistírna odpadních vod
Úroveň 3:
SO 04.3 - Propojovací potrubí
Místo: |  |  | obec Zaječov, místní část Kvaň, Nová Ves |  |  | Datum: | 18. 8. 2021
Zadavatel: |  |  | Obec Zaječov, Zaječov 265, 267 63 Zaječov |  |  | Projektant: | PIK VÍTEK s.r.o.,Kořenského 1025/7, 150 00 Praha 5
Uchazeč: |  |  | Vyplň údaj |  |  | Zpracovatel:
Kód dílu - Popis | [6 empty] | Cena celkem [CZK]
Náklady ze soupisu prací | [6 empty] | 0 | [11 empty] | -1
| HSV - Práce a dodávky HSV | [5 empty] | 0
| 1 - Zemní práce | [5 empty] | 0
| 2 - Zakládání | [5 empty] | 0
| 3 - Svislé a kompletní konstrukce | [5 empty] | 0
| 4 - Vodorovné konstrukce | [5 empty] | 0
| 8 - Trubní vedení | [5 empty] | 0
| 9 - Ostatní konstrukce a práce, bourání | [5 empty] | 0
| 997 - Přesun sutě | [5 empty] | 0
| 998 - Přesun hmot | [5 empty] | 0
SOUPIS PRACÍ
Stavba:
Zaječov rozšíření a intenzifikace ČOV Horní Kváň - kanalizace a vodovod
Objekt:
SO - Stavební objekty
Soupis:
SO 04 - Čistírna odpadních vod
Úroveň 3:
SO 04.3 - Propojovací potrubí
Místo: |  |  | obec Zaječov, místní část Kvaň, Nová Ves |  |  | Datum: | 18. 8. 2021
Zadavatel: |  |  | Obec Zaječov, Zaječov 265, 267 63 Zaječov |  |  | Projektant: | PIK VÍTEK s.r.o.,Kořenského 1025/7, 150 00 Praha 5
Uchazeč: |  |  | Vyplň údaj |  |  | Zpracovatel:
PČ | Typ | Kód | Popis | MJ | Množství | J.cena [CZK] | Cena celkem [CZK] | Cenová soustava |  | DPH | J. Nh [h] | Nh celkem [h] | J. hmotnost [t] | Hmotnost celkem [t] | J. suť [t] | Suť Celkem [t]
Náklady soupisu celkem | [6 empty] | 0 |  |  |  |  | 0 |  | 9.6861 |  | 0.085 |  | D | -1 | [15 empty] | 0
| D | HSV | Práce a dodávky HSV |  |  |  | 0 |  |  |  |  | 0 |  | 9.6861 |  | 0.085 | 1 | D | 0 |  |  |  | ROZPOCET | [11 empty] | 0
| D | 1 | Zemní práce |  |  |  | 0 |  |  |  |  | 0 |  | 2.022 |  | 0 | 1 | D | 1 |  |  |  | ROZPOCET | [11 empty] | 0
1 | K | 115001101 | Převedení vody potrubím DN do 100 | m | 20 |  | 0 | CS ÚRS 2021 02 |  | základní |  | 0 | 0.00719 | 0.1438 | 0 | 0 | 4 | K | 2 |  |  |  | ROZPOCET | [5 empty] | 0 | 0 | 0 | 0 | 0 | 1 | 0 | 4 | -1227579363
| PP |  | Převedení vody potrubím průměru DN do 100 | [14 empty] | PP | 2
| Online PSC |  | https://podminky.urs.cz/item/CS_URS_2021_02/115001101 | [14 empty] | Online PSC | 2
| VV |  | "Výstavba nového odtoku vyčištěné vody" 20,000 |  | 20 | [12 empty] | VV | 2 | 2 | True | 0 | ROZPOCET
| VV |  | Součet |  | 20 | [12 empty] | VV | 2 | 4 | True | 1 | ROZPOCET
2 | K | 115101201 | Čerpání vody na dopravní výšku do 10 m průměrný přítok do 500 l/min | hod | 240 |  | 0 | CS ÚRS 2021 02 |  | základní |  | 0 | 3e-05 | 0.0072 | 0 | 0 | 4 | K | 2 |  |  |  | ROZPOCET | [5 empty] | 0 | 0 | 0 | 0 | 0 | 1 | 0 | 4 | -752774108
| PP |  | Čerpání vody na dopravní výšku do 10 m s uvažovaným průměrným přítokem do 500 l/min | [14 empty] | PP | 2
| Online PSC |  | https://podminky.urs.cz/item/CS_URS_2021_02/115101201 | [14 empty] | Online PSC | 2
| VV |  | "Výstavba nového odtoku vyčištěné vody" 10,000*24,000 |  | 240 | [12 empty] | VV | 2 | 2 | True | 0 | ROZPOCET
| VV |  | Součet |  | 240 | [12 empty] | VV | 2 | 4 | True | 1 | ROZPOCET
3 | K | 115101301 | Pohotovost čerpací soupravy pro dopravní výšku do 10 m přítok do 500 l/min | den | 10 |  | 0 | CS ÚRS 2021 02 |  | základní |  | 0 | 0 | 0 | 0 | 0 | 4 | K | 2 |  |  |  | ROZPOCET | [5 empty] | 0 | 0 | 0 | 0 | 0 | 1 | 0 | 4 | 146494343
| PP |  | Pohotovost záložní čerpací soupravy pro dopravní výšku do 10 m s uvažovaným průměrným přítokem do 500 l/min | [14 empty] | PP | 2
| Online PSC |  | https://podminky.urs.cz/item/CS_URS_2021_02/115101301 | [14 empty] | Online PSC | 2
| VV |  | "Výstavba nového odtoku vyčištěné vody" 10,000 |  | 10 | [12 empty] | VV | 2 | 2 | True | 0 | ROZPOCET
| VV |  | Součet |  | 10 | [12 empty] | VV | 2 | 4 | True | 1 | ROZPOCET
4 | K | 119001422 | Dočasné zajištění kabelů a kabelových tratí z 6 volně ložených kabelů | m | 25 |  | 0 | CS ÚRS 2021 02 |  | základní |  | 0 | 0.06053 | 1.5132 | 0 | 0 | 4 | K | 2 |  |  |  | ROZPOCET | [5 empty] | 0 | 0 | 0 | 0 | 0 | 1 | 0 | 4 | -667274267
| PP |  | Dočasné zajištění podzemního potrubí nebo vedení ve výkopišti ve stavu i poloze, ve kterých byla na začátku zemních prací a to s podepřením, vzepřením nebo vyvěšením, případně s ochranným bedněním, se zřízením a odstraněním zajišťovací konstrukce, s opotřebením hmot kabelů a kabelových tratí z volně ložených kabelů a to přes 3 do 6 kabelů | [14 empty] | PP | 2
| Online PSC |  | https://podminky.urs.cz/item/CS_URS_2021_02/119001422 | [14 empty] | Online PSC | 2
| VV |  | "Předpoklad" 25 |  | 25 | [12 empty] | VV | 2 | 2 | True | 0 | ROZPOCET
| VV |  | Součet |  | 25 | [12 empty] | VV | 2 | 4 | True | 1 | ROZPOCET
5 | K | 132212212 | Hloubení rýh š do 2000 mm v nesoudržných horninách třídy těžitelnosti I skupiny 3 ručně | m3 | 3.494 |  | 0 | CS ÚRS 2021 02 |  | základní |  | 0 | 0 | 0 | 0 | 0 | 4 | K | 2 |  |  |  | ROZPOCET | [5 empty] | 0 | 0 | 0 | 0 | 0 | 1 | 0 | 4 | -233433673
| PP |  | Hloubení rýh šířky přes 800 do 2 000 mm ručně zapažených i nezapažených, s urovnáním dna do předepsaného profilu a spádu v hornině třídy těžitelnosti I skupiny 3 nesoudržných | [14 empty] | PP | 2
| Online PSC |  | https://podminky.urs.cz/item/CS_URS_2021_02/132212212 | [14 empty] | Online PSC | 2
| VV |  | Hloubení_rýh_3_r |  | 3.494 | [12 empty] | VV | 2 | 2 | True | 0 | ROZPOCET
| VV |  | Součet |  | 3.494 | [12 empty] | VV | 2 | 4 | True | 1 | ROZPOCET
6 | K | 132254201 | Hloubení zapažených rýh š do 2000 mm v hornině třídy těžitelnosti I skupiny 3 objem do 20 m3 | m3 | 19.801 |  | 0 | CS ÚRS 2021 02 |  | základní |  | 0 | 0 | 0 | 0 | 0 | 4 | K | 2 |  |  |  | ROZPOCET | [5 empty] | 0 | 0 | 0 | 0 | 0 | 1 | 0 | 4 | 819492384
| PP |  | Hloubení zapažených rýh šířky přes 800 do 2 000 mm strojně s urovnáním dna do předepsaného profilu a spádu v hornině třídy těžitelnosti I skupiny 3 do 20 m3 | [14 empty] | PP | 2
| Online PSC |  | https://podminky.urs.cz/item/CS_URS_2021_02/132254201 | [14 empty] | Online PSC | 2
| VV |  | Hloubení_rýh_3_s |  | 19.801 | [12 empty] | VV | 2 | 2 | True | 0 | ROZPOCET
| VV |  | Součet |  | 19.801 | [12 empty] | VV | 2 | 4 | True | 1 | ROZPOCET
7 | K | 132312212 | Hloubení rýh š do 2000 mm v nesoudržných horninách třídy těžitelnosti II skupiny 4 ručně | m3 | 12.23 |  | 0 | CS ÚRS 2021 02 |  | základní |  | 0 | 0 | 0 | 0 | 0 | 4 | K | 2 |  |  |  | ROZPOCET | [5 empty] | 0 | 0 | 0 | 0 | 0 | 1 | 0 | 4 | -133962441
| PP |  | Hloubení rýh šířky přes 800 do 2 000 mm ručně zapažených i nezapažených, s urovnáním dna do předepsaného profilu a spádu v hornině třídy těžitelnosti II skupiny 4 nesoudržných | [14 empty] | PP | 2
| Online PSC |  | https://podminky.urs.cz/item/CS_URS_2021_02/132312212 | [14 empty] | Online PSC | 2
| VV |  | Hloubení_rýh_4_r |  | 12.23 | [12 empty] | VV | 2 | 2 | True | 0 | ROZPOCET
| VV |  | Součet |  | 12.23 | [12 empty] | VV | 2 | 4 | True | 1 | ROZPOCET
8 | K | 132354201 | Hloubení zapažených rýh š do 2000 mm v hornině třídy těžitelnosti II skupiny 4 objem do 20 m3 | m3 | 69.303 |  | 0 | CS ÚRS 2021 02 |  | základní |  | 0 | 0 | 0 | 0 | 0 | 4 | K | 2 |  |  |  | ROZPOCET | [5 empty] | 0 | 0 | 0 | 0 | 0 | 1 | 0 | 4 | 332961283
| PP |  | Hloubení zapažených rýh šířky přes 800 do 2 000 mm strojně s urovnáním dna do předepsaného profilu a spádu v hornině třídy těžitelnosti II skupiny 4 do 20 m3 | [14 empty] | PP | 2
| Online PSC |  | https://podminky.urs.cz/item/CS_URS_2021_02/132354201 | [14 empty] | Online PSC | 2
| VV |  | Hloubení_rýh_4_s |  | 69.303 | [12 empty] | VV | 2 | 2 | True | 0 | ROZPOCET
| VV |  | Součet |  | 69.303 | [12 empty] | VV | 2 | 4 | True | 1 | ROZPOCET
9 | K | 132412212 | Hloubení rýh š do 2000 mm v nesoudržných horninách třídy těžitelnosti II skupiny 5 ručně | m3 | 0.874 |  | 0 | CS ÚRS 2021 02 |  | základní |  | 0 | 0 | 0 | 0 | 0 | 4 | K | 2 |  |  |  | ROZPOCET | [5 empty] | 0 | 0 | 0 | 0 | 0 | 1 | 0 | 4 | 1443808220
| PP |  | Hloubení rýh šířky přes 800 do 2 000 mm ručně zapažených i nezapažených, s urovnáním dna do předepsaného profilu a spádu v hornině třídy těžitelnosti II skupiny 5 nesoudržných | [14 empty] | PP | 2
| Online PSC |  | https://podminky.urs.cz/item/CS_URS_2021_02/132412212 | [14 empty] | Online PSC | 2
| VV |  | Hloubení_rýh_5_r |  | 0.874 | [12 empty] | VV | 2 | 2 | True | 0 | ROZPOCET
| VV |  | Součet |  | 0.874 | [12 empty] | VV | 2 | 4 | True | 1 | ROZPOCET
10 | K | 132454201 | Hloubení zapažených rýh š do 2000 mm v hornině třídy těžitelnosti II skupiny 5 objem do 20 m3 | m3 | 4.95 |  | 0 | CS ÚRS 2021 02 |  | základní |  | 0 | 0 | 0 | 0 | 0 | 4 | K | 2 |  |  |  | ROZPOCET | [5 empty] | 0 | 0 | 0 | 0 | 0 | 1 | 0 | 4 | -2033886811
| PP |  | Hloubení zapažených rýh šířky přes 800 do 2 000 mm strojně s urovnáním dna do předepsaného profilu a spádu v hornině třídy těžitelnosti II skupiny 5 do 20 m3 | [14 empty] | PP | 2
| Online PSC |  | https://podminky.urs.cz/item/CS_URS_2021_02/132454201 | [14 empty] | Online PSC | 2
| VV |  | Hloubení_rýh_5_s |  | 4.95 | [12 empty] | VV | 2 | 2 | True | 0 | ROZPOCET
| VV |  | Součet |  | 4.95 | [12 empty] | VV | 2 | 4 | True | 1 | ROZPOCET
11 | K | 132554201 | Hloubení zapažených rýh š do 2000 mm v hornině třídy těžitelnosti III skupiny 6 objem do 20 m3 | m3 | 4.95 |  | 0 | CS ÚRS 2021 02 |  | základní |  | 0 | 0 | 0 | 0 | 0 | 4 | K | 2 |  |  |  | ROZPOCET | [5 empty] | 0 | 0 | 0 | 0 | 0 | 1 | 0 | 4 | -1191617669
| PP |  | Hloubení zapažených rýh šířky přes 800 do 2 000 mm strojně s urovnáním dna do předepsaného profilu a spádu v hornině třídy těžitelnosti III skupiny 6 do 20 m3 | [14 empty] | PP | 2
| Online PSC |  | https://podminky.urs.cz/item/CS_URS_2021_02/132554201 | [14 empty] | Online PSC | 2
| VV |  | Hloubení_rýh_6_s |  | 4.95 | [12 empty] | VV | 2 | 2 | True | 0 | ROZPOCET
| VV |  | Součet |  | 4.95 | [12 empty] | VV | 2 | 4 | True | 1 | ROZPOCET
12 | K | 133212012 | Hloubení šachet v hornině třídy těžitelnosti I skupiny 3 plocha výkopu přes 4 do 20 m2 ručně | m3 | 2.142 |  | 0 | CS ÚRS 2021 02 |  | základní |  | 0 | 0 | 0 | 0 | 0 | 4 | K | 2 |  |  |  | ROZPOCET | [5 empty] | 0 | 0 | 0 | 0 | 0 | 1 | 0 | 4 | 849778721
| PP |  | Hloubení šachet ručně zapažených i nezapažených v horninách třídy těžitelnosti I skupiny 3, půdorysná plocha výkopu přes 4 do 20 m2 | [14 empty] | PP | 2
| Online PSC |  | https://podminky.urs.cz/item/CS_URS_2021_02/133212012 | [14 empty] | Online PSC | 2
| VV |  | Hloubení_šachet_3_r |  | 2.142 | [12 empty] | VV | 2 | 2 | True | 0 | ROZPOCET
| VV |  | Součet |  | 2.142 | [12 empty] | VV | 2 | 4 | True | 1 | ROZPOCET
13 | K | 133254101 | Hloubení šachet zapažených v hornině třídy těžitelnosti I skupiny 3 objem do 20 m3 | m3 | 12.141 |  | 0 | CS ÚRS 2021 02 |  | základní |  | 0 | 0 | 0 | 0 | 0 | 4 | K | 2 |  |  |  | ROZPOCET | [5 empty] | 0 | 0 | 0 | 0 | 0 | 1 | 0 | 4 | -1360605738
| PP |  | Hloubení zapažených šachet strojně v hornině třídy těžitelnosti I skupiny 3 do 20 m3 | [14 empty] | PP | 2
| Online PSC |  | https://podminky.urs.cz/item/CS_URS_2021_02/133254101 | [14 empty] | Online PSC | 2
| VV |  | Hloubení_šachet_3_s |  | 12.141 | [12 empty] | VV | 2 | 2 | True | 0 | ROZPOCET
| VV |  | Součet |  | 12.141 | [12 empty] | VV | 2 | 4 | True | 1 | ROZPOCET
14 | K | 133312012 | Hloubení šachet v hornině třídy těžitelnosti II skupiny 4 plocha výkopu přes 4 do 20 m2 ručně | m3 | 7.499 |  | 0 | CS ÚRS 2021 02 |  | základní |  | 0 | 0 | 0 | 0 | 0 | 4 | K | 2 |  |  |  | ROZPOCET | [5 empty] | 0 | 0 | 0 | 0 | 0 | 1 | 0 | 4 | 781812033
| PP |  | Hloubení šachet ručně zapažených i nezapažených v horninách třídy těžitelnosti II skupiny 4, půdorysná plocha výkopu přes 4 do 20 m2 | [14 empty] | PP | 2
| Online PSC |  | https://podminky.urs.cz/item/CS_URS_2021_02/133312012 | [14 empty] | Online PSC | 2
| VV |  | Hloubení_šachet_4_r |  | 7.499 | [12 empty] | VV | 2 | 2 | True | 0 | ROZPOCET
| VV |  | Součet |  | 7.499 | [12 empty] | VV | 2 | 4 | True | 1 | ROZPOCET
15 | K | 133354102 | Hloubení šachet zapažených v hornině třídy těžitelnosti II skupiny 4 objem do 50 m3 | m3 | 42.492 |  | 0 | CS ÚRS 2021 02 |  | základní |  | 0 | 0 | 0 | 0 | 0 | 4 | K | 2 |  |  |  | ROZPOCET | [5 empty] | 0 | 0 | 0 | 0 | 0 | 1 | 0 | 4 | -391066755
| PP |  | Hloubení zapažených šachet strojně v hornině třídy těžitelnosti II skupiny 4 přes 20 do 50 m3 | [14 empty] | PP | 2
| Online PSC |  | https://podminky.urs.cz/item/CS_URS_2021_02/133354102 | [14 empty] | Online PSC | 2
| VV |  | Hloubení_šachet_4_s |  | 42.492 | [12 empty] | VV | 2 | 2 | True | 0 | ROZPOCET
| VV |  | Součet |  | 42.492 | [12 empty] | VV | 2 | 4 | True | 1 | ROZPOCET
16 | K | 133412012 | Hloubení šachet v hornině třídy těžitelnosti II skupiny 5 plocha výkopu přes 4 do 20 m2 ručně | m3 | 0.536 |  | 0 | CS ÚRS 2021 02 |  | základní |  | 0 | 0 | 0 | 0 | 0 | 4 | K | 2 |  |  |  | ROZPOCET | [5 empty] | 0 | 0 | 0 | 0 | 0 | 1 | 0 | 4 | -37773823
| PP |  | Hloubení šachet ručně zapažených i nezapažených v horninách třídy těžitelnosti II skupiny 5, půdorysná plocha výkopu přes 4 do 20 m2 | [14 empty] | PP | 2
| Online PSC |  | https://podminky.urs.cz/item/CS_URS_2021_02/133412012 | [14 empty] | Online PSC | 2
| VV |  | Hloubení_šachet_5_r |  | 0.536 | [12 empty] | VV | 2 | 2 | True | 0 | ROZPOCET
| VV |  | Součet |  | 0.536 | [12 empty] | VV | 2 | 4 | True | 1 | ROZPOCET
17 | K | 133454101 | Hloubení šachet zapažených v hornině třídy těžitelnosti II skupiny 5 objem do 20 m3 | m3 | 3.035 |  | 0 | CS ÚRS 2021 02 |  | základní |  | 0 | 0 | 0 | 0 | 0 | 4 | K | 2 |  |  |  | ROZPOCET | [5 empty] | 0 | 0 | 0 | 0 | 0 | 1 | 0 | 4 | -1719565541
| PP |  | Hloubení zapažených šachet strojně v hornině třídy těžitelnosti II skupiny 5 do 20 m3 | [14 empty] | PP | 2
| Online PSC |  | https://podminky.urs.cz/item/CS_URS_2021_02/133454101 | [14 empty] | Online PSC | 2
| VV |  | Hloubení_šachet_5_s |  | 3.035 | [12 empty] | VV | 2 | 2 | True | 0 | ROZPOCET
| VV |  | Součet |  | 3.035 | [12 empty] | VV | 2 | 4 | True | 1 | ROZPOCET
18 | K | 133554101 | Hloubení šachet zapažených v hornině třídy těžitelnosti III skupiny 6 objem do 20 m3 | m3 | 3.035 |  | 0 | CS ÚRS 2021 02 |  | základní |  | 0 | 0 | 0 | 0 | 0 | 4 | K | 2 |  |  |  | ROZPOCET | [5 empty] | 0 | 0 | 0 | 0 | 0 | 1 | 0 | 4 | -1922624667
| PP |  | Hloubení zapažených šachet strojně v hornině třídy těžitelnosti III skupiny 6 do 20 m3 | [14 empty] | PP | 2
| Online PSC |  | https://podminky.urs.cz/item/CS_URS_2021_02/133554101 | [14 empty] | Online PSC | 2
| VV |  | Hloubení_šachet_6_s |  | 3.035 | [12 empty] | VV | 2 | 2 | True | 0 | ROZPOCET
| VV |  | Součet |  | 3.035 | [12 empty] | VV | 2 | 4 | True | 1 | ROZPOCET
19 | K | 138511201 | Dolamování hloubených vykopávek rýh ve vrstvě tl do 500 mm v hornině třídy těžitelnosti III skupiny 6 | m3 | 0.874 |  | 0 | CS ÚRS 2021 02 |  | základní |  | 0 | 0 | 0 | 0 | 0 | 4 | K | 2 |  |  |  | ROZPOCET | [5 empty] | 0 | 0 | 0 | 0 | 0 | 1 | 0 | 4 | -1379646273
| PP |  | Dolamování zapažených nebo nezapažených hloubených vykopávek rýh, ve vrstvě tl. do 500 mm v hornině třídy těžitelnosti III skupiny 6 | [14 empty] | PP | 2
| Online PSC |  | https://podminky.urs.cz/item/CS_URS_2021_02/138511201 | [14 empty] | Online PSC | 2
| VV |  | Hloubení_rýh_6_r |  | 0.874 | [12 empty] | VV | 2 | 2 | True | 0 | ROZPOCET
| VV |  | Součet |  | 0.874 | [12 empty] | VV | 2 | 4 | True | 1 | ROZPOCET
20 | K | 138511301 | Dolamování hloubených vykopávek šachet ve vrstvě tl do 500 mm v hornině třídy těžitelnosti III skupiny 6 | m3 | 0.536 |  | 0 | CS ÚRS 2021 02 |  | základní |  | 0 | 0 | 0 | 0 | 0 | 4 | K | 2 |  |  |  | ROZPOCET | [5 empty] | 0 | 0 | 0 | 0 | 0 | 1 | 0 | 4 | -1215851000
| PP |  | Dolamování zapažených nebo nezapažených hloubených vykopávek šachet, ve vrstvě tl. do 500 mm v hornině třídy těžitelnosti III skupiny 6 | [14 empty] | PP | 2
| Online PSC |  | https://podminky.urs.cz/item/CS_URS_2021_02/138511301 | [14 empty] | Online PSC | 2
| VV |  | Hloubení_šachet_6_r |  | 0.536 | [12 empty] | VV | 2 | 2 | True | 0 | ROZPOCET
| VV |  | Součet |  | 0.536 | [12 empty] | VV | 2 | 4 | True | 1 | ROZPOCET
21 | K | 139001101 | Příplatek za ztížení vykopávky v blízkosti podzemního vedení | m3 | 24.751 |  | 0 | CS ÚRS 2021 02 |  | základní |  | 0 | 0 | 0 | 0 | 0 | 4 | K | 2 |  |  |  | ROZPOCET | [5 empty] | 0 | 0 | 0 | 0 | 0 | 1 | 0 | 4 | -94957511
| PP |  | Příplatek k cenám hloubených vykopávek za ztížení vykopávky v blízkosti podzemního vedení nebo výbušnin pro jakoukoliv třídu horniny | [14 empty] | PP | 2
| Online PSC |  | https://podminky.urs.cz/item/CS_URS_2021_02/139001101 | [14 empty] | Online PSC | 2
| VV |  | Součet |  | 0 | [12 empty] | VV | 2 | 4 | True | 0 | ROZPOCET
| VV |  | Přeložka výtlaku z čerpací stanice do objektu ČOV - rušení je součástí SO 04.2 | [14 empty] | VV | 2 | 1 | True | 0 | ROZPOCET
| VV |  | 22,000*1,000*1,30 |  | 28.6 | [12 empty] | VV | 2 | 2 | True | 0 | ROZPOCET
| VV |  | Výstavba nového odtoku vyčištěné vody | [14 empty] | VV | 2 | 1 | True | 0 | ROZPOCET
| VV |  | 11,000*1,300*4,50 |  | 64.35 | [12 empty] | VV | 2 | 2 | True | 0 | ROZPOCET
| VV |  | "Trativod" 11,000*0,30*0,30 |  | 0.99 | [12 empty] | VV | 2 | 2 | True | 0 | ROZPOCET
| VV |  | "Rozšíření šachet" (2,300-1,300)*2,300*4,50*3 |  | 31.05 | [12 empty] | VV | 2 | 2 | True | 0 | ROZPOCET
| VV |  | Výstavba nátokového potrubí z nitrifikačních nádrží do nových dosazovacích nádrží - zemní práce nebudou, pokládka potrubí při zásypu objektu ČOV | [14 empty] | VV | 2 | 1 | True | 0 | ROZPOCET
| VV |  | 0,000 |  | 0 | [12 empty] | VV | 2 | 2 | True | 0 | ROZPOCET
| VV |  | Výstava nového vodovodního potrubí | [14 empty] | VV | 2 | 1 | True | 0 | ROZPOCET
| VV |  | 47,000*0,80*1,50 |  | 56.4 | [12 empty] | VV | 2 | 2 | True | 0 | ROZPOCET
| VV |  | Výstavba potrubí sání kalu | [14 empty] | VV | 2 | 1 | True | 0 | ROZPOCET
| VV |  | 2,000*1,00*1,30 |  | 2.6 | [12 empty] | VV | 2 | 2 | True | 0 | ROZPOCET
| VV |  | Výstavba potrubí odtoku fugátu | [14 empty] | VV | 2 | 1 | True | 0 | ROZPOCET
| VV |  | 3,000*1,00*1,30 |  | 3.9 | [12 empty] | VV | 2 | 2 | True | 0 | ROZPOCET
| VV |  | -Hloubení_šachet |  | -71.415 | [12 empty] | VV | 2 | 2 | True | 0 | ROZPOCET
| VV | Hloubení_rýh | Součet |  | 116.475 | [12 empty] | VV | 2 | 4 | True | 0 | ROZPOCET
| VV | Hloubení_rýh_3_s | "Hloubení rýh třída těžitelnosti 3 - 20%, strojně 85%" Hloubení_rýh*0,20*0,85 |  | 19.801 | [12 empty] | VV | 2 | 2 | True | 0 | ROZPOCET
| VV | Hloubení_rýh_3_r | "Hloubení rýh třída těžitelnosti 3 - 20%, ručně 15%" Hloubení_rýh*0,20*0,15 |  | 3.494 | [12 empty] | VV | 2 | 2 | True | 0 | ROZPOCET
| VV | Hloubení_rýh_4_s | "Hloubení rýh třída těžitelnosti 4 - 70%, strojně 85%" Hloubení_rýh*0,70*0,85 |  | 69.303 | [12 empty] | VV | 2 | 2 | True | 0 | ROZPOCET
| VV | Hloubení_rýh_4_r | "Hloubení rýh třída těžitelnosti 4 - 70%, ručně 15%" Hloubení_rýh*0,70*0,15 |  | 12.23 | [12 empty] | VV | 2 | 2 | True | 0 | ROZPOCET
| VV | Hloubení_rýh_5_s | "Hloubení rýh třída těžitelnosti 5 - 5%, strojně 85%" Hloubení_rýh*0,05*0,85 |  | 4.95 | [12 empty] | VV | 2 | 2 | True | 0 | ROZPOCET
| VV | Hloubení_rýh_5_r | "Hloubení rýh třída těžitelnosti 5 - 5%, ručně 15%" Hloubení_rýh*0,05*0,15 |  | 0.874 | [12 empty] | VV | 2 | 2 | True | 0 | ROZPOCET
| VV | Hloubení_rýh_6_s | "Hloubení rýh třída těžitelnosti 6 - 5%, strojně 85%" Hloubení_rýh*0,05*0,85 |  | 4.95 | [12 empty] | VV | 2 | 2 | True | 0 | ROZPOCET
| VV | Hloubení_rýh_6_r | "Hloubení rýh třída těžitelnosti 6 - 5%, ručně 15%" Hloubení_rýh*0,05*0,15 |  | 0.874 | [12 empty] | VV | 2 | 2 | True | 0 | ROZPOCET
| VV |  | Součet |  | 116.476 | [12 empty] | VV | 2 | 4 | True | 0 | ROZPOCET
| VV |  | Výstavba nového odtoku vyčištěné vody - šachta Š1, Š2, Š3 | [14 empty] | VV | 2 | 1 | True | 0 | ROZPOCET
| VV |  | 2,300*2,300*4,50*3 |  | 71.415 | [12 empty] | VV | 2 | 2 | True | 0 | ROZPOCET
| VV | Hloubení_šachet | Součet |  | 71.415 | [12 empty] | VV | 2 | 4 | True | 0 | ROZPOCET
| VV | Hloubení_šachet_3_s | "Hloubení šachet třída těžitelnosti 3 - 20%, strojně 85%" Hloubení_šachet*0,20*0,85 |  | 12.141 | [12 empty] | VV | 2 | 2 | True | 0 | ROZPOCET
| VV | Hloubení_šachet_3_r | "Hloubení šachet třída těžitelnosti 3 - 20%, ručně 15%" Hloubení_šachet*0,20*0,15 |  | 2.142 | [12 empty] | VV | 2 | 2 | True | 0 | ROZPOCET
| VV | Hloubení_šachet_4_s | "Hloubení šachet třída těžitelnosti 4 - 70%, strojně 85%" Hloubení_šachet*0,70*0,85 |  | 42.492 | [12 empty] | VV | 2 | 2 | True | 0 | ROZPOCET
| VV | Hloubení_šachet_4_r | "Hloubení šachet třída těžitelnosti 4 - 70%, ručně 15%" Hloubení_šachet*0,70*0,15 |  | 7.499 | [12 empty] | VV | 2 | 2 | True | 0 | ROZPOCET
| VV | Hloubení_šachet_5_s | "Hloubení šachet třída těžitelnosti 5 - 5%, strojně 85%" Hloubení_šachet*0,05*0,85 |  | 3.035 | [12 empty] | VV | 2 | 2 | True | 0 | ROZPOCET
| VV | Hloubení_šachet_5_r | "Hloubení šachet třída těžitelnosti 5 - 5%, ručně 15%" Hloubení_šachet*0,05*0,15 |  | 0.536 | [12 empty] | VV | 2 | 2 | True | 0 | ROZPOCET
| VV | Hloubení_šachet_6_s | "Hloubení šachet třída těžitelnosti 6 - 5%, strojně 85%" Hloubení_šachet*0,05*0,85 |  | 3.035 | [12 empty] | VV | 2 | 2 | True | 0 | ROZPOCET
| VV | Hloubení_šachet_6_r | "Hloubení šachet třída těžitelnosti 6 - 20%, ručně 15%" Hloubení_šachet*0,05*0,15 |  | 0.536 | [12 empty] | VV | 2 | 2 | True | 0 | ROZPOCET
| VV |  | Součet |  | 71.416 | [12 empty] | VV | 2 | 4 | True | 0 | ROZPOCET
| VV |  | "Předpoklad 25%" (Hloubení_rýh_3_s+Hloubení_rýh_4_s+Hloubení_rýh_5_s+Hloubení_rýh_6_s)*0,25 |  | 24.751 | [12 empty] | VV | 2 | 2 | True | 0 | ROZPOCET
| VV |  | Součet |  | 24.751 | [12 empty] | VV | 2 | 4 | True | 1 | ROZPOCET
22 | K | 148752478R | Kompletní zemní práce pro uložení technologického potrubí mezi stávajícím a novým objektem bioradaru | kpl | 1 |  | 0 |  |  | základní |  | 0 | 0 | 0 | 0 | 0 | 4 | K | 2 |  |  |  | ROZPOCET | [5 empty] | 0 | 0 | 0 | 0 | 0 | 1 | 0 | 4 | -399258792
| PP |  | Kompletní zemní práce pro uložení technologického potrubí mezi stávajícím a novým objektem bioradaru | [14 empty] | PP | 2
| P |  | Poznámka k položce: Výkop, příprava podkladu, obsyp potrubí a zásyp rýhy pro uložení technologického potrubí mezi stávajícím a novým objektem bioreaktoru. Jdná se o 3x kalové potrubí DN80 a potrubí tlakového vzduchu DN 50, která jsou kompletně dodávkou technologie. Potrubí budou oložena v pažené rýze na pískovém obsypu tl. 010,m a obsypána 300mm nad vrchol pískem. | [14 empty] | P | 2
23 | K | 151101101 | Zřízení příložného pažení a rozepření stěn rýh hl do 2 m | m2 | 266.2 |  | 0 | CS ÚRS 2021 02 |  | základní |  | 0 | 0.00084 | 0.22361 | 0 | 0 | 4 | K | 2 |  |  |  | ROZPOCET | [5 empty] | 0 | 0 | 0 | 0 | 0 | 1 | 0 | 4 | -383719507
| PP |  | Zřízení pažení a rozepření stěn rýh pro podzemní vedení příložné pro jakoukoliv mezerovitost, hloubky do 2 m | [14 empty] | PP | 2
| Online PSC |  | https://podminky.urs.cz/item/CS_URS_2021_02/151101101 | [14 empty] | Online PSC | 2
| VV |  | "Přeložka výtlaku z čerpací stanice do objektu ČOV" 22,000*1,30*2 |  | 57.2 | [12 empty] | VV | 2 | 2 | True | 0 | ROZPOCET
| VV |  | "Výstavba nového odtoku vyčištěné vody" 11,000*2,50*2 |  | 55 | [12 empty] | VV | 2 | 2 | True | 0 | ROZPOCET
| VV |  | "Výstava nového vodovodního potrubí" 47,000*1,50*2 |  | 141 | [12 empty] | VV | 2 | 2 | True | 0 | ROZPOCET
| VV |  | "Výstavba potrubí sání kalu" 2,000*1,30*2 |  | 5.2 | [12 empty] | VV | 2 | 2 | True | 0 | ROZPOCET
| VV |  | "Výstavba potrubí odtoku fugátu" 3,000*1,30*2 |  | 7.8 | [12 empty] | VV | 2 | 2 | True | 0 | ROZPOCET
| VV | Pažení_rýh_do2m | Součet |  | 266.2 | [12 empty] | VV | 2 | 4 | True | 1 | ROZPOCET
24 | K | 151101102 | Zřízení příložného pažení a rozepření stěn rýh hl přes 2 do 4 m | m2 | 99 |  | 0 | CS ÚRS 2021 02 |  | základní |  | 0 | 0.00085 | 0.08415 | 0 | 0 | 4 | K | 2 |  |  |  | ROZPOCET | [5 empty] | 0 | 0 | 0 | 0 | 0 | 1 | 0 | 4 | 590101415
| PP |  | Zřízení pažení a rozepření stěn rýh pro podzemní vedení příložné pro jakoukoliv mezerovitost, hloubky přes 2 do 4 m | [14 empty] | PP | 2
| Online PSC |  | https://podminky.urs.cz/item/CS_URS_2021_02/151101102 | [14 empty] | Online PSC | 2
| VV |  | Výstavba nového odtoku vyčištěné vody | [14 empty] | VV | 2 | 1 | True | 0 | ROZPOCET
| VV |  | 11,000*4,50*2 |  | 99 | [12 empty] | VV | 2 | 2 | True | 0 | ROZPOCET
| VV | Pažení_rýh_do4 | Součet |  | 99 | [12 empty] | VV | 2 | 4 | True | 1 | ROZPOCET
25 | K | 151101111 | Odstranění příložného pažení a rozepření stěn rýh hl do 2 m | m2 | 266.2 |  | 0 | CS ÚRS 2021 02 |  | základní |  | 0 | 0 | 0 | 0 | 0 | 4 | K | 2 |  |  |  | ROZPOCET | [5 empty] | 0 | 0 | 0 | 0 | 0 | 1 | 0 | 4 | -485415111
| PP |  | Odstranění pažení a rozepření stěn rýh pro podzemní vedení s uložením materiálu na vzdálenost do 3 m od kraje výkopu příložné, hloubky do 2 m | [14 empty] | PP | 2
| Online PSC |  | https://podminky.urs.cz/item/CS_URS_2021_02/151101111 | [14 empty] | Online PSC | 2
| VV |  | Pažení_rýh_do2m |  | 266.2 | [12 empty] | VV | 2 | 2 | True | 0 | ROZPOCET
| VV |  | Součet |  | 266.2 | [12 empty] | VV | 2 | 4 | True | 1 | ROZPOCET
26 | K | 151101112 | Odstranění příložného pažení a rozepření stěn rýh hl přes 2 do 4 m | m2 | 99 |  | 0 | CS ÚRS 2021 02 |  | základní |  | 0 | 0 | 0 | 0 | 0 | 4 | K | 2 |  |  |  | ROZPOCET | [5 empty] | 0 | 0 | 0 | 0 | 0 | 1 | 0 | 4 | -717316407
| PP |  | Odstranění pažení a rozepření stěn rýh pro podzemní vedení s uložením materiálu na vzdálenost do 3 m od kraje výkopu příložné, hloubky přes 2 do 4 m | [14 empty] | PP | 2
| Online PSC |  | https://podminky.urs.cz/item/CS_URS_2021_02/151101112 | [14 empty] | Online PSC | 2
| VV |  | Pažení_rýh_do4 |  | 99 | [12 empty] | VV | 2 | 2 | True | 0 | ROZPOCET
| VV |  | Součet |  | 99 | [12 empty] | VV | 2 | 4 | True | 1 | ROZPOCET
27 | K | 162551108 | Vodorovné přemístění přes 2 500 do 3000 m výkopku/sypaniny z horniny třídy těžitelnosti I skupiny 1 až 3 | m3 | 67.587 |  | 0 | CS ÚRS 2021 02 |  | základní |  | 0 | 0 | 0 | 0 | 0 | 4 | K | 2 |  |  |  | ROZPOCET | [5 empty] | 0 | 0 | 0 | 0 | 0 | 1 | 0 | 4 | 1682390231
| PP |  | Vodorovné přemístění výkopku nebo sypaniny po suchu na obvyklém dopravním prostředku, bez naložení výkopku, avšak se složením bez rozhrnutí z horniny třídy těžitelnosti I skupiny 1 až 3 na vzdálenost přes 2 500 do 3 000 m | [14 empty] | PP | 2
| Online PSC |  | https://podminky.urs.cz/item/CS_URS_2021_02/162551108 | [14 empty] | Online PSC | 2
| VV |  | Přemístění výkopku na mezideponii | [14 empty] | VV | 2 | 1 | True | 0 | ROZPOCET
| VV |  | Hloubení_rýh_3_s+Hloubení_rýh_3_r+Hloubení_šachet_3_s+Hloubení_šachet_3_r |  | 37.578 | [12 empty] | VV | 2 | 2 | True | 0 | ROZPOCET
| VV |  | Přemístění výkopku na staveniště pro zpětný zásyp | [14 empty] | VV | 2 | 1 | True | 0 | ROZPOCET
| VV |  | Zásyp*0,20 |  | 30.009 | [12 empty] | VV | 2 | 2 | True | 0 | ROZPOCET
| VV |  | Součet |  | 67.587 | [12 empty] | VV | 2 | 4 | True | 1 | ROZPOCET
28 | K | 162551128 | Vodorovné přemístění přes 2 500 do 3000 m výkopku/sypaniny z horniny třídy těžitelnosti II skupiny 4 a 5 | m3 | 131.524 |  | 0 | CS ÚRS 2021 02 |  | základní |  | 0 | 0 | 0 | 0 | 0 | 4 | K | 2 |  |  |  | ROZPOCET | [5 empty] | 0 | 0 | 0 | 0 | 0 | 1 | 0 | 4 | -1975809783
| PP |  | Vodorovné přemístění výkopku nebo sypaniny po suchu na obvyklém dopravním prostředku, bez naložení výkopku, avšak se složením bez rozhrnutí z horniny třídy těžitelnosti II skupiny 4 a 5 na vzdálenost přes 2 500 do 3 000 m | [14 empty] | PP | 2
| Online PSC |  | https://podminky.urs.cz/item/CS_URS_2021_02/162551128 | [14 empty] | Online PSC | 2
| VV |  | Přemístění výkopku na mezideponii | [14 empty] | VV | 2 | 1 | True | 0 | ROZPOCET
| VV |  | Hloubení_rýh_4_s+Hloubení_rýh_4_r+Hloubení_šachet_4_s+Hloubení_šachet_4_r |  | 131.524 | [12 empty] | VV | 2 | 2 | True | 0 | ROZPOCET
| VV |  | Součet |  | 131.524 | [12 empty] | VV | 2 | 4 | True | 1 | ROZPOCET
29 | K | 162751117 | Vodorovné přemístění přes 9 000 do 10000 m výkopku/sypaniny z horniny třídy těžitelnosti I skupiny 1 až 3 | m3 | 7.569 |  | 0 | CS ÚRS 2021 02 |  | základní |  | 0 | 0 | 0 | 0 | 0 | 4 | K | 2 |  |  |  | ROZPOCET | [5 empty] | 0 | 0 | 0 | 0 | 0 | 1 | 0 | 4 | 170101022
| PP |  | Vodorovné přemístění výkopku nebo sypaniny po suchu na obvyklém dopravním prostředku, bez naložení výkopku, avšak se složením bez rozhrnutí z horniny třídy těžitelnosti I skupiny 1 až 3 na vzdálenost přes 9 000 do 10 000 m | [14 empty] | PP | 2
| Online PSC |  | https://podminky.urs.cz/item/CS_URS_2021_02/162751117 | [14 empty] | Online PSC | 2
| VV |  | Výkopek z mezideponie na skládku | [14 empty] | VV | 2 | 1 | True | 0 | ROZPOCET
| VV |  | Hloubení_rýh_3_s+Hloubení_rýh_3_r+Hloubení_šachet_3_s+Hloubení_šachet_3_r |  | 37.578 | [12 empty] | VV | 2 | 2 | True | 0 | ROZPOCET
| VV |  | Výkopek na staveniště pro zpětný zásyp | [14 empty] | VV | 2 | 1 | True | 0 | ROZPOCET
| VV |  | -Zásyp*0,20 |  | -30.009 | [12 empty] | VV | 2 | 2 | True | 0 | ROZPOCET
| VV | Skládka_1_3 | Součet |  | 7.569 | [12 empty] | VV | 2 | 4 | True | 1 | ROZPOCET
30 | K | 162751119 | Příplatek k vodorovnému přemístění výkopku/sypaniny z horniny třídy těžitelnosti I skupiny 1 až 3 ZKD 1000 m přes 10000 m | m3 | 98.397 |  | 0 | CS ÚRS 2021 02 |  | základní |  | 0 | 0 | 0 | 0 | 0 | 4 | K | 2 |  |  |  | ROZPOCET | [5 empty] | 0 | 0 | 0 | 0 | 0 | 1 | 0 | 4 | 1368710069
| PP |  | Vodorovné přemístění výkopku nebo sypaniny po suchu na obvyklém dopravním prostředku, bez naložení výkopku, avšak se složením bez rozhrnutí z horniny třídy těžitelnosti I skupiny 1 až 3 na vzdálenost Příplatek k ceně za každých dalších i započatých 1 000 m | [14 empty] | PP | 2
| Online PSC |  | https://podminky.urs.cz/item/CS_URS_2021_02/162751119 | [14 empty] | Online PSC | 2
| VV |  | Skládka ve vzdálenosti 23km (převzato z betonserver.cz) | [14 empty] | VV | 2 | 1 | True | 0 | ROZPOCET
| VV |  | Skládka_1_3*13 |  | 98.397 | [12 empty] | VV | 2 | 2 | True | 0 | ROZPOCET
| VV |  | Součet |  | 98.397 | [12 empty] | VV | 2 | 4 | True | 1 | ROZPOCET
31 | K | 162751137 | Vodorovné přemístění přes 9 000 do 10000 m výkopku/sypaniny z horniny třídy těžitelnosti II skupiny 4 a 5 | m3 | 140.919 |  | 0 | CS ÚRS 2021 02 |  | základní |  | 0 | 0 | 0 | 0 | 0 | 4 | K | 2 |  |  |  | ROZPOCET | [5 empty] | 0 | 0 | 0 | 0 | 0 | 1 | 0 | 4 | 887945698
| PP |  | Vodorovné přemístění výkopku nebo sypaniny po suchu na obvyklém dopravním prostředku, bez naložení výkopku, avšak se složením bez rozhrnutí z horniny třídy těžitelnosti II skupiny 4 a 5 na vzdálenost přes 9 000 do 10 000 m | [14 empty] | PP | 2
| Online PSC |  | https://podminky.urs.cz/item/CS_URS_2021_02/162751137 | [14 empty] | Online PSC | 2
| VV |  | Výkopek z mezideponie na skládku - 100% výkopku | [14 empty] | VV | 2 | 1 | True | 0 | ROZPOCET
| VV |  | (Hloubení_rýh_4_s+Hloubení_rýh_4_r)*1,00 |  | 81.533 | [12 empty] | VV | 2 | 2 | True | 0 | ROZPOCET
| VV |  | (Hloubení_rýh_5_s+Hloubení_rýh_5_r)*1,00 |  | 5.824 | [12 empty] | VV | 2 | 2 | True | 0 | ROZPOCET
| VV |  | (Hloubení_šachet_4_s+Hloubení_šachet_4_r)*1,00 |  | 49.991 | [12 empty] | VV | 2 | 2 | True | 0 | ROZPOCET
| VV |  | (Hloubení_šachet_5_s+Hloubení_šachet_5_r)*1,00 |  | 3.571 | [12 empty] | VV | 2 | 2 | True | 0 | ROZPOCET
| VV | Skládka_4_5 | Součet |  | 140.919 | [12 empty] | VV | 2 | 4 | True | 1 | ROZPOCET
32 | K | 162751139 | Příplatek k vodorovnému přemístění výkopku/sypaniny z horniny třídy těžitelnosti II skupiny 4 a 5 ZKD 1000 m přes 10000 m | m3 | 1831.947 |  | 0 | CS ÚRS 2021 02 |  | základní |  | 0 | 0 | 0 | 0 | 0 | 4 | K | 2 |  |  |  | ROZPOCET | [5 empty] | 0 | 0 | 0 | 0 | 0 | 1 | 0 | 4 | -556475458
| PP |  | Vodorovné přemístění výkopku nebo sypaniny po suchu na obvyklém dopravním prostředku, bez naložení výkopku, avšak se složením bez rozhrnutí z horniny třídy těžitelnosti II skupiny 4 a 5 na vzdálenost Příplatek k ceně za každých dalších i započatých 1 000 m | [14 empty] | PP | 2
| Online PSC |  | https://podminky.urs.cz/item/CS_URS_2021_02/162751139 | [14 empty] | Online PSC | 2
| VV |  | Skládka ve vzdálenosti 23km (převzato z betonserver.cz) | [14 empty] | VV | 2 | 1 | True | 0 | ROZPOCET
| VV |  | Skládka_4_5*13 |  | 1831.947 | [12 empty] | VV | 2 | 2 | True | 0 | ROZPOCET
| VV |  | Součet |  | 1831.947 | [12 empty] | VV | 2 | 4 | True | 1 | ROZPOCET
33 | K | 162751157 | Vodorovné přemístění přes 9 000 do 10000 m výkopku/sypaniny z horniny třídy těžitelnosti III skupiny 6 a 7 | m3 | 9.395 |  | 0 | CS ÚRS 2021 02 |  | základní |  | 0 | 0 | 0 | 0 | 0 | 4 | K | 2 |  |  |  | ROZPOCET | [5 empty] | 0 | 0 | 0 | 0 | 0 | 1 | 0 | 4 | 1699009806
| PP |  | Vodorovné přemístění výkopku nebo sypaniny po suchu na obvyklém dopravním prostředku, bez naložení výkopku, avšak se složením bez rozhrnutí z horniny třídy těžitelnosti III skupiny 6 a 7 na vzdálenost přes 9 000 do 10 000 m | [14 empty] | PP | 2
| Online PSC |  | https://podminky.urs.cz/item/CS_URS_2021_02/162751157 | [14 empty] | Online PSC | 2
| VV |  | Výkopek z mezideponie na skládku - 100% výkopku | [14 empty] | VV | 2 | 1 | True | 0 | ROZPOCET
| VV |  | (Hloubení_rýh_6_s+Hloubení_rýh_6_r)*1,00 |  | 5.824 | [12 empty] | VV | 2 | 2 | True | 0 | ROZPOCET
| VV |  | (Hloubení_šachet_6_s+Hloubení_šachet_6_r)*1,00 |  | 3.571 | [12 empty] | VV | 2 | 2 | True | 0 | ROZPOCET
| VV | Skládka_6_7 | Součet |  | 9.395 | [12 empty] | VV | 2 | 4 | True | 1 | ROZPOCET
34 | K | 162751159 | Příplatek k vodorovnému přemístění výkopku/sypaniny z horniny třídy těžitelnosti III skupiny 6 a 7 ZKD 1000 m přes 10000 m | m3 | 122.135 |  | 0 | CS ÚRS 2021 02 |  | základní |  | 0 | 0 | 0 | 0 | 0 | 4 | K | 2 |  |  |  | ROZPOCET | [5 empty] | 0 | 0 | 0 | 0 | 0 | 1 | 0 | 4 | -685925654
| PP |  | Vodorovné přemístění výkopku nebo sypaniny po suchu na obvyklém dopravním prostředku, bez naložení výkopku, avšak se složením bez rozhrnutí z horniny třídy těžitelnosti III skupiny 6 a 7 na vzdálenost Příplatek k ceně za každých dalších i započatých 1 000 m | [14 empty] | PP | 2
| Online PSC |  | https://podminky.urs.cz/item/CS_URS_2021_02/162751159 | [14 empty] | Online PSC | 2
| VV |  | Skládka ve vzdálenosti 23km (převzato z betonserver.cz) | [14 empty] | VV | 2 | 1 | True | 0 | ROZPOCET
| VV |  | Skládka_6_7*13 |  | 122.135 | [12 empty] | VV | 2 | 2 | True | 0 | ROZPOCET
| VV |  | Součet |  | 122.135 | [12 empty] | VV | 2 | 4 | True | 1 | ROZPOCET
35 | K | 167151101 | Nakládání výkopku z hornin třídy těžitelnosti I skupiny 1 až 3 do 100 m3 | m3 | 37.578 |  | 0 | CS ÚRS 2021 02 |  | základní |  | 0 | 0 | 0 | 0 | 0 | 4 | K | 2 |  |  |  | ROZPOCET | [5 empty] | 0 | 0 | 0 | 0 | 0 | 1 | 0 | 4 | -284639911
| PP |  | Nakládání, skládání a překládání neulehlého výkopku nebo sypaniny strojně nakládání, množství do 100 m3, z horniny třídy těžitelnosti I, skupiny 1 až 3 | [14 empty] | PP | 2
| Online PSC |  | https://podminky.urs.cz/item/CS_URS_2021_02/167151101 | [14 empty] | Online PSC | 2
| VV |  | Nakládání na mezideponii pro přemístění výkopku na deponii a pro zpětný zásyp | [14 empty] | VV | 2 | 1 | True | 0 | ROZPOCET
| VV |  | Hloubení_rýh_3_s+Hloubení_rýh_3_r+Hloubení_šachet_3_s+Hloubení_šachet_3_r |  | 37.578 | [12 empty] | VV | 2 | 2 | True | 0 | ROZPOCET
| VV |  | Součet |  | 37.578 | [12 empty] | VV | 2 | 4 | True | 1 | ROZPOCET
36 | K | 167151102 | Nakládání výkopku z hornin třídy těžitelnosti II skupiny 4 a 5 do 100 m3 | m3 | 140.919 |  | 0 | CS ÚRS 2021 02 |  | základní |  | 0 | 0 | 0 | 0 | 0 | 4 | K | 2 |  |  |  | ROZPOCET | [5 empty] | 0 | 0 | 0 | 0 | 0 | 1 | 0 | 4 | -1325590186
| PP |  | Nakládání, skládání a překládání neulehlého výkopku nebo sypaniny strojně nakládání, množství do 100 m3, z horniny třídy těžitelnosti II, skupiny 4 a 5 | [14 empty] | PP | 2
| Online PSC |  | https://podminky.urs.cz/item/CS_URS_2021_02/167151102 | [14 empty] | Online PSC | 2
| VV |  | Nakládání na mezideponii pro přemístění výkopku na deponii | [14 empty] | VV | 2 | 1 | True | 0 | ROZPOCET
| VV |  | Hloubení_rýh_4_s+Hloubení_rýh_4_r |  | 81.533 | [12 empty] | VV | 2 | 2 | True | 0 | ROZPOCET
| VV |  | Hloubení_rýh_5_s+Hloubení_rýh_5_r |  | 5.824 | [12 empty] | VV | 2 | 2 | True | 0 | ROZPOCET
| VV |  | Hloubení_šachet_4_s+Hloubení_šachet_4_r |  | 49.991 | [12 empty] | VV | 2 | 2 | True | 0 | ROZPOCET
| VV |  | Hloubení_šachet_5_s+Hloubení_šachet_5_r |  | 3.571 | [12 empty] | VV | 2 | 2 | True | 0 | ROZPOCET
| VV |  | Součet |  | 140.919 | [12 empty] | VV | 2 | 4 | True | 1 | ROZPOCET
37 | K | 171151111 | Uložení sypaniny z hornin nesoudržných sypkých do násypů zhutněných strojně | m3 | 157.883 |  | 0 | CS ÚRS 2021 02 |  | základní |  | 0 | 0 | 0 | 0 | 0 | 4 | K | 2 |  |  |  | ROZPOCET | [5 empty] | 0 | 0 | 0 | 0 | 0 | 1 | 0 | 4 | 623170159
| PP |  | Uložení sypanin do násypů strojně s rozprostřením sypaniny ve vrstvách a s hrubým urovnáním zhutněných z hornin nesoudržných sypkých | [14 empty] | PP | 2
| Online PSC |  | https://podminky.urs.cz/item/CS_URS_2021_02/171151111 | [14 empty] | Online PSC | 2
| VV |  | Skládka_1_3 |  | 7.569 | [12 empty] | VV | 2 | 2 | True | 0 | ROZPOCET
| VV |  | Skládka_4_5 |  | 140.919 | [12 empty] | VV | 2 | 2 | True | 0 | ROZPOCET
| VV |  | Skládka_6_7 |  | 9.395 | [12 empty] | VV | 2 | 2 | True | 0 | ROZPOCET
| VV |  | Součet |  | 157.883 | [12 empty] | VV | 2 | 4 | True | 1 | ROZPOCET
38 | K | 171201231 | Poplatek za uložení zeminy a kamení na recyklační skládce (skládkovné) kód odpadu 17 05 04 | t | 260.507 |  | 0 | CS ÚRS 2021 02 |  | základní |  | 0 | 0 | 0 | 0 | 0 | 4 | K | 2 |  |  |  | ROZPOCET | [5 empty] | 0 | 0 | 0 | 0 | 0 | 1 | 0 | 4 | 1882959080
| PP |  | Poplatek za uložení stavebního odpadu na recyklační skládce (skládkovné) zeminy a kamení zatříděného do Katalogu odpadů pod kódem 17 05 04 | [14 empty] | PP | 2
| Online PSC |  | https://podminky.urs.cz/item/CS_URS_2021_02/171201231 | [14 empty] | Online PSC | 2
| P |  | Poznámka k položce: Cena v místě obvyklá. | [14 empty] | P | 2
| VV |  | (Skládka_1_3+Skládka_4_5+Skládka_6_7)*1,650 |  | 260.507 | [12 empty] | VV | 2 | 2 | True | 0 | ROZPOCET
| VV |  | Součet |  | 260.507 | [12 empty] | VV | 2 | 4 | True | 1 | ROZPOCET
39 | K | 171251201 | Uložení sypaniny na skládky nebo meziskládky | m3 | 187.89 |  | 0 | CS ÚRS 2021 02 |  | základní |  | 0 | 0 | 0 | 0 | 0 | 4 | K | 2 |  |  |  | ROZPOCET | [5 empty] | 0 | 0 | 0 | 0 | 0 | 1 | 0 | 4 | 1320324260
| PP |  | Uložení sypaniny na skládky nebo meziskládky bez hutnění s upravením uložené sypaniny do předepsaného tvaru | [14 empty] | PP | 2
| Online PSC |  | https://podminky.urs.cz/item/CS_URS_2021_02/171251201 | [14 empty] | Online PSC | 2
| VV |  | Hloubení_rýh+Hloubení_šachet |  | 187.89 | [12 empty] | VV | 2 | 2 | True | 0 | ROZPOCET
| VV |  | Součet |  | 187.89 | [12 empty] | VV | 2 | 4 | True | 1 | ROZPOCET
40 | K | 174151101 | Zásyp jam, šachet rýh nebo kolem objektů sypaninou se zhutněním | m3 | 150.043 |  | 0 | CS ÚRS 2021 02 |  | základní |  | 0 | 0 | 0 | 0 | 0 | 4 | K | 2 |  |  |  | ROZPOCET | [5 empty] | 0 | 0 | 0 | 0 | 0 | 1 | 0 | 4 | 752140300
| PP |  | Zásyp sypaninou z jakékoliv horniny strojně s uložením výkopku ve vrstvách se zhutněním jam, šachet, rýh nebo kolem objektů v těchto vykopávkách | [14 empty] | PP | 2
| Online PSC |  | https://podminky.urs.cz/item/CS_URS_2021_02/174151101 | [14 empty] | Online PSC | 2
| VV |  | Hloubení_rýh+Hloubení_šachet |  | 187.89 | [12 empty] | VV | 2 | 2 | True | 0 | ROZPOCET
| VV |  | -Lože_potrubí |  | -7.89 | [12 empty] | VV | 2 | 2 | True | 0 | ROZPOCET
| VV |  | -Obsyp |  | -29.222 | [12 empty] | VV | 2 | 2 | True | 0 | ROZPOCET
| VV |  | "Odpočet potrubí DN 80 - přeložka výtlaku" -3,14*0,045*0,045*22,000 |  | -0.14 | [12 empty] | VV | 2 | 2 | True | 0 | ROZPOCET
| VV |  | "Odpočet potrubí DN 250 - odtok vyčištěné vody" -3,14*0,125*0,125*11,000 |  | -0.54 | [12 empty] | VV | 2 | 2 | True | 0 | ROZPOCET
| VV |  | "Odpočet potrubí DN 25 - nové vodovodní potrubí" -3,14*0,0125*0,0125*47,000 |  | -0.023 | [12 empty] | VV | 2 | 2 | True | 0 | ROZPOCET
| VV |  | "Odpočet potrubí DN 80 - výstavba potrubí sání kalu" -3,14*0,045*0,045*2,000 |  | -0.013 | [12 empty] | VV | 2 | 2 | True | 0 | ROZPOCET
| VV |  | "Odpočet potrubí DN 80 - výstavba potrubí odtoku fugátu" -3,14*0,045*0,045*3,000 |  | -0.019 | [12 empty] | VV | 2 | 2 | True | 0 | ROZPOCET
| VV | Zásyp | Součet |  | 150.043 | [12 empty] | VV | 2 | 4 | True | 1 | ROZPOCET
41 | M | 58344171 | štěrkodrť frakce 0/32 | t | 246.12 |  | 0 | CS ÚRS 2021 02 |  | základní |  | 0 | 0 | 0 | 0 | 0 | 8 | M | 2 |  |  |  | ROZPOCET | [5 empty] | 0 | 0 | 0 | 0 | 0 | 1 | 0 | 4 | 890566486
| PP |  | štěrkodrť frakce 0/32 | [14 empty] | PP | 2
| VV |  | Nakupovaný materiál - předpoklad 80% | [14 empty] | VV | 2 | 1 | True | 0 | ROZPOCET
| VV |  | Zásyp*0,80*1,667*1,230 |  | 246.12 | [12 empty] | VV | 2 | 2 | True | 0 | ROZPOCET
| VV |  | Součet |  | 246.12 | [12 empty] | VV | 2 | 4 | True | 1 | ROZPOCET
42 | K | 175111101 | Obsypání potrubí ručně sypaninou bez prohození, uloženou do 3 m | m3 | 14.353 |  | 0 | CS ÚRS 2021 02 |  | základní |  | 0 | 0 | 0 | 0 | 0 | 4 | K | 2 |  |  |  | ROZPOCET | [5 empty] | 0 | 0 | 0 | 0 | 0 | 1 | 0 | 4 | 488313685
| PP |  | Obsypání potrubí ručně sypaninou z vhodných hornin třídy těžitelnosti I a II, skupiny 1 až 4 nebo materiálem připraveným podél výkopu ve vzdálenosti do 3 m od jeho kraje pro jakoukoliv hloubku výkopu a míru zhutnění bez prohození sypaniny | [14 empty] | PP | 2
| Online PSC |  | https://podminky.urs.cz/item/CS_URS_2021_02/175111101 | [14 empty] | Online PSC | 2
| VV |  | Obsyp_ručně |  | 11.689 | [12 empty] | VV | 2 | 2 | True | 0 | ROZPOCET
| VV |  | "Výstavba nátokového potrubí z nitrifikačních nádrží do nových dosazovacách nádrží" 2*2,0*1,30*(0,250+0,300)-3,14*0,125*0,125*2*2,0 |  | 2.664 | [12 empty] | VV | 2 | 2 | True | 0 | ROZPOCET
| VV |  | Součet |  | 14.353 | [12 empty] | VV | 2 | 4 | True | 1 | ROZPOCET
43 | K | 175151101 | Obsypání potrubí strojně sypaninou bez prohození, uloženou do 3 m | m3 | 17.533 |  | 0 | CS ÚRS 2021 02 |  | základní |  | 0 | 0 | 0 | 0 | 0 | 4 | K | 2 |  |  |  | ROZPOCET | [5 empty] | 0 | 0 | 0 | 0 | 0 | 1 | 0 | 4 | 1191839011
| PP |  | Obsypání potrubí strojně sypaninou z vhodných třídy těžitelnosti I a II, skupiny 1 až 4 nebo materiálem připraveným podél výkopu ve vzdálenosti do 3 m od jeho kraje, pro jakoukoliv hloubku výkopu a míru zhutnění bez prohození sypaniny | [14 empty] | PP | 2
| Online PSC |  | https://podminky.urs.cz/item/CS_URS_2021_02/175151101 | [14 empty] | Online PSC | 2
| VV |  | Přeložka výtlaku z čerpací stanice do objektu ČOV | [14 empty] | VV | 2 | 1 | True | 0 | ROZPOCET
| VV |  | 22,000*1,000*(0,090+0,300)-3,14*0,045*0,045*22,000 |  | 8.44 | [12 empty] | VV | 2 | 2 | True | 0 | ROZPOCET
| VV |  | Výstavba nového odtoku vyčištěné vody | [14 empty] | VV | 2 | 1 | True | 0 | ROZPOCET
| VV |  | 11,000*1,300*(0,250+0,300)-3,14*0,125*0,125*11,000 |  | 7.325 | [12 empty] | VV | 2 | 2 | True | 0 | ROZPOCET
| VV |  | Výstava nového vodovodního potrubí | [14 empty] | VV | 2 | 1 | True | 0 | ROZPOCET
| VV |  | 47,000*0,80*(0,025+0,300)-3,14*0,0125*0,125*47,000 |  | 11.989 | [12 empty] | VV | 2 | 2 | True | 0 | ROZPOCET
| VV |  | Výstavba potrubí sání kalu | [14 empty] | VV | 2 | 1 | True | 0 | ROZPOCET
| VV |  | 2,000*1,000*(0,090+0,300)-3,14*0,045*0,045*2,000 |  | 0.767 | [12 empty] | VV | 2 | 2 | True | 0 | ROZPOCET
| VV |  | Výstavba potrubí odtoku fugátu | [14 empty] | VV | 2 | 1 | True | 0 | ROZPOCET
| VV |  | 3,000*1,00*(0,090+0,150)-3,14*0,045*0,045*3,000 |  | 0.701 | [12 empty] | VV | 2 | 2 | True | 0 | ROZPOCET
| VV | Obsyp | Součet |  | 29.222 | [12 empty] | VV | 2 | 4 | True | 0 | ROZPOCET
| VV | Obsyp_strojně | "Obsyp potrubí strojně - 60%" Obsyp*0,60 |  | 17.533 | [12 empty] | VV | 2 | 2 | True | 1 | ROZPOCET
| VV | Obsyp_ručně | "Obsyp potrubí ručně - 40%" Obsyp*0,40 |  | 11.689 | [12 empty] | VV | 2 | 2 | True | 0 | ROZPOCET
| VV |  | Součet |  | 29.222 | [12 empty] | VV | 2 | 4 | True | 0 | ROZPOCET
44 | M | 58337310 | štěrkopísek frakce 0/4 | t | 62.375 |  | 0 | CS ÚRS 2021 02 |  | základní |  | 0 | 0 | 0 | 0 | 0 | 8 | M | 2 |  |  |  | ROZPOCET | [5 empty] | 0 | 0 | 0 | 0 | 0 | 1 | 0 | 4 | -1442989383
| PP |  | štěrkopísek frakce 0/4 | [14 empty] | PP | 2
| VV |  | Obsyp*1,667*1,230 |  | 59.917 | [12 empty] | VV | 2 | 2 | True | 0 | ROZPOCET
| VV |  | "Výstavba nátokového potrubí z nitrifikačních nádrží do nových dosazovacách nádrží" 2*2,0*1,30*(0,250+0,300)-3,14*0,125*0,125*2*2,0*1,667*1,230 |  | 2.458 | [12 empty] | VV | 2 | 2 | True | 0 | ROZPOCET
| VV |  | Součet |  | 62.375 | [12 empty] | VV | 2 | 4 | True | 1 | ROZPOCET
45 | K | 188552417R | Sonda kopaná pro ověření stávající trasy | kpl | 1 |  | 0 |  |  | základní |  | 0 | 0.05 | 0.05 | 0 | 0 | 4 | K | 2 |  |  |  | ROZPOCET | [5 empty] | 0 | 0 | 0 | 0 | 0 | 1 | 0 | 4 | 244308349
| PP |  | Sonda kopaná pro ověření stávající trasy | [14 empty] | PP | 2
| VV |  | "Výstavba nového odtoku vyčištěné vody - ověření hloubky šachty Š1" 1,000 |  | 1 | [12 empty] | VV | 2 | 2 | True | 0 | ROZPOCET
| VV |  | Součet |  | 1 | [12 empty] | VV | 2 | 4 | True | 1 | ROZPOCET
| D | 2 | Zakládání |  |  |  | 0 |  |  |  |  | 0 |  | 2.2516 |  | 0 | 1 | D | 1 |  |  |  | ROZPOCET | [11 empty] | 0
46 | K | 212752101 | Trativod z drenážních trubek korugovaných PE-HD SN 4 perforace 360° včetně lože otevřený výkop DN 100 pro liniové stavby | m | 11 |  | 0 | CS ÚRS 2021 02 |  | základní |  | 0 | 0.20469 | 2.2516 | 0 | 0 | 4 | K | 2 |  |  |  | ROZPOCET | [5 empty] | 0 | 0 | 0 | 0 | 0 | 1 | 0 | 4 | 623777749
| PP |  | Trativody z drenážních trubek pro liniové stavby a komunikace se zřízením štěrkového lože pod trubky a s jejich obsypem v otevřeném výkopu trubka korugovaná sendvičová PE-HD SN 4 celoperforovaná 360° DN 100 | [14 empty] | PP | 2
| Online PSC |  | https://podminky.urs.cz/item/CS_URS_2021_02/212752101 | [14 empty] | Online PSC | 2
| VV |  | "Výstavba nového odtoku vyčištěné vody" 11,000 |  | 11 | [12 empty] | VV | 2 | 2 | True | 0 | ROZPOCET
| VV |  | Součet |  | 11 | [12 empty] | VV | 2 | 4 | True | 1 | ROZPOCET
| D | 3 | Svislé a kompletní konstrukce |  |  |  | 0 |  |  |  |  | 0 |  | 0 |  | 0 | 1 | D | 1 |  |  |  | ROZPOCET | [11 empty] | 0
47 | K | 359901211 | Monitoring stoky jakékoli výšky na nové kanalizaci | m | 15 |  | 0 | CS ÚRS 2021 02 |  | základní |  | 0 | 0 | 0 | 0 | 0 | 4 | K | 2 |  |  |  | ROZPOCET | [5 empty] | 0 | 0 | 0 | 0 | 0 | 1 | 0 | 4 | -1642942186
| PP |  | Monitoring stok (kamerový systém) jakékoli výšky nová kanalizace | [14 empty] | PP | 2
| Online PSC |  | https://podminky.urs.cz/item/CS_URS_2021_02/359901211 | [14 empty] | Online PSC | 2
| VV |  | Monitoring stoky po realizaci | [14 empty] | VV | 2 | 1 | True | 0 | ROZPOCET
| VV |  | "Výstavba nového odtoku vyčištěné vody" 11,000 |  | 11 | [12 empty] | VV | 2 | 2 | True | 0 | ROZPOCET
| VV |  | "Výstavba nátokového potrubí z nitrifikačních nádrží do nových dosazovacách nádrží" 2*2,0 |  | 4 | [12 empty] | VV | 2 | 2 | True | 0 | ROZPOCET
| VV |  | Součet |  | 15 | [12 empty] | VV | 2 | 4 | True | 1 | ROZPOCET
48 | K | 359901212 | Monitoring stoky jakékoli výšky na stávající kanalizaci | m | 15 |  | 0 | CS ÚRS 2021 02 |  | základní |  | 0 | 0 | 0 | 0 | 0 | 4 | K | 2 |  |  |  | ROZPOCET | [5 empty] | 0 | 0 | 0 | 0 | 0 | 1 | 0 | 4 | -367703146
| PP |  | Monitoring stok (kamerový systém) jakékoli výšky stávající kanalizace | [14 empty] | PP | 2
| Online PSC |  | https://podminky.urs.cz/item/CS_URS_2021_02/359901212 | [14 empty] | Online PSC | 2
| VV |  | Monitoring stoky při předání investorovi | [14 empty] | VV | 2 | 1 | True | 0 | ROZPOCET
| VV |  | "Vystavba nového odtoku vyčištěné vody" 11,000 |  | 11 | [12 empty] | VV | 2 | 2 | True | 0 | ROZPOCET
| VV |  | "Výstavba nátokového potrubí z nitrifikačních nádrží do nových dosazovacách nádrží" 2*2,0 |  | 4 | [12 empty] | VV | 2 | 2 | True | 0 | ROZPOCET
| VV |  | Součet |  | 15 | [12 empty] | VV | 2 | 4 | True | 1 | ROZPOCET
| D | 4 | Vodorovné konstrukce |  |  |  | 0 |  |  |  |  | 0 |  | 0 |  | 0 | 1 | D | 1 |  |  |  | ROZPOCET | [11 empty] | 0
49 | K | 451573111 | Lože pod potrubí otevřený výkop ze štěrkopísku | m3 | 8.41 |  | 0 | CS ÚRS 2021 02 |  | základní |  | 0 | 0 | 0 | 0 | 0 | 4 | K | 2 |  |  |  | ROZPOCET | [5 empty] | 0 | 0 | 0 | 0 | 0 | 1 | 0 | 4 | 1584594411
| PP |  | Lože pod potrubí, stoky a drobné objekty v otevřeném výkopu z písku a štěrkopísku do 63 mm | [14 empty] | PP | 2
| Online PSC |  | https://podminky.urs.cz/item/CS_URS_2021_02/451573111 | [14 empty] | Online PSC | 2
| VV |  | "Přeložka výtlaku z čerpací stanice do objektu ČOV" 22,000*1,000*0,100 |  | 2.2 | [12 empty] | VV | 2 | 2 | True | 0 | ROZPOCET
| VV |  | "Výstavba nového odtoku vyčištěné vody" 11,000*1,30*0,10 |  | 1.43 | [12 empty] | VV | 2 | 2 | True | 0 | ROZPOCET
| VV |  | "Výstava nového vodovodního potrubí" 47,000*0,800*0,10 |  | 3.76 | [12 empty] | VV | 2 | 2 | True | 0 | ROZPOCET
| VV |  | "Výstavba potrubí sání kalu" 2,000*1,000*0,10 |  | 0.2 | [12 empty] | VV | 2 | 2 | True | 0 | ROZPOCET
| VV |  | "Výstavba potrubí odtoku fugátu" 3,000*1,000*0,10 |  | 0.3 | [12 empty] | VV | 2 | 2 | True | 0 | ROZPOCET
| VV | Lože_potrubí | Součet |  | 7.89 | [12 empty] | VV | 2 | 4 | True | 0 | ROZPOCET
| VV |  | "Výstavba nátokového potrubí z nitrifikačních nádrží do nových dosazovacách nádrží" 2*2,0*1,30*0,100 |  | 0.52 | [12 empty] | VV | 2 | 2 | True | 0 | ROZPOCET
| VV |  | Lože_potrubí |  | 7.89 | [12 empty] | VV | 2 | 2 | True | 0 | ROZPOCET
| VV |  | Součet |  | 8.41 | [12 empty] | VV | 2 | 4 | True | 1 | ROZPOCET
| D | 8 | Trubní vedení |  |  |  | 0 |  |  |  |  | 0 |  | 5.2235 |  | 0.085 | 1 | D | 1 |  |  |  | ROZPOCET | [11 empty] | 0
50 | K | 871161140R | Montáž potrubí z PE100 SDR 11 otevřený výkop svařovaných na tupo D 25 x 2,3 mm | m | 47 |  | 0 |  |  | základní |  | 0 | 0 | 0 | 0 | 0 | 4 | K | 2 |  |  |  | ROZPOCET | [5 empty] | 0 | 0 | 0 | 0 | 0 | 1 | 0 | 4 | -521784253
| PP |  | Montáž potrubí z PE100 SDR 11 otevřený výkop svařovaných na tupo D 25 x 2,3 mm | [14 empty] | PP | 2
| VV |  | "Výstavba nového vodovodního potrubí" 47,000 |  | 47 | [12 empty] | VV | 2 | 2 | True | 0 | ROZPOCET
| VV |  | Součet |  | 47 | [12 empty] | VV | 2 | 4 | True | 1 | ROZPOCET
51 | M | 28613169R | trubka vodovodní PE100 SDR11 se signalizační vrstvou 25x2,3mm | m | 47.705 |  | 0 |  |  | základní |  | 0 | 0.00028 | 0.013357 | 0 | 0 | 8 | M | 2 |  |  |  | ROZPOCET | [5 empty] | 0 | 0 | 0 | 0 | 0 | 1 | 0 | 4 | -1127907821
| PP |  | trubka vodovodní PE100 SDR11 se signalizační vrstvou 25x2,3mm | [14 empty] | PP | 2
| P |  | Poznámka k položce: Potrubí bude opatřeno tepelnou izolací případně el. ohřevem napojeným na rozvod v kontejneru. | [14 empty] | P | 2
| VV |  | 47*1,015 'Přepočtené koeficientem množství |  | 47.705 | [12 empty] | VV | 2 | 2 | False | 1 | ROZPOCET
52 | K | 871251811 | Bourání stávajícího potrubí z polyetylenu D přes 50 do 90 mm | m | 22 |  | 0 | CS ÚRS 2021 02 |  | základní |  | 0 | 0 | 0 | 0.0025 | 0.055 | 4 | K | 2 |  |  |  | ROZPOCET | [5 empty] | 0 | 0 | 0 | 0 | 0 | 1 | 0 | 4 | 1294900137
| PP |  | Bourání stávajícího potrubí z polyetylenu v otevřeném výkopu D přes 50 do 90 mm | [14 empty] | PP | 2
| Online PSC |  | https://podminky.urs.cz/item/CS_URS_2021_02/871251811 | [14 empty] | Online PSC | 2
| VV |  | "Původní výtlačné potrubí z ČS, které bude přeloženo" 22,000 |  | 22 | [12 empty] | VV | 2 | 2 | True | 0 | ROZPOCET
| VV |  | Součet |  | 22 | [12 empty] | VV | 2 | 4 | True | 1 | ROZPOCET
53 | K | 871254301 | Montáž kanalizačního potrubí z PE SDR17 otevřený výkop sklon do 20 % svařovaných na tupo D 90x5,4 mm | m | 31 |  | 0 | CS ÚRS 2021 02 |  | základní |  | 0 | 0 | 0 | 0 | 0 | 4 | K | 2 |  |  |  | ROZPOCET | [5 empty] | 0 | 0 | 0 | 0 | 0 | 1 | 0 | 4 | -865249069
| PP |  | Montáž kanalizačního potrubí z plastů z polyetylenu PE 100 svařovaných na tupo v otevřeném výkopu ve sklonu do 20 % SDR 17/PN 10 D 90 x 5,4 mm | [14 empty] | PP | 2
| Online PSC |  | https://podminky.urs.cz/item/CS_URS_2021_02/871254301 | [14 empty] | Online PSC | 2
| VV |  | "Výtlak z čerpací stanice do objektu ČOV" 22,000 |  | 22 | [12 empty] | VV | 2 | 2 | True | 0 | ROZPOCET
| VV |  | "Výstavba potrubí sání kalu" 2,000 |  | 2 | [12 empty] | VV | 2 | 2 | True | 0 | ROZPOCET
| VV |  | "Výstavba potrubí odtoku fugátu" 3,000+4,000 |  | 7 | [12 empty] | VV | 2 | 2 | True | 0 | ROZPOCET
| VV |  | Součet |  | 31 | [12 empty] | VV | 2 | 4 | True | 1 | ROZPOCET
54 | M | 28613415R | potrubí kanalizační tlakové PE100 SDR17 návin se signalizační vrstvou 90x5,4mm | m | 31.465 |  | 0 |  |  | základní |  | 0 | 0.00147 | 0.046254 | 0 | 0 | 8 | M | 2 |  |  |  | ROZPOCET | [5 empty] | 0 | 0 | 0 | 0 | 0 | 1 | 0 | 4 | 1002622873
| PP |  | potrubí kanalizační tlakové PE100 SDR17 návin se signalizační vrstvou 90x5,4mm | [14 empty] | PP | 2
| P |  | Poznámka k položce: Potrubí bude opatřeno tepelnou izolací případně el. ohřevem napojeným na rozvod v kontejneru. | [14 empty] | P | 2
| VV |  | 31*1,015 'Přepočtené koeficientem množství |  | 31.465 | [12 empty] | VV | 2 | 2 | False | 1 | ROZPOCET
55 | K | 871365241 | Kanalizační potrubí z tvrdého PVC vícevrstvé tuhost třídy SN12 DN 250 | m | 15 |  | 0 | CS ÚRS 2021 02 |  | základní |  | 0 | 0.01323 | 0.19845 | 0 | 0 | 4 | K | 2 |  |  |  | ROZPOCET | [5 empty] | 0 | 0 | 0 | 0 | 0 | 1 | 0 | 4 | 451737613
| PP |  | Kanalizační potrubí z tvrdého PVC v otevřeném výkopu ve sklonu do 20 %, hladkého plnostěnného vícevrstvého, tuhost třídy SN 12 DN 250 | [14 empty] | PP | 2
| Online PSC |  | https://podminky.urs.cz/item/CS_URS_2021_02/871365241 | [14 empty] | Online PSC | 2
| VV |  | "Výstavba nového odtoku vyčištěné vody" 11,000 |  | 11 | [12 empty] | VV | 2 | 2 | True | 0 | ROZPOCET
| VV |  | "Výstavba nátokového potrubí z nitrifikačních nádrží do nových dosazovacách nádrží" 2*2,0 |  | 4 | [12 empty] | VV | 2 | 2 | True | 0 | ROZPOCET
| VV |  | Součet |  | 15 | [12 empty] | VV | 2 | 4 | True | 1 | ROZPOCET
56 | K | 871365811 | Bourání stávajícího potrubí z PVC nebo PP DN přes 150 do 250 | m | 2 |  | 0 | CS ÚRS 2021 02 |  | základní |  | 0 | 0 | 0 | 0.015 | 0.03 | 4 | K | 2 |  |  |  | ROZPOCET | [5 empty] | 0 | 0 | 0 | 0 | 0 | 1 | 0 | 4 | -1289361072
| PP |  | Bourání stávajícího potrubí z PVC nebo polypropylenu PP v otevřeném výkopu DN přes 150 do 250 | [14 empty] | PP | 2
| Online PSC |  | https://podminky.urs.cz/item/CS_URS_2021_02/871365811 | [14 empty] | Online PSC | 2
| VV |  | "Odtok vyčištěné vody z původního ČOV - PVC DN 200" 2,000 |  | 2 | [12 empty] | VV | 2 | 2 | True | 0 | ROZPOCET
| VV |  | Součet |  | 2 | [12 empty] | VV | 2 | 4 | True | 1 | ROZPOCET
57 | K | 871452774R | Napojení vodovodního potrubí na nově instalovanou vodárnu v místnosti strojovny | kpl | 1 |  | 0 |  |  | základní |  | 0 | 0.025 | 0.025 | 0 | 0 | 4 | K | 2 |  |  |  | ROZPOCET | [5 empty] | 0 | 0 | 0 | 0 | 0 | 1 | 0 | 4 | -1165649680
| PP |  | Napojení vodovodního potrubí na nově instalovanou vodárnu v místnosti strojovny | [14 empty] | PP | 2
58 | K | 871452775R | Odbočení na potrubí DN25 - DN3/4 v délce 3,0 pro ostřik dosazovacích nádrží | kpl | 1 |  | 0 |  |  | základní |  | 0 | 0.003 | 0.003 | 0 | 0 | 4 | K | 2 |  |  |  | ROZPOCET | [5 empty] | 0 | 0 | 0 | 0 | 0 | 1 | 0 | 4 | -1932632671
| PP |  | Odbočení na potrubí DN25 - DN3/4 v délce 3,0 pro ostřik dosazovacích nádrží | [14 empty] | PP | 2
| P |  | Poznámka k položce: Odbočka bude vybavena vypouštěním do vsakovací štěrkové vrstvy - pro odstavení v zimním období. | [14 empty] | P | 2
59 | K | 871452776R | Napojení vodovodního potrubí na vývod z kontejneru | kpl | 1 |  | 0 |  |  | základní |  | 0 | 0.025 | 0.025 | 0 | 0 | 4 | K | 2 |  |  |  | ROZPOCET | [5 empty] | 0 | 0 | 0 | 0 | 0 | 1 | 0 | 4 | 1419832557
| PP |  | Napojení vodovodního potrubí na nově instalovanou vodárnu v místnosti strojovny | [14 empty] | PP | 2
| P |  | Poznámka k položce: Potrubí bude opatřeno tepelnou izolací případně el. ohřevem napojeným na rozvod v kontejneru. | [14 empty] | P | 2
| VV |  | "Výstavba nového vodovodního potrubí" 1,000 |  | 1 | [12 empty] | VV | 2 | 2 | True | 0 | ROZPOCET
| VV |  | Součet |  | 1 | [12 empty] | VV | 2 | 4 | True | 1 | ROZPOCET
60 | K | 871452777R | Napojení kanalizačního potrubí na vývod z kontejneru | kpl | 2 |  | 0 |  |  | základní |  | 0 | 0.0192 | 0.0384 | 0 | 0 | 4 | K | 2 |  |  |  | ROZPOCET | [5 empty] | 0 | 0 | 0 | 0 | 0 | 1 | 0 | 4 | 1284687593
| PP |  | Napojení kanalizačního potrubí na vývod z kontejneru | [14 empty] | PP | 2
| P |  | Poznámka k položce: Potrubí bude opatřeno tepelnou izolací případně el. ohřevem napojeným na rozvod v kontejneru. | [14 empty] | P | 2
| VV |  | "Výstavba potrubí sání kalu" 1,000 |  | 1 | [12 empty] | VV | 2 | 2 | True | 0 | ROZPOCET
| VV |  | "Výstavba potrubí odtoku fugátu" 1,000 |  | 1 | [12 empty] | VV | 2 | 2 | True | 0 | ROZPOCET
| VV |  | Součet |  | 2 | [12 empty] | VV | 2 | 4 | True | 1 | ROZPOCET
61 | K | 871452792R | Kotvení kanalizačního potrubí PE do ŽB konstrukce nerezovými objímkami | m | 4 |  | 0 |  |  | základní |  | 0 | 0 | 0 | 0 | 0 | 4 | K | 2 |  |  |  | ROZPOCET | [5 empty] | 0 | 0 | 0 | 0 | 0 | 1 | 0 | 4 | -1282048271
| PP |  | Kotvení kanalizačního potrubí PE do ŽB konstrukce nerezovými objímkami | [14 empty] | PP | 2
| VV |  | "Výstavba potrubí odtoku fugátu - kotvení uvnitř objektu ČS" 4,000 |  | 4 | [12 empty] | VV | 2 | 2 | True | 0 | ROZPOCET
| VV |  | Součet |  | 4 | [12 empty] | VV | 2 | 4 | True | 1 | ROZPOCET
62 | K | 892233121R | Proplach a dezinfekce vodovodního potrubí DN od 25 do 70 | m | 47 |  | 0 |  |  | základní |  | 0 | 0 | 0 | 0 | 0 | 4 | K | 2 |  |  |  | ROZPOCET | [5 empty] | 0 | 0 | 0 | 0 | 0 | 1 | 0 | 4 | 1933259787
| PP |  | Proplach a dezinfekce vodovodního potrubí DN od 40 do 70 | [14 empty] | PP | 2
| VV |  | "Výstava nového vodovodního potrubí" 47,000 |  | 47 | [12 empty] | VV | 2 | 2 | True | 0 | ROZPOCET
| VV |  | Součet |  | 47 | [12 empty] | VV | 2 | 4 | True | 1 | ROZPOCET
63 | K | 892241111 | Tlaková zkouška vodou potrubí DN do 80 | m | 47 |  | 0 | CS ÚRS 2021 02 |  | základní |  | 0 | 0 | 0 | 0 | 0 | 4 | K | 2 |  |  |  | ROZPOCET | [5 empty] | 0 | 0 | 0 | 0 | 0 | 1 | 0 | 4 | 1185628909
| PP |  | Tlakové zkoušky vodou na potrubí DN do 80 | [14 empty] | PP | 2
| Online PSC |  | https://podminky.urs.cz/item/CS_URS_2021_02/892241111 | [14 empty] | Online PSC | 2
| VV |  | "Výstava nového vodovodního potrubí" 47,000 |  | 47 | [12 empty] | VV | 2 | 2 | True | 0 | ROZPOCET
| VV |  | Součet |  | 47 | [12 empty] | VV | 2 | 4 | True | 1 | ROZPOCET
64 | K | 892312121 | Tlaková zkouška vzduchem potrubí DN 150 těsnícím vakem ucpávkovým | úsek | 2 |  | 0 | CS ÚRS 2021 02 |  | základní |  | 0 | 0.0001 | 0.0002 | 0 | 0 | 4 | K | 2 |  |  |  | ROZPOCET | [5 empty] | 0 | 0 | 0 | 0 | 0 | 1 | 0 | 4 | 997320255
| PP |  | Tlakové zkoušky vzduchem těsnícími vaky ucpávkovými DN 150 | [14 empty] | PP | 2
| Online PSC |  | https://podminky.urs.cz/item/CS_URS_2021_02/892312121 | [14 empty] | Online PSC | 2
| VV |  | "Přeložka výtlaku z čerpací stanice do objektu ČOV" 1,000 |  | 1 | [12 empty] | VV | 2 | 2 | True | 0 | ROZPOCET
| VV |  | "Výstavba potrubí sání kalu" 1,000 |  | 1 | [12 empty] | VV | 2 | 2 | True | 0 | ROZPOCET
| VV |  | Součet |  | 2 | [12 empty] | VV | 2 | 4 | True | 1 | ROZPOCET
65 | K | 892362121 | Tlaková zkouška vzduchem potrubí DN 250 těsnícím vakem ucpávkovým | úsek | 5 |  | 0 | CS ÚRS 2021 02 |  | základní |  | 0 | 0.00031 | 0.00155 | 0 | 0 | 4 | K | 2 |  |  |  | ROZPOCET | [5 empty] | 0 | 0 | 0 | 0 | 0 | 1 | 0 | 4 | -1605186637
| PP |  | Tlakové zkoušky vzduchem těsnícími vaky ucpávkovými DN 250 | [14 empty] | PP | 2
| Online PSC |  | https://podminky.urs.cz/item/CS_URS_2021_02/892362121 | [14 empty] | Online PSC | 2
| VV |  | "Výstavba nového odtoku vyčištěné vody" 3,000 |  | 3 | [12 empty] | VV | 2 | 2 | True | 0 | ROZPOCET
| VV |  | "Výstavba nátokového potrubí z nitrifikačních nádrží do nových dosazovacách nádrží" 2,000 |  | 2 | [12 empty] | VV | 2 | 2 | True | 0 | ROZPOCET
| VV |  | Součet |  | 5 | [12 empty] | VV | 2 | 4 | True | 1 | ROZPOCET
66 | K | 892372111 | Zabezpečení konců potrubí DN do 300 při tlakových zkouškách vodou | kus | 1 |  | 0 | CS ÚRS 2021 02 |  | základní |  | 0 | 0.45937 | 0.45937 | 0 | 0 | 4 | K | 2 |  |  |  | ROZPOCET | [5 empty] | 0 | 0 | 0 | 0 | 0 | 1 | 0 | 4 | -1017057470
| PP |  | Tlakové zkoušky vodou zabezpečení konců potrubí při tlakových zkouškách DN do 300 | [14 empty] | PP | 2
| Online PSC |  | https://podminky.urs.cz/item/CS_URS_2021_02/892372111 | [14 empty] | Online PSC | 2
| VV |  | "Výstava nového vodovodního potrubí" 1,000 |  | 1 | [12 empty] | VV | 2 | 2 | True | 0 | ROZPOCET
| VV |  | Součet |  | 1 | [12 empty] | VV | 2 | 4 | True | 1 | ROZPOCET
67 | K | 899311112 | Osazení poklopů s rámem hmotnosti přes 50 do 100 kg | kus | 2 |  | 0 | CS ÚRS 2021 02 |  | základní |  | 0 | 0.00702 | 0.01404 | 0 | 0 | 4 | K | 2 |  |  |  | ROZPOCET | [5 empty] | 0 | 0 | 0 | 0 | 0 | 1 | 0 | 4 | -1824725081
| PP |  | Osazení ocelových nebo litinových poklopů s rámem na šachtách tunelové stoky hmotnosti jednotlivě přes 50 do 100 kg | [14 empty] | PP | 2
| Online PSC |  | https://podminky.urs.cz/item/CS_URS_2021_02/899311112 | [14 empty] | Online PSC | 2
| VV |  | "Výstavba nového odtoku vyčištěné vody" 2,00 |  | 2 | [12 empty] | VV | 2 | 2 | True | 0 | ROZPOCET
| VV |  | Součet |  | 2 | [12 empty] | VV | 2 | 4 | True | 1 | ROZPOCET
68 | M | 28661932 | poklop šachtový litinový DN 600 pro třídu zatížení A15 | kus | 2 |  | 0 | CS ÚRS 2021 02 |  | základní |  | 0 | 0.06 | 0.12 | 0 | 0 | 8 | M | 2 |  |  |  | ROZPOCET | [5 empty] | 0 | 0 | 0 | 0 | 0 | 1 | 0 | 4 | -1366788796
| PP |  | poklop šachtový litinový DN 600 pro třídu zatížení A15 | [14 empty] | PP | 2
69 | K | 899311114 | Osazení poklopů s rámem hmotnosti přes 150 kg | kus | 1 |  | 0 | CS ÚRS 2021 02 |  | základní |  | 0 | 0.0117 | 0.0117 | 0 | 0 | 4 | K | 2 |  |  |  | ROZPOCET | [5 empty] | 0 | 0 | 0 | 0 | 0 | 1 | 0 | 4 | -353415773
| PP |  | Osazení ocelových nebo litinových poklopů s rámem na šachtách tunelové stoky hmotnosti jednotlivě přes 150 kg | [14 empty] | PP | 2
| Online PSC |  | https://podminky.urs.cz/item/CS_URS_2021_02/899311114 | [14 empty] | Online PSC | 2
| VV |  | "Výstavba nového odtoku vyčištěné vody" 1,000 |  | 1 | [12 empty] | VV | 2 | 2 | True | 0 | ROZPOCET
| VV |  | Součet |  | 1 | [12 empty] | VV | 2 | 4 | True | 1 | ROZPOCET
70 | M | 28661935 | poklop šachtový litinový DN 600 pro třídu zatížení D400 | kus | 1 |  | 0 | CS ÚRS 2021 02 |  | základní |  | 0 | 0.196 | 0.196 | 0 | 0 | 8 | M | 2 |  |  |  | ROZPOCET | [5 empty] | 0 | 0 | 0 | 0 | 0 | 1 | 0 | 4 | 787346989
| PP |  | poklop šachtový litinový DN 600 pro třídu zatížení D400 | [14 empty] | PP | 2
71 | K | 899713111 | Orientační tabulky na sloupku betonovém nebo ocelovém | kus | 10 |  | 0 | CS ÚRS 2021 02 |  | základní |  | 0 | 0.00016 | 0.0016 | 0 | 0 | 4 | K | 2 |  |  |  | ROZPOCET | [5 empty] | 0 | 0 | 0 | 0 | 0 | 1 | 0 | 4 | -1841250506
| PP |  | Orientační tabulky na vodovodních a kanalizačních řadech na sloupku ocelovém nebo betonovém | [14 empty] | PP | 2
| Online PSC |  | https://podminky.urs.cz/item/CS_URS_2021_02/899713111 | [14 empty] | Online PSC | 2
| VV |  | "Ostatní body" 10,000 |  | 10 | [12 empty] | VV | 2 | 2 | True | 0 | ROZPOCET
| VV |  | Součet |  | 10 | [12 empty] | VV | 2 | 4 | True | 1 | ROZPOCET
72 | K | 899721111 | Signalizační vodič DN do 150 mm na potrubí | m | 47 |  | 0 | CS ÚRS 2021 02 |  | základní |  | 0 | 0.00019 | 0.00893 | 0 | 0 | 4 | K | 2 |  |  |  | ROZPOCET | [5 empty] | 0 | 0 | 0 | 0 | 0 | 1 | 0 | 4 | -819394027
| PP |  | Signalizační vodič na potrubí DN do 150 mm | [14 empty] | PP | 2
| Online PSC |  | https://podminky.urs.cz/item/CS_URS_2021_02/899721111 | [14 empty] | Online PSC | 2
| VV |  | "Výstava nového vodovodního potrubí" 47,000 |  | 47 | [12 empty] | VV | 2 | 2 | True | 0 | ROZPOCET
| VV |  | Součet |  | 47 | [12 empty] | VV | 2 | 4 | True | 1 | ROZPOCET
73 | K | 899722111 | Krytí potrubí z plastů výstražnou fólií z PVC 20 cm | m | 24 |  | 0 | CS ÚRS 2021 02 |  | základní |  | 0 | 6e-05 | 0.00144 | 0 | 0 | 4 | K | 2 |  |  |  | ROZPOCET | [5 empty] | 0 | 0 | 0 | 0 | 0 | 1 | 0 | 4 | 738511295
| PP |  | Krytí potrubí z plastů výstražnou fólií z PVC šířky 20 cm | [14 empty] | PP | 2
| Online PSC |  | https://podminky.urs.cz/item/CS_URS_2021_02/899722111 | [14 empty] | Online PSC | 2
| VV |  | "Přeložka výtlaku z čerpací stanice do objektu ČOV" 22,000 |  | 22 | [12 empty] | VV | 2 | 2 | True | 0 | ROZPOCET
| VV |  | "Výstavba potrubí sání kalu" 2,000 |  | 2 | [12 empty] | VV | 2 | 2 | True | 0 | ROZPOCET
| VV |  | Součet |  | 24 | [12 empty] | VV | 2 | 4 | True | 1 | ROZPOCET
74 | K | 899722113 | Krytí potrubí z plastů výstražnou fólií z PVC 34cm | m | 13 |  | 0 | CS ÚRS 2021 02 |  | základní |  | 0 | 9e-05 | 0.00117 | 0 | 0 | 4 | K | 2 |  |  |  | ROZPOCET | [5 empty] | 0 | 0 | 0 | 0 | 0 | 1 | 0 | 4 | -759771380
| PP |  | Krytí potrubí z plastů výstražnou fólií z PVC šířky 34 cm | [14 empty] | PP | 2
| Online PSC |  | https://podminky.urs.cz/item/CS_URS_2021_02/899722113 | [14 empty] | Online PSC | 2
| VV |  | "Výstavba nového odtoku vyčištěné vody" 11,000 |  | 11 | [12 empty] | VV | 2 | 2 | True | 0 | ROZPOCET
| VV |  | "Výstavba nátokového potrubí z nitrifikačních nádrží do nových dosazovacách nádrží" 2,000 |  | 2 | [12 empty] | VV | 2 | 2 | True | 0 | ROZPOCET
| VV |  | Součet |  | 13 | [12 empty] | VV | 2 | 4 | True | 1 | ROZPOCET
75 | K | 899875224R | Tlaková zkouška celoplastových revizních šachet | kus | 3 |  | 0 |  |  | základní |  | 0 | 0.05 | 0.15 | 0 | 0 | 4 | K | 2 |  |  |  | ROZPOCET | [5 empty] | 0 | 0 | 0 | 0 | 0 | 1 | 0 | 4 | 1137868516
| PP |  | Tlaková zkouška celoplastových revizních šachet | [14 empty] | PP | 2
| VV |  | "Výstavba nového odtoku vyčištěné vody" 3,000 |  | 3 | [12 empty] | VV | 2 | 2 | True | 0 | ROZPOCET
| VV |  | Součet |  | 3 | [12 empty] | VV | 2 | 4 | True | 1 | ROZPOCET
76 | K | 899900399R | Dodávka a montáž měrné prefabrikované šachty DN1000 výšky od 1,01m do 2,00m | kpl | 1 |  | 0 |  |  | základní |  | 0 | 1.25 | 1.25 | 0 | 0 | 4 | K | 2 |  |  |  | ROZPOCET | [5 empty] | 0 | 0 | 0 | 0 | 0 | 1 | 0 | 4 | 1505529532
| PP |  | Dodávka a montáž měrné prefabrikované šachty DN1000 výšky od 1,01m do 2,00m | [14 empty] | PP | 2
| P |  | Poznámka k položce: Šachtové dno bez kynety, po osazení měrného žlabu bude dno dobetonováno dle pokynů výrobce žlabů. Součástí položky je i dobetonování dna dle pokynů výrobce žlabů. | [14 empty] | P | 2
| VV |  | "Výstavba nového odtoku vyčištěné vody" 1,000 |  | 1 | [12 empty] | VV | 2 | 2 | True | 1 | ROZPOCET
| VV |  | Součet |  | 1 | [12 empty] | VV | 2 | 4 | True | 0 | ROZPOCET
77 | K | 899900400R | Dodávka a montáž průběžné prefabrikované šachty DN1000 výšky od 1,01m do 2,00m | kpl | 2 |  | 0 |  |  | základní |  | 0 | 1.25 | 2.5 | 0 | 0 | 4 | K | 2 |  |  |  | ROZPOCET | [5 empty] | 0 | 0 | 0 | 0 | 0 | 1 | 0 | 4 | -1079885291
| PP |  | Dodávka a montáž průběžné prefabrikované šachty DN1000 výšky od 1,01m do 2,00m | [14 empty] | PP | 2
| VV |  | "Výstavba nového odtoku vyčištěné vody" 2,000 |  | 2 | [12 empty] | VV | 2 | 2 | True | 0 | ROZPOCET
| VV |  | Součet |  | 2 | [12 empty] | VV | 2 | 4 | True | 1 | ROZPOCET
78 | K | 899962554R | Dodávka a montáž měrného žlabu dle specifikace PD | kpl | 1 |  | 0 |  |  | základní |  | 0 | 0.15 | 0.15 | 0 | 0 | 4 | K | 2 |  |  |  | ROZPOCET | [5 empty] | 0 | 0 | 0 | 0 | 0 | 1 | 0 | 4 | 573033632
| PP |  | Dodávka a montáž měrného žlabu dle specifikace PD | [14 empty] | PP | 2
| P |  | Poznámka k položce: Například Parshallův žlab P2 | [14 empty] | P | 2
79 | K | 989556201R | Napojení potrubí PE-HD na stávající potrubí | kpl | 1 |  | 0 |  |  | základní |  | 0 | 0.008 | 0.008 | 0 | 0 | 4 | K | 2 |  |  |  | ROZPOCET | [5 empty] | 0 | 0 | 0 | 0 | 0 | 1 | 0 | 4 | -720740686
| PP |  | Napojení potrubí PE-HD na stávající potrubí | [14 empty] | PP | 2
| VV |  | "Přeložka výtlaku z čerpací stanice do objektu ČOV" 1,000 |  | 1 | [12 empty] | VV | 2 | 2 | True | 0 | ROZPOCET
| VV |  | Součet |  | 1 | [12 empty] | VV | 2 | 4 | True | 1 | ROZPOCET
| D | 9 | Ostatní konstrukce a práce, bourání |  |  |  | 0 |  |  |  |  | 0 |  | 0.189 |  | 0 | 1 | D | 1 |  |  |  | ROZPOCET | [11 empty] | 0
80 | K | 965221427R | Provizorní úpravu dešťového svodu z objektu ČOV a jeho zaústění do odtoku z ČOV | kpl | 1 |  | 0 |  |  | základní |  | 0 | 0.189 | 0.189 | 0 | 0 | 4 | K | 2 |  |  |  | ROZPOCET | [5 empty] | 0 | 0 | 0 | 0 | 0 | 1 | 0 | 4 | -545841460
| PP |  | Provizorní úpravu dešťového svodu z objektu ČOV a jeho zaústění do odtoku z ČOV | [14 empty] | PP | 2
| P |  | Poznámka k položce: Napojující okapový svod ze střechy objektu ČOV a odvádějící dešťové vody do nového odtoku z ČOV - v současné době je dešťový svod zaústěn do odtoku z ČOV, který bude demontován a nahrazen novým vedením, proto je nutné i přeložit stávající dešťovou kanalizaci. Potrubí je plnostěnné vícevrstvé PVC SN8 DN 125, celkové délky cca 5 m. Na vtoku bude osazen lapač střešních splavenin. Zaústění do odtoku z ČOV bude provedeno až za měrným objektem! | [14 empty] | P | 2
| D | 997 | Přesun sutě |  |  |  | 0 |  |  |  |  | 0 |  | 0 |  | 0 | 1 | D | 1 |  |  |  | ROZPOCET | [11 empty] | 0
81 | K | 997002511 | Vodorovné přemístění suti a vybouraných hmot bez naložení ale se složením a urovnáním do 1 km | t | 0.085 |  | 0 | CS ÚRS 2021 02 |  | základní |  | 0 | 0 | 0 | 0 | 0 | 4 | K | 2 |  |  |  | ROZPOCET | [5 empty] | 0 | 0 | 0 | 0 | 0 | 1 | 0 | 4 | -1165413299
| PP |  | Vodorovné přemístění suti a vybouraných hmot bez naložení, se složením a hrubým urovnáním na vzdálenost do 1 km | [14 empty] | PP | 2
| Online PSC |  | https://podminky.urs.cz/item/CS_URS_2021_02/997002511 | [14 empty] | Online PSC | 2
| VV |  | Suť_celkem |  | 0.085 | [12 empty] | VV | 2 | 2 | True | 0 | ROZPOCET
| VV |  | Součet |  | 0.085 | [12 empty] | VV | 2 | 4 | True | 1 | ROZPOCET
82 | K | 997002519 | Příplatek ZKD 1 km přemístění suti a vybouraných hmot | t | 1.87 |  | 0 | CS ÚRS 2021 02 |  | základní |  | 0 | 0 | 0 | 0 | 0 | 4 | K | 2 |  |  |  | ROZPOCET | [5 empty] | 0 | 0 | 0 | 0 | 0 | 1 | 0 | 4 | 697899433
| PP |  | Vodorovné přemístění suti a vybouraných hmot bez naložení, se složením a hrubým urovnáním Příplatek k ceně za každý další i započatý 1 km přes 1 km | [14 empty] | PP | 2
| Online PSC |  | https://podminky.urs.cz/item/CS_URS_2021_02/997002519 | [14 empty] | Online PSC | 2
| VV |  | Skládka ve vzdálenosti 23km (převzato z betonserver.cz) | [14 empty] | VV | 2 | 1 | True | 0 | ROZPOCET
| VV |  | Suť_celkem*22 |  | 1.87 | [12 empty] | VV | 2 | 2 | True | 0 | ROZPOCET
| VV |  | Součet |  | 1.87 | [12 empty] | VV | 2 | 4 | True | 1 | ROZPOCET
83 | K | 997013871 | Poplatek za uložení stavebního odpadu na recyklační skládce (skládkovné) směsného stavebního a demoličního kód odpadu 17 09 04 | t | 0.085 |  | 0 | CS ÚRS 2021 02 |  | základní |  | 0 | 0 | 0 | 0 | 0 | 4 | K | 2 |  |  |  | ROZPOCET | [5 empty] | 0 | 0 | 0 | 0 | 0 | 1 | 0 | 4 | -1693971609
| PP |  | Poplatek za uložení stavebního odpadu na recyklační skládce (skládkovné) směsného stavebního a demoličního zatříděného do Katalogu odpadů pod kódem 17 09 04 | [14 empty] | PP | 2
| Online PSC |  | https://podminky.urs.cz/item/CS_URS_2021_02/997013871 | [14 empty] | Online PSC | 2
| VV |  | Suť_stavební |  | 0.085 | [12 empty] | VV | 2 | 2 | True | 0 | ROZPOCET
| VV |  | Součet |  | 0.085 | [12 empty] | VV | 2 | 4 | True | 1 | ROZPOCET
| D | 998 | Přesun hmot |  |  |  | 0 |  |  |  |  | 0 |  | 0 |  | 0 | 1 | D | 1 |  |  |  | ROZPOCET | [11 empty] | 0
84 | K | 998276101 | Přesun hmot pro trubní vedení z trub z plastických hmot otevřený výkop | t | 9.686 |  | 0 | CS ÚRS 2021 02 |  | základní |  | 0 | 0 | 0 | 0 | 0 | 4 | K | 2 |  |  |  | ROZPOCET | [5 empty] | 0 | 0 | 0 | 0 | 0 | 1 | 0 | 4 | -1615809347
| PP |  | Přesun hmot pro trubní vedení hloubené z trub z plastických hmot nebo sklolaminátových pro vodovody nebo kanalizace v otevřeném výkopu dopravní vzdálenost do 15 m | [14 empty] | PP | 2
| Online PSC |  | https://podminky.urs.cz/item/CS_URS_2021_02/998276101 | [14 empty] | Online PSC | 2

## SO 04.4 - Oplocení
{70384e2d-9811-4f1e-a6e7-f912cd1a5c66}
2
| KRYCÍ LIST SOUPISU PRACÍ | [7 empty] | v --- níže se nacházejí doplnkové a pomocné údaje k sestavám --- v | [8 empty] | False
Stavba:
Zaječov rozšíření a intenzifikace ČOV Horní Kváň - kanalizace a vodovod
Objekt:
SO - Stavební objekty
Soupis:
SO 04 - Čistírna odpadních vod
Úroveň 3:
SO 04.4 - Oplocení
| KSO: |  |  |  |  | CC-CZ:
| Místo: |  | obec Zaječov, místní část Kvaň, Nová Ves |  |  | Datum: | 18. 8. 2021
| Zadavatel: |  |  |  |  | IČ: | 00234044
|  | Obec Zaječov, Zaječov 265, 267 63 Zaječov |  |  |  | DIČ: | CZ00234044
| Uchazeč: |  |  |  |  | IČ: | Vyplň údaj
|  | Vyplň údaj |  |  |  | DIČ: | Vyplň údaj
| Projektant: |  |  |  |  | IČ: | 26509407
|  | PIK VÍTEK s.r.o.,Kořenského 1025/7, 150 00 Praha 5 |  |  |  | DIČ: | CZ26509407
| Zpracovatel: |  |  |  |  | IČ:
DIČ:
Poznámka:
| Cena bez DPH | [5 empty] | 0
|  |  | Základ daně |  |  | Sazba daně | Výše daně
| DPH | základní | 0 |  |  | 21% | 0
|  | snížená | 0 |  |  | 15% | 0
|  | zákl. přenesená | 0 |  |  | 21% | 0
|  | sníž. přenesená | 0 |  |  | 15% | 0
|  | nulová | 0 |  |  | 0% | 0
| Cena s DPH |  |  | v | CZK |  | 0
| Projektant |  |  | Zpracovatel
| Datum a podpis: |  | Razítko | Datum a podpis: |  |  | Razítko
| Objednavatel |  |  | Uchazeč
| Datum a podpis: |  | Razítko | Datum a podpis: |  |  | Razítko
REKAPITULACE ČLENĚNÍ SOUPISU PRACÍ
Stavba:
Zaječov rozšíření a intenzifikace ČOV Horní Kváň - kanalizace a vodovod
Objekt:
SO - Stavební objekty
Soupis:
SO 04 - Čistírna odpadních vod
Úroveň 3:
SO 04.4 - Oplocení
Místo: |  |  | obec Zaječov, místní část Kvaň, Nová Ves |  |  | Datum: | 18. 8. 2021
Zadavatel: |  |  | Obec Zaječov, Zaječov 265, 267 63 Zaječov |  |  | Projektant: | PIK VÍTEK s.r.o.,Kořenského 1025/7, 150 00 Praha 5
Uchazeč: |  |  | Vyplň údaj |  |  | Zpracovatel:
Kód dílu - Popis | [6 empty] | Cena celkem [CZK]
Náklady ze soupisu prací | [6 empty] | 0 | [11 empty] | -1
| HSV - Práce a dodávky HSV | [5 empty] | 0
| 1 - Zemní práce | [5 empty] | 0
| 3 - Svislé a kompletní konstrukce | [5 empty] | 0
| 998 - Přesun hmot | [5 empty] | 0
SOUPIS PRACÍ
Stavba:
Zaječov rozšíření a intenzifikace ČOV Horní Kváň - kanalizace a vodovod
Objekt:
SO - Stavební objekty
Soupis:
SO 04 - Čistírna odpadních vod
Úroveň 3:
SO 04.4 - Oplocení
Místo: |  |  | obec Zaječov, místní část Kvaň, Nová Ves |  |  | Datum: | 18. 8. 2021
Zadavatel: |  |  | Obec Zaječov, Zaječov 265, 267 63 Zaječov |  |  | Projektant: | PIK VÍTEK s.r.o.,Kořenského 1025/7, 150 00 Praha 5
Uchazeč: |  |  | Vyplň údaj |  |  | Zpracovatel:
PČ | Typ | Kód | Popis | MJ | Množství | J.cena [CZK] | Cena celkem [CZK] | Cenová soustava |  | DPH | J. Nh [h] | Nh celkem [h] | J. hmotnost [t] | Hmotnost celkem [t] | J. suť [t] | Suť Celkem [t]
Náklady soupisu celkem | [6 empty] | 0 |  |  |  |  | 0 |  | 4.1228 |  | 0 |  | D | -1 | [10 empty] | 0
| D | HSV | Práce a dodávky HSV |  |  |  | 0 |  |  |  |  | 0 |  | 4.1228 |  | 0 | 1 | D | 0 |  |  |  | ROZPOCET | [6 empty] | 0
| D | 1 | Zemní práce |  |  |  | 0 |  |  |  |  | 0 |  | 0 |  | 0 | 1 | D | 1 |  |  |  | ROZPOCET | [6 empty] | 0
1 | K | 131111334 | Vrtání jamek pro plotové sloupky D přes 300 mm ručně s motorovým vrtákem | m | 12 |  | 0 |  |  | základní |  | 0 | 0 | 0 | 0 | 0 | 4 | K | 2 |  |  |  | ROZPOCET | 0 | 0 | 0 | 0 | 0 | 1 | 0 | 4 | -957055031
| PP |  | Vrtání jamek ručním motorovým vrtákem průměru přes 200 do 300 mm | [14 empty] | PP | 2
| VV |  | hloubka založení min. 800mm | [14 empty] | VV | 2 | 1 | True | 0 | ROZPOCET
| VV |  | Tabulka materiálu | [14 empty] | VV | 2 | 1 | True | 0 | ROZPOCET
| VV |  | "sloupek průběžný" 12*0,8 |  | 9.6 | [12 empty] | VV | 2 | 2 | True | 0 | ROZPOCET
| VV |  | "sloupek rohový" 3*0,8 |  | 2.4 | [12 empty] | VV | 2 | 2 | True | 0 | ROZPOCET
| VV |  | Součet |  | 12 | [12 empty] | VV | 2 | 4 | True | 1 | ROZPOCET
2 | K | 131111359 | Příplatek za vtrání v kamenité nebo kořeny prorostlé půdě | m | 12 |  | 0 | CS ÚRS 2021 02 |  | základní |  | 0 | 0 | 0 | 0 | 0 | 4 | K | 2 |  |  |  | ROZPOCET | 0 | 0 | 0 | 0 | 0 | 1 | 0 | 4 | -1656821793
| PP |  | Vrtání jamek Příplatek k cenám -1331 až -1343 za vrtání v kamenité nebo kořeny prorostlé půdě | [14 empty] | PP | 2
| Online PSC |  | https://podminky.urs.cz/item/CS_URS_2021_02/131111359 | [14 empty] | Online PSC | 2
3 | K | 162751117 | Vodorovné přemístění přes 9 000 do 10000 m výkopku/sypaniny z horniny třídy těžitelnosti I skupiny 1 až 3 | m3 | 1.909 |  | 0 | CS ÚRS 2021 02 |  | základní |  | 0 | 0 | 0 | 0 | 0 | 4 | K | 2 |  |  |  | ROZPOCET | 0 | 0 | 0 | 0 | 0 | 1 | 0 | 4 | 1254203532
| PP |  | Vodorovné přemístění výkopku nebo sypaniny po suchu na obvyklém dopravním prostředku, bez naložení výkopku, avšak se složením bez rozhrnutí z horniny třídy těžitelnosti I skupiny 1 až 3 na vzdálenost přes 9 000 do 10 000 m | [14 empty] | PP | 2
| Online PSC |  | https://podminky.urs.cz/item/CS_URS_2021_02/162751117 | [14 empty] | Online PSC | 2
4 | K | 162751119 | Příplatek k vodorovnému přemístění výkopku/sypaniny z horniny třídy těžitelnosti I skupiny 1 až 3 ZKD 1000 m přes 10000 m | m3 | 9.545 |  | 0 | CS ÚRS 2021 02 |  | základní |  | 0 | 0 | 0 | 0 | 0 | 4 | K | 2 |  |  |  | ROZPOCET | 0 | 0 | 0 | 0 | 0 | 1 | 0 | 4 | -2060957681
| PP |  | Vodorovné přemístění výkopku nebo sypaniny po suchu na obvyklém dopravním prostředku, bez naložení výkopku, avšak se složením bez rozhrnutí z horniny třídy těžitelnosti I skupiny 1 až 3 na vzdálenost Příplatek k ceně za každých dalších i započatých 1 000 m | [14 empty] | PP | 2
| Online PSC |  | https://podminky.urs.cz/item/CS_URS_2021_02/162751119 | [14 empty] | Online PSC | 2
| VV |  | 1,909*5 'Přepočtené koeficientem množství |  | 9.545 | [12 empty] | VV | 2 | 2 | False | 1 | ROZPOCET
5 | K | 167111101 | Nakládání výkopku z hornin třídy těžitelnosti I skupiny 1 až 3 ručně | m3 | 1.909 |  | 0 | CS ÚRS 2021 02 |  | základní |  | 0 | 0 | 0 | 0 | 0 | 4 | K | 2 |  |  |  | ROZPOCET | 0 | 0 | 0 | 0 | 0 | 1 | 0 | 4 | 224672291
| PP |  | Nakládání, skládání a překládání neulehlého výkopku nebo sypaniny ručně nakládání, z hornin třídy těžitelnosti I, skupiny 1 až 3 | [14 empty] | PP | 2
| Online PSC |  | https://podminky.urs.cz/item/CS_URS_2021_02/167111101 | [14 empty] | Online PSC | 2
| VV |  | zemina z patek | [14 empty] | VV | 2 | 1 | True | 0 | ROZPOCET
| VV |  | "sloupek průběžný" 12*(PI*0,225*0,225*0,8) |  | 1.527 | [12 empty] | VV | 2 | 2 | True | 0 | ROZPOCET
| VV |  | "sloupek rohový" 3*(PI*0,225*0,225*0,8) |  | 0.382 | [12 empty] | VV | 2 | 2 | True | 0 | ROZPOCET
| VV |  | Součet |  | 1.909 | [12 empty] | VV | 2 | 4 | True | 1 | ROZPOCET
6 | K | 171201231 | Poplatek za uložení zeminy a kamení na recyklační skládce (skládkovné) kód odpadu 17 05 04 | t | 3.15 |  | 0 | CS ÚRS 2021 02 |  | základní |  | 0 | 0 | 0 | 0 | 0 | 4 | K | 2 |  |  |  | ROZPOCET | 0 | 0 | 0 | 0 | 0 | 1 | 0 | 4 | -1465739875
| PP |  | Poplatek za uložení stavebního odpadu na recyklační skládce (skládkovné) zeminy a kamení zatříděného do Katalogu odpadů pod kódem 17 05 04 | [14 empty] | PP | 2
| Online PSC |  | https://podminky.urs.cz/item/CS_URS_2021_02/171201231 | [14 empty] | Online PSC | 2
| VV |  | 1,909*1,65 'Přepočtené koeficientem množství |  | 3.15 | [12 empty] | VV | 2 | 2 | False | 1 | ROZPOCET
| D | 3 | Svislé a kompletní konstrukce |  |  |  | 0 |  |  |  |  | 0 |  | 4.1228 |  | 0 | 1 | D | 1 |  |  |  | ROZPOCET | [6 empty] | 0
7 | K | 338171133 | Osazování sloupků a vzpěr plotových ocelových v přes 2,60 m se zabetonováním | kus | 15 |  | 0 |  |  | základní |  | 0 | 0.17489 | 2.6233 | 0 | 0 | 4 | K | 2 |  |  |  | ROZPOCET | 0 | 0 | 0 | 0 | 0 | 1 | 0 | 4 | 1538666859
| PP |  | Montáž sloupků a vzpěr plotových ocelových trubkových nebo profilovaných výšky do 2,60 m se zabetonováním do 0,08 m3 do připravených jamek | [14 empty] | PP | 2
| VV |  | Tabulka materiálu | [14 empty] | VV | 2 | 1 | True | 0 | ROZPOCET
| VV |  | "sloupek průběžný" 12 |  | 12 | [12 empty] | VV | 2 | 2 | True | 0 | ROZPOCET
| VV |  | "sloupek rohový" 3 |  | 3 | [12 empty] | VV | 2 | 2 | True | 0 | ROZPOCET
| VV |  | Součet |  | 15 | [12 empty] | VV | 2 | 4 | True | 1 | ROZPOCET
8 | M | 553422R4 | sloupek ocelový plotový koncový poplastovaný 2800/48x3,5mm | kus | 12 |  | 0 |  |  | základní |  | 0 | 0.0047 | 0.0564 | 0 | 0 | 8 | M | 2 |  |  |  | ROZPOCET | 0 | 0 | 0 | 0 | 0 | 1 | 0 | 4 | -347692679
| PP |  | sloupek plotový koncový Pz a komaxitový 2750/48x1,5mm | [14 empty] | PP | 2
9 | M | 553422R5 | sloupek ocelový plotový průběžný poplastovaný 2800/48x3,5mm | kus | 3 |  | 0 |  |  | základní |  | 0 | 0.0047 | 0.0141 | 0 | 0 | 8 | M | 2 |  |  |  | ROZPOCET | 0 | 0 | 0 | 0 | 0 | 1 | 0 | 4 | -848211931
| PP |  | sloupek plotový koncový Pz a komaxitový 2750/48x1,5mm | [14 empty] | PP | 2
10 | K | 338171125 | Osazování sloupků a vzpěr plotových ocelových v do 2,60 m ukotvením k pevnému podkladu | kus | 8 |  | 0 | CS ÚRS 2021 02 |  | základní |  | 0 | 0 | 0 | 0 | 0 | 4 | K | 2 |  |  |  | ROZPOCET | 0 | 0 | 0 | 0 | 0 | 1 | 0 | 4 | -1282747265
| PP |  | Montáž sloupků a vzpěr plotových ocelových trubkových nebo profilovaných výšky do 2,60 m ukotvením k pevnému podkladu | [14 empty] | PP | 2
| Online PSC |  | https://podminky.urs.cz/item/CS_URS_2021_02/338171125 | [14 empty] | Online PSC | 2
| VV |  | Tabulka materiálů | [14 empty] | VV | 2 | 1 | True | 0 | ROZPOCET
| VV |  | "vzpěry" 8 |  | 8 | [12 empty] | VV | 2 | 2 | True | 1 | ROZPOCET
11 | M | 553422R6 | vzpěra ocelová plotová poplastovaná 33,5x3,25mm včetně krytky s uchem 2250mm | kus | 8 |  | 0 |  |  | základní |  | 0 | 0.002 | 0.016 | 0 | 0 | 8 | M | 2 |  |  |  | ROZPOCET | 0 | 0 | 0 | 0 | 0 | 1 | 0 | 4 | 1135669693
| PP |  | vzpěra plotová 38x1,5mm včetně krytky s uchem 1500mm | [14 empty] | PP | 2
12 | K | 348121221 | Osazení podhrabových desek dl přes 2 do 3 m na ocelové plotové sloupky | kus | 14 |  | 0 | CS ÚRS 2021 02 |  | základní |  | 0 | 0.0004 | 0.0056 | 0 | 0 | 4 | K | 2 |  |  |  | ROZPOCET | 0 | 0 | 0 | 0 | 0 | 1 | 0 | 4 | -1248758841
| PP |  | Osazení podhrabových desek na ocelové sloupky, délky desek přes 2 do 3 m | [14 empty] | PP | 2
| Online PSC |  | https://podminky.urs.cz/item/CS_URS_2021_02/348121221 | [14 empty] | Online PSC | 2
| VV |  | situace oplocení | [14 empty] | VV | 2 | 1 | True | 0 | ROZPOCET
| VV |  | 14 |  | 14 | [12 empty] | VV | 2 | 2 | True | 1 | ROZPOCET
13 | M | 592331R5 | deska plotová betonová 2950x50x200mm | kus | 14 |  | 0 | CS ÚRS 2021 02 |  | základní |  | 0 | 0.096 | 1.344 | 0 | 0 | 8 | M | 2 |  |  |  | ROZPOCET | 0 | 0 | 0 | 0 | 0 | 1 | 0 | 4 | 1304544097
| PP |  | deska plotová betonová 2900x50x290mm | [14 empty] | PP | 2
14 | K | 348401130 | Montáž oplocení ze strojového pletiva s napínacími dráty v přes 1,6 do 2,0 m | m | 36.8 |  | 0 | CS ÚRS 2021 02 |  | základní |  | 0 | 0 | 0 | 0 | 0 | 4 | K | 2 |  |  |  | ROZPOCET | 0 | 0 | 0 | 0 | 0 | 1 | 0 | 4 | 1691034498
| PP |  | Montáž oplocení z pletiva strojového s napínacími dráty přes 1,6 do 2,0 m | [14 empty] | PP | 2
| Online PSC |  | https://podminky.urs.cz/item/CS_URS_2021_02/348401130 | [14 empty] | Online PSC | 2
| VV |  | Tabulka materiálu a situace | [14 empty] | VV | 2 | 1 | True | 0 | ROZPOCET
| VV |  | 9,4+19,2+8,2 |  | 36.8 | [12 empty] | VV | 2 | 2 | True | 1 | ROZPOCET
15 | M | 313275R5 | pletivo drátěné plastifikované se čtvercovými oky 50/2,5mm v 1800mm | m | 38.64 |  | 0 |  |  | základní |  | 0 | 0.0015 | 0.05796 | 0 | 0 | 8 | M | 2 |  |  |  | ROZPOCET | 0 | 0 | 0 | 0 | 0 | 1 | 0 | 4 | -1465247637
| PP |  | pletivo drátěné plastifikované se čtvercovými oky 55/2,5mm v 1750mm | [14 empty] | PP | 2
| VV |  | 36,8*1,05 'Přepočtené koeficientem množství |  | 38.64 | [12 empty] | VV | 2 | 2 | False | 1 | ROZPOCET
16 | M | 15619100 | drát poplastovaný kruhový napínací 3,8mm | m | 110.4 |  | 0 | CS ÚRS 2021 02 |  | základní |  | 0 | 4e-05 | 0.004416 | 0 | 0 | 8 | M | 2 |  |  |  | ROZPOCET | 0 | 0 | 0 | 0 | 0 | 1 | 0 | 4 | 1560688504
| PP |  | drát poplastovaný kruhový napínací 2,5/3,5mm | [14 empty] | PP | 2
| VV |  | 36,800*3 |  | 110.4 | [12 empty] | VV | 2 | 2 | True | 1 | ROZPOCET
17 | M | 15619201 | drát poplastovaný kruhový vázací 2,3mm | m | 50 |  | 0 | CS ÚRS 2021 02 |  | základní |  | 0 | 2e-05 | 0.001 | 0 | 0 | 8 | M | 2 |  |  |  | ROZPOCET | 0 | 0 | 0 | 0 | 0 | 1 | 0 | 4 | -1469421547
| PP |  | drát poplastovaný kruhový vázací 2,0mm | [14 empty] | PP | 2
| D | 998 | Přesun hmot |  |  |  | 0 |  |  |  |  | 0 |  | 0 |  | 0 | 1 | D | 1 |  |  |  | ROZPOCET | [6 empty] | 0
18 | K | 998232110 | Přesun hmot pro oplocení zděné z cihel nebo tvárnic v do 3 m | t | 4.123 |  | 0 | CS ÚRS 2021 02 |  | základní |  | 0 | 0 | 0 | 0 | 0 | 4 | K | 2 |  |  |  | ROZPOCET | 0 | 0 | 0 | 0 | 0 | 1 | 0 | 4 | 1199692025
| PP |  | Přesun hmot pro oplocení se svislou nosnou konstrukcí zděnou z cihel, tvárnic, bloků, popř. kovovou nebo dřevěnou vodorovná dopravní vzdálenost do 50 m, pro oplocení výšky do 3 m | [14 empty] | PP | 2
| Online PSC |  | https://podminky.urs.cz/item/CS_URS_2021_02/998232110 | [14 empty] | Online PSC | 2

## SO 04.5 - Terénní a sadov...
{7162d97f-60cd-44b8-ac8c-07364525bf86}
2
| KRYCÍ LIST SOUPISU PRACÍ | [7 empty] | v --- níže se nacházejí doplnkové a pomocné údaje k sestavám --- v | [8 empty] | False
Stavba:
Zaječov rozšíření a intenzifikace ČOV Horní Kváň - kanalizace a vodovod
Objekt:
SO - Stavební objekty
Soupis:
SO 04 - Čistírna odpadních vod
Úroveň 3:
SO 04.5 - Terénní a sadové úpravy
| KSO: |  |  |  |  | CC-CZ:
| Místo: |  | obec Zaječov, místní část Kvaň, Nová Ves |  |  | Datum: | 18. 8. 2021
| Zadavatel: |  |  |  |  | IČ: | 00234044
|  | Obec Zaječov, Zaječov 265, 267 63 Zaječov |  |  |  | DIČ: | CZ00234044
| Uchazeč: |  |  |  |  | IČ: | Vyplň údaj
|  | Vyplň údaj |  |  |  | DIČ: | Vyplň údaj
| Projektant: |  |  |  |  | IČ: | 26509407
|  | PIK VÍTEK s.r.o.,Kořenského 1025/7, 150 00 Praha 5 |  |  |  | DIČ: | CZ26509407
| Zpracovatel: |  |  |  |  | IČ:
DIČ:
Poznámka:
| Cena bez DPH | [5 empty] | 0
|  |  | Základ daně |  |  | Sazba daně | Výše daně
| DPH | základní | 0 |  |  | 21% | 0
|  | snížená | 0 |  |  | 15% | 0
|  | zákl. přenesená | 0 |  |  | 21% | 0
|  | sníž. přenesená | 0 |  |  | 15% | 0
|  | nulová | 0 |  |  | 0% | 0
| Cena s DPH |  |  | v | CZK |  | 0
| Projektant |  |  | Zpracovatel
| Datum a podpis: |  | Razítko | Datum a podpis: |  |  | Razítko
| Objednavatel |  |  | Uchazeč
| Datum a podpis: |  | Razítko | Datum a podpis: |  |  | Razítko
REKAPITULACE ČLENĚNÍ SOUPISU PRACÍ
Stavba:
Zaječov rozšíření a intenzifikace ČOV Horní Kváň - kanalizace a vodovod
Objekt:
SO - Stavební objekty
Soupis:
SO 04 - Čistírna odpadních vod
Úroveň 3:
SO 04.5 - Terénní a sadové úpravy
Místo: |  |  | obec Zaječov, místní část Kvaň, Nová Ves |  |  | Datum: | 18. 8. 2021
Zadavatel: |  |  | Obec Zaječov, Zaječov 265, 267 63 Zaječov |  |  | Projektant: | PIK VÍTEK s.r.o.,Kořenského 1025/7, 150 00 Praha 5
Uchazeč: |  |  | Vyplň údaj |  |  | Zpracovatel:
Kód dílu - Popis | [6 empty] | Cena celkem [CZK]
Náklady ze soupisu prací | [6 empty] | 0 | [11 empty] | -1
| HSV - Práce a dodávky HSV | [5 empty] | 0
| 1 - Zemní práce | [5 empty] | 0
| 998 - Přesun hmot | [5 empty] | 0
SOUPIS PRACÍ
Stavba:
Zaječov rozšíření a intenzifikace ČOV Horní Kváň - kanalizace a vodovod
Objekt:
SO - Stavební objekty
Soupis:
SO 04 - Čistírna odpadních vod
Úroveň 3:
SO 04.5 - Terénní a sadové úpravy
Místo: |  |  | obec Zaječov, místní část Kvaň, Nová Ves |  |  | Datum: | 18. 8. 2021
Zadavatel: |  |  | Obec Zaječov, Zaječov 265, 267 63 Zaječov |  |  | Projektant: | PIK VÍTEK s.r.o.,Kořenského 1025/7, 150 00 Praha 5
Uchazeč: |  |  | Vyplň údaj |  |  | Zpracovatel:
PČ | Typ | Kód | Popis | MJ | Množství | J.cena [CZK] | Cena celkem [CZK] | Cenová soustava |  | DPH | J. Nh [h] | Nh celkem [h] | J. hmotnost [t] | Hmotnost celkem [t] | J. suť [t] | Suť Celkem [t]
Náklady soupisu celkem | [6 empty] | 0 |  |  |  |  | 0 |  | 0.0138 |  | 0 |  | D | -1 | [10 empty] | 0
| D | HSV | Práce a dodávky HSV |  |  |  | 0 |  |  |  |  | 0 |  | 0.0138 |  | 0 | 1 | D | 0 |  |  |  | ROZPOCET | [6 empty] | 0
| D | 1 | Zemní práce |  |  |  | 0 |  |  |  |  | 0 |  | 0.0138 |  | 0 | 1 | D | 1 |  |  |  | ROZPOCET | [6 empty] | 0
1 | K | 162551108 | Vodorovné přemístění přes 2 500 do 3000 m výkopku/sypaniny z horniny třídy těžitelnosti I skupiny 1 až 3 | m3 | 450 |  | 0 | CS ÚRS 2021 02 |  | základní |  | 0 | 0 | 0 | 0 | 0 | 4 | K | 2 |  |  |  | ROZPOCET | 0 | 0 | 0 | 0 | 0 | 1 | 0 | 4 | -655825585
| PP |  | Vodorovné přemístění výkopku nebo sypaniny po suchu na obvyklém dopravním prostředku, bez naložení výkopku, avšak se složením bez rozhrnutí z horniny třídy těžitelnosti I skupiny 1 až 3 na vzdálenost přes 2 500 do 3 000 m | [14 empty] | PP | 2
| Online PSC |  | https://podminky.urs.cz/item/CS_URS_2021_02/162551108 | [14 empty] | Online PSC | 2
| VV |  | Dovoz výkopku z mezideponie | [14 empty] | VV | 2 | 1 | True | 0 | ROZPOCET
| VV |  | 450,000 |  | 450 | [12 empty] | VV | 2 | 2 | True | 0 | ROZPOCET
| VV |  | Součet |  | 450 | [12 empty] | VV | 2 | 4 | True | 1 | ROZPOCET
2 | K | 167151101 | Nakládání výkopku z hornin třídy těžitelnosti I skupiny 1 až 3 do 100 m3 | m3 | 450 |  | 0 | CS ÚRS 2021 02 |  | základní |  | 0 | 0 | 0 | 0 | 0 | 4 | K | 2 |  |  |  | ROZPOCET | 0 | 0 | 0 | 0 | 0 | 1 | 0 | 4 | -588934353
| PP |  | Nakládání, skládání a překládání neulehlého výkopku nebo sypaniny strojně nakládání, množství do 100 m3, z horniny třídy těžitelnosti I, skupiny 1 až 3 | [14 empty] | PP | 2
| Online PSC |  | https://podminky.urs.cz/item/CS_URS_2021_02/167151101 | [14 empty] | Online PSC | 2
| VV |  | Nakládání výkopku na mezideponii pro zpěné použití | [14 empty] | VV | 2 | 1 | True | 0 | ROZPOCET
| VV |  | 450,000 |  | 450 | [12 empty] | VV | 2 | 2 | True | 0 | ROZPOCET
| VV |  | Součet |  | 450 | [12 empty] | VV | 2 | 4 | True | 1 | ROZPOCET
3 | K | 171151111 | Uložení sypaniny z hornin nesoudržných sypkých do násypů zhutněných strojně | m3 | 450 |  | 0 | CS ÚRS 2021 02 |  | základní |  | 0 | 0 | 0 | 0 | 0 | 4 | K | 2 |  |  |  | ROZPOCET | 0 | 0 | 0 | 0 | 0 | 1 | 0 | 4 | 567787334
| PP |  | Uložení sypanin do násypů strojně s rozprostřením sypaniny ve vrstvách a s hrubým urovnáním zhutněných z hornin nesoudržných sypkých | [14 empty] | PP | 2
| Online PSC |  | https://podminky.urs.cz/item/CS_URS_2021_02/171151111 | [14 empty] | Online PSC | 2
4 | K | 181351103 | Rozprostření ornice tl vrstvy do 200 mm pl přes 100 do 500 m2 v rovině nebo ve svahu do 1:5 strojně | m2 | 400 |  | 0 | CS ÚRS 2021 02 |  | základní |  | 0 | 0 | 0 | 0 | 0 | 4 | K | 2 |  |  |  | ROZPOCET | 0 | 0 | 0 | 0 | 0 | 1 | 0 | 4 | -649369496
| PP |  | Rozprostření a urovnání ornice v rovině nebo ve svahu sklonu do 1:5 strojně při souvislé ploše přes 100 do 500 m2, tl. vrstvy do 200 mm | [14 empty] | PP | 2
| Online PSC |  | https://podminky.urs.cz/item/CS_URS_2021_02/181351103 | [14 empty] | Online PSC | 2
5 | K | 181411131 | Založení parkového trávníku výsevem pl do 1000 m2 v rovině a ve svahu do 1:5 | m2 | 690 |  | 0 | CS ÚRS 2021 02 |  | základní |  | 0 | 0 | 0 | 0 | 0 | 4 | K | 2 |  |  |  | ROZPOCET | 0 | 0 | 0 | 0 | 0 | 1 | 0 | 4 | 1086393585
| PP |  | Založení trávníku na půdě předem připravené plochy do 1000 m2 výsevem včetně utažení parkového v rovině nebo na svahu do 1:5 | [14 empty] | PP | 2
| Online PSC |  | https://podminky.urs.cz/item/CS_URS_2021_02/181411131 | [14 empty] | Online PSC | 2
6 | M | 00572410 | osivo směs travní parková | kg | 13.8 |  | 0 | CS ÚRS 2021 02 |  | základní |  | 0 | 0.001 | 0.0138 | 0 | 0 | 8 | M | 2 |  |  |  | ROZPOCET | 0 | 0 | 0 | 0 | 0 | 1 | 0 | 4 | -907303730
| PP |  | osivo směs travní parková | [14 empty] | PP | 2
| VV |  | 690*0,02 'Přepočtené koeficientem množství |  | 13.8 | [12 empty] | VV | 2 | 2 | False | 1 | ROZPOCET
7 | K | 181913111 | Úprava pláně v hornině třídy těžitelnosti II skupiny 4 bez zhutnění ručně | m2 | 690 |  | 0 | CS ÚRS 2021 02 |  | základní |  | 0 | 0 | 0 | 0 | 0 | 4 | K | 2 |  |  |  | ROZPOCET | 0 | 0 | 0 | 0 | 0 | 1 | 0 | 4 | -276459353
| PP |  | Úprava pláně vyrovnáním výškových rozdílů ručně v hornině třídy těžitelnosti II skupiny 4 bez zhutnění | [14 empty] | PP | 2
| Online PSC |  | https://podminky.urs.cz/item/CS_URS_2021_02/181913111 | [14 empty] | Online PSC | 2
8 | K | 181951114 | Úprava pláně v hornině třídy těžitelnosti II skupiny 4 a 5 se zhutněním strojně | m2 | 320 |  | 0 | CS ÚRS 2021 02 |  | základní |  | 0 | 0 | 0 | 0 | 0 | 4 | K | 2 |  |  |  | ROZPOCET | 0 | 0 | 0 | 0 | 0 | 1 | 0 | 4 | 459673249
| PP |  | Úprava pláně vyrovnáním výškových rozdílů strojně v hornině třídy těžitelnosti II, skupiny 4 a 5 se zhutněním | [14 empty] | PP | 2
| Online PSC |  | https://podminky.urs.cz/item/CS_URS_2021_02/181951114 | [14 empty] | Online PSC | 2
9 | K | 182251101 | Svahování násypů strojně | m2 | 320 |  | 0 | CS ÚRS 2021 02 |  | základní |  | 0 | 0 | 0 | 0 | 0 | 4 | K | 2 |  |  |  | ROZPOCET | 0 | 0 | 0 | 0 | 0 | 1 | 0 | 4 | -227445566
| PP |  | Svahování trvalých svahů do projektovaných profilů strojně s potřebným přemístěním výkopku při svahování násypů v jakékoliv hornině | [14 empty] | PP | 2
| Online PSC |  | https://podminky.urs.cz/item/CS_URS_2021_02/182251101 | [14 empty] | Online PSC | 2
10 | K | 184802111 | Chemické odplevelení před založením kultury nad 20 m2 postřikem na široko v rovině a svahu do 1:5 | m2 | 690 |  | 0 | CS ÚRS 2021 02 |  | základní |  | 0 | 0 | 0 | 0 | 0 | 4 | K | 2 |  |  |  | ROZPOCET | 0 | 0 | 0 | 0 | 0 | 1 | 0 | 4 | 1124089019
| PP |  | Chemické odplevelení půdy před založením kultury, trávníku nebo zpevněných ploch o výměře jednotlivě přes 20 m2 v rovině nebo na svahu do 1:5 postřikem na široko | [14 empty] | PP | 2
| Online PSC |  | https://podminky.urs.cz/item/CS_URS_2021_02/184802111 | [14 empty] | Online PSC | 2
11 | K | 184802611 | Chemické odplevelení po založení kultury postřikem na široko v rovině a svahu do 1:5 | m2 | 690 |  | 0 | CS ÚRS 2021 02 |  | základní |  | 0 | 0 | 0 | 0 | 0 | 4 | K | 2 |  |  |  | ROZPOCET | 0 | 0 | 0 | 0 | 0 | 1 | 0 | 4 | 1334249766
| PP |  | Chemické odplevelení po založení kultury v rovině nebo na svahu do 1:5 postřikem na široko | [14 empty] | PP | 2
| Online PSC |  | https://podminky.urs.cz/item/CS_URS_2021_02/184802611 | [14 empty] | Online PSC | 2
12 | K | 1857485249R | Příplatek za profilace terénu - zemní práce | m2 | 320 |  | 0 |  |  | základní |  | 0 | 0 | 0 | 0 | 0 | 4 | K | 2 |  |  |  | ROZPOCET | 0 | 0 | 0 | 0 | 0 | 1 | 0 | 4 | -462149882
| PP |  | Příplatek za profilace terénu - zemní práce | [14 empty] | PP | 2
13 | K | 189662471R | Osazení křovin nebo dřevin včetně hloubení jamek, dodávka hnojiva a ukotvení, včetně následné roční péče | kus | 9 |  | 0 |  |  | základní |  | 0 | 0 | 0 | 0 | 0 | 4 | K | 2 |  |  |  | ROZPOCET | 0 | 0 | 0 | 0 | 0 | 1 | 0 | 4 | -170543749
| PP |  | Osazení křovin nebo dřevin včetně hloubení jamek, dodávka hnojiva a ukotvení, včetně následné roční péče | [14 empty] | PP | 2
14 | M | 201445785R | Crataegus oxyacantha - hloh obecný | kus | 2 |  | 0 |  |  | základní |  | 0 | 0 | 0 | 0 | 0 | 8 | M | 2 |  |  |  | ROZPOCET | 0 | 0 | 0 | 0 | 0 | 1 | 0 | 4 | 2091698772
| PP |  | Crataegus oxyacantha - hloh obecný | [14 empty] | PP | 2
15 | M | 201445796R | Betula pendula - bříza běloková | kus | 7 |  | 0 |  |  | základní |  | 0 | 0 | 0 | 0 | 0 | 8 | M | 2 |  |  |  | ROZPOCET | 0 | 0 | 0 | 0 | 0 | 1 | 0 | 4 | 2015653303
| PP |  | Betula pendula - bříza běloková | [14 empty] | PP | 2
| D | 998 | Přesun hmot |  |  |  | 0 |  |  |  |  | 0 |  | 0 |  | 0 | 1 | D | 1 |  |  |  | ROZPOCET | [6 empty] | 0
16 | K | 998231411 | Ruční přesun hmot pro sadovnické a krajinářské úpravy do 100 m | t | 0.014 |  | 0 | CS ÚRS 2021 02 |  | základní |  | 0 | 0 | 0 | 0 | 0 | 4 | K | 2 |  |  |  | ROZPOCET | 0 | 0 | 0 | 0 | 0 | 1 | 0 | 4 | -1038828738
| PP |  | Přesun hmot pro sadovnické a krajinářské úpravy - ručně bez užití mechanizace vodorovná dopravní vzdálenost do 100 m | [14 empty] | PP | 2
| Online PSC |  | https://podminky.urs.cz/item/CS_URS_2021_02/998231411 | [14 empty] | Online PSC | 2

## SO 04.6 - Zpevněné plochy
{97eaab68-c34f-4601-a905-76ae813c5a25}
2
| KRYCÍ LIST SOUPISU PRACÍ | [7 empty] | v --- níže se nacházejí doplnkové a pomocné údaje k sestavám --- v | [8 empty] | False
Stavba:
Zaječov rozšíření a intenzifikace ČOV Horní Kváň - kanalizace a vodovod
Objekt:
SO - Stavební objekty
Soupis:
SO 04 - Čistírna odpadních vod
Úroveň 3:
SO 04.6 - Zpevněné plochy
| KSO: |  |  |  |  | CC-CZ:
| Místo: |  | obec Zaječov, místní část Kvaň, Nová Ves |  |  | Datum: | 18. 8. 2021
| Zadavatel: |  |  |  |  | IČ: | 00234044
|  | Obec Zaječov, Zaječov 265, 267 63 Zaječov |  |  |  | DIČ: | CZ00234044
| Uchazeč: |  |  |  |  | IČ: | Vyplň údaj
|  | Vyplň údaj |  |  |  | DIČ: | Vyplň údaj
| Projektant: |  |  |  |  | IČ: | 26509407
|  | PIK VÍTEK s.r.o.,Kořenského 1025/7, 150 00 Praha 5 |  |  |  | DIČ: | CZ26509407
| Zpracovatel: |  |  |  |  | IČ:
DIČ:
Poznámka:
| Cena bez DPH | [5 empty] | 0
|  |  | Základ daně |  |  | Sazba daně | Výše daně
| DPH | základní | 0 |  |  | 21% | 0
|  | snížená | 0 |  |  | 15% | 0
|  | zákl. přenesená | 0 |  |  | 21% | 0
|  | sníž. přenesená | 0 |  |  | 15% | 0
|  | nulová | 0 |  |  | 0% | 0
| Cena s DPH |  |  | v | CZK |  | 0
| Projektant |  |  | Zpracovatel
| Datum a podpis: |  | Razítko | Datum a podpis: |  |  | Razítko
| Objednavatel |  |  | Uchazeč
| Datum a podpis: |  | Razítko | Datum a podpis: |  |  | Razítko
REKAPITULACE ČLENĚNÍ SOUPISU PRACÍ
Stavba:
Zaječov rozšíření a intenzifikace ČOV Horní Kváň - kanalizace a vodovod
Objekt:
SO - Stavební objekty
Soupis:
SO 04 - Čistírna odpadních vod
Úroveň 3:
SO 04.6 - Zpevněné plochy
Místo: |  |  | obec Zaječov, místní část Kvaň, Nová Ves |  |  | Datum: | 18. 8. 2021
Zadavatel: |  |  | Obec Zaječov, Zaječov 265, 267 63 Zaječov |  |  | Projektant: | PIK VÍTEK s.r.o.,Kořenského 1025/7, 150 00 Praha 5
Uchazeč: |  |  | Vyplň údaj |  |  | Zpracovatel:
Kód dílu - Popis | [6 empty] | Cena celkem [CZK]
Náklady ze soupisu prací | [6 empty] | 0 | [11 empty] | -1
| HSV - Práce a dodávky HSV | [5 empty] | 0
| 1 - Zemní práce | [5 empty] | 0
| 5 - Komunikace pozemní | [5 empty] | 0
| 9 - Ostatní konstrukce a práce, bourání | [5 empty] | 0
| 998 - Přesun hmot | [5 empty] | 0
SOUPIS PRACÍ
Stavba:
Zaječov rozšíření a intenzifikace ČOV Horní Kváň - kanalizace a vodovod
Objekt:
SO - Stavební objekty
Soupis:
SO 04 - Čistírna odpadních vod
Úroveň 3:
SO 04.6 - Zpevněné plochy
Místo: |  |  | obec Zaječov, místní část Kvaň, Nová Ves |  |  | Datum: | 18. 8. 2021
Zadavatel: |  |  | Obec Zaječov, Zaječov 265, 267 63 Zaječov |  |  | Projektant: | PIK VÍTEK s.r.o.,Kořenského 1025/7, 150 00 Praha 5
Uchazeč: |  |  | Vyplň údaj |  |  | Zpracovatel:
PČ | Typ | Kód | Popis | MJ | Množství | J.cena [CZK] | Cena celkem [CZK] | Cenová soustava |  | DPH | J. Nh [h] | Nh celkem [h] | J. hmotnost [t] | Hmotnost celkem [t] | J. suť [t] | Suť Celkem [t]
Náklady soupisu celkem | [6 empty] | 0 |  |  |  |  | 0 |  | 25.988 |  | 0 |  | D | -1 | [10 empty] | 0
| D | HSV | Práce a dodávky HSV |  |  |  | 0 |  |  |  |  | 0 |  | 25.988 |  | 0 | 1 | D | 0 |  |  |  | ROZPOCET | [6 empty] | 0
| D | 1 | Zemní práce |  |  |  | 0 |  |  |  |  | 0 |  | 0 |  | 0 | 1 | D | 1 |  |  |  | ROZPOCET | [6 empty] | 0
1 | K | 181913112 | Úprava pláně v hornině třídy těžitelnosti II skupiny 4 se zhutněním ručně | m2 | 97.5 |  | 0 | CS ÚRS 2021 02 |  | základní |  | 0 | 0 | 0 | 0 | 0 | 4 | K | 2 |  |  |  | ROZPOCET | 0 | 0 | 0 | 0 | 0 | 1 | 0 | 4 | -1725095881
| PP |  | Úprava pláně vyrovnáním výškových rozdílů ručně v hornině třídy těžitelnosti II skupiny 4 se zhutněním | [14 empty] | PP | 2
| Online PSC |  | https://podminky.urs.cz/item/CS_URS_2021_02/181913112 | [14 empty] | Online PSC | 2
| VV |  | "Zpevněné pojízdné plochy" 57,500 |  | 57.5 | [12 empty] | VV | 2 | 2 | True | 0 | ROZPOCET
| VV |  | "Chodníky" 40,000 |  | 40 | [12 empty] | VV | 2 | 2 | True | 0 | ROZPOCET
| VV |  | Součet |  | 97.5 | [12 empty] | VV | 2 | 4 | True | 1 | ROZPOCET
| D | 5 | Komunikace pozemní |  |  |  | 0 |  |  |  |  | 0 |  | 8.0256 |  | 0 | 1 | D | 1 |  |  |  | ROZPOCET | [6 empty] | 0
2 | K | 564851111 | Podklad ze štěrkodrtě ŠD tl 150 mm | m2 | 40 |  | 0 | CS ÚRS 2021 02 |  | základní |  | 0 | 0 | 0 | 0 | 0 | 4 | K | 2 |  |  |  | ROZPOCET | 0 | 0 | 0 | 0 | 0 | 1 | 0 | 4 | -2012659539
| PP |  | Podklad ze štěrkodrti ŠD s rozprostřením a zhutněním, po zhutnění tl. 150 mm | [14 empty] | PP | 2
| Online PSC |  | https://podminky.urs.cz/item/CS_URS_2021_02/564851111 | [14 empty] | Online PSC | 2
3 | K | 564871111 | Podklad ze štěrkodrtě ŠD tl 250 mm | m2 | 57.5 |  | 0 | CS ÚRS 2021 02 |  | základní |  | 0 | 0 | 0 | 0 | 0 | 4 | K | 2 |  |  |  | ROZPOCET | 0 | 0 | 0 | 0 | 0 | 1 | 0 | 4 | 2116752448
| PP |  | Podklad ze štěrkodrti ŠD s rozprostřením a zhutněním, po zhutnění tl. 250 mm | [14 empty] | PP | 2
| Online PSC |  | https://podminky.urs.cz/item/CS_URS_2021_02/564871111 | [14 empty] | Online PSC | 2
4 | K | 564952112 | Podklad z mechanicky zpevněného kameniva MZK tl 160 mm | m2 | 57.5 |  | 0 | CS ÚRS 2021 02 |  | základní |  | 0 | 0 | 0 | 0 | 0 | 4 | K | 2 |  |  |  | ROZPOCET | 0 | 0 | 0 | 0 | 0 | 1 | 0 | 4 | 815065072
| PP |  | Podklad z mechanicky zpevněného kameniva MZK (minerální beton) s rozprostřením a s hutněním, po zhutnění tl. 160 mm | [14 empty] | PP | 2
| Online PSC |  | https://podminky.urs.cz/item/CS_URS_2021_02/564952112 | [14 empty] | Online PSC | 2
5 | K | 573231108 | Postřik živičný spojovací ze silniční emulze v množství 0,50 kg/m2 | m2 | 57.5 |  | 0 | CS ÚRS 2021 02 |  | základní |  | 0 | 0 | 0 | 0 | 0 | 4 | K | 2 |  |  |  | ROZPOCET | 0 | 0 | 0 | 0 | 0 | 1 | 0 | 4 | 324101409
| PP |  | Postřik spojovací PS bez posypu kamenivem ze silniční emulze, v množství 0,50 kg/m2 | [14 empty] | PP | 2
| Online PSC |  | https://podminky.urs.cz/item/CS_URS_2021_02/573231108 | [14 empty] | Online PSC | 2
6 | K | 577144111 | Asfaltový beton vrstva obrusná ACO 11 (ABS) tř. I tl 50 mm š do 3 m z nemodifikovaného asfaltu | m2 | 115 |  | 0 | CS ÚRS 2021 02 |  | základní |  | 0 | 0 | 0 | 0 | 0 | 4 | K | 2 |  |  |  | ROZPOCET | 0 | 0 | 0 | 0 | 0 | 1 | 0 | 4 | 1876399517
| PP |  | Asfaltový beton vrstva obrusná ACO 11 (ABS) s rozprostřením a se zhutněním z nemodifikovaného asfaltu v pruhu šířky do 3 m tř. I, po zhutnění tl. 50 mm | [14 empty] | PP | 2
| Online PSC |  | https://podminky.urs.cz/item/CS_URS_2021_02/577144111 | [14 empty] | Online PSC | 2
7 | K | 596211110 | Kladení zámkové dlažby komunikací pro pěší tl 60 mm skupiny A pl do 50 m2 | m2 | 40 |  | 0 | CS ÚRS 2021 02 |  | základní |  | 0 | 0.08425 | 3.37 | 0 | 0 | 4 | K | 2 |  |  |  | ROZPOCET | 0 | 0 | 0 | 0 | 0 | 1 | 0 | 4 | -211407930
| PP |  | Kladení dlažby z betonových zámkových dlaždic komunikací pro pěší s ložem z kameniva těženého nebo drceného tl. do 40 mm, s vyplněním spár s dvojitým hutněním, vibrováním a se smetením přebytečného materiálu na krajnici tl. 60 mm skupiny A, pro plochy do 50 m2 | [14 empty] | PP | 2
| Online PSC |  | https://podminky.urs.cz/item/CS_URS_2021_02/596211110 | [14 empty] | Online PSC | 2
8 | M | 59245015 | dlažba zámková tvaru I 200x165x60mm přírodní | m2 | 41.2 |  | 0 | CS ÚRS 2021 02 |  | základní |  | 0 | 0.113 | 4.6556 | 0 | 0 | 8 | M | 2 |  |  |  | ROZPOCET | 0 | 0 | 0 | 0 | 0 | 1 | 0 | 4 | 397472982
| PP |  | dlažba zámková tvaru I 200x165x60mm přírodní | [14 empty] | PP | 2
| VV |  | 40*1,03 'Přepočtené koeficientem množství |  | 41.2 | [12 empty] | VV | 2 | 2 | False | 1 | ROZPOCET
| D | 9 | Ostatní konstrukce a práce, bourání |  |  |  | 0 |  |  |  |  | 0 |  | 17.9624 |  | 0 | 1 | D | 1 |  |  |  | ROZPOCET | [6 empty] | 0
9 | K | 916131213 | Osazení silničního obrubníku betonového stojatého s boční opěrou do lože z betonu prostého | m | 14 |  | 0 | CS ÚRS 2021 02 |  | základní |  | 0 | 0.1554 | 2.1756 | 0 | 0 | 4 | K | 2 |  |  |  | ROZPOCET | 0 | 0 | 0 | 0 | 0 | 1 | 0 | 4 | -806642504
| PP |  | Osazení silničního obrubníku betonového se zřízením lože, s vyplněním a zatřením spár cementovou maltou stojatého s boční opěrou z betonu prostého, do lože z betonu prostého | [14 empty] | PP | 2
| Online PSC |  | https://podminky.urs.cz/item/CS_URS_2021_02/916131213 | [14 empty] | Online PSC | 2
10 | M | 59217033 | obrubník betonový silniční 1000x100x300mm | m | 14.28 |  | 0 | CS ÚRS 2021 02 |  | základní |  | 0 | 0.102 | 1.4566 | 0 | 0 | 8 | M | 2 |  |  |  | ROZPOCET | 0 | 0 | 0 | 0 | 0 | 1 | 0 | 4 | 1599276264
| PP |  | obrubník betonový silniční 1000x100x300mm | [14 empty] | PP | 2
| VV |  | 14*1,02 'Přepočtené koeficientem množství |  | 14.28 | [12 empty] | VV | 2 | 2 | False | 1 | ROZPOCET
11 | K | 916231213 | Osazení chodníkového obrubníku betonového stojatého s boční opěrou do lože z betonu prostého | m | 42 |  | 0 | CS ÚRS 2021 02 |  | základní |  | 0 | 0.1295 | 5.439 | 0 | 0 | 4 | K | 2 |  |  |  | ROZPOCET | 0 | 0 | 0 | 0 | 0 | 1 | 0 | 4 | 1206311326
| PP |  | Osazení chodníkového obrubníku betonového se zřízením lože, s vyplněním a zatřením spár cementovou maltou stojatého s boční opěrou z betonu prostého, do lože z betonu prostého | [14 empty] | PP | 2
| Online PSC |  | https://podminky.urs.cz/item/CS_URS_2021_02/916231213 | [14 empty] | Online PSC | 2
12 | M | 59217021 | obrubník betonový chodníkový 1000x150x300mm | m | 42.84 |  | 0 | CS ÚRS 2021 02 |  | základní |  | 0 | 0.108 | 4.6267 | 0 | 0 | 8 | M | 2 |  |  |  | ROZPOCET | 0 | 0 | 0 | 0 | 0 | 1 | 0 | 4 | 232926623
| PP |  | obrubník betonový chodníkový 1000x150x300mm | [14 empty] | PP | 2
| VV |  | 42*1,02 'Přepočtené koeficientem množství |  | 42.84 | [12 empty] | VV | 2 | 2 | False | 1 | ROZPOCET
13 | K | 916991121 | Lože pod obrubníky, krajníky nebo obruby z dlažebních kostek z betonu prostého | m3 | 1.89 |  | 0 | CS ÚRS 2021 02 |  | základní |  | 0 | 2.2563 | 4.2645 | 0 | 0 | 4 | K | 2 |  |  |  | ROZPOCET | 0 | 0 | 0 | 0 | 0 | 1 | 0 | 4 | -2040351190
| PP |  | Lože pod obrubníky, krajníky nebo obruby z dlažebních kostek z betonu prostého | [14 empty] | PP | 2
| Online PSC |  | https://podminky.urs.cz/item/CS_URS_2021_02/916991121 | [14 empty] | Online PSC | 2
| VV |  | 14*0,30*0,15 |  | 0.63 | [12 empty] | VV | 2 | 2 | True | 0 | ROZPOCET
| VV |  | 42*0,20*0,15 |  | 1.26 | [12 empty] | VV | 2 | 2 | True | 0 | ROZPOCET
| VV |  | Součet |  | 1.89 | [12 empty] | VV | 2 | 4 | True | 1 | ROZPOCET
| D | 998 | Přesun hmot |  |  |  | 0 |  |  |  |  | 0 |  | 0 |  | 0 | 1 | D | 1 |  |  |  | ROZPOCET | [6 empty] | 0
14 | K | 998223011 | Přesun hmot pro pozemní komunikace s krytem dlážděným | t | 25.988 |  | 0 | CS ÚRS 2021 02 |  | základní |  | 0 | 0 | 0 | 0 | 0 | 4 | K | 2 |  |  |  | ROZPOCET | 0 | 0 | 0 | 0 | 0 | 1 | 0 | 4 | 1248434047
| PP |  | Přesun hmot pro pozemní komunikace s krytem dlážděným dopravní vzdálenost do 200 m jakékoliv délky objektu | [14 empty] | PP | 2
| Online PSC |  | https://podminky.urs.cz/item/CS_URS_2021_02/998223011 | [14 empty] | Online PSC | 2

## SO 04.7 - Přípojka NN
{7bcb931c-f619-4c27-9c9f-75815a8e6b07}
2
| KRYCÍ LIST SOUPISU PRACÍ | [7 empty] | v --- níže se nacházejí doplnkové a pomocné údaje k sestavám --- v | [8 empty] | False
Stavba:
Zaječov rozšíření a intenzifikace ČOV Horní Kváň - kanalizace a vodovod
Objekt:
SO - Stavební objekty
Soupis:
SO 04 - Čistírna odpadních vod
Úroveň 3:
SO 04.7 - Přípojka NN
| KSO: |  |  |  |  | CC-CZ:
| Místo: |  | obec Zaječov, místní část Kvaň, Nová Ves |  |  | Datum: | 18. 8. 2021
| Zadavatel: |  |  |  |  | IČ: | 00234044
|  | Obec Zaječov, Zaječov 265, 267 63 Zaječov |  |  |  | DIČ: | CZ00234044
| Uchazeč: |  |  |  |  | IČ: | Vyplň údaj
|  | Vyplň údaj |  |  |  | DIČ: | Vyplň údaj
| Projektant: |  |  |  |  | IČ: | 26509407
|  | PIK VÍTEK s.r.o.,Kořenského 1025/7, 150 00 Praha 5 |  |  |  | DIČ: | CZ26509407
| Zpracovatel: |  |  |  |  | IČ:
DIČ:
Poznámka:
| Cena bez DPH | [5 empty] | 0
|  |  | Základ daně |  |  | Sazba daně | Výše daně
| DPH | základní | 0 |  |  | 21% | 0
|  | snížená | 0 |  |  | 15% | 0
|  | zákl. přenesená | 0 |  |  | 21% | 0
|  | sníž. přenesená | 0 |  |  | 15% | 0
|  | nulová | 0 |  |  | 0% | 0
| Cena s DPH |  |  | v | CZK |  | 0
| Projektant |  |  | Zpracovatel
| Datum a podpis: |  | Razítko | Datum a podpis: |  |  | Razítko
| Objednavatel |  |  | Uchazeč
| Datum a podpis: |  | Razítko | Datum a podpis: |  |  | Razítko
REKAPITULACE ČLENĚNÍ SOUPISU PRACÍ
Stavba:
Zaječov rozšíření a intenzifikace ČOV Horní Kváň - kanalizace a vodovod
Objekt:
SO - Stavební objekty
Soupis:
SO 04 - Čistírna odpadních vod
Úroveň 3:
SO 04.7 - Přípojka NN
Místo: |  |  | obec Zaječov, místní část Kvaň, Nová Ves |  |  | Datum: | 18. 8. 2021
Zadavatel: |  |  | Obec Zaječov, Zaječov 265, 267 63 Zaječov |  |  | Projektant: | PIK VÍTEK s.r.o.,Kořenského 1025/7, 150 00 Praha 5
Uchazeč: |  |  | Vyplň údaj |  |  | Zpracovatel:
Kód dílu - Popis | [6 empty] | Cena celkem [CZK]
Náklady ze soupisu prací | [6 empty] | 0 | [11 empty] | -1
| C21M - Elektromontáže | [5 empty] | 0
| C22M - Materiály | [5 empty] | 0
| C23M - Revize a další nezařazené práce | [5 empty] | 0
| C46M - Zemní práce | [5 empty] | 0
SOUPIS PRACÍ
Stavba:
Zaječov rozšíření a intenzifikace ČOV Horní Kváň - kanalizace a vodovod
Objekt:
SO - Stavební objekty
Soupis:
SO 04 - Čistírna odpadních vod
Úroveň 3:
SO 04.7 - Přípojka NN
Místo: |  |  | obec Zaječov, místní část Kvaň, Nová Ves |  |  | Datum: | 18. 8. 2021
Zadavatel: |  |  | Obec Zaječov, Zaječov 265, 267 63 Zaječov |  |  | Projektant: | PIK VÍTEK s.r.o.,Kořenského 1025/7, 150 00 Praha 5
Uchazeč: |  |  | Vyplň údaj |  |  | Zpracovatel:
PČ | Typ | Kód | Popis | MJ | Množství | J.cena [CZK] | Cena celkem [CZK] | Cenová soustava |  | DPH | J. Nh [h] | Nh celkem [h] | J. hmotnost [t] | Hmotnost celkem [t] | J. suť [t] | Suť Celkem [t]
Náklady soupisu celkem | [6 empty] | 0 |  |  |  |  | 0 |  | 0 |  | 0 |  | D | -1 | [7 empty] | 0
| D | C21M | Elektromontáže |  |  |  | 0 |  |  |  |  | 0 |  | 0 |  | 0 | 1 | D | 0 | ROZPOCET | [6 empty] | 0
1 | K | 210100001 | ukonč.vod.v rozv.vč.zap.a konc.do 2.5mm2 | ks | 6 |  | 0 |  |  | základní |  | 0 | 0 | 0 | 0 | 0 | 4 | K | 1 | ROZPOCET | 0 | 0 | 0 | 0 | 0 | 1 | 0 | 4 | -1272214127
| PP |  | ukonč.vod.v rozv.vč.zap.a konc.do 2.5mm2 | [14 empty] | PP | 1
2 | K | 210100004 | ukonč.vod.v rozv.vč.zap.a konc.do 25mm2 | ks | 8 |  | 0 |  |  | základní |  | 0 | 0 | 0 | 0 | 0 | 4 | K | 1 | ROZPOCET | 0 | 0 | 0 | 0 | 0 | 1 | 0 | 4 | -1933109902
| PP |  | ukonč.vod.v rozv.vč.zap.a konc.do 25mm2 | [14 empty] | PP | 1
3 | K | 210100006 | ukonč.vod.v rozv.vč.zap.a konc.do 50mm2 | ks | 8 |  | 0 |  |  | základní |  | 0 | 0 | 0 | 0 | 0 | 4 | K | 1 | ROZPOCET | 0 | 0 | 0 | 0 | 0 | 1 | 0 | 4 | 869609404
| PP |  | ukonč.vod.v rozv.vč.zap.a konc.do 50mm2 | [14 empty] | PP | 1
4 | K | 210100009 | ukonč.vod.v rozv.vč.zap.a konc.do 120mm2 | ks | 2 |  | 0 |  |  | základní |  | 0 | 0 | 0 | 0 | 0 | 4 | K | 1 | ROZPOCET | 0 | 0 | 0 | 0 | 0 | 1 | 0 | 4 | -123774381
| PP |  | ukonč.vod.v rozv.vč.zap.a konc.do 120mm2 | [14 empty] | PP | 1
5 | K | 210100012 | ukonč.vod.v rozv.vč.zap.a konc.do 240mm2 | ks | 6 |  | 0 |  |  | základní |  | 0 | 0 | 0 | 0 | 0 | 4 | K | 1 | ROZPOCET | 0 | 0 | 0 | 0 | 0 | 1 | 0 | 4 | 685329367
| PP |  | ukonč.vod.v rozv.vč.zap.a konc.do 240mm2 | [14 empty] | PP | 1
6 | K | 210120102 | nožové patrony do 500V | ks | 6 |  | 0 |  |  | základní |  | 0 | 0 | 0 | 0 | 0 | 4 | K | 1 | ROZPOCET | 0 | 0 | 0 | 0 | 0 | 1 | 0 | 4 | -670667325
| PP |  | nožové patrony do 500V | [14 empty] | PP | 1
7 | K | 210191514 | montáž plastového elektroměrového rozvaděče s přípojkovou skříní v pilíři | ks | 1 |  | 0 |  |  | základní |  | 0 | 0 | 0 | 0 | 0 | 4 | K | 1 | ROZPOCET | 0 | 0 | 0 | 0 | 0 | 1 | 0 | 4 | -2134685509
| PP |  | montáž plastového elektroměrového rozvaděče s přípojkovou skříní v pilíři | [14 empty] | PP | 1
8 | K | 210220021 | uzem. v zemi FeZn do 120 mm2 vč.svorek;propoj.aj. | m | 50 |  | 0 |  |  | základní |  | 0 | 0 | 0 | 0 | 0 | 4 | K | 1 | ROZPOCET | 0 | 0 | 0 | 0 | 0 | 1 | 0 | 4 | 2130514844
| PP |  | uzem. v zemi FeZn do 120 mm2 vč.svorek;propoj.aj. | [14 empty] | PP | 1
9 | K | 210810005 | CYKY 3x1.5 mm2 (VU) | m | 29 |  | 0 |  |  | základní |  | 0 | 0 | 0 | 0 | 0 | 4 | K | 1 | ROZPOCET | 0 | 0 | 0 | 0 | 0 | 1 | 0 | 4 | -572234435
| PP |  | CYKY 3x1.5 mm2 (VU) | [14 empty] | PP | 1
10 | K | 210810091 | CYKY-J 4x50mm2 1kV (VU) | m | 29 |  | 0 |  |  | základní |  | 0 | 0 | 0 | 0 | 0 | 4 | K | 1 | ROZPOCET | 0 | 0 | 0 | 0 | 0 | 1 | 0 | 4 | 72736289
| PP |  | CYKY-J 4x50mm2 1kV (VU) | [14 empty] | PP | 1
11 | K | 210901078 | AYKY-J 3x240+120mm2 1kV (VU) | m | 290 |  | 0 |  |  | základní |  | 0 | 0 | 0 | 0 | 0 | 4 | K | 1 | ROZPOCET | 0 | 0 | 0 | 0 | 0 | 1 | 0 | 4 | -1664386895
| PP |  | AYKY-J 3x240+120mm2 1kV (VU) | [14 empty] | PP | 1
12 | K | 210950201 | přípl. za zatahování kab. do chráničky do 0,75kg/m | m | 13 |  | 0 |  |  | základní |  | 0 | 0 | 0 | 0 | 0 | 4 | K | 1 | ROZPOCET | 0 | 0 | 0 | 0 | 0 | 1 | 0 | 4 | 1852261107
| PP |  | přípl. za zatahování kab. do chráničky do 0,75kg/m | [14 empty] | PP | 1
13 | K | 210950202 | přípl. za zatahování kab. do chráničky do 2kg/m | m | 13 |  | 0 |  |  | základní |  | 0 | 0 | 0 | 0 | 0 | 4 | K | 1 | ROZPOCET | 0 | 0 | 0 | 0 | 0 | 1 | 0 | 4 | 614648401
| PP |  | přípl. za zatahování kab. do chráničky do 2kg/m | [14 empty] | PP | 1
14 | K | 210950203 | přípl. za zatahování kab. do chráničky do 4kg/m | m | 285 |  | 0 |  |  | základní |  | 0 | 0 | 0 | 0 | 0 | 4 | K | 1 | ROZPOCET | 0 | 0 | 0 | 0 | 0 | 1 | 0 | 4 | -1532105856
| PP |  | přípl. za zatahování kab. do chráničky do 4kg/m | [14 empty] | PP | 1
| D | C22M | Materiály |  |  |  | 0 |  |  |  |  | 0 |  | 0 |  | 0 | 1 | D | 0 | ROZPOCET | [6 empty] | 0
15 | K | 1400 | FeZn 30x4 | m | 50 |  | 0 |  |  | základní |  | 0 | 0 | 0 | 0 | 0 | 4 | K | 1 | ROZPOCET | 0 | 0 | 0 | 0 | 0 | 1 | 0 | 4 | -1403091515
| PP |  | FeZn 30x4 | [14 empty] | PP | 1
16 | K | 2143 | AYKY-J 3x240+120mm2 | m | 290 |  | 0 |  |  | základní |  | 0 | 0 | 0 | 0 | 0 | 4 | K | 1 | ROZPOCET | 0 | 0 | 0 | 0 | 0 | 1 | 0 | 4 | 1872015230
| PP |  | AYKY-J 3x240+120mm2 | [14 empty] | PP | 1
17 | K | 2914 | CYKY-J 3x1.5mm2 | m | 29 |  | 0 |  |  | základní |  | 0 | 0 | 0 | 0 | 0 | 4 | K | 1 | ROZPOCET | 0 | 0 | 0 | 0 | 0 | 1 | 0 | 4 | -1064678602
| PP |  | CYKY-J 3x1.5mm2 | [14 empty] | PP | 1
18 | K | 2948 | CYKY-J 4x50mm2 | m | 29 |  | 0 |  |  | základní |  | 0 | 0 | 0 | 0 | 0 | 4 | K | 1 | ROZPOCET | 0 | 0 | 0 | 0 | 0 | 1 | 0 | 4 | 693764313
| PP |  | CYKY-J 4x50mm2 | [14 empty] | PP | 1
19 | K | 4311 | pojistková vložka PNA2 160AgG | ks | 3 |  | 0 |  |  | základní |  | 0 | 0 | 0 | 0 | 0 | 4 | K | 1 | ROZPOCET | 0 | 0 | 0 | 0 | 0 | 1 | 0 | 4 | -1925159340
| PP |  | pojistková vložka PNA2 160AgG | [14 empty] | PP | 1
20 | K | 4312 | pojistková vložka PNA2 200AgG | ks | 3 |  | 0 |  |  | základní |  | 0 | 0 | 0 | 0 | 0 | 4 | K | 1 | ROZPOCET | 0 | 0 | 0 | 0 | 0 | 1 | 0 | 4 | -2113474896
| PP |  | pojistková vložka PNA2 200AgG | [14 empty] | PP | 1
21 | K | 35701 | elektroměrový rozvaděč pro nepřímé měření s přípojkovou skříní vedel sebe, typový - plastový v pilíři (NS212+102/NKW8D/ČEZ/125B/3) | ks | 1 |  | 0 |  |  | základní |  | 0 | 0 | 0 | 0 | 0 | 4 | K | 1 | ROZPOCET | 0 | 0 | 0 | 0 | 0 | 1 | 0 | 4 | 918040076
| PP |  | elektroměrový rozvaděč pro nepřímé měření s přípojkovou skříní vedel sebe, typový - plastový v pilíři (NS212+102/NKW8D/ČEZ/125B/3) | [14 empty] | PP | 1
22 | K | 91005 | fólie z polyetylenu šíře 220mm | m | 254 |  | 0 |  |  | základní |  | 0 | 0 | 0 | 0 | 0 | 4 | K | 1 | ROZPOCET | 0 | 0 | 0 | 0 | 0 | 1 | 0 | 4 | -1286130341
| PP |  | fólie z polyetylenu šíře 220mm | [14 empty] | PP | 1
23 | K | 91027 | chránička kabelová PE40 | m | 13 |  | 0 |  |  | základní |  | 0 | 0 | 0 | 0 | 0 | 4 | K | 1 | ROZPOCET | 0 | 0 | 0 | 0 | 0 | 1 | 0 | 4 | -988877882
| PP |  | chránička kabelová PE40 | [14 empty] | PP | 1
24 | K | 91030 | chránička kabelová PE75 | m | 13 |  | 0 |  |  | základní |  | 0 | 0 | 0 | 0 | 0 | 4 | K | 1 | ROZPOCET | 0 | 0 | 0 | 0 | 0 | 1 | 0 | 4 | -717789293
| PP |  | chránička kabelová PE75 | [14 empty] | PP | 1
25 | K | 91032 | chránička kabelová PE110 | m | 285 |  | 0 |  |  | základní |  | 0 | 0 | 0 | 0 | 0 | 4 | K | 1 | ROZPOCET | 0 | 0 | 0 | 0 | 0 | 1 | 0 | 4 | 1446770461
| PP |  | chránička kabelová PE110 | [14 empty] | PP | 1
26 | K | Pol1 | Podružný materiál | % |  |  | 0 |  |  | základní |  | 0 | 0 | 0 | 0 | 0 | 4 | K | 1 | ROZPOCET | 0 | 0 | 0 | 0 | 0 | 1 | 0 | 4 | 1398022512
| PP |  | Podružný materiál | [14 empty] | PP | 1
27 | K | Pol2 | Prořez (m, kg) | % |  |  | 0 |  |  | základní |  | 0 | 0 | 0 | 0 | 0 | 4 | K | 1 | ROZPOCET | 0 | 0 | 0 | 0 | 0 | 1 | 0 | 4 | -1849217279
| PP |  | Prořez (m, kg) | [14 empty] | PP | 1
| D | C23M | Revize a další nezařazené práce |  |  |  | 0 |  |  |  |  | 0 |  | 0 |  | 0 | 1 | D | 0 | ROZPOCET | [6 empty] | 0
28 | K | 00001 | Napojení v pojistkové skříni SR402 v pilíři | ks | 1 |  | 0 |  |  | základní |  | 0 | 0 | 0 | 0 | 0 | 4 | K | 1 | ROZPOCET | 0 | 0 | 0 | 0 | 0 | 1 | 0 | 4 | 496955054
| PP |  | Napojení v pojistkové skříni SR402 v pilíři | [14 empty] | PP | 1
29 | K | 00002 | Přeložka stávajícího přívodního kabelu CYKY-J 4x25 do nové pozice RE a RMS | ks | 1 |  | 0 |  |  | základní |  | 0 | 0 | 0 | 0 | 0 | 4 | K | 1 | ROZPOCET | 0 | 0 | 0 | 0 | 0 | 1 | 0 | 4 | 1172054492
| PP |  | Přeložka stávajícího přívodního kabelu CYKY-J 4x25 do nové pozice RE a RMS | [14 empty] | PP | 1
30 | K | 00003 | Výchozí revize elektro | ks | 1 |  | 0 |  |  | základní |  | 0 | 0 | 0 | 0 | 0 | 4 | K | 1 | ROZPOCET | 0 | 0 | 0 | 0 | 0 | 1 | 0 | 4 | -90837969
| PP |  | Výchozí revize elektro | [14 empty] | PP | 1
31 | K | 00004 | Připojení uzemnění v elektroměrovém rozvaděči | ks | 1 |  | 0 |  |  | základní |  | 0 | 0 | 0 | 0 | 0 | 4 | K | 1 | ROZPOCET | 0 | 0 | 0 | 0 | 0 | 1 | 0 | 4 | 222940737
| PP |  | Připojení uzemnění v elektroměrovém rozvaděči | [14 empty] | PP | 1
32 | K | 00005 | Zhotovení prostupů pro kabely, zednické práce pro elektro | ks | 1 |  | 0 |  |  | základní |  | 0 | 0 | 0 | 0 | 0 | 4 | K | 1 | ROZPOCET | 0 | 0 | 0 | 0 | 0 | 1 | 0 | 4 | 62700288
| PP |  | Zhotovení prostupů pro kabely, zednické práce pro elektro | [14 empty] | PP | 1
33 | K | 00006 | Koordinace prací s investorem a generálním dodavatelem stavby | ks | 1 |  | 0 |  |  | základní |  | 0 | 0 | 0 | 0 | 0 | 4 | K | 1 | ROZPOCET | 0 | 0 | 0 | 0 | 0 | 1 | 0 | 4 | 2031600345
| PP |  | Koordinace prací s investorem a generálním dodavatelem stavby | [14 empty] | PP | 1
34 | K | 00007 | Projektová dokumentace pro realizaci stavby | ks | 1 |  | 0 |  |  | základní |  | 0 | 0 | 0 | 0 | 0 | 4 | K | 1 | ROZPOCET | 0 | 0 | 0 | 0 | 0 | 1 | 0 | 4 | 438516323
| PP |  | Projektová dokumentace pro realizaci stavby | [14 empty] | PP | 1
35 | K | 00008 | Zajištění podkladů a zákres změn pro dokumentaci skutečného provedení | ks | 1 |  | 0 |  |  | základní |  | 0 | 0 | 0 | 0 | 0 | 4 | K | 1 | ROZPOCET | 0 | 0 | 0 | 0 | 0 | 1 | 0 | 4 | -2056244841
| PP |  | Zajištění podkladů a zákres změn pro dokumentaci skutečného provedení | [14 empty] | PP | 1
36 | K | 00009 | Projektová dokumentace skutečného provedení stavby | ks | 1 |  | 0 |  |  | základní |  | 0 | 0 | 0 | 0 | 0 | 4 | K | 1 | ROZPOCET | 0 | 0 | 0 | 0 | 0 | 1 | 0 | 4 | -1910664501
| PP |  | Projektová dokumentace skutečného provedení stavby | [14 empty] | PP | 1
37 | K | 00010 | Geodetické zaměření skutečného provedení stavby | ks | 1 |  | 0 |  |  | základní |  | 0 | 0 | 0 | 0 | 0 | 4 | K | 1 | ROZPOCET | 0 | 0 | 0 | 0 | 0 | 1 | 0 | 4 | 644846596
| PP |  | Geodetické zaměření skutečného provedení stavby | [14 empty] | PP | 1
38 | K | 00011 | Režijní náklady | ks | 1 |  | 0 |  |  | základní |  | 0 | 0 | 0 | 0 | 0 | 4 | K | 1 | ROZPOCET | 0 | 0 | 0 | 0 | 0 | 1 | 0 | 4 | -1378897036
| PP |  | Režijní náklady | [14 empty] | PP | 1
39 | K | 00012 | Náklady na dopravu | ks | 1 |  | 0 |  |  | základní |  | 0 | 0 | 0 | 0 | 0 | 4 | K | 1 | ROZPOCET | 0 | 0 | 0 | 0 | 0 | 1 | 0 | 4 | -1252298428
| PP |  | Náklady na dopravu | [14 empty] | PP | 1
| D | C46M | Zemní práce |  |  |  | 0 |  |  |  |  | 0 |  | 0 |  | 0 | 1 | D | 0 | ROZPOCET | [6 empty] | 0
40 | K | 460010024 | vytyč.trati kab.vedení v zastavěném prostoru | km | 0.29 |  | 0 |  |  | základní |  | 0 | 0 | 0 | 0 | 0 | 4 | K | 1 | ROZPOCET | 0 | 0 | 0 | 0 | 0 | 1 | 0 | 4 | 490097353
| PP |  | vytyč.trati kab.vedení v zastavěném prostoru | [14 empty] | PP | 1
41 | K | 460131113 | Hloubení nezapažených jam při elektromontážích ručně v hornině tř I skupiny 3 | m3 | 0.3 |  | 0 |  |  | základní |  | 0 | 0 | 0 | 0 | 0 | 4 | K | 1 | ROZPOCET | 0 | 0 | 0 | 0 | 0 | 1 | 0 | 4 | -933310688
| PP |  | Hloubení nezapažených jam při elektromontážích ručně v hornině tř I skupiny 3 | [14 empty] | PP | 1
42 | K | 460161162 | Hloubení kabelových rýh ručně š 35 cm hl 70 cm v hornině tř I skupiny 3 | m | 65 |  | 0 |  |  | základní |  | 0 | 0 | 0 | 0 | 0 | 4 | K | 1 | ROZPOCET | 0 | 0 | 0 | 0 | 0 | 1 | 0 | 4 | -246206094
| PP |  | Hloubení kabelových rýh ručně š 35 cm hl 70 cm v hornině tř I skupiny 3 | [14 empty] | PP | 1
43 | K | 460161292 | Hloubení kabelových rýh ručně š 50 cm hl 100 cm v hornině tř I skupiny 3 | m | 189 |  | 0 |  |  | základní |  | 0 | 0 | 0 | 0 | 0 | 4 | K | 1 | ROZPOCET | 0 | 0 | 0 | 0 | 0 | 1 | 0 | 4 | 485270293
| PP |  | Hloubení kabelových rýh ručně š 50 cm hl 100 cm v hornině tř I skupiny 3 | [14 empty] | PP | 1
44 | K | 460431172 | Zásyp kabelových rýh ručně se zhutněním š 35 cm hl 70 cm z horniny tř I skupiny 3 | m | 65 |  | 0 |  |  | základní |  | 0 | 0 | 0 | 0 | 0 | 4 | K | 1 | ROZPOCET | 0 | 0 | 0 | 0 | 0 | 1 | 0 | 4 | -1212996534
| PP |  | Zásyp kabelových rýh ručně se zhutněním š 35 cm hl 70 cm z horniny tř I skupiny 3 | [14 empty] | PP | 1
45 | K | 460431312 | Zásyp kabelových rýh ručně se zhutněním š 50 cm hl 100 cm z horniny tř I skupiny 3 | m | 189 |  | 0 |  |  | základní |  | 0 | 0 | 0 | 0 | 0 | 4 | K | 1 | ROZPOCET | 0 | 0 | 0 | 0 | 0 | 1 | 0 | 4 | 741391322
| PP |  | Zásyp kabelových rýh ručně se zhutněním š 50 cm hl 100 cm z horniny tř I skupiny 3 | [14 empty] | PP | 1
46 | K | 460631214 | Řízené horizontální vrtání při elektromontážích v hornině tř. těžitelnosti I a II skupiny 1 až 4 vnějšího průměru přes 140 do 180 mm | m | 34 |  | 0 |  |  | základní |  | 0 | 0 | 0 | 0 | 0 | 4 | K | 1 | ROZPOCET | 0 | 0 | 0 | 0 | 0 | 1 | 0 | 4 | 1014788726
| PP |  | Řízené horizontální vrtání při elektromontážích v hornině tř. těžitelnosti I a II skupiny 1 až 4 vnějšího průměru přes 140 do 180 mm | [14 empty] | PP | 1
47 | K | 460632113 | Startovací jáma pro protlak výkop včetně zásypu ručně v hornině tř. těžitelnosti I skupiny 3 | ks | 1 |  | 0 |  |  | základní |  | 0 | 0 | 0 | 0 | 0 | 4 | K | 1 | ROZPOCET | 0 | 0 | 0 | 0 | 0 | 1 | 0 | 4 | -1086278328
| PP |  | Startovací jáma pro protlak výkop včetně zásypu ručně v hornině tř. těžitelnosti I skupiny 3 | [14 empty] | PP | 1
48 | K | 460632213 | Koncová jáma pro protlak výkop včetně zásypu ručně v hornině tř. těžitelnosti I skupiny 3 | ks | 1 |  | 0 |  |  | základní |  | 0 | 0 | 0 | 0 | 0 | 4 | K | 1 | ROZPOCET | 0 | 0 | 0 | 0 | 0 | 1 | 0 | 4 | 1811767753
| PP |  | Koncová jáma pro protlak výkop včetně zásypu ručně v hornině tř. těžitelnosti I skupiny 3 | [14 empty] | PP | 1
49 | K | 460641113 | Základové konstrukce při elektromontážích z monolitického betonu tř. C 16/20 | m3 | 0.1 |  | 0 |  |  | základní |  | 0 | 0 | 0 | 0 | 0 | 4 | K | 1 | ROZPOCET | 0 | 0 | 0 | 0 | 0 | 1 | 0 | 4 | -918035953
| PP |  | Základové konstrukce při elektromontážích z monolitického betonu tř. C 16/20 | [14 empty] | PP | 1
50 | K | 460671112 | fólie výstražná z PVC šířky 22cm | m | 254 |  | 0 |  |  | základní |  | 0 | 0 | 0 | 0 | 0 | 4 | K | 1 | ROZPOCET | 0 | 0 | 0 | 0 | 0 | 1 | 0 | 4 | 412914012
| PP |  | fólie výstražná z PVC šířky 22cm | [14 empty] | PP | 1
51 | K | 460791212 | Montáž trubek ochranných plastových uložených volně do rýhy ohebných přes 32 do 50 mm uložených do rýhy | m | 13 |  | 0 |  |  | základní |  | 0 | 0 | 0 | 0 | 0 | 4 | K | 1 | ROZPOCET | 0 | 0 | 0 | 0 | 0 | 1 | 0 | 4 | -1328251007
| PP |  | Montáž trubek ochranných plastových uložených volně do rýhy ohebných přes 32 do 50 mm uložených do rýhy | [14 empty] | PP | 1
52 | K | 460791213 | Montáž trubek ochranných plastových uložených volně do rýhy ohebných přes 50 do 90 mm uložených do rýhy | m | 13 |  | 0 |  |  | základní |  | 0 | 0 | 0 | 0 | 0 | 4 | K | 1 | ROZPOCET | 0 | 0 | 0 | 0 | 0 | 1 | 0 | 4 | -1857236812
| PP |  | Montáž trubek ochranných plastových uložených volně do rýhy ohebných přes 50 do 90 mm uložených do rýhy | [14 empty] | PP | 1
53 | K | 460791214 | Montáž trubek ochranných plastových uložených volně do rýhy ohebných přes 90 do 110 mm uložených do rýhy | m | 285 |  | 0 |  |  | základní |  | 0 | 0 | 0 | 0 | 0 | 4 | K | 1 | ROZPOCET | 0 | 0 | 0 | 0 | 0 | 1 | 0 | 4 | 701881720
| PP |  | Montáž trubek ochranných plastových uložených volně do rýhy ohebných přes 90 do 110 mm uložených do rýhy | [14 empty] | PP | 1

## PS 01.1 - Strojně technol...
{33f600e3-0784-4ed7-9ba5-4862af8d31e4}
2
| KRYCÍ LIST SOUPISU PRACÍ | [7 empty] | v --- níže se nacházejí doplnkové a pomocné údaje k sestavám --- v | [8 empty] | False
Stavba:
Zaječov rozšíření a intenzifikace ČOV Horní Kváň - kanalizace a vodovod
Objekt:
PS - Provozní soubory
Soupis:
PS 01 - Technologické vystrojení stávajícího vodojemu 100 m3
Úroveň 3:
PS 01.1 - Strojně technologická část
| KSO: |  |  |  |  | CC-CZ:
| Místo: |  | obec Zaječov, místní část Kvaň, Nová Ves |  |  | Datum: | 18. 8. 2021
| Zadavatel: |  |  |  |  | IČ: | 00234044
|  | Obec Zaječov, Zaječov 265, 267 63 Zaječov |  |  |  | DIČ: | CZ00234044
| Uchazeč: |  |  |  |  | IČ: | Vyplň údaj
|  | Vyplň údaj |  |  |  | DIČ: | Vyplň údaj
| Projektant: |  |  |  |  | IČ: | 26509407
|  | PIK VÍTEK s.r.o.,Kořenského 1025/7, 150 00 Praha 5 |  |  |  | DIČ: | CZ26509407
| Zpracovatel: |  |  |  |  | IČ:
DIČ:
Poznámka:
| Cena bez DPH | [5 empty] | 0
|  |  | Základ daně |  |  | Sazba daně | Výše daně
| DPH | základní | 0 |  |  | 21% | 0
|  | snížená | 0 |  |  | 15% | 0
|  | zákl. přenesená | 0 |  |  | 21% | 0
|  | sníž. přenesená | 0 |  |  | 15% | 0
|  | nulová | 0 |  |  | 0% | 0
| Cena s DPH |  |  | v | CZK |  | 0
| Projektant |  |  | Zpracovatel
| Datum a podpis: |  | Razítko | Datum a podpis: |  |  | Razítko
| Objednavatel |  |  | Uchazeč
| Datum a podpis: |  | Razítko | Datum a podpis: |  |  | Razítko
REKAPITULACE ČLENĚNÍ SOUPISU PRACÍ
Stavba:
Zaječov rozšíření a intenzifikace ČOV Horní Kváň - kanalizace a vodovod
Objekt:
PS - Provozní soubory
Soupis:
PS 01 - Technologické vystrojení stávajícího vodojemu 100 m3
Úroveň 3:
PS 01.1 - Strojně technologická část
Místo: |  |  | obec Zaječov, místní část Kvaň, Nová Ves |  |  | Datum: | 18. 8. 2021
Zadavatel: |  |  | Obec Zaječov, Zaječov 265, 267 63 Zaječov |  |  | Projektant: | PIK VÍTEK s.r.o.,Kořenského 1025/7, 150 00 Praha 5
Uchazeč: |  |  | Vyplň údaj |  |  | Zpracovatel:
Kód dílu - Popis | [6 empty] | Cena celkem [CZK]
Náklady ze soupisu prací | [6 empty] | 0 | [11 empty] | -1
| Ostatní - Ostatní | [5 empty] | 0
| 118TV - Technologické celky | [5 empty] | 0
SOUPIS PRACÍ
Stavba:
Zaječov rozšíření a intenzifikace ČOV Horní Kváň - kanalizace a vodovod
Objekt:
PS - Provozní soubory
Soupis:
PS 01 - Technologické vystrojení stávajícího vodojemu 100 m3
Úroveň 3:
PS 01.1 - Strojně technologická část
Místo: |  |  | obec Zaječov, místní část Kvaň, Nová Ves |  |  | Datum: | 18. 8. 2021
Zadavatel: |  |  | Obec Zaječov, Zaječov 265, 267 63 Zaječov |  |  | Projektant: | PIK VÍTEK s.r.o.,Kořenského 1025/7, 150 00 Praha 5
Uchazeč: |  |  | Vyplň údaj |  |  | Zpracovatel:
PČ | Typ | Kód | Popis | MJ | Množství | J.cena [CZK] | Cena celkem [CZK] | Cenová soustava |  | DPH | J. Nh [h] | Nh celkem [h] | J. hmotnost [t] | Hmotnost celkem [t] | J. suť [t] | Suť Celkem [t]
Náklady soupisu celkem | [6 empty] | 0 |  |  |  |  | 0 |  | 0 |  | 0 |  | D | -1 | [7 empty] | 0
| D | Ostatní | Ostatní |  |  |  | 0 |  |  |  |  | 0 |  | 0 |  | 0 | 4 | D | 0 | ROZPOCET | [6 empty] | 0
| D | 118TV | Technologické celky |  |  |  | 0 |  |  |  |  | 0 |  | 0 |  | 0 | 4 | D | 1 | ROZPOCET | [6 empty] | 0
1 | K | 1 | Čerpací stanice se dvěma vertikálními celonerezovými odstředivými čerpadly | kus | 1 |  | 0 |  |  | základní |  | 0 | 0 | 0 | 0 | 0 | 512 | K | 2 | ROZPOCET | 0 | 0 | 0 | 0 | 0 | 1 | 0 | 512 | 213146101
| PP |  | Čerpací stanice se dvěma vertikálními celonerezovými odstředivými čerpadly | [14 empty] | PP | 2
| P |  | Poznámka k položce: Čerpací stanice se dvěma vertikálními celonerezovými odstředivými čerpadly s mechanickou ucpávkou (SiC/Carbid/EPDM) a přírubovým elektromotorem (4 kW, 400 V, 2900 ot/min) spojeným v monoblok, čerpadla jsou osazená na společném nerezovém základovém rámu, sání i výtlak čerpadel je vyveden do společného nerezového potrubí DN 65, ukončeno závitem 2 1/2". Stanice obsahuje 2 ks celonerezových zpětných klapek, uzavírací armatury před a za čerpadly, 2 ks manometr - sání/výtlak s nerez pouzdrem a náplní a pod. Volné návarky: výtlak: 1/2", Sání: 3/4" materiál potrubí: nerez. Parametry: Q=3 l/s, při čerpané výšce H=64 m, při f= cca 45,5 Hz. | [14 empty] | P | 2
2 | K | 2 | Tlaková expanzní nádoba s membránou pro pitnou vodu | kus | 1 |  | 0 |  |  | základní |  | 0 | 0 | 0 | 0 | 0 | 512 | K | 2 | ROZPOCET | 0 | 0 | 0 | 0 | 0 | 1 | 0 | 512 | -670654767
| PP |  | Tlaková expanzní nádoba s membránou pro pitnou vodu | [14 empty] | PP | 2
| P |  | Poznámka k položce: Tlaková expanzní nádoba s membránou pro pitnou vodu V = 300 l, PN16, přetlak plynu (dusíku) z výroby 4,0 bar, přívod DN80, s vnější a vnitřní povrchovou úpravou proti korozi, vč. manometru a signalizace netěsnosti membrány | [14 empty] | P | 2
3 | K | 3 | Propojovací potrubí - nerez.ocel tř.17 DN80 (84x2mm) | bm | 4 |  | 0 |  |  | základní |  | 0 | 0 | 0 | 0 | 0 | 512 | K | 2 | ROZPOCET | 0 | 0 | 0 | 0 | 0 | 1 | 0 | 512 | -2031294967
| PP |  | Propojovací potrubí - nerez.ocel tř.17 DN80 (84x2mm) | [14 empty] | PP | 2
4 | K | 4 | Propojovací potrubí - nerez.ocel tř.17 DN100 (104x2mm) | bm | 2 |  | 0 |  |  | základní |  | 0 | 0 | 0 | 0 | 0 | 512 | K | 2 | ROZPOCET | 0 | 0 | 0 | 0 | 0 | 1 | 0 | 512 | -1167752747
| PP |  | Propojovací potrubí - nerez.ocel tř.17 DN100 (104x2mm) | [14 empty] | PP | 2
5 | K | 5 | Vtokový a sací koš DN80 přírubový s nerez. sítkem | kus | 1 |  | 0 |  |  | základní |  | 0 | 0 | 0 | 0 | 0 | 512 | K | 2 | ROZPOCET | 0 | 0 | 0 | 0 | 0 | 1 | 0 | 512 | -886417492
| PP |  | Vtokový a sací koš DN80 přírubový s nerez. sítkem | [14 empty] | PP | 2
6 | K | 6 | Uzavírací klapka DN80, PN16 s ruční pákou | kus | 3 |  | 0 |  |  | základní |  | 0 | 0 | 0 | 0 | 0 | 512 | K | 2 | ROZPOCET | 0 | 0 | 0 | 0 | 0 | 1 | 0 | 512 | -1598502313
| PP |  | Uzavírací klapka DN80, PN16 s ruční pákou | [14 empty] | PP | 2
7 | K | 7 | Montážní vložka DN80, PN10 | kus | 1 |  | 0 |  |  | základní |  | 0 | 0 | 0 | 0 | 0 | 512 | K | 2 | ROZPOCET | 0 | 0 | 0 | 0 | 0 | 1 | 0 | 512 | -186486507
| PP |  | Montážní vložka DN80, PN10 | [14 empty] | PP | 2
8 | K | 8 | Kontaktní suchoběžný vodoměr přírubový DN 80, PN16, Qn = 63 m3/h), s impulzním vysílačem, pro studenou pitnou vodu, bez nároku na uklidňovací délku | kus | 1 |  | 0 |  |  | základní |  | 0 | 0 | 0 | 0 | 0 | 512 | K | 2 | ROZPOCET | 0 | 0 | 0 | 0 | 0 | 1 | 0 | 512 | 487062266
| PP |  | Kontaktní suchoběžný vodoměr přírubový DN 80, PN16, Qn = 63 m3/h), s impulzním vysílačem, pro studenou pitnou vodu, bez nároku na uklidňovací délku | [14 empty] | PP | 2
9 | K | 9 | Nerezový kulový kohout DN1" | kus | 1 |  | 0 |  |  | základní |  | 0 | 0 | 0 | 0 | 0 | 512 | K | 2 | ROZPOCET | 0 | 0 | 0 | 0 | 0 | 1 | 0 | 512 | -1859707958
| PP |  | Nerezový kulový kohout DN1" | [14 empty] | PP | 2
10 | K | 10 | Zavzdušňovací a odvzdušňovací ventil DN1", PN16 | kus | 1 |  | 0 |  |  | základní |  | 0 | 0 | 0 | 0 | 0 | 512 | K | 2 | ROZPOCET | 0 | 0 | 0 | 0 | 0 | 1 | 0 | 512 | -1208982422
| PP |  | Zavzdušňovací a odvzdušňovací ventil DN1", PN16 | [14 empty] | PP | 2
11 | K | 11 | Redukční příruba XR DN80/100, PN16 | kus | 1 |  | 0 |  |  | základní |  | 0 | 0 | 0 | 0 | 0 | 512 | K | 2 | ROZPOCET | 0 | 0 | 0 | 0 | 0 | 1 | 0 | 512 | 40662277
| PP |  | Redukční příruba XR DN80/100, PN16 | [14 empty] | PP | 2
12 | K | 12 | Trubní tvarovky (nerez. ocel, tvárná litina), příruby + materiál pro přírubové spoje (těsnění, nerez. šrouby, matice, podložky) | kpl | 1 |  | 0 |  |  | základní |  | 0 | 0 | 0 | 0 | 0 | 512 | K | 2 | ROZPOCET | 0 | 0 | 0 | 0 | 0 | 1 | 0 | 512 | -1533706875
| PP |  | Trubní tvarovky (nerez. ocel, tvárná litina), příruby + materiál pro přírubové spoje (těsnění, nerez. šrouby, matice, podložky) | [14 empty] | PP | 2
13 | K | 13 | Kotvení potrubí (4ks nerez. podpěra se třmenem), pomocné a doplňkové konstrukce | kpl | 1 |  | 0 |  |  | základní |  | 0 | 0 | 0 | 0 | 0 | 512 | K | 2 | ROZPOCET | 0 | 0 | 0 | 0 | 0 | 1 | 0 | 512 | 1277300330
| PP |  | Kotvení potrubí (4ks nerez. podpěra se třmenem), pomocné a doplňkové konstrukce | [14 empty] | PP | 2

## PS 01.2 - Elektročást
{9510abb7-5f58-4d8e-b48c-e586cd71b53b}
2
| KRYCÍ LIST SOUPISU PRACÍ | [7 empty] | v --- níže se nacházejí doplnkové a pomocné údaje k sestavám --- v | [8 empty] | False
Stavba:
Zaječov rozšíření a intenzifikace ČOV Horní Kváň - kanalizace a vodovod
Objekt:
PS - Provozní soubory
Soupis:
PS 01 - Technologické vystrojení stávajícího vodojemu 100 m3
Úroveň 3:
PS 01.2 - Elektročást
| KSO: |  |  |  |  | CC-CZ:
| Místo: |  | obec Zaječov, místní část Kvaň, Nová Ves |  |  | Datum: | 18. 8. 2021
| Zadavatel: |  |  |  |  | IČ: | 00234044
|  | Obec Zaječov, Zaječov 265, 267 63 Zaječov |  |  |  | DIČ: | CZ00234044
| Uchazeč: |  |  |  |  | IČ: | Vyplň údaj
|  | Vyplň údaj |  |  |  | DIČ: | Vyplň údaj
| Projektant: |  |  |  |  | IČ: | 26509407
|  | PIK VÍTEK s.r.o.,Kořenského 1025/7, 150 00 Praha 5 |  |  |  | DIČ: | CZ26509407
| Zpracovatel: |  |  |  |  | IČ:
DIČ:
Poznámka:
| Cena bez DPH | [5 empty] | 0
|  |  | Základ daně |  |  | Sazba daně | Výše daně
| DPH | základní | 0 |  |  | 21% | 0
|  | snížená | 0 |  |  | 15% | 0
|  | zákl. přenesená | 0 |  |  | 21% | 0
|  | sníž. přenesená | 0 |  |  | 15% | 0
|  | nulová | 0 |  |  | 0% | 0
| Cena s DPH |  |  | v | CZK |  | 0
| Projektant |  |  | Zpracovatel
| Datum a podpis: |  | Razítko | Datum a podpis: |  |  | Razítko
| Objednavatel |  |  | Uchazeč
| Datum a podpis: |  | Razítko | Datum a podpis: |  |  | Razítko
REKAPITULACE ČLENĚNÍ SOUPISU PRACÍ
Stavba:
Zaječov rozšíření a intenzifikace ČOV Horní Kváň - kanalizace a vodovod
Objekt:
PS - Provozní soubory
Soupis:
PS 01 - Technologické vystrojení stávajícího vodojemu 100 m3
Úroveň 3:
PS 01.2 - Elektročást
Místo: |  |  | obec Zaječov, místní část Kvaň, Nová Ves |  |  | Datum: | 18. 8. 2021
Zadavatel: |  |  | Obec Zaječov, Zaječov 265, 267 63 Zaječov |  |  | Projektant: | PIK VÍTEK s.r.o.,Kořenského 1025/7, 150 00 Praha 5
Uchazeč: |  |  | Vyplň údaj |  |  | Zpracovatel:
Kód dílu - Popis | [6 empty] | Cena celkem [CZK]
Náklady ze soupisu prací | [6 empty] | 0 | [11 empty] | -1
| D1 - Dodávka - prvky elektro a MaR | [5 empty] | 0
| D2 - Dodávka - kabely | [5 empty] | 0
| D3 - Dodávka - montážní materiál | [5 empty] | 0
| D4 - Dodávka - ostatní služby | [5 empty] | 0
SOUPIS PRACÍ
Stavba:
Zaječov rozšíření a intenzifikace ČOV Horní Kváň - kanalizace a vodovod
Objekt:
PS - Provozní soubory
Soupis:
PS 01 - Technologické vystrojení stávajícího vodojemu 100 m3
Úroveň 3:
PS 01.2 - Elektročást
Místo: |  |  | obec Zaječov, místní část Kvaň, Nová Ves |  |  | Datum: | 18. 8. 2021
Zadavatel: |  |  | Obec Zaječov, Zaječov 265, 267 63 Zaječov |  |  | Projektant: | PIK VÍTEK s.r.o.,Kořenského 1025/7, 150 00 Praha 5
Uchazeč: |  |  | Vyplň údaj |  |  | Zpracovatel:
PČ | Typ | Kód | Popis | MJ | Množství | J.cena [CZK] | Cena celkem [CZK] | Cenová soustava |  | DPH | J. Nh [h] | Nh celkem [h] | J. hmotnost [t] | Hmotnost celkem [t] | J. suť [t] | Suť Celkem [t]
Náklady soupisu celkem | [6 empty] | 0 |  |  |  |  | 0 |  | 0 |  | 0 |  | D | -1 | [7 empty] | 0
| D | D1 | Dodávka - prvky elektro a MaR |  |  |  | 0 |  |  |  |  | 0 |  | 0 |  | 0 | 1 | D | 0 | ROZPOCET | [6 empty] | 0
1 | K | GIZ01 | Magnetický dveřní spínač Jablotron SA-220 | ks | 1 |  | 0 |  |  | základní |  | 0 | 0 | 0 | 0 | 0 | 4 | K | 1 | ROZPOCET | 0 | 0 | 0 | 0 | 0 | 1 | 0 | 4 | 721897173
| PP |  | Magnetický dveřní spínač Jablotron SA-220 | [14 empty] | PP | 1
2 | K | LZA15 | Plovákový spínač Locato LVFS W | ks | 1 |  | 0 |  |  | základní |  | 0 | 0 | 0 | 0 | 0 | 4 | K | 1 | ROZPOCET | 0 | 0 | 0 | 0 | 0 | 1 | 0 | 4 | 2093959221
| PP |  | Plovákový spínač Locato LVFS W | [14 empty] | PP | 1
3 | K | PIC06, PIC07 | Snímač tlaku 0-16 bar/4-20 mA, s atestem pro styk s pitnou vodou | ks | 2 |  | 0 |  |  | základní |  | 0 | 0 | 0 | 0 | 0 | 4 | K | 1 | ROZPOCET | 0 | 0 | 0 | 0 | 0 | 1 | 0 | 4 | 444375728
| PP |  | Snímač tlaku 0-16 bar/4-20 mA, s atestem pro styk s pitnou vodou | [14 empty] | PP | 1
4 | K | PZA02 | Tlakový spínač | ks | 1 |  | 0 |  |  | základní |  | 0 | 0 | 0 | 0 | 0 | 4 | K | 1 | ROZPOCET | 0 | 0 | 0 | 0 | 0 | 1 | 0 | 4 | -1597889042
| PP |  | Tlakový spínač | [14 empty] | PP | 1
5 | K | R1.1 | Jistič Schrack BM018316 - 16 A/B, 3 póly | ks | 2 |  | 0 |  |  | základní |  | 0 | 0 | 0 | 0 | 0 | 4 | K | 1 | ROZPOCET | 0 | 0 | 0 | 0 | 0 | 1 | 0 | 4 | 1901854619
| PP |  | Jistič Schrack BM018316 - 16 A/B, 3 póly | [14 empty] | PP | 1
6 | K | R1.1.1 | Jistič s proudovým chráničem Schrack BO618510 - 10 A/B, Id = 30 mA, 1+N | ks | 1 |  | 0 |  |  | základní |  | 0 | 0 | 0 | 0 | 0 | 4 | K | 1 | ROZPOCET | 0 | 0 | 0 | 0 | 0 | 1 | 0 | 4 | 1039116744
| PP |  | Jistič s proudovým chráničem Schrack BO618510 - 10 A/B, Id = 30 mA, 1+N | [14 empty] | PP | 1
7 | K | R1.1.2 | 2vodičová průchozí N svorka Wago 2202-1204, 2,5 mm² | ks | 1 |  | 0 |  |  | základní |  | 0 | 0 | 0 | 0 | 0 | 4 | K | 1 | ROZPOCET | 0 | 0 | 0 | 0 | 0 | 1 | 0 | 4 | 1507452407
| PP |  | 2vodičová průchozí N svorka Wago 2202-1204, 2,5 mm² | [14 empty] | PP | 1
8 | K | R1.1 R1.2 | 2vodičová průchozí svorka Wago 2202-1201, 2,5 mm² | ks | 37 |  | 0 |  |  | základní |  | 0 | 0 | 0 | 0 | 0 | 4 | K | 1 | ROZPOCET | 0 | 0 | 0 | 0 | 0 | 1 | 0 | 4 | 1865042123
| PP |  | 2vodičová průchozí svorka Wago 2202-1201, 2,5 mm² | [14 empty] | PP | 1
9 | K | R1.1 R1.2.1 | Koncová bočnice a separátor Wago 2002-1292 | ks | 5 |  | 0 |  |  | základní |  | 0 | 0 | 0 | 0 | 0 | 4 | K | 1 | ROZPOCET | 0 | 0 | 0 | 0 | 0 | 1 | 0 | 4 | 222995549
| PP |  | Koncová bočnice a separátor Wago 2002-1292 | [14 empty] | PP | 1
10 | K | R1.2 | Modul systémového napájení 24 V DC, Wago 750-613 | ks | 1 |  | 0 |  |  | základní |  | 0 | 0 | 0 | 0 | 0 | 4 | K | 1 | ROZPOCET | 0 | 0 | 0 | 0 | 0 | 1 | 0 | 4 | -910102451
| PP |  | Modul systémového napájení 24 V DC, Wago 750-613 | [14 empty] | PP | 1
11 | K | R1.2.1 | 16kanálový binární vstup Wago 750-1405 | ks | 1 |  | 0 |  |  | základní |  | 0 | 0 | 0 | 0 | 0 | 4 | K | 1 | ROZPOCET | 0 | 0 | 0 | 0 | 0 | 1 | 0 | 4 | -595588821
| PP |  | 16kanálový binární vstup Wago 750-1405 | [14 empty] | PP | 1
12 | K | R1.2.2 | Relé Schrack XT484LC4 - 2 V/Z - 24 V DC - 8 A - s LED a ochrannou diodou | ks | 1 |  | 0 |  |  | základní |  | 0 | 0 | 0 | 0 | 0 | 4 | K | 1 | ROZPOCET | 0 | 0 | 0 | 0 | 0 | 1 | 0 | 4 | 1822626076
| PP |  | Relé Schrack XT484LC4 - 2 V/Z - 24 V DC - 8 A - s LED a ochrannou diodou | [14 empty] | PP | 1
13 | K | R1.2.3 | Patice relé, Schrack YRT78626 - šroubové svorky | ks | 1 |  | 0 |  |  | základní |  | 0 | 0 | 0 | 0 | 0 | 4 | K | 1 | ROZPOCET | 0 | 0 | 0 | 0 | 0 | 1 | 0 | 4 | 373897896
| PP |  | Patice relé, Schrack YRT78626 - šroubové svorky | [14 empty] | PP | 1
14 | K | R1.2.4 | Plastová upevňovací spona - pro řadu XT, Schrack XT17017 | ks | 1 |  | 0 |  |  | základní |  | 0 | 0 | 0 | 0 | 0 | 4 | K | 1 | ROZPOCET | 0 | 0 | 0 | 0 | 0 | 1 | 0 | 4 | 1798831735
| PP |  | Plastová upevňovací spona - pro řadu XT, Schrack XT17017 | [14 empty] | PP | 1
15 | K | R1.2.5 | Černý kompletní otočný přepínač Ø22 3-polohy pevné VZ , Schneider Electric XB5AD33 | ks | 2 |  | 0 |  |  | základní |  | 0 | 0 | 0 | 0 | 0 | 4 | K | 1 | ROZPOCET | 0 | 0 | 0 | 0 | 0 | 1 | 0 | 4 | 909541159
| PP |  | Černý kompletní otočný přepínač Ø22 3-polohy pevné VZ , Schneider Electric XB5AD33 | [14 empty] | PP | 1
16 | K | R1.2.6 | Držák legendy 30 x 50 mm s legendou 18 x 27 mm, Schneider Electric ZBZ33 | ks | 2 |  | 0 |  |  | základní |  | 0 | 0 | 0 | 0 | 0 | 4 | K | 1 | ROZPOCET | 0 | 0 | 0 | 0 | 0 | 1 | 0 | 4 | 1296863519
| PP |  | Držák legendy 30 x 50 mm s legendou 18 x 27 mm, Schneider Electric ZBZ33 | [14 empty] | PP | 1
17 | K | R1.2.7 | 2vodičová diodová svorka Wago 280-915/281-410 | ks | 2 |  | 0 |  |  | základní |  | 0 | 0 | 0 | 0 | 0 | 4 | K | 1 | ROZPOCET | 0 | 0 | 0 | 0 | 0 | 1 | 0 | 4 | 273956951
| PP |  | 2vodičová diodová svorka Wago 280-915/281-410 | [14 empty] | PP | 1
18 | K | R1.2.8 | Koncová bočnice a separátor Wago 280-308 | ks | 2 |  | 0 |  |  | základní |  | 0 | 0 | 0 | 0 | 0 | 4 | K | 1 | ROZPOCET | 0 | 0 | 0 | 0 | 0 | 1 | 0 | 4 | 1128279570
| PP |  | Koncová bočnice a separátor Wago 280-308 | [14 empty] | PP | 1
19 | K | RX18 | Krabicová rozvodka 104x104 mm, IP66, Hensel DK 0400 GZ | ks | 1 |  | 0 |  |  | základní |  | 0 | 0 | 0 | 0 | 0 | 4 | K | 1 | ROZPOCET | 0 | 0 | 0 | 0 | 0 | 1 | 0 | 4 | 456776841
| PP |  | Krabicová rozvodka 104x104 mm, IP66, Hensel DK 0400 GZ | [14 empty] | PP | 1
20 | K | RX18...RX20 | Páčková svorka 2,5 mm² pro 2 vodiče, Wago 221-412 | ks | 16 |  | 0 |  |  | základní |  | 0 | 0 | 0 | 0 | 0 | 4 | K | 1 | ROZPOCET | 0 | 0 | 0 | 0 | 0 | 1 | 0 | 4 | 320870042
| PP |  | Páčková svorka 2,5 mm² pro 2 vodiče, Wago 221-412 | [14 empty] | PP | 1
21 | K | RX19 RX20 | Krabicová rozvodka 93x93 mm, IP66, Hensel DK 0200 GZ | ks | 2 |  | 0 |  |  | základní |  | 0 | 0 | 0 | 0 | 0 | 4 | K | 1 | ROZPOCET | 0 | 0 | 0 | 0 | 0 | 1 | 0 | 4 | 1962233964
| PP |  | Krabicová rozvodka 93x93 mm, IP66, Hensel DK 0200 GZ | [14 empty] | PP | 1
22 | K | U26 U27 | Frekvenční měnič 4 kW, IP54, 3x 380-500 VAC, 9.6A, Danfoss VACON0100-3L-0009-5-FLOW+SBF4+IP54+FL04 | ks | 2 |  | 0 |  |  | základní |  | 0 | 0 | 0 | 0 | 0 | 4 | K | 1 | ROZPOCET | 0 | 0 | 0 | 0 | 0 | 1 | 0 | 4 | 24524461
| PP |  | Frekvenční měnič 4 kW, IP54, 3x 380-500 VAC, 9.6A, Danfoss VACON0100-3L-0009-5-FLOW+SBF4+IP54+FL04 | [14 empty] | PP | 1
| D | D2 | Dodávka - kabely |  |  |  | 0 |  |  |  |  | 0 |  | 0 |  | 0 | 1 | D | 0 | ROZPOCET | [6 empty] | 0
23 | K | Pol1 | Instalační kabel CYKY-J 3x2,5 | m | 20 |  | 0 |  |  | základní |  | 0 | 0 | 0 | 0 | 0 | 4 | K | 1 | ROZPOCET | 0 | 0 | 0 | 0 | 0 | 1 | 0 | 4 | 524026361
| PP |  | Instalační kabel CYKY-J 3x2,5 | [14 empty] | PP | 1
24 | K | Pol2 | Kabel J-Y(ST)Y 1x2x0.8 | m | 21 |  | 0 |  |  | základní |  | 0 | 0 | 0 | 0 | 0 | 4 | K | 1 | ROZPOCET | 0 | 0 | 0 | 0 | 0 | 1 | 0 | 4 | -1960188438
| PP |  | Kabel J-Y(ST)Y 1x2x0.8 | [14 empty] | PP | 1
25 | K | Pol3 | Kabel J-Y(ST)Y 2x2x0,8 | m | 16 |  | 0 |  |  | základní |  | 0 | 0 | 0 | 0 | 0 | 4 | K | 1 | ROZPOCET | 0 | 0 | 0 | 0 | 0 | 1 | 0 | 4 | 1901731427
| PP |  | Kabel J-Y(ST)Y 2x2x0,8 | [14 empty] | PP | 1
26 | K | Pol4 | Kabel J-Y(ST)Y 4x2x0,8 | m | 16 |  | 0 |  |  | základní |  | 0 | 0 | 0 | 0 | 0 | 4 | K | 1 | ROZPOCET | 0 | 0 | 0 | 0 | 0 | 1 | 0 | 4 | 1344706235
| PP |  | Kabel J-Y(ST)Y 4x2x0,8 | [14 empty] | PP | 1
27 | K | Pol5 | Kabel J-Y(ST)Y 6x2x0,8 | m | 20 |  | 0 |  |  | základní |  | 0 | 0 | 0 | 0 | 0 | 4 | K | 1 | ROZPOCET | 0 | 0 | 0 | 0 | 0 | 1 | 0 | 4 | -1050675885
| PP |  | Kabel J-Y(ST)Y 6x2x0,8 | [14 empty] | PP | 1
28 | K | Pol6 | Ohebný kabel YSLY-JZ 3x1 | m | 5 |  | 0 |  |  | základní |  | 0 | 0 | 0 | 0 | 0 | 4 | K | 1 | ROZPOCET | 0 | 0 | 0 | 0 | 0 | 1 | 0 | 4 | -1981788570
| PP |  | Ohebný kabel YSLY-JZ 3x1 | [14 empty] | PP | 1
29 | K | Pol7 | Ohebný kabel YSLY-JZ 4x2,5 | m | 16 |  | 0 |  |  | základní |  | 0 | 0 | 0 | 0 | 0 | 4 | K | 1 | ROZPOCET | 0 | 0 | 0 | 0 | 0 | 1 | 0 | 4 | 1675357685
| PP |  | Ohebný kabel YSLY-JZ 4x2,5 | [14 empty] | PP | 1
30 | K | Pol8 | Ohebný stíněný kabel YSLCY-JB 4x2,5 | m | 40 |  | 0 |  |  | základní |  | 0 | 0 | 0 | 0 | 0 | 4 | K | 1 | ROZPOCET | 0 | 0 | 0 | 0 | 0 | 1 | 0 | 4 | -515531138
| PP |  | Ohebný stíněný kabel YSLCY-JB 4x2,5 | [14 empty] | PP | 1
| D | D3 | Dodávka - montážní materiál |  |  |  | 0 |  |  |  |  | 0 |  | 0 |  | 0 | 1 | D | 0 | ROZPOCET | [6 empty] | 0
31 | K | Pol9 | Nerezový drátěný žlab 100x50 s příslušenstvím | m | 8 |  | 0 |  |  | základní |  | 0 | 0 | 0 | 0 | 0 | 4 | K | 1 | ROZPOCET | 0 | 0 | 0 | 0 | 0 | 1 | 0 | 4 | -1656703814
| PP |  | Nerezový drátěný žlab 100x50 s příslušenstvím | [14 empty] | PP | 1
32 | K | Pol10 | Nerezový drátěný žlab 50x50 s příslušenstvím | m | 8 |  | 0 |  |  | základní |  | 0 | 0 | 0 | 0 | 0 | 4 | K | 1 | ROZPOCET | 0 | 0 | 0 | 0 | 0 | 1 | 0 | 4 | -2143504949
| PP |  | Nerezový drátěný žlab 50x50 s příslušenstvím | [14 empty] | PP | 1
33 | K | Pol11 | Ohebná elektroinstalační trubka pr. 16 mm, vč. úchytného materiálu | m | 6 |  | 0 |  |  | základní |  | 0 | 0 | 0 | 0 | 0 | 4 | K | 1 | ROZPOCET | 0 | 0 | 0 | 0 | 0 | 1 | 0 | 4 | -1847699893
| PP |  | Ohebná elektroinstalační trubka pr. 16 mm, vč. úchytného materiálu | [14 empty] | PP | 1
34 | K | Pol12 | Ohebná elektroinstalační trubka pr. 25 mm, vč. úchytného materiálu | m | 6 |  | 0 |  |  | základní |  | 0 | 0 | 0 | 0 | 0 | 4 | K | 1 | ROZPOCET | 0 | 0 | 0 | 0 | 0 | 1 | 0 | 4 | 1872420807
| PP |  | Ohebná elektroinstalační trubka pr. 25 mm, vč. úchytného materiálu | [14 empty] | PP | 1
35 | K | Pol13 | Elektroinstalační trubka šedá průměr 16mm, včetně kolen vývodek a úchytného materiálu | m | 8 |  | 0 |  |  | základní |  | 0 | 0 | 0 | 0 | 0 | 4 | K | 1 | ROZPOCET | 0 | 0 | 0 | 0 | 0 | 1 | 0 | 4 | 1042998553
| PP |  | Elektroinstalační trubka šedá průměr 16mm, včetně kolen vývodek a úchytného materiálu | [14 empty] | PP | 1
36 | K | Pol14 | Elektroinstalační trubka šedá průměr 25mm, včetně kolen vývodek a úchytného materiálu | m | 8 |  | 0 |  |  | základní |  | 0 | 0 | 0 | 0 | 0 | 4 | K | 1 | ROZPOCET | 0 | 0 | 0 | 0 | 0 | 1 | 0 | 4 | -1702933556
| PP |  | Elektroinstalační trubka šedá průměr 25mm, včetně kolen vývodek a úchytného materiálu | [14 empty] | PP | 1
37 | K | Pol15 | Drobný montážní materiál | kpl | 1 |  | 0 |  |  | základní |  | 0 | 0 | 0 | 0 | 0 | 4 | K | 1 | ROZPOCET | 0 | 0 | 0 | 0 | 0 | 1 | 0 | 4 | -1665771371
| PP |  | Drobný montážní materiál | [14 empty] | PP | 1
| D | D4 | Dodávka - ostatní služby |  |  |  | 0 |  |  |  |  | 0 |  | 0 |  | 0 | 1 | D | 0 | ROZPOCET | [6 empty] | 0
38 | K | Pol16 | Montáž (kabely, trasy, usazení rozváděče, ostatní) | kpl | 1 |  | 0 |  |  | základní |  | 0 | 0 | 0 | 0 | 0 | 4 | K | 1 | ROZPOCET | 0 | 0 | 0 | 0 | 0 | 1 | 0 | 4 | 1359047925
| PP |  | Montáž (kabely, trasy, usazení rozváděče, ostatní) | [14 empty] | PP | 1
39 | K | Pol17 | Výchozí revize el. zařízení | kpl | 1 |  | 0 |  |  | základní |  | 0 | 0 | 0 | 0 | 0 | 4 | K | 1 | ROZPOCET | 0 | 0 | 0 | 0 | 0 | 1 | 0 | 4 | 1709932937
| PP |  | Výchozí revize el. zařízení | [14 empty] | PP | 1
40 | K | Pol18 | Uvedení do provozu včetně zaregulování | kpl | 1 |  | 0 |  |  | základní |  | 0 | 0 | 0 | 0 | 0 | 4 | K | 1 | ROZPOCET | 0 | 0 | 0 | 0 | 0 | 1 | 0 | 4 | 1853731384
| PP |  | Uvedení do provozu včetně zaregulování | [14 empty] | PP | 1
41 | K | Pol19 | Dokumentace skutečného stavu, návod pro obsluhu a podklady pro provozní řád | kpl | 1 |  | 0 |  |  | základní |  | 0 | 0 | 0 | 0 | 0 | 4 | K | 1 | ROZPOCET | 0 | 0 | 0 | 0 | 0 | 1 | 0 | 4 | 2131615767
| PP |  | Dokumentace skutečného stavu, návod pro obsluhu a podklady pro provozní řád | [14 empty] | PP | 1
42 | K | Pol20 | Koordinace MaR a ostatní technologie | kpl | 1 |  | 0 |  |  | základní |  | 0 | 0 | 0 | 0 | 0 | 4 | K | 1 | ROZPOCET | 0 | 0 | 0 | 0 | 0 | 1 | 0 | 4 | 1466868045
| PP |  | Koordinace MaR a ostatní technologie | [14 empty] | PP | 1
43 | K | Pol21 | Rozšíření aplikačního SW pro PLC ÚV | I/O | 12 |  | 0 |  |  | základní |  | 0 | 0 | 0 | 0 | 0 | 4 | K | 1 | ROZPOCET | 0 | 0 | 0 | 0 | 0 | 1 | 0 | 4 | 1667737952
| PP |  | Rozšíření aplikačního SW pro PLC ÚV | [14 empty] | PP | 1
44 | K | Pol22 | Rozšíření aplikačního SW pro HMI ÚV | I/O | 12 |  | 0 |  |  | základní |  | 0 | 0 | 0 | 0 | 0 | 4 | K | 1 | ROZPOCET | 0 | 0 | 0 | 0 | 0 | 1 | 0 | 4 | -443781590
| PP |  | Rozšíření aplikačního SW pro HMI ÚV | [14 empty] | PP | 1
45 | K | Pol23 | Rozšíření SW ÚV pro komunikaci s VDJ Kvaň | I/O | 5 |  | 0 |  |  | základní |  | 0 | 0 | 0 | 0 | 0 | 4 | K | 1 | ROZPOCET | 0 | 0 | 0 | 0 | 0 | 1 | 0 | 4 | 1065202646
| PP |  | Rozšíření SW ÚV pro komunikaci s VDJ Kvaň | [14 empty] | PP | 1
46 | K | Pol24 | Příprava dat pro přenos na dispečink provozovatele | kpl | 1 |  | 0 |  |  | základní |  | 0 | 0 | 0 | 0 | 0 | 4 | K | 1 | ROZPOCET | 0 | 0 | 0 | 0 | 0 | 1 | 0 | 4 | 118845466
| PP |  | Příprava dat pro přenos na dispečink provozovatele | [14 empty] | PP | 1
47 | K | Pol25 | Funkční zkoušky | kpl | 1 |  | 0 |  |  | základní |  | 0 | 0 | 0 | 0 | 0 | 4 | K | 1 | ROZPOCET | 0 | 0 | 0 | 0 | 0 | 1 | 0 | 4 | 1742706658
| PP |  | Funkční zkoušky | [14 empty] | PP | 1
48 | K | Pol26 | Zkušební provoz | h | 72 |  | 0 |  |  | základní |  | 0 | 0 | 0 | 0 | 0 | 4 | K | 1 | ROZPOCET | 0 | 0 | 0 | 0 | 0 | 1 | 0 | 4 | 2120750272
| PP |  | Zkušební provoz | [14 empty] | PP | 1
49 | K | Pol27 | Zaškolení personálu obsluhy a údržby | kpl | 1 |  | 0 |  |  | základní |  | 0 | 0 | 0 | 0 | 0 | 4 | K | 1 | ROZPOCET | 0 | 0 | 0 | 0 | 0 | 1 | 0 | 4 | 510853167
| PP |  | Zaškolení personálu obsluhy a údržby | [14 empty] | PP | 1
50 | K | Pol28 | Celkové režijní náklady ( montážní plošiny, lešení, služby, ... ) | kpl | 1 |  | 0 |  |  | základní |  | 0 | 0 | 0 | 0 | 0 | 4 | K | 1 | ROZPOCET | 0 | 0 | 0 | 0 | 0 | 1 | 0 | 4 | -719090137
| PP |  | Celkové režijní náklady ( montážní plošiny, lešení, služby, ... ) | [14 empty] | PP | 1
51 | K | Pol29 | Stavební přípomoce - sekání, průrazy, průvrty | kpl | 1 |  | 0 |  |  | základní |  | 0 | 0 | 0 | 0 | 0 | 4 | K | 1 | ROZPOCET | 0 | 0 | 0 | 0 | 0 | 1 | 0 | 4 | -1181265873
| PP |  | Stavební přípomoce - sekání, průrazy, průvrty | [14 empty] | PP | 1
52 | K | Pol30 | Stanovisko TIČR | kpl | 1 |  | 0 |  |  | základní |  | 0 | 0 | 0 | 0 | 0 | 4 | K | 1 | ROZPOCET | 0 | 0 | 0 | 0 | 0 | 1 | 0 | 4 | -142199066
| PP |  | Stanovisko TIČR | [14 empty] | PP | 1
53 | K | Pol31 | Likvidace odpadu | kpl | 1 |  | 0 |  |  | základní |  | 0 | 0 | 0 | 0 | 0 | 4 | K | 1 | ROZPOCET | 0 | 0 | 0 | 0 | 0 | 1 | 0 | 4 | -36630959
| PP |  | Likvidace odpadu | [14 empty] | PP | 1

## PS 02.1 - Strojně technol...
{facba445-6c3e-4ead-86d4-1a9342da67ee}
2
| KRYCÍ LIST SOUPISU PRACÍ | [7 empty] | v --- níže se nacházejí doplnkové a pomocné údaje k sestavám --- v | [8 empty] | False
Stavba:
Zaječov rozšíření a intenzifikace ČOV Horní Kváň - kanalizace a vodovod
Objekt:
PS - Provozní soubory
Soupis:
PS 02 - Technologické vystrojení vodojemu Kváň
Úroveň 3:
PS 02.1 - Strojně technologická část
| KSO: |  |  |  |  | CC-CZ:
| Místo: |  | obec Zaječov, místní část Kvaň, Nová Ves |  |  | Datum: | 18. 8. 2021
| Zadavatel: |  |  |  |  | IČ: | 00234044
|  | Obec Zaječov, Zaječov 265, 267 63 Zaječov |  |  |  | DIČ: | CZ00234044
| Uchazeč: |  |  |  |  | IČ: | Vyplň údaj
|  | Vyplň údaj |  |  |  | DIČ: | Vyplň údaj
| Projektant: |  |  |  |  | IČ: | 26509407
|  | PIK VÍTEK s.r.o.,Kořenského 1025/7, 150 00 Praha 5 |  |  |  | DIČ: | CZ26509407
| Zpracovatel: |  |  |  |  | IČ:
DIČ:
Poznámka:
| Cena bez DPH | [5 empty] | 0
|  |  | Základ daně |  |  | Sazba daně | Výše daně
| DPH | základní | 0 |  |  | 21% | 0
|  | snížená | 0 |  |  | 15% | 0
|  | zákl. přenesená | 0 |  |  | 21% | 0
|  | sníž. přenesená | 0 |  |  | 15% | 0
|  | nulová | 0 |  |  | 0% | 0
| Cena s DPH |  |  | v | CZK |  | 0
| Projektant |  |  | Zpracovatel
| Datum a podpis: |  | Razítko | Datum a podpis: |  |  | Razítko
| Objednavatel |  |  | Uchazeč
| Datum a podpis: |  | Razítko | Datum a podpis: |  |  | Razítko
REKAPITULACE ČLENĚNÍ SOUPISU PRACÍ
Stavba:
Zaječov rozšíření a intenzifikace ČOV Horní Kváň - kanalizace a vodovod
Objekt:
PS - Provozní soubory
Soupis:
PS 02 - Technologické vystrojení vodojemu Kváň
Úroveň 3:
PS 02.1 - Strojně technologická část
Místo: |  |  | obec Zaječov, místní část Kvaň, Nová Ves |  |  | Datum: | 18. 8. 2021
Zadavatel: |  |  | Obec Zaječov, Zaječov 265, 267 63 Zaječov |  |  | Projektant: | PIK VÍTEK s.r.o.,Kořenského 1025/7, 150 00 Praha 5
Uchazeč: |  |  | Vyplň údaj |  |  | Zpracovatel:
Kód dílu - Popis | [6 empty] | Cena celkem [CZK]
Náklady ze soupisu prací | [6 empty] | 0 | [11 empty] | -1
| Ostatní - Ostatní | [5 empty] | 0
| 118TV - Technologické vystrojení | [5 empty] | 0
SOUPIS PRACÍ
Stavba:
Zaječov rozšíření a intenzifikace ČOV Horní Kváň - kanalizace a vodovod
Objekt:
PS - Provozní soubory
Soupis:
PS 02 - Technologické vystrojení vodojemu Kváň
Úroveň 3:
PS 02.1 - Strojně technologická část
Místo: |  |  | obec Zaječov, místní část Kvaň, Nová Ves |  |  | Datum: | 18. 8. 2021
Zadavatel: |  |  | Obec Zaječov, Zaječov 265, 267 63 Zaječov |  |  | Projektant: | PIK VÍTEK s.r.o.,Kořenského 1025/7, 150 00 Praha 5
Uchazeč: |  |  | Vyplň údaj |  |  | Zpracovatel:
PČ | Typ | Kód | Popis | MJ | Množství | J.cena [CZK] | Cena celkem [CZK] | Cenová soustava |  | DPH | J. Nh [h] | Nh celkem [h] | J. hmotnost [t] | Hmotnost celkem [t] | J. suť [t] | Suť Celkem [t]
Náklady soupisu celkem | [6 empty] | 0 |  |  |  |  | 0 |  | 0 |  | 0 |  | D | -1 | [7 empty] | 0
| D | Ostatní | Ostatní |  |  |  | 0 |  |  |  |  | 0 |  | 0 |  | 0 | 4 | D | 0 | ROZPOCET | [6 empty] | 0
| D | 118TV | Technologické vystrojení |  |  |  | 0 |  |  |  |  | 0 |  | 0 |  | 0 | 4 | D | 1 | ROZPOCET | [6 empty] | 0
1 | K | 1 | Automatická tlaková stanice pro pitnou vodu | kus | 1 |  | 0 |  |  | základní |  | 0 | 0 | 0 | 0 | 0 | 512 | K | 2 | ROZPOCET | 0 | 0 | 0 | 0 | 0 | 1 | 0 | 512 | -839387392
| PP |  | Automatická tlaková stanice pro pitnou vodu | [14 empty] | PP | 2
| P |  | Poznámka k položce: Automatická tlaková stanice pro pitnou vodu dopravované množství 0 - 4 l/s výtlačná výška 35 m v.sl. Pmot 2x 1,1 kW, 400 V Se dvěma vertikálními celonerezovými čerpadly (1 + 1 s možností 2+0) Včetně membránové tlakové nádoby 50l,PN10, elektronické řídící jednotky s frekvenčním měničem, tlak.spínače, ochrany proti chodu na sucho, kontaktů pro přenos chodu - poruchy, manometru, zpětných klapek a uzavíracích armatur a dalšího příslušenství - to vše na ocel.základovém rámu (nerez. ocel) | [14 empty] | P | 2
2 | K | 2 | Uzavírací klapka, DN 80, PN16, mezipřírubová s elektrickým servopohonem pro pitnou vodu | kus | 1 |  | 0 |  |  | základní |  | 0 | 0 | 0 | 0 | 0 | 512 | K | 2 | ROZPOCET | 0 | 0 | 0 | 0 | 0 | 1 | 0 | 512 | 1220375917
| PP |  | Uzavírací klapka, DN 80, PN16, mezipřírubová s elektrickým servopohonem pro pitnou vodu | [14 empty] | PP | 2
3 | K | 3 | Uzavírací klapka, DN 80, PN16, mezipřírubová s ruční pákou, pro pitnou vodu | kus | 10 |  | 0 |  |  | základní |  | 0 | 0 | 0 | 0 | 0 | 512 | K | 2 | ROZPOCET | 0 | 0 | 0 | 0 | 0 | 1 | 0 | 512 | -1915540293
| PP |  | Uzavírací klapka, DN 80, PN16, mezipřírubová s ruční pákou, pro pitnou vodu | [14 empty] | PP | 2
4 | K | 4 | Uzavírací klapka, DN 50, PN16, mezipřírubová s ruční pákou, pro pitnou vodu | kus | 6 |  | 0 |  |  | základní |  | 0 | 0 | 0 | 0 | 0 | 512 | K | 2 | ROZPOCET | 0 | 0 | 0 | 0 | 0 | 1 | 0 | 512 | -1411963744
| PP |  | Uzavírací klapka, DN 50, PN16, mezipřírubová s ruční pákou, pro pitnou vodu | [14 empty] | PP | 2
5 | K | 5 | Kompenzátor přírubový DN80, PN10, pryžový pro pitnou vodu | kus | 4 |  | 0 |  |  | základní |  | 0 | 0 | 0 | 0 | 0 | 512 | K | 2 | ROZPOCET | 0 | 0 | 0 | 0 | 0 | 1 | 0 | 512 | 658740751
| PP |  | Kompenzátor přírubový DN80, PN10, pryžový pro pitnou vodu | [14 empty] | PP | 2
6 | K | 6 | Montážní vložka DN 80, PN16, pro pitnou vodu | kus | 2 |  | 0 |  |  | základní |  | 0 | 0 | 0 | 0 | 0 | 512 | K | 2 | ROZPOCET | 0 | 0 | 0 | 0 | 0 | 1 | 0 | 512 | 82777825
| PP |  | Montážní vložka DN 80, PN16, pro pitnou vodu | [14 empty] | PP | 2
7 | K | 7 | Vtokový a sací koš DN 80, PN10, přírubový - LT s nerez. sítem | kus | 2 |  | 0 |  |  | základní |  | 0 | 0 | 0 | 0 | 0 | 512 | K | 2 | ROZPOCET | 0 | 0 | 0 | 0 | 0 | 1 | 0 | 512 | -870038558
| PP |  | Vtokový a sací koš DN 80, PN10, přírubový - LT s nerez. sítem | [14 empty] | PP | 2
8 | K | 8 | Vodoměr DN 80, PN16, s impulzním vysílačem, bez nároku na uklidňovací délku, pro pitnou vodu | kus | 2 |  | 0 |  |  | základní |  | 0 | 0 | 0 | 0 | 0 | 512 | K | 2 | ROZPOCET | 0 | 0 | 0 | 0 | 0 | 1 | 0 | 512 | 243853586
| PP |  | Vodoměr DN 80, PN16, s impulzním vysílačem, bez nároku na uklidňovací délku, pro pitnou vodu | [14 empty] | PP | 2
9 | K | 9 | Filtr s vypouštěcí přírubou a nerez. sítkem DN80, PN10, pro pitnou vodu | kus | 1 |  | 0 |  |  | základní |  | 0 | 0 | 0 | 0 | 0 | 512 | K | 2 | ROZPOCET | 0 | 0 | 0 | 0 | 0 | 1 | 0 | 512 | -1726244239
| PP |  | Filtr s vypouštěcí přírubou a nerez. sítkem DN80, PN10, pro pitnou vodu | [14 empty] | PP | 2
10 | K | 10 | Kulový kohout DN3/4" s vypouštěním, závitový, nerezový, pro pitnou vodu | kus | 1 |  | 0 |  |  | základní |  | 0 | 0 | 0 | 0 | 0 | 512 | K | 2 | ROZPOCET | 0 | 0 | 0 | 0 | 0 | 1 | 0 | 512 | 696954121
| PP |  | Kulový kohout DN3/4" s vypouštěním, závitový, nerezový, pro pitnou vodu | [14 empty] | PP | 2
11 | K | 11 | Vzorkovací kohout kulový DN1/2", závitový, nerezový, pro pitnou vodu (odběr vzorků) | kus | 2 |  | 0 |  |  | základní |  | 0 | 0 | 0 | 0 | 0 | 512 | K | 2 | ROZPOCET | 0 | 0 | 0 | 0 | 0 | 1 | 0 | 512 | 1755957872
| PP |  | Vzorkovací kohout kulový DN1/2", závitový, nerezový, pro pitnou vodu (odběr vzorků) | [14 empty] | PP | 2
12 | K | 12 | Dávkovací soubor pro dávkování roztoku chlornanu sodného | kus | 1 |  | 0 |  |  | základní |  | 0 | 0 | 0 | 0 | 0 | 512 | K | 2 | ROZPOCET | 0 | 0 | 0 | 0 | 0 | 1 | 0 | 512 | -1834183880
| PP |  | Dávkovací soubor pro dávkování roztoku chlornanu sodného | [14 empty] | PP | 2
| P |  | Poznámka k položce: Dávkovací soubor pro dávkování roztoku chlornanu sodného v kompletním provedení - membránové dávkovací čerpadlo Qmax=0,59l/s, pmax=16 bar, P=0,17 kW zásobní nádrž PE-LD V=50l, záchytná vana 50l, ruční míchadlo, sací sestava, výtlačná hadička PE 6x4mm-10m + ochranná lišta (chránička) + kotevní mat., vstřikovací ventil | [14 empty] | P | 2
13 | K | 13 | Propojovací potrubí (nerez. ocel. tř. 17240, v akum.nádržích 17348, PVC, TLT, PP), tvarovky, | kpl | 1 |  | 0 |  |  | základní |  | 0 | 0 | 0 | 0 | 0 | 512 | K | 2 | ROZPOCET | 0 | 0 | 0 | 0 | 0 | 1 | 0 | 512 | 85035763
| PP |  | Propojovací potrubí (nerez. ocel. tř. 17240, v akum.nádržích 17348, PVC, TLT, PP), tvarovky, | [14 empty] | PP | 2
| P |  | Poznámka k položce: Propojovací potrubí (nerez. ocel. tř. 17240, v akum.nádržích 17348, PVC, TLT, PP), tvarovky, příruby, přírubové spoje (šrouby, matky podložky, těsnění), speciální zakusovací příruby, drobné armatury a fitinky, včetně uložení potrubí (nerez. podpěry, konzoly, závěsy, třmeny a kotevní materiál) DN125 - 22 m DN100 - 2 m DN80 - 35 m DN50 - 5 m | [14 empty] | P | 2
14 | K | 14 | Pryžové článkové těsnění pro utěsnění technol. prostupů, | kpl | 1 |  | 0 |  |  | základní |  | 0 | 0 | 0 | 0 | 0 | 512 | K | 2 | ROZPOCET | 0 | 0 | 0 | 0 | 0 | 1 | 0 | 512 | -1312115492
| PP |  | Pryžové článkové těsnění pro utěsnění technol. prostupů, | [14 empty] | PP | 2
| P |  | Poznámka k položce: Pryžové článkové těsnění pro utěsnění technol. prostupů, v provedení pro pitnou vodu s nerez. šroubovými spoji, pro prostupy DN50 - 4ks, DN80 - 9ks, DN100 - 1ks, DN125 - 4ks Pozn.: Tlakové prostupy mezi akumulačními nádržemi a armaturní komorou jsou se zdvojeným těsněním! | [14 empty] | P | 2

## PS.02.2.1 - Elektročást
{036ce866-9980-419e-94e6-e19b1d1eafdc}
2
| KRYCÍ LIST SOUPISU PRACÍ | [7 empty] | v --- níže se nacházejí doplnkové a pomocné údaje k sestavám --- v | [8 empty] | False
Stavba:
Zaječov rozšíření a intenzifikace ČOV Horní Kváň - kanalizace a vodovod
Objekt:
PS - Provozní soubory
Soupis:
PS 02 - Technologické vystrojení vodojemu Kváň
Úroveň 4:
PS.02.2.1 - Elektročást
| KSO: |  |  |  |  | CC-CZ:
| Místo: |  | obec Zaječov, místní část Kvaň, Nová Ves |  |  | Datum: | 18. 8. 2021
| Zadavatel: |  |  |  |  | IČ: | 00234044
|  | Obec Zaječov, Zaječov 265, 267 63 Zaječov |  |  |  | DIČ: | CZ00234044
| Uchazeč: |  |  |  |  | IČ: | Vyplň údaj
|  | Vyplň údaj |  |  |  | DIČ: | Vyplň údaj
| Projektant: |  |  |  |  | IČ: | 26509407
|  | PIK VÍTEK s.r.o.,Kořenského 1025/7, 150 00 Praha 5 |  |  |  | DIČ: | CZ26509407
| Zpracovatel: |  |  |  |  | IČ:
DIČ:
Poznámka:
| Cena bez DPH | [5 empty] | 0
|  |  | Základ daně |  |  | Sazba daně | Výše daně
| DPH | základní | 0 |  |  | 21% | 0
|  | snížená | 0 |  |  | 15% | 0
|  | zákl. přenesená | 0 |  |  | 21% | 0
|  | sníž. přenesená | 0 |  |  | 15% | 0
|  | nulová | 0 |  |  | 0% | 0
| Cena s DPH |  |  | v | CZK |  | 0
| Projektant |  |  | Zpracovatel
| Datum a podpis: |  | Razítko | Datum a podpis: |  |  | Razítko
| Objednavatel |  |  | Uchazeč
| Datum a podpis: |  | Razítko | Datum a podpis: |  |  | Razítko
REKAPITULACE ČLENĚNÍ SOUPISU PRACÍ
Stavba:
Zaječov rozšíření a intenzifikace ČOV Horní Kváň - kanalizace a vodovod
Objekt:
PS - Provozní soubory
Soupis:
PS 02 - Technologické vystrojení vodojemu Kváň
Úroveň 4:
PS.02.2.1 - Elektročást
Místo: |  |  | obec Zaječov, místní část Kvaň, Nová Ves |  |  | Datum: | 18. 8. 2021
Zadavatel: |  |  | Obec Zaječov, Zaječov 265, 267 63 Zaječov |  |  | Projektant: | PIK VÍTEK s.r.o.,Kořenského 1025/7, 150 00 Praha 5
Uchazeč: |  |  | Vyplň údaj |  |  | Zpracovatel:
Kód dílu - Popis | [6 empty] | Cena celkem [CZK]
Náklady ze soupisu prací | [6 empty] | 0 | [11 empty] | -1
| C21M - Elektromontáže | [5 empty] | 0
| C22M - Materiály | [5 empty] | 0
| C23M - Revize a další nezařazené práce | [5 empty] | 0
SOUPIS PRACÍ
Stavba:
Zaječov rozšíření a intenzifikace ČOV Horní Kváň - kanalizace a vodovod
Objekt:
PS - Provozní soubory
Soupis:
PS 02 - Technologické vystrojení vodojemu Kváň
Úroveň 4:
PS.02.2.1 - Elektročást
Místo: |  |  | obec Zaječov, místní část Kvaň, Nová Ves |  |  | Datum: | 18. 8. 2021
Zadavatel: |  |  | Obec Zaječov, Zaječov 265, 267 63 Zaječov |  |  | Projektant: | PIK VÍTEK s.r.o.,Kořenského 1025/7, 150 00 Praha 5
Uchazeč: |  |  | Vyplň údaj |  |  | Zpracovatel:
PČ | Typ | Kód | Popis | MJ | Množství | J.cena [CZK] | Cena celkem [CZK] | Cenová soustava |  | DPH | J. Nh [h] | Nh celkem [h] | J. hmotnost [t] | Hmotnost celkem [t] | J. suť [t] | Suť Celkem [t]
Náklady soupisu celkem | [6 empty] | 0 |  |  |  |  | 0 |  | 0 |  | 0 |  | D | -1 | [7 empty] | 0
| D | C21M | Elektromontáže |  |  |  | 0 |  |  |  |  | 0 |  | 0 |  | 0 | 1 | D | 0 | ROZPOCET | [6 empty] | 0
1 | K | 210010022 | trubka tuhá el.inst.z PVC D=25mm (PU) | m | 10 |  | 0 |  |  | základní |  | 0 | 0 | 0 | 0 | 0 | 4 | K | 1 | ROZPOCET | 0 | 0 | 0 | 0 | 0 | 1 | 0 | 4 | 1839073090
| PP |  | trubka tuhá el.inst.z PVC D=25mm (PU) | [14 empty] | PP | 1
2 | K | 210020301 | kab.žlab drátěný 54x50mm, komplet | m | 15 |  | 0 |  |  | základní |  | 0 | 0 | 0 | 0 | 0 | 4 | K | 1 | ROZPOCET | 0 | 0 | 0 | 0 | 0 | 1 | 0 | 4 | -480620507
| PP |  | kab.žlab drátěný 54x50mm, komplet | [14 empty] | PP | 1
3 | K | 210020302 | kab.žlab drátěný 54x100mm, komplet | m | 10 |  | 0 |  |  | základní |  | 0 | 0 | 0 | 0 | 0 | 4 | K | 1 | ROZPOCET | 0 | 0 | 0 | 0 | 0 | 1 | 0 | 4 | -598446909
| PP |  | kab.žlab drátěný 54x100mm, komplet | [14 empty] | PP | 1
4 | K | 210100001 | ukonč.vod.v rozv.vč.zap.a konc.do 2.5mm2 | ks | 30 |  | 0 |  |  | základní |  | 0 | 0 | 0 | 0 | 0 | 4 | K | 1 | ROZPOCET | 0 | 0 | 0 | 0 | 0 | 1 | 0 | 4 | 274756202
| PP |  | ukonč.vod.v rozv.vč.zap.a konc.do 2.5mm2 | [14 empty] | PP | 1
5 | K | 210810006 | CYKY 3x2.5 mm2 (VU) | m | 5 |  | 0 |  |  | základní |  | 0 | 0 | 0 | 0 | 0 | 4 | K | 1 | ROZPOCET | 0 | 0 | 0 | 0 | 0 | 1 | 0 | 4 | -830807849
| PP |  | CYKY 3x2.5 mm2 (VU) | [14 empty] | PP | 1
6 | K | 210810016 | CYKY 5x2.5 mm2 (VU) | m | 10 |  | 0 |  |  | základní |  | 0 | 0 | 0 | 0 | 0 | 4 | K | 1 | ROZPOCET | 0 | 0 | 0 | 0 | 0 | 1 | 0 | 4 | 830911341
| PP |  | CYKY 5x2.5 mm2 (VU) | [14 empty] | PP | 1
7 | K | 210860203 | JYTY 7x1mm s Al laminovanou folií (VU) | m | 5 |  | 0 |  |  | základní |  | 0 | 0 | 0 | 0 | 0 | 4 | K | 1 | ROZPOCET | 0 | 0 | 0 | 0 | 0 | 1 | 0 | 4 | -2065452212
| PP |  | JYTY 7x1mm s Al laminovanou folií (VU) | [14 empty] | PP | 1
8 | K | 210999001R | montáž - zapojení rozvaděče ATS | ks | 1 |  | 0 |  |  | základní |  | 0 | 0 | 0 | 0 | 0 | 4 | K | 1 | ROZPOCET | 0 | 0 | 0 | 0 | 0 | 1 | 0 | 4 | -1883079374
| PP |  | montáž - zapojení rozvaděče ATS | [14 empty] | PP | 1
| D | C22M | Materiály |  |  |  | 0 |  |  |  |  | 0 |  | 0 |  | 0 | 1 | D | 0 | ROZPOCET | [6 empty] | 0
9 | K | 218 | trubka tuhá instal. z PVC D=25mm | m | 10 |  | 0 |  |  | základní |  | 0 | 0 | 0 | 0 | 0 | 4 | K | 1 | ROZPOCET | 0 | 0 | 0 | 0 | 0 | 1 | 0 | 4 | 1719721662
| PP |  | trubka tuhá instal. z PVC D=25mm | [14 empty] | PP | 1
10 | K | 390 | kabelový žlab drátěný (54/50), včetně příslušenství a nosníků | m | 15 |  | 0 |  |  | základní |  | 0 | 0 | 0 | 0 | 0 | 4 | K | 1 | ROZPOCET | 0 | 0 | 0 | 0 | 0 | 1 | 0 | 4 | -1772626664
| PP |  | kabelový žlab drátěný (54/50), včetně příslušenství a nosníků | [14 empty] | PP | 1
11 | K | 391 | kabelový žlab drátěný (54/100), včetně příslušenství a nosníků | m | 10 |  | 0 |  |  | základní |  | 0 | 0 | 0 | 0 | 0 | 4 | K | 1 | ROZPOCET | 0 | 0 | 0 | 0 | 0 | 1 | 0 | 4 | 95086980
| PP |  | kabelový žlab drátěný (54/100), včetně příslušenství a nosníků | [14 empty] | PP | 1
12 | K | 2785 | JYTY 7x1mm2 | m | 5 |  | 0 |  |  | základní |  | 0 | 0 | 0 | 0 | 0 | 4 | K | 1 | ROZPOCET | 0 | 0 | 0 | 0 | 0 | 1 | 0 | 4 | -700848102
| PP |  | JYTY 7x1mm2 | [14 empty] | PP | 1
13 | K | 2918 | CYKY-J 3x2.5mm2 | m | 5 |  | 0 |  |  | základní |  | 0 | 0 | 0 | 0 | 0 | 4 | K | 1 | ROZPOCET | 0 | 0 | 0 | 0 | 0 | 1 | 0 | 4 | 1295923239
| PP |  | CYKY-J 3x2.5mm2 | [14 empty] | PP | 1
14 | K | 2961 | CYKY-J 5x2.5mm2 | m | 10 |  | 0 |  |  | základní |  | 0 | 0 | 0 | 0 | 0 | 4 | K | 1 | ROZPOCET | 0 | 0 | 0 | 0 | 0 | 1 | 0 | 4 | -1379441292
| PP |  | CYKY-J 5x2.5mm2 | [14 empty] | PP | 1
15 | K | Pol1 | Podružný materiál | % |  |  | 0 |  |  | základní |  | 0 | 0 | 0 | 0 | 0 | 4 | K | 1 | ROZPOCET | 0 | 0 | 0 | 0 | 0 | 1 | 0 | 4 | 1520243945
| PP |  | Podružný materiál | [14 empty] | PP | 1
16 | K | Pol2 | Prořez (m, kg) | % |  |  | 0 |  |  | základní |  | 0 | 0 | 0 | 0 | 0 | 4 | K | 1 | ROZPOCET | 0 | 0 | 0 | 0 | 0 | 1 | 0 | 4 | -897563268
| PP |  | Prořez (m, kg) | [14 empty] | PP | 1
| D | C23M | Revize a další nezařazené práce |  |  |  | 0 |  |  |  |  | 0 |  | 0 |  | 0 | 1 | D | 0 | ROZPOCET | [6 empty] | 0
17 | K | 00001 | Výchozí revize elektro | ks | 1 |  | 0 |  |  | základní |  | 0 | 0 | 0 | 0 | 0 | 4 | K | 1 | ROZPOCET | 0 | 0 | 0 | 0 | 0 | 1 | 0 | 4 | 1992797592
| PP |  | Výchozí revize elektro | [14 empty] | PP | 1
18 | K | 00002 | Koordinace prací s investorem a generálním dodavatelem stavby | ks | 1 |  | 0 |  |  | základní |  | 0 | 0 | 0 | 0 | 0 | 4 | K | 1 | ROZPOCET | 0 | 0 | 0 | 0 | 0 | 1 | 0 | 4 | 372383717
| PP |  | Koordinace prací s investorem a generálním dodavatelem stavby | [14 empty] | PP | 1
19 | K | 00003 | Zhotovení prostupů pro kabely, zednické práce pro elektro | ks | 1 |  | 0 |  |  | základní |  | 0 | 0 | 0 | 0 | 0 | 4 | K | 1 | ROZPOCET | 0 | 0 | 0 | 0 | 0 | 1 | 0 | 4 | 401045831
| PP |  | Zhotovení prostupů pro kabely, zednické práce pro elektro | [14 empty] | PP | 1
20 | K | 00004 | Komplexní zkoušky, vč. vypracování harmonogramu | ks | 1 |  | 0 |  |  | základní |  | 0 | 0 | 0 | 0 | 0 | 4 | K | 1 | ROZPOCET | 0 | 0 | 0 | 0 | 0 | 1 | 0 | 4 | 1213327211
| PP |  | Komplexní zkoušky, vč. vypracování harmonogramu | [14 empty] | PP | 1
21 | K | 00005 | Zaškolení obsluhy | ks | 1 |  | 0 |  |  | základní |  | 0 | 0 | 0 | 0 | 0 | 4 | K | 1 | ROZPOCET | 0 | 0 | 0 | 0 | 0 | 1 | 0 | 4 | -1618729123
| PP |  | Zaškolení obsluhy | [14 empty] | PP | 1
22 | K | 00006 | Projektová dokumentace pro realizaci stavby | ks | 1 |  | 0 |  |  | základní |  | 0 | 0 | 0 | 0 | 0 | 4 | K | 1 | ROZPOCET | 0 | 0 | 0 | 0 | 0 | 1 | 0 | 4 | -1803303685
| PP |  | Projektová dokumentace pro realizaci stavby | [14 empty] | PP | 1
23 | K | 00007 | Zajištění podkladů a zákres změn pro dokumentaci skutečného provedení | ks | 1 |  | 0 |  |  | základní |  | 0 | 0 | 0 | 0 | 0 | 4 | K | 1 | ROZPOCET | 0 | 0 | 0 | 0 | 0 | 1 | 0 | 4 | 1111748387
| PP |  | Zajištění podkladů a zákres změn pro dokumentaci skutečného provedení | [14 empty] | PP | 1
24 | K | 00008 | Dokumentace skutečného provedení stavby | ks | 1 |  | 0 |  |  | základní |  | 0 | 0 | 0 | 0 | 0 | 4 | K | 1 | ROZPOCET | 0 | 0 | 0 | 0 | 0 | 1 | 0 | 4 | 1557912224
| PP |  | Dokumentace skutečného provedení stavby | [14 empty] | PP | 1
25 | K | 00009 | Režijní náklady | ks | 1 |  | 0 |  |  | základní |  | 0 | 0 | 0 | 0 | 0 | 4 | K | 1 | ROZPOCET | 0 | 0 | 0 | 0 | 0 | 1 | 0 | 4 | -1262114614
| PP |  | Režijní náklady | [14 empty] | PP | 1
26 | K | 00010 | Náklady na dopravu | ks | 1 |  | 0 |  |  | základní |  | 0 | 0 | 0 | 0 | 0 | 4 | K | 1 | ROZPOCET | 0 | 0 | 0 | 0 | 0 | 1 | 0 | 4 | 2129800407
| PP |  | Náklady na dopravu | [14 empty] | PP | 1

## PS.02.2.2 - Měření a regu...
{d4469f5e-06f4-48c1-9e6c-e3e2b218e011}
2
| KRYCÍ LIST SOUPISU PRACÍ | [7 empty] | v --- níže se nacházejí doplnkové a pomocné údaje k sestavám --- v | [8 empty] | False
Stavba:
Zaječov rozšíření a intenzifikace ČOV Horní Kváň - kanalizace a vodovod
Objekt:
PS - Provozní soubory
Soupis:
PS 02 - Technologické vystrojení vodojemu Kváň
Úroveň 4:
PS.02.2.2 - Měření a regulace
| KSO: |  |  |  |  | CC-CZ:
| Místo: |  | obec Zaječov, místní část Kvaň, Nová Ves |  |  | Datum: | 18. 8. 2021
| Zadavatel: |  |  |  |  | IČ: | 00234044
|  | Obec Zaječov, Zaječov 265, 267 63 Zaječov |  |  |  | DIČ: | CZ00234044
| Uchazeč: |  |  |  |  | IČ: | Vyplň údaj
|  | Vyplň údaj |  |  |  | DIČ: | Vyplň údaj
| Projektant: |  |  |  |  | IČ: | 26509407
|  | PIK VÍTEK s.r.o.,Kořenského 1025/7, 150 00 Praha 5 |  |  |  | DIČ: | CZ26509407
| Zpracovatel: |  |  |  |  | IČ:
DIČ:
Poznámka:
| Cena bez DPH | [5 empty] | 0
|  |  | Základ daně |  |  | Sazba daně | Výše daně
| DPH | základní | 0 |  |  | 21% | 0
|  | snížená | 0 |  |  | 15% | 0
|  | zákl. přenesená | 0 |  |  | 21% | 0
|  | sníž. přenesená | 0 |  |  | 15% | 0
|  | nulová | 0 |  |  | 0% | 0
| Cena s DPH |  |  | v | CZK |  | 0
| Projektant |  |  | Zpracovatel
| Datum a podpis: |  | Razítko | Datum a podpis: |  |  | Razítko
| Objednavatel |  |  | Uchazeč
| Datum a podpis: |  | Razítko | Datum a podpis: |  |  | Razítko
REKAPITULACE ČLENĚNÍ SOUPISU PRACÍ
Stavba:
Zaječov rozšíření a intenzifikace ČOV Horní Kváň - kanalizace a vodovod
Objekt:
PS - Provozní soubory
Soupis:
PS 02 - Technologické vystrojení vodojemu Kváň
Úroveň 4:
PS.02.2.2 - Měření a regulace
Místo: |  |  | obec Zaječov, místní část Kvaň, Nová Ves |  |  | Datum: | 18. 8. 2021
Zadavatel: |  |  | Obec Zaječov, Zaječov 265, 267 63 Zaječov |  |  | Projektant: | PIK VÍTEK s.r.o.,Kořenského 1025/7, 150 00 Praha 5
Uchazeč: |  |  | Vyplň údaj |  |  | Zpracovatel:
Kód dílu - Popis | [6 empty] | Cena celkem [CZK]
Náklady ze soupisu prací | [6 empty] | 0 | [11 empty] | -1
| D1 - Dodávka - rozvaděč +DT1 | [5 empty] | 0
| D2 - Dodávka - prvky elektro a MaR | [5 empty] | 0
| D3 - Dodávka - kabely | [5 empty] | 0
| D4 - Dodávka - montážní materiál | [5 empty] | 0
| D5 - Dodávka - ostatní služby | [5 empty] | 0
SOUPIS PRACÍ
Stavba:
Zaječov rozšíření a intenzifikace ČOV Horní Kváň - kanalizace a vodovod
Objekt:
PS - Provozní soubory
Soupis:
PS 02 - Technologické vystrojení vodojemu Kváň
Úroveň 4:
PS.02.2.2 - Měření a regulace
Místo: |  |  | obec Zaječov, místní část Kvaň, Nová Ves |  |  | Datum: | 18. 8. 2021
Zadavatel: |  |  | Obec Zaječov, Zaječov 265, 267 63 Zaječov |  |  | Projektant: | PIK VÍTEK s.r.o.,Kořenského 1025/7, 150 00 Praha 5
Uchazeč: |  |  | Vyplň údaj |  |  | Zpracovatel:
PČ | Typ | Kód | Popis | MJ | Množství | J.cena [CZK] | Cena celkem [CZK] | Cenová soustava |  | DPH | J. Nh [h] | Nh celkem [h] | J. hmotnost [t] | Hmotnost celkem [t] | J. suť [t] | Suť Celkem [t]
Náklady soupisu celkem | [6 empty] | 0 |  |  |  |  | 0 |  | 0 |  | 0 |  | D | -1 | [7 empty] | 0
| D | D1 | Dodávka - rozvaděč +DT1 |  |  |  | 0 |  |  |  |  | 0 |  | 0 |  | 0 | 1 | D | 0 | ROZPOCET | [6 empty] | 0
1 | K | DT1 | Plastová rozvodnice 1000x800x300 mm, IP66 | ks | 1 |  | 0 |  |  | základní |  | 0 | 0 | 0 | 0 | 0 | 4 | K | 1 | ROZPOCET | 0 | 0 | 0 | 0 | 0 | 1 | 0 | 4 | -634206318
| PP |  | Plastová rozvodnice 1000x800x300 mm, IP66 | [14 empty] | PP | 1
2 | K | DT1.1 | Montážní plech 950x750 mm | ks | 1 |  | 0 |  |  | základní |  | 0 | 0 | 0 | 0 | 0 | 4 | K | 1 | ROZPOCET | 0 | 0 | 0 | 0 | 0 | 1 | 0 | 4 | -580090948
| PP |  | Montážní plech 950x750 mm | [14 empty] | PP | 1
3 | K | A1 | Procesorový modul | ks | 1 |  | 0 |  |  | základní |  | 0 | 0 | 0 | 0 | 0 | 4 | K | 1 | ROZPOCET | 0 | 0 | 0 | 0 | 0 | 1 | 0 | 4 | -46664957
| PP |  | Procesorový modul | [14 empty] | PP | 1
4 | K | A1.1 | 8kanálový analogový vstup 4-20 mA | ks | 1 |  | 0 |  |  | základní |  | 0 | 0 | 0 | 0 | 0 | 4 | K | 1 | ROZPOCET | 0 | 0 | 0 | 0 | 0 | 1 | 0 | 4 | -724753872
| PP |  | 8kanálový analogový vstup 4-20 mA | [14 empty] | PP | 1
5 | K | A1.2, A1.3 | 16kanálový binární vstup 24 V | ks | 2 |  | 0 |  |  | základní |  | 0 | 0 | 0 | 0 | 0 | 4 | K | 1 | ROZPOCET | 0 | 0 | 0 | 0 | 0 | 1 | 0 | 4 | 715049370
| PP |  | 16kanálový binární vstup 24 V | [14 empty] | PP | 1
6 | K | A1.4 | 4kanálový reléový výstup 250 V/5 A | ks | 1 |  | 0 |  |  | základní |  | 0 | 0 | 0 | 0 | 0 | 4 | K | 1 | ROZPOCET | 0 | 0 | 0 | 0 | 0 | 1 | 0 | 4 | -1476324224
| PP |  | 4kanálový reléový výstup 250 V/5 A | [14 empty] | PP | 1
7 | K | A1.4.1 | Zakončovací modul PLC | ks | 1 |  | 0 |  |  | základní |  | 0 | 0 | 0 | 0 | 0 | 4 | K | 1 | ROZPOCET | 0 | 0 | 0 | 0 | 0 | 1 | 0 | 4 | -1671415196
| PP |  | Zakončovací modul PLC | [14 empty] | PP | 1
8 | K | A1-T1 | GSM UMTS anténa, magnetický držák, kabel 2,5 m GSM | ks | 1 |  | 0 |  |  | základní |  | 0 | 0 | 0 | 0 | 0 | 4 | K | 1 | ROZPOCET | 0 | 0 | 0 | 0 | 0 | 1 | 0 | 4 | 1195153684
| PP |  | GSM UMTS anténa, magnetický držák, kabel 2,5 m GSM | [14 empty] | PP | 1
9 | K | A2 | Zobrazovač 4", dotykový displej | ks | 1 |  | 0 |  |  | základní |  | 0 | 0 | 0 | 0 | 0 | 4 | K | 1 | ROZPOCET | 0 | 0 | 0 | 0 | 0 | 1 | 0 | 4 | -1255553808
| PP |  | Zobrazovač 4", dotykový displej | [14 empty] | PP | 1
10 | K | A3 | Rozdělovač pulsů - 1 vstup/3 výstupy | ks | 1 |  | 0 |  |  | základní |  | 0 | 0 | 0 | 0 | 0 | 4 | K | 1 | ROZPOCET | 0 | 0 | 0 | 0 | 0 | 1 | 0 | 4 | 1712190505
| PP |  | Rozdělovač pulsů - 1 vstup/3 výstupy | [14 empty] | PP | 1
11 | K | FA0 | Jistič jednopólový 10 A/B | ks | 1 |  | 0 |  |  | základní |  | 0 | 0 | 0 | 0 | 0 | 4 | K | 1 | ROZPOCET | 0 | 0 | 0 | 0 | 0 | 1 | 0 | 4 | -1492469763
| PP |  | Jistič jednopólový 10 A/B | [14 empty] | PP | 1
12 | K | FA1 | Jistič jednopólový 6 A/C | ks | 1 |  | 0 |  |  | základní |  | 0 | 0 | 0 | 0 | 0 | 4 | K | 1 | ROZPOCET | 0 | 0 | 0 | 0 | 0 | 1 | 0 | 4 | -716583364
| PP |  | Jistič jednopólový 6 A/C | [14 empty] | PP | 1
13 | K | FA2…FA4 | Jistič jednopólový 6 A/B | ks | 3 |  | 0 |  |  | základní |  | 0 | 0 | 0 | 0 | 0 | 4 | K | 1 | ROZPOCET | 0 | 0 | 0 | 0 | 0 | 1 | 0 | 4 | -1766478370
| PP |  | Jistič jednopólový 6 A/B | [14 empty] | PP | 1
14 | K | FAx, Fix | Pomocný spínač jističe | ks | 6 |  | 0 |  |  | základní |  | 0 | 0 | 0 | 0 | 0 | 4 | K | 1 | ROZPOCET | 0 | 0 | 0 | 0 | 0 | 1 | 0 | 4 | 912794700
| PP |  | Pomocný spínač jističe | [14 empty] | PP | 1
15 | K | FI1…FI4 | Proudový chránič s nadproudovou ochranou 6 A/C Idn=30 mA char. AC | ks | 4 |  | 0 |  |  | základní |  | 0 | 0 | 0 | 0 | 0 | 4 | K | 1 | ROZPOCET | 0 | 0 | 0 | 0 | 0 | 1 | 0 | 4 | 902174587
| PP |  | Proudový chránič s nadproudovou ochranou 6 A/C Idn=30 mA char. AC | [14 empty] | PP | 1
16 | K | FI1…FI4.1 | Nástavec rukojeti proudového chrániče | ks | 4 |  | 0 |  |  | základní |  | 0 | 0 | 0 | 0 | 0 | 4 | K | 1 | ROZPOCET | 0 | 0 | 0 | 0 | 0 | 1 | 0 | 4 | -669145610
| PP |  | Nástavec rukojeti proudového chrániče | [14 empty] | PP | 1
17 | K | FU1.A | Trubičková pojistka 5x20 4 A/F | ks | 1 |  | 0 |  |  | základní |  | 0 | 0 | 0 | 0 | 0 | 4 | K | 1 | ROZPOCET | 0 | 0 | 0 | 0 | 0 | 1 | 0 | 4 | 1893627237
| PP |  | Trubičková pojistka 5x20 4 A/F | [14 empty] | PP | 1
18 | K | FU1.B…FU3 | Trubičková pojistka 5x20 2 A/F | ks | 3 |  | 0 |  |  | základní |  | 0 | 0 | 0 | 0 | 0 | 4 | K | 1 | ROZPOCET | 0 | 0 | 0 | 0 | 0 | 1 | 0 | 4 | -1856098057
| PP |  | Trubičková pojistka 5x20 2 A/F | [14 empty] | PP | 1
19 | K | FU1…FU4 | Pojistková svorka 5x20 mm, 4 mm² | ks | 5 |  | 0 |  |  | základní |  | 0 | 0 | 0 | 0 | 0 | 4 | K | 1 | ROZPOCET | 0 | 0 | 0 | 0 | 0 | 1 | 0 | 4 | 810710320
| PP |  | Pojistková svorka 5x20 mm, 4 mm² | [14 empty] | PP | 1
20 | K | FU4 | Trubičková pojistka 5x20 1 A/F | ks | 1 |  | 0 |  |  | základní |  | 0 | 0 | 0 | 0 | 0 | 4 | K | 1 | ROZPOCET | 0 | 0 | 0 | 0 | 0 | 1 | 0 | 4 | 152463620
| PP |  | Trubičková pojistka 5x20 1 A/F | [14 empty] | PP | 1
21 | K | FV1 | Přepěťová ochrana T3, 275 V, 6 A, s vf filtrem, instalace těsně před chráněné zařízení | ks | 1 |  | 0 |  |  | základní |  | 0 | 0 | 0 | 0 | 0 | 4 | K | 1 | ROZPOCET | 0 | 0 | 0 | 0 | 0 | 1 | 0 | 4 | -178807560
| PP |  | Přepěťová ochrana T3, 275 V, 6 A, s vf filtrem, instalace těsně před chráněné zařízení | [14 empty] | PP | 1
22 | K | G1 | Akumulátorový modul 0,8 Ah, 24 V/5 A | ks | 1 |  | 0 |  |  | základní |  | 0 | 0 | 0 | 0 | 0 | 4 | K | 1 | ROZPOCET | 0 | 0 | 0 | 0 | 0 | 1 | 0 | 4 | -423109762
| PP |  | Akumulátorový modul 0,8 Ah, 24 V/5 A | [14 empty] | PP | 1
23 | K | K1 | Hladinové relé, 230 V~, 1 přepínací kontakt, funkce odčerpání | ks | 1 |  | 0 |  |  | základní |  | 0 | 0 | 0 | 0 | 0 | 4 | K | 1 | ROZPOCET | 0 | 0 | 0 | 0 | 0 | 1 | 0 | 4 | 1793081908
| PP |  | Hladinové relé, 230 V~, 1 přepínací kontakt, funkce odčerpání | [14 empty] | PP | 1
24 | K | KA1 | Relé - 2 V/Z - 230 V AC - 8 A - s LED 230 V AC 8 A | ks | 1 |  | 0 |  |  | základní |  | 0 | 0 | 0 | 0 | 0 | 4 | K | 1 | ROZPOCET | 0 | 0 | 0 | 0 | 0 | 1 | 0 | 4 | -204706704
| PP |  | Relé - 2 V/Z - 230 V AC - 8 A - s LED 230 V AC 8 A | [14 empty] | PP | 1
25 | K | KA1.1 | Patice relé - šroubové svorky | ks | 1 |  | 0 |  |  | základní |  | 0 | 0 | 0 | 0 | 0 | 4 | K | 1 | ROZPOCET | 0 | 0 | 0 | 0 | 0 | 1 | 0 | 4 | -192607833
| PP |  | Patice relé - šroubové svorky | [14 empty] | PP | 1
26 | K | KA1.2 | Plastová upevňovací spona relé | ks | 1 |  | 0 |  |  | základní |  | 0 | 0 | 0 | 0 | 0 | 4 | K | 1 | ROZPOCET | 0 | 0 | 0 | 0 | 0 | 1 | 0 | 4 | 1678683279
| PP |  | Plastová upevňovací spona relé | [14 empty] | PP | 1
27 | K | KA1.3 | Odrušovací člen relé - varistor - 230 V AC | ks | 1 |  | 0 |  |  | základní |  | 0 | 0 | 0 | 0 | 0 | 4 | K | 1 | ROZPOCET | 0 | 0 | 0 | 0 | 0 | 1 | 0 | 4 | -524744804
| PP |  | Odrušovací člen relé - varistor - 230 V AC | [14 empty] | PP | 1
28 | K | L1, L2 | Rázová oddělovací tlumivka 500 V/16 A | ks | 2 |  | 0 |  |  | základní |  | 0 | 0 | 0 | 0 | 0 | 4 | K | 1 | ROZPOCET | 0 | 0 | 0 | 0 | 0 | 1 | 0 | 4 | 491706007
| PP |  | Rázová oddělovací tlumivka 500 V/16 A | [14 empty] | PP | 1
29 | K | N | Rozbočovací N můstek | ks | 1 |  | 0 |  |  | základní |  | 0 | 0 | 0 | 0 | 0 | 4 | K | 1 | ROZPOCET | 0 | 0 | 0 | 0 | 0 | 1 | 0 | 4 | 987957733
| PP |  | Rozbočovací N můstek | [14 empty] | PP | 1
30 | K | PE | Rozbočovací PE můstek | ks | 1 |  | 0 |  |  | základní |  | 0 | 0 | 0 | 0 | 0 | 4 | K | 1 | ROZPOCET | 0 | 0 | 0 | 0 | 0 | 1 | 0 | 4 | 1760643348
| PP |  | Rozbočovací PE můstek | [14 empty] | PP | 1
31 | K | PH1 | Oranžová kompletní signálka Ø22 plná čočka integ. LED 24V | ks | 1 |  | 0 |  |  | základní |  | 0 | 0 | 0 | 0 | 0 | 4 | K | 1 | ROZPOCET | 0 | 0 | 0 | 0 | 0 | 1 | 0 | 4 | 417702990
| PP |  | Oranžová kompletní signálka Ø22 plná čočka integ. LED 24V | [14 empty] | PP | 1
32 | K | PH1…PH4, SA1, SA2 | Držák legendy 30 x 50 mm s legendou 18 x 27 mm neoznačeného | ks | 6 |  | 0 |  |  | základní |  | 0 | 0 | 0 | 0 | 0 | 4 | K | 1 | ROZPOCET | 0 | 0 | 0 | 0 | 0 | 1 | 0 | 4 | 1185219746
| PP |  | Držák legendy 30 x 50 mm s legendou 18 x 27 mm neoznačeného | [14 empty] | PP | 1
33 | K | PH2…PH4 | Bílá kompletní signálka Ø22 plná čočka integ. LED 24V BÍ | ks | 3 |  | 0 |  |  | základní |  | 0 | 0 | 0 | 0 | 0 | 4 | K | 1 | ROZPOCET | 0 | 0 | 0 | 0 | 0 | 1 | 0 | 4 | -2023552324
| PP |  | Bílá kompletní signálka Ø22 plná čočka integ. LED 24V BÍ | [14 empty] | PP | 1
34 | K | SA1, SA2 | Černý kompletní otočný přepínač Ø22 3-polohy pevné VZ | ks | 2 |  | 0 |  |  | základní |  | 0 | 0 | 0 | 0 | 0 | 4 | K | 1 | ROZPOCET | 0 | 0 | 0 | 0 | 0 | 1 | 0 | 4 | -734948068
| PP |  | Černý kompletní otočný přepínač Ø22 3-polohy pevné VZ | [14 empty] | PP | 1
35 | K | U1 | Spínaný napájecí zdroj s integrovanou nabíjecí a řídicí jednotkou 24 V/5 A | ks | 1 |  | 0 |  |  | základní |  | 0 | 0 | 0 | 0 | 0 | 4 | K | 1 | ROZPOCET | 0 | 0 | 0 | 0 | 0 | 1 | 0 | 4 | 404988067
| PP |  | Spínaný napájecí zdroj s integrovanou nabíjecí a řídicí jednotkou 24 V/5 A | [14 empty] | PP | 1
36 | K | X1...X7 | Bezšroubová koncová svěrka | ks | 12 |  | 0 |  |  | základní |  | 0 | 0 | 0 | 0 | 0 | 4 | K | 1 | ROZPOCET | 0 | 0 | 0 | 0 | 0 | 1 | 0 | 4 | -827596436
| PP |  | Bezšroubová koncová svěrka | [14 empty] | PP | 1
37 | K | X1...X7.1 | 2vodičová průchozí pružinová svorka 2,5 mm², šedá | ks | 88 |  | 0 |  |  | základní |  | 0 | 0 | 0 | 0 | 0 | 4 | K | 1 | ROZPOCET | 0 | 0 | 0 | 0 | 0 | 1 | 0 | 4 | 1232646325
| PP |  | 2vodičová průchozí pružinová svorka 2,5 mm², šedá | [14 empty] | PP | 1
38 | K | X1...X7.2 | Koncová bočnice a separátor | ks | 6 |  | 0 |  |  | základní |  | 0 | 0 | 0 | 0 | 0 | 4 | K | 1 | ROZPOCET | 0 | 0 | 0 | 0 | 0 | 1 | 0 | 4 | -1009045600
| PP |  | Koncová bočnice a separátor | [14 empty] | PP | 1
39 | K | X4 | 2vodičová průchozí pružinová N svorka 2,5 mm² | ks | 4 |  | 0 |  |  | základní |  | 0 | 0 | 0 | 0 | 0 | 4 | K | 1 | ROZPOCET | 0 | 0 | 0 | 0 | 0 | 1 | 0 | 4 | -1305017573
| PP |  | 2vodičová průchozí pružinová N svorka 2,5 mm² | [14 empty] | PP | 1
40 | K | XC1 | Soklová zásuvka | ks | 1 |  | 0 |  |  | základní |  | 0 | 0 | 0 | 0 | 0 | 4 | K | 1 | ROZPOCET | 0 | 0 | 0 | 0 | 0 | 1 | 0 | 4 | 1888435115
| PP |  | Soklová zásuvka | [14 empty] | PP | 1
| D | D2 | Dodávka - prvky elektro a MaR |  |  |  | 0 |  |  |  |  | 0 |  | 0 |  | 0 | 1 | D | 0 | ROZPOCET | [6 empty] | 0
41 | K | BP1 | Snímač tlaku pro pitnou vodu, 0-10 bar/4-20 mA, s konektorem | ks | 1 |  | 0 |  |  | základní |  | 0 | 0 | 0 | 0 | 0 | 4 | K | 1 | ROZPOCET | 0 | 0 | 0 | 0 | 0 | 1 | 0 | 4 | 1810143847
| PP |  | Snímač tlaku pro pitnou vodu, 0-10 bar/4-20 mA, s konektorem | [14 empty] | PP | 1
42 | K | BQ1…BQ4 | Hydrostatický hladinový spínač pro pitnou vodu 0-4 m/4-20 mA, kabel 6 m | ks | 4 |  | 0 |  |  | základní |  | 0 | 0 | 0 | 0 | 0 | 4 | K | 1 | ROZPOCET | 0 | 0 | 0 | 0 | 0 | 1 | 0 | 4 | 996114207
| PP |  | Hydrostatický hladinový spínač pro pitnou vodu 0-4 m/4-20 mA, kabel 6 m | [14 empty] | PP | 1
43 | K | MX1...MX10 | Páčková svorka 2,5 mm² pro 2 vodiče | ks | 41 |  | 0 |  |  | základní |  | 0 | 0 | 0 | 0 | 0 | 4 | K | 1 | ROZPOCET | 0 | 0 | 0 | 0 | 0 | 1 | 0 | 4 | -840682685
| PP |  | Páčková svorka 2,5 mm² pro 2 vodiče | [14 empty] | PP | 1
44 | K | MX1...MX10.1 | Krabicová rozvodka 93x93 mm, IP66 | ks | 10 |  | 0 |  |  | základní |  | 0 | 0 | 0 | 0 | 0 | 4 | K | 1 | ROZPOCET | 0 | 0 | 0 | 0 | 0 | 1 | 0 | 4 | 1752789530
| PP |  | Krabicová rozvodka 93x93 mm, IP66 | [14 empty] | PP | 1
45 | K | SL1.1…SL1.4 | Plovákový spínač pro pitnou vodu, kabel 5 m | ks | 4 |  | 0 |  |  | základní |  | 0 | 0 | 0 | 0 | 0 | 4 | K | 1 | ROZPOCET | 0 | 0 | 0 | 0 | 0 | 1 | 0 | 4 | -250876968
| PP |  | Plovákový spínač pro pitnou vodu, kabel 5 m | [14 empty] | PP | 1
46 | K | SL2.1…SL2.4 | Plovákový spínač pro pitnou vodu, kabel 3 m | ks | 4 |  | 0 |  |  | základní |  | 0 | 0 | 0 | 0 | 0 | 4 | K | 1 | ROZPOCET | 0 | 0 | 0 | 0 | 0 | 1 | 0 | 4 | 14444000
| PP |  | Plovákový spínač pro pitnou vodu, kabel 3 m | [14 empty] | PP | 1
47 | K | SL3 | Ponorná vodivostní sonda, 3 elektrody, kabel 10 m | ks | 1 |  | 0 |  |  | základní |  | 0 | 0 | 0 | 0 | 0 | 4 | K | 1 | ROZPOCET | 0 | 0 | 0 | 0 | 0 | 1 | 0 | 4 | -558981107
| PP |  | Ponorná vodivostní sonda, 3 elektrody, kabel 10 m | [14 empty] | PP | 1
48 | K | SQ1 | Magnetický dveřní spínač | ks | 1 |  | 0 |  |  | základní |  | 0 | 0 | 0 | 0 | 0 | 4 | K | 1 | ROZPOCET | 0 | 0 | 0 | 0 | 0 | 1 | 0 | 4 | 1040119645
| PP |  | Magnetický dveřní spínač | [14 empty] | PP | 1
49 | K | XS1 | Zásuvka 250 V~/16 A, IP55 | ks | 1 |  | 0 |  |  | základní |  | 0 | 0 | 0 | 0 | 0 | 4 | K | 1 | ROZPOCET | 0 | 0 | 0 | 0 | 0 | 1 | 0 | 4 | 1749360238
| PP |  | Zásuvka 250 V~/16 A, IP55 | [14 empty] | PP | 1
| D | D3 | Dodávka - kabely |  |  |  | 0 |  |  |  |  | 0 |  | 0 |  | 0 | 1 | D | 0 | ROZPOCET | [6 empty] | 0
50 | K | Pol1 | Instalační kabel CYKY-J 3x1,5 | m | 22 |  | 0 |  |  | základní |  | 0 | 0 | 0 | 0 | 0 | 4 | K | 1 | ROZPOCET | 0 | 0 | 0 | 0 | 0 | 1 | 0 | 4 | -1481974998
| PP |  | Instalační kabel CYKY-J 3x1,5 | [14 empty] | PP | 1
51 | K | Pol2 | Instalační kabel CYKY-J 3x2,5 | m | 15 |  | 0 |  |  | základní |  | 0 | 0 | 0 | 0 | 0 | 4 | K | 1 | ROZPOCET | 0 | 0 | 0 | 0 | 0 | 1 | 0 | 4 | -753477605
| PP |  | Instalační kabel CYKY-J 3x2,5 | [14 empty] | PP | 1
52 | K | Pol3 | Kabel J-Y(ST)Y 1x2x0.8 | m | 5 |  | 0 |  |  | základní |  | 0 | 0 | 0 | 0 | 0 | 4 | K | 1 | ROZPOCET | 0 | 0 | 0 | 0 | 0 | 1 | 0 | 4 | -363875946
| PP |  | Kabel J-Y(ST)Y 1x2x0.8 | [14 empty] | PP | 1
53 | K | Pol4 | Kabel J-Y(ST)Y 2x2x0,8 | m | 74 |  | 0 |  |  | základní |  | 0 | 0 | 0 | 0 | 0 | 4 | K | 1 | ROZPOCET | 0 | 0 | 0 | 0 | 0 | 1 | 0 | 4 | 1135160096
| PP |  | Kabel J-Y(ST)Y 2x2x0,8 | [14 empty] | PP | 1
54 | K | Pol5 | Kabel J-Y(ST)Y 4x2x0,8 | m | 71 |  | 0 |  |  | základní |  | 0 | 0 | 0 | 0 | 0 | 4 | K | 1 | ROZPOCET | 0 | 0 | 0 | 0 | 0 | 1 | 0 | 4 | 1499340382
| PP |  | Kabel J-Y(ST)Y 4x2x0,8 | [14 empty] | PP | 1
55 | K | Pol6 | Kabel pro pevné uložení JYTY-O 7x1 | m | 4 |  | 0 |  |  | základní |  | 0 | 0 | 0 | 0 | 0 | 4 | K | 1 | ROZPOCET | 0 | 0 | 0 | 0 | 0 | 1 | 0 | 4 | 1733610741
| PP |  | Kabel pro pevné uložení JYTY-O 7x1 | [14 empty] | PP | 1
56 | K | Pol7 | Ohebný kabel YSLY-JZ 5x1,5 | m | 12 |  | 0 |  |  | základní |  | 0 | 0 | 0 | 0 | 0 | 4 | K | 1 | ROZPOCET | 0 | 0 | 0 | 0 | 0 | 1 | 0 | 4 | 496113715
| PP |  | Ohebný kabel YSLY-JZ 5x1,5 | [14 empty] | PP | 1
57 | K | Pol8 | Ohebný kabel YSLY-OZ 7x1 | m | 10 |  | 0 |  |  | základní |  | 0 | 0 | 0 | 0 | 0 | 4 | K | 1 | ROZPOCET | 0 | 0 | 0 | 0 | 0 | 1 | 0 | 4 | 708892825
| PP |  | Ohebný kabel YSLY-OZ 7x1 | [14 empty] | PP | 1
58 | K | Pol9 | Síťový kabel Patch CAT5e 2 m | ks | 1 |  | 0 |  |  | základní |  | 0 | 0 | 0 | 0 | 0 | 4 | K | 1 | ROZPOCET | 0 | 0 | 0 | 0 | 0 | 1 | 0 | 4 | -460704430
| PP |  | Síťový kabel Patch CAT5e 2 m | [14 empty] | PP | 1
| D | D4 | Dodávka - montážní materiál |  |  |  | 0 |  |  |  |  | 0 |  | 0 |  | 0 | 1 | D | 0 | ROZPOCET | [6 empty] | 0
59 | K | Pol10 | Nerezový drátěný žlab 50x50 s příslušenstvím | m | 62 |  | 0 |  |  | základní |  | 0 | 0 | 0 | 0 | 0 | 4 | K | 1 | ROZPOCET | 0 | 0 | 0 | 0 | 0 | 1 | 0 | 4 | -1807561345
| PP |  | Nerezový drátěný žlab 50x50 s příslušenstvím | [14 empty] | PP | 1
60 | K | Pol11 | Ohebná elektroinstalační trubka pr. 16 mm, vč. úchytného materiálu | m | 24 |  | 0 |  |  | základní |  | 0 | 0 | 0 | 0 | 0 | 4 | K | 1 | ROZPOCET | 0 | 0 | 0 | 0 | 0 | 1 | 0 | 4 | -340765909
| PP |  | Ohebná elektroinstalační trubka pr. 16 mm, vč. úchytného materiálu | [14 empty] | PP | 1
61 | K | Pol12 | Ohebná elektroinstalační trubka pr. 25 mm, vč. úchytného materiálu | m | 6 |  | 0 |  |  | základní |  | 0 | 0 | 0 | 0 | 0 | 4 | K | 1 | ROZPOCET | 0 | 0 | 0 | 0 | 0 | 1 | 0 | 4 | -744840404
| PP |  | Ohebná elektroinstalační trubka pr. 25 mm, vč. úchytného materiálu | [14 empty] | PP | 1
62 | K | Pol13 | Elektroinstalační trubka šedá průměr 16mm, včetně kolen vývodek a úchytného materiálu | m | 40 |  | 0 |  |  | základní |  | 0 | 0 | 0 | 0 | 0 | 4 | K | 1 | ROZPOCET | 0 | 0 | 0 | 0 | 0 | 1 | 0 | 4 | 49048472
| PP |  | Elektroinstalační trubka šedá průměr 16mm, včetně kolen vývodek a úchytného materiálu | [14 empty] | PP | 1
63 | K | Pol14 | Elektroinstalační trubka šedá průměr 25mm, včetně kolen vývodek a úchytného materiálu | m | 6 |  | 0 |  |  | základní |  | 0 | 0 | 0 | 0 | 0 | 4 | K | 1 | ROZPOCET | 0 | 0 | 0 | 0 | 0 | 1 | 0 | 4 | 1233932970
| PP |  | Elektroinstalační trubka šedá průměr 25mm, včetně kolen vývodek a úchytného materiálu | [14 empty] | PP | 1
64 | K | Pol15 | Drobný montážní materiál | kpl | 1 |  | 0 |  |  | základní |  | 0 | 0 | 0 | 0 | 0 | 4 | K | 1 | ROZPOCET | 0 | 0 | 0 | 0 | 0 | 1 | 0 | 4 | -902949905
| PP |  | Drobný montážní materiál | [14 empty] | PP | 1
| D | D5 | Dodávka - ostatní služby |  |  |  | 0 |  |  |  |  | 0 |  | 0 |  | 0 | 1 | D | 0 | ROZPOCET | [6 empty] | 0
65 | K | Pol16 | Montáž (kabely, trasy, usazení rozváděče, ostatní) | kpl | 1 |  | 0 |  |  | základní |  | 0 | 0 | 0 | 0 | 0 | 4 | K | 1 | ROZPOCET | 0 | 0 | 0 | 0 | 0 | 1 | 0 | 4 | -1183934288
| PP |  | Montáž (kabely, trasy, usazení rozváděče, ostatní) | [14 empty] | PP | 1
66 | K | Pol17 | Výchozí revize el. zařízení | kpl | 1 |  | 0 |  |  | základní |  | 0 | 0 | 0 | 0 | 0 | 4 | K | 1 | ROZPOCET | 0 | 0 | 0 | 0 | 0 | 1 | 0 | 4 | 80429642
| PP |  | Výchozí revize el. zařízení | [14 empty] | PP | 1
67 | K | Pol18 | Uvedení do provozu včetně zaregulování | kpl | 1 |  | 0 |  |  | základní |  | 0 | 0 | 0 | 0 | 0 | 4 | K | 1 | ROZPOCET | 0 | 0 | 0 | 0 | 0 | 1 | 0 | 4 | 866647221
| PP |  | Uvedení do provozu včetně zaregulování | [14 empty] | PP | 1
68 | K | Pol19 | Koordinace MaR a ostatní technologie | kpl | 1 |  | 0 |  |  | základní |  | 0 | 0 | 0 | 0 | 0 | 4 | K | 1 | ROZPOCET | 0 | 0 | 0 | 0 | 0 | 1 | 0 | 4 | -672451874
| PP |  | Koordinace MaR a ostatní technologie | [14 empty] | PP | 1
69 | K | Pol20 | Aplikační SW pro PLC VDJ Kvaň | I/O | 35 |  | 0 |  |  | základní |  | 0 | 0 | 0 | 0 | 0 | 4 | K | 1 | ROZPOCET | 0 | 0 | 0 | 0 | 0 | 1 | 0 | 4 | 1619276194
| PP |  | Aplikační SW pro PLC VDJ Kvaň | [14 empty] | PP | 1
70 | K | Pol21 | Aplikační SW pro HMI VDJ Kvaň | I/O | 35 |  | 0 |  |  | základní |  | 0 | 0 | 0 | 0 | 0 | 4 | K | 1 | ROZPOCET | 0 | 0 | 0 | 0 | 0 | 1 | 0 | 4 | -603123602
| PP |  | Aplikační SW pro HMI VDJ Kvaň | [14 empty] | PP | 1
71 | K | Pol22 | Příprava PLC dat pro přenos na dispečink provozovatele | I/O | 35 |  | 0 |  |  | základní |  | 0 | 0 | 0 | 0 | 0 | 4 | K | 1 | ROZPOCET | 0 | 0 | 0 | 0 | 0 | 1 | 0 | 4 | -115388304
| PP |  | Příprava PLC dat pro přenos na dispečink provozovatele | [14 empty] | PP | 1
72 | K | Pol23 | Úpravy aplikačních SW PLC a HMI ÚV Zaječov | I/O | 6 |  | 0 |  |  | základní |  | 0 | 0 | 0 | 0 | 0 | 4 | K | 1 | ROZPOCET | 0 | 0 | 0 | 0 | 0 | 1 | 0 | 4 | -1695121837
| PP |  | Úpravy aplikačních SW PLC a HMI ÚV Zaječov | [14 empty] | PP | 1
73 | K | Pol24 | Funkční zkoušky | kpl | 1 |  | 0 |  |  | základní |  | 0 | 0 | 0 | 0 | 0 | 4 | K | 1 | ROZPOCET | 0 | 0 | 0 | 0 | 0 | 1 | 0 | 4 | 18948102
| PP |  | Funkční zkoušky | [14 empty] | PP | 1
74 | K | Pol25 | Zkušební provoz | h | 72 |  | 0 |  |  | základní |  | 0 | 0 | 0 | 0 | 0 | 4 | K | 1 | ROZPOCET | 0 | 0 | 0 | 0 | 0 | 1 | 0 | 4 | -2096473856
| PP |  | Zkušební provoz | [14 empty] | PP | 1
75 | K | Pol26 | Zaškolení personálu obsluhy a údržby | kpl | 1 |  | 0 |  |  | základní |  | 0 | 0 | 0 | 0 | 0 | 4 | K | 1 | ROZPOCET | 0 | 0 | 0 | 0 | 0 | 1 | 0 | 4 | 339788362
| PP |  | Zaškolení personálu obsluhy a údržby | [14 empty] | PP | 1
76 | K | Pol27 | Dokumentace skutečného stavu, návod pro obsluhu a podklady pro provozní řád | kpl | 1 |  | 0 |  |  | základní |  | 0 | 0 | 0 | 0 | 0 | 4 | K | 1 | ROZPOCET | 0 | 0 | 0 | 0 | 0 | 1 | 0 | 4 | 228263606
| PP |  | Dokumentace skutečného stavu, návod pro obsluhu a podklady pro provozní řád | [14 empty] | PP | 1
77 | K | Pol28 | Celkové režijní náklady ( montážní plošiny, lešení, služby, ... ) | kpl | 1 |  | 0 |  |  | základní |  | 0 | 0 | 0 | 0 | 0 | 4 | K | 1 | ROZPOCET | 0 | 0 | 0 | 0 | 0 | 1 | 0 | 4 | 656473661
| PP |  | Celkové režijní náklady ( montážní plošiny, lešení, služby, ... ) | [14 empty] | PP | 1
78 | K | Pol29 | Stavební přípomoce - sekání, průrazy, průvrty | kpl | 1 |  | 0 |  |  | základní |  | 0 | 0 | 0 | 0 | 0 | 4 | K | 1 | ROZPOCET | 0 | 0 | 0 | 0 | 0 | 1 | 0 | 4 | -1710321730
| PP |  | Stavební přípomoce - sekání, průrazy, průvrty | [14 empty] | PP | 1
79 | K | Pol30 | Stanovisko TIČR | kpl | 1 |  | 0 |  |  | základní |  | 0 | 0 | 0 | 0 | 0 | 4 | K | 1 | ROZPOCET | 0 | 0 | 0 | 0 | 0 | 1 | 0 | 4 | -2072025024
| PP |  | Stanovisko TIČR | [14 empty] | PP | 1
80 | K | Pol31 | Likvidace odpadu | kpl | 1 |  | 0 |  |  | základní |  | 0 | 0 | 0 | 0 | 0 | 4 | K | 1 | ROZPOCET | 0 | 0 | 0 | 0 | 0 | 1 | 0 | 4 | -272722485
| PP |  | Likvidace odpadu | [14 empty] | PP | 1

## PS.02.2.3 - Dispečink
{699f97fa-263f-4b10-b2fb-063ea9321f54}
2
| KRYCÍ LIST SOUPISU PRACÍ | [7 empty] | v --- níže se nacházejí doplnkové a pomocné údaje k sestavám --- v | [8 empty] | False
Stavba:
Zaječov rozšíření a intenzifikace ČOV Horní Kváň - kanalizace a vodovod
Objekt:
PS - Provozní soubory
Soupis:
PS 02 - Technologické vystrojení vodojemu Kváň
Úroveň 4:
PS.02.2.3 - Dispečink
| KSO: |  |  |  |  | CC-CZ:
| Místo: |  | obec Zaječov, místní část Kvaň, Nová Ves |  |  | Datum: | 18. 8. 2021
| Zadavatel: |  |  |  |  | IČ: | 00234044
|  | Obec Zaječov, Zaječov 265, 267 63 Zaječov |  |  |  | DIČ: | CZ00234044
| Uchazeč: |  |  |  |  | IČ: | Vyplň údaj
|  | Vyplň údaj |  |  |  | DIČ: | Vyplň údaj
| Projektant: |  |  |  |  | IČ: | 26509407
|  | PIK VÍTEK s.r.o.,Kořenského 1025/7, 150 00 Praha 5 |  |  |  | DIČ: | CZ26509407
| Zpracovatel: |  |  |  |  | IČ:
DIČ:
Poznámka:
| Cena bez DPH | [5 empty] | 0
|  |  | Základ daně |  |  | Sazba daně | Výše daně
| DPH | základní | 0 |  |  | 21% | 0
|  | snížená | 0 |  |  | 15% | 0
|  | zákl. přenesená | 0 |  |  | 21% | 0
|  | sníž. přenesená | 0 |  |  | 15% | 0
|  | nulová | 0 |  |  | 0% | 0
| Cena s DPH |  |  | v | CZK |  | 0
| Projektant |  |  | Zpracovatel
| Datum a podpis: |  | Razítko | Datum a podpis: |  |  | Razítko
| Objednavatel |  |  | Uchazeč
| Datum a podpis: |  | Razítko | Datum a podpis: |  |  | Razítko
REKAPITULACE ČLENĚNÍ SOUPISU PRACÍ
Stavba:
Zaječov rozšíření a intenzifikace ČOV Horní Kváň - kanalizace a vodovod
Objekt:
PS - Provozní soubory
Soupis:
PS 02 - Technologické vystrojení vodojemu Kváň
Úroveň 4:
PS.02.2.3 - Dispečink
Místo: |  |  | obec Zaječov, místní část Kvaň, Nová Ves |  |  | Datum: | 18. 8. 2021
Zadavatel: |  |  | Obec Zaječov, Zaječov 265, 267 63 Zaječov |  |  | Projektant: | PIK VÍTEK s.r.o.,Kořenského 1025/7, 150 00 Praha 5
Uchazeč: |  |  | Vyplň údaj |  |  | Zpracovatel:
Kód dílu - Popis | [6 empty] | Cena celkem [CZK]
Náklady ze soupisu prací | [6 empty] | 0 | [11 empty] | -1
| D1 - Dodávka - ostatní služby | [5 empty] | 0
SOUPIS PRACÍ
Stavba:
Zaječov rozšíření a intenzifikace ČOV Horní Kváň - kanalizace a vodovod
Objekt:
PS - Provozní soubory
Soupis:
PS 02 - Technologické vystrojení vodojemu Kváň
Úroveň 4:
PS.02.2.3 - Dispečink
Místo: |  |  | obec Zaječov, místní část Kvaň, Nová Ves |  |  | Datum: | 18. 8. 2021
Zadavatel: |  |  | Obec Zaječov, Zaječov 265, 267 63 Zaječov |  |  | Projektant: | PIK VÍTEK s.r.o.,Kořenského 1025/7, 150 00 Praha 5
Uchazeč: |  |  | Vyplň údaj |  |  | Zpracovatel:
PČ | Typ | Kód | Popis | MJ | Množství | J.cena [CZK] | Cena celkem [CZK] | Cenová soustava |  | DPH | J. Nh [h] | Nh celkem [h] | J. hmotnost [t] | Hmotnost celkem [t] | J. suť [t] | Suť Celkem [t]
Náklady soupisu celkem | [6 empty] | 0 |  |  |  |  | 0 |  | 0 |  | 0 |  | D | -1 | [7 empty] | 0
| D | D1 | Dodávka - ostatní služby |  |  |  | 0 |  |  |  |  | 0 |  | 0 |  | 0 | 1 | D | 0 | ROZPOCET | [6 empty] | 0
1 | K | Pol1 | Rozšíření runtime licence SW na 5000 proměnných | kpl | 1 |  | 0 |  |  | základní |  | 0 | 0 | 0 | 0 | 0 | 4 | K | 1 | ROZPOCET | 0 | 0 | 0 | 0 | 0 | 1 | 0 | 4 | -1277622335
| PP |  | Rozšíření runtime licence SW na 5000 proměnných | [14 empty] | PP | 1
2 | K | Pol2 | Koordinace MaR a ostatní technologie | kpl | 1 |  | 0 |  |  | základní |  | 0 | 0 | 0 | 0 | 0 | 4 | K | 1 | ROZPOCET | 0 | 0 | 0 | 0 | 0 | 1 | 0 | 4 | 684449567
| PP |  | Koordinace MaR a ostatní technologie | [14 empty] | PP | 1
3 | K | Pol3 | Úprava aplikačního SW dispečinku (SW Promotic) - doplnění vodojemu Kvaň | I/O | 35 |  | 0 |  |  | základní |  | 0 | 0 | 0 | 0 | 0 | 4 | K | 1 | ROZPOCET | 0 | 0 | 0 | 0 | 0 | 1 | 0 | 4 | 156382761
| PP |  | Úprava aplikačního SW dispečinku (SW Promotic) - doplnění vodojemu Kvaň | [14 empty] | PP | 1
4 | K | Pol4 | Funkční zkoušky | kpl | 1 |  | 0 |  |  | základní |  | 0 | 0 | 0 | 0 | 0 | 4 | K | 1 | ROZPOCET | 0 | 0 | 0 | 0 | 0 | 1 | 0 | 4 | -1217993847
| PP |  | Funkční zkoušky | [14 empty] | PP | 1
5 | K | Pol5 | Zkušební provoz | h | 48 |  | 0 |  |  | základní |  | 0 | 0 | 0 | 0 | 0 | 4 | K | 1 | ROZPOCET | 0 | 0 | 0 | 0 | 0 | 1 | 0 | 4 | -1175790529
| PP |  | Zkušební provoz | [14 empty] | PP | 1
6 | K | Pol6 | Zaškolení personálu obsluhy a údržby | kpl | 1 |  | 0 |  |  | základní |  | 0 | 0 | 0 | 0 | 0 | 4 | K | 1 | ROZPOCET | 0 | 0 | 0 | 0 | 0 | 1 | 0 | 4 | -1945595411
| PP |  | Zaškolení personálu obsluhy a údržby | [14 empty] | PP | 1
7 | K | Pol7 | Dokumentace skutečného stavu, návod pro obsluhu a podklady pro provozní řád | kpl | 1 |  | 0 |  |  | základní |  | 0 | 0 | 0 | 0 | 0 | 4 | K | 1 | ROZPOCET | 0 | 0 | 0 | 0 | 0 | 1 | 0 | 4 | -297978867
| PP |  | Dokumentace skutečného stavu, návod pro obsluhu a podklady pro provozní řád | [14 empty] | PP | 1
8 | K | Pol8 | Celkové režijní náklady ( montážní plošiny, lešení, služby, ... ) | kpl | 1 |  | 0 |  |  | základní |  | 0 | 0 | 0 | 0 | 0 | 4 | K | 1 | ROZPOCET | 0 | 0 | 0 | 0 | 0 | 1 | 0 | 4 | 872340593
| PP |  | Celkové režijní náklady ( montážní plošiny, lešení, služby, ... ) | [14 empty] | PP | 1

## PS 04.1 - Mechanické před...
{6c46d8cf-5c33-4b1e-bfc0-96e9cc7bebdf}
2
| KRYCÍ LIST SOUPISU PRACÍ | [7 empty] | v --- níže se nacházejí doplnkové a pomocné údaje k sestavám --- v | [8 empty] | False
Stavba:
Zaječov rozšíření a intenzifikace ČOV Horní Kváň - kanalizace a vodovod
Objekt:
PS - Provozní soubory
Soupis:
PS 04 - Čistírna odpadních vod
Úroveň 3:
PS 04.1 - Mechanické předčištění
| KSO: |  |  |  |  | CC-CZ:
| Místo: |  | obec Zaječov, místní část Kvaň, Nová Ves |  |  | Datum: | 18. 8. 2021
| Zadavatel: |  |  |  |  | IČ: | 00234044
|  | Obec Zaječov, Zaječov 265, 267 63 Zaječov |  |  |  | DIČ: | CZ00234044
| Uchazeč: |  |  |  |  | IČ: | Vyplň údaj
|  | Vyplň údaj |  |  |  | DIČ: | Vyplň údaj
| Projektant: |  |  |  |  | IČ: | 26509407
|  | PIK VÍTEK s.r.o.,Kořenského 1025/7, 150 00 Praha 5 |  |  |  | DIČ: | CZ26509407
| Zpracovatel: |  |  |  |  | IČ:
DIČ:
Poznámka:
| Cena bez DPH | [5 empty] | 0
|  |  | Základ daně |  |  | Sazba daně | Výše daně
| DPH | základní | 0 |  |  | 21% | 0
|  | snížená | 0 |  |  | 15% | 0
|  | zákl. přenesená | 0 |  |  | 21% | 0
|  | sníž. přenesená | 0 |  |  | 15% | 0
|  | nulová | 0 |  |  | 0% | 0
| Cena s DPH |  |  | v | CZK |  | 0
| Projektant |  |  | Zpracovatel
| Datum a podpis: |  | Razítko | Datum a podpis: |  |  | Razítko
| Objednavatel |  |  | Uchazeč
| Datum a podpis: |  | Razítko | Datum a podpis: |  |  | Razítko
REKAPITULACE ČLENĚNÍ SOUPISU PRACÍ
Stavba:
Zaječov rozšíření a intenzifikace ČOV Horní Kváň - kanalizace a vodovod
Objekt:
PS - Provozní soubory
Soupis:
PS 04 - Čistírna odpadních vod
Úroveň 3:
PS 04.1 - Mechanické předčištění
Místo: |  |  | obec Zaječov, místní část Kvaň, Nová Ves |  |  | Datum: | 18. 8. 2021
Zadavatel: |  |  | Obec Zaječov, Zaječov 265, 267 63 Zaječov |  |  | Projektant: | PIK VÍTEK s.r.o.,Kořenského 1025/7, 150 00 Praha 5
Uchazeč: |  |  | Vyplň údaj |  |  | Zpracovatel:
Kód dílu - Popis | [6 empty] | Cena celkem [CZK]
Náklady ze soupisu prací | [6 empty] | 0 | [11 empty] | -1
| Ostatní - Ostatní | [5 empty] | 0
| 119ST - Strojně technologická část | [5 empty] | 0
SOUPIS PRACÍ
Stavba:
Zaječov rozšíření a intenzifikace ČOV Horní Kváň - kanalizace a vodovod
Objekt:
PS - Provozní soubory
Soupis:
PS 04 - Čistírna odpadních vod
Úroveň 3:
PS 04.1 - Mechanické předčištění
Místo: |  |  | obec Zaječov, místní část Kvaň, Nová Ves |  |  | Datum: | 18. 8. 2021
Zadavatel: |  |  | Obec Zaječov, Zaječov 265, 267 63 Zaječov |  |  | Projektant: | PIK VÍTEK s.r.o.,Kořenského 1025/7, 150 00 Praha 5
Uchazeč: |  |  | Vyplň údaj |  |  | Zpracovatel:
PČ | Typ | Kód | Popis | MJ | Množství | J.cena [CZK] | Cena celkem [CZK] | Cenová soustava |  | DPH | J. Nh [h] | Nh celkem [h] | J. hmotnost [t] | Hmotnost celkem [t] | J. suť [t] | Suť Celkem [t]
Náklady soupisu celkem | [6 empty] | 0 |  |  |  |  | 0 |  | 0 |  | 0 |  | D | -1 | [7 empty] | 0
| D | Ostatní | Ostatní |  |  |  | 0 |  |  |  |  | 0 |  | 0 |  | 0 | 4 | D | 0 | ROZPOCET | [6 empty] | 0
| D | 119ST | Strojně technologická část |  |  |  | 0 |  |  |  |  | 0 |  | 0 |  | 0 | 4 | D | 1 | ROZPOCET | [6 empty] | 0
1 | K | 1 | Česlicový koš pro DN 300 s horním víkem, vč. spouštěcího zařízení (vodících tyčí), | kus | 1 |  | 0 |  |  | základní |  | 0 | 0 | 0 | 0 | 0 | 512 | K | 2 | ROZPOCET | 0 | 0 | 0 | 0 | 0 | 1 | 0 | 512 | 463739399
| PP |  | Česlicový koš pro DN 300 s horním víkem, vč. spouštěcího zařízení (vodících tyčí), | [14 empty] | PP | 2
| P |  | Poznámka k položce: Česlicový koš pro DN 300 s horním víkem, vč. spouštěcího zařízení (vodících tyčí), kotevních prvků, montáže a příslušné dokumentace. průlina 30 mm, mat.provedení nerez ocel AISI 304, Otočný jeřáb s elektrickým kladkostrojem, 400V, 0,4kW, výška zdvihu 6m hlavní vypínač uzamykatelný na sloupu jeřábu nárazníky pro pojezd kladkostroje, vymezovací dorazy otáčení ramene závěsný ovladač na těle kladkostroje, otáčení a pojezd tahem za břemeno nosnost 250kg, vyložení do 2m | [14 empty] | P | 2
2 | K | 2 | Ponorné kalové čerpadlo surové splaškové vody v ČS | kus | 3 |  | 0 |  |  | základní |  | 0 | 0 | 0 | 0 | 0 | 512 | K | 2 | ROZPOCET | 0 | 0 | 0 | 0 | 0 | 1 | 0 | 512 | 1599560918
| PP |  | Ponorné kalové čerpadlo surové splaškové vody v ČS | [14 empty] | PP | 2
| P |  | Poznámka k položce: Ponorné kalové čerpadlo surové splaškové vody v ČS se šroubovým odstředivým kolem - výměna stávajících čerpadel pro provoz řízený FM, Q = 4 l/s, H = 4-8 m, 400V, 50Hz, 1,5 kW, průchodnost 75mm, mat. oběžného kola korozi-vzdorná CrNiMo ocel, mat. sacího kužele chromová litina, bez patkového kolene a příslušenství - zůstává původní, uspořádání 2+1 suchá rezerva | [14 empty] | P | 2
3 | K | 3 | Samočinná vodárna s vertikálním čerpadlem a tlakovou nádobou 100 l/1 Mpa s pryžovým vakem | kus | 1 |  | 0 |  |  | základní |  | 0 | 0 | 0 | 0 | 0 | 512 | K | 2 | ROZPOCET | 0 | 0 | 0 | 0 | 0 | 1 | 0 | 512 | 2036148046
| PP |  | Samočinná vodárna s vertikálním čerpadlem a tlakovou nádobou 100 l/1 Mpa s pryžovým vakem | [14 empty] | PP | 2
| P |  | Poznámka k položce: Samočinná vodárna s vertikálním čerpadlem a tlakovou nádobou 100 l/1 Mpa s pryžovým vakem, Qmax = 2,8 l/s, Hmax = 35m, 400V, 1,5 kW, 3,2A tlakový spínač 2,0 - 3,5 bar, sací výška 8m (sání ze studny), s manometrem, hmotnost 61 kg | [14 empty] | P | 2
4 | K | 4 | Stírané válcové síto s integrovaným lisem 500x1000x140 s krytem | kus | 1 |  | 0 |  |  | základní |  | 0 | 0 | 0 | 0 | 0 | 512 | K | 2 | ROZPOCET | 0 | 0 | 0 | 0 | 0 | 1 | 0 | 512 | -1579291038
| PP |  | Stírané válcové síto s integrovaným lisem 500x1000x140 s krytem | [14 empty] | PP | 2
| P |  | Poznámka k položce: Stírané válcové síto s integrovaným lisem 500x1000x140 s krytem síto s děrováním kruhovým prům. otvorů 3mm, stírací kartáč dvojramenný, včetně elektromagnetického ventilu prací vody 3/4", sběrný žlab na čistou vodu, konstrukce/podstavec výšky 1,0m (na popelnici 120l), elektrický rozvaděč pro automatický chod síta, max. průtok přes síto Qmax = 10 l/s, P = 0,18 + 0,37 kW, 400 V, 50 Hz s bezpečnostním přepadem materiálové provedení: nerezová chromniklová ocel AISI 316 L, podstavec z AISI 304 | [14 empty] | P | 2
5 | K | 5 | Plastová popelnice na shrabky | kus | 3 |  | 0 |  |  | základní |  | 0 | 0 | 0 | 0 | 0 | 512 | K | 2 | ROZPOCET | 0 | 0 | 0 | 0 | 0 | 1 | 0 | 512 | 1162180448
| PP |  | Plastová popelnice na shrabky | [14 empty] | PP | 2
| P |  | Poznámka k položce: Plastová popelnice na shrabky pojízdná, V = 120 l, s děrovaným dnem pro odtok odsazené vody | [14 empty] | P | 2
6 | K | 6 | Potrubí - nerez.ocel tř.17, žárově pozink.ocel, PVC, lPE, PPR, | t | 1 |  | 0 |  |  | základní |  | 0 | 0 | 0 | 0 | 0 | 512 | K | 2 | ROZPOCET | 0 | 0 | 0 | 0 | 0 | 1 | 0 | 512 | 383331721
| PP |  | Potrubí - nerez.ocel tř.17, žárově pozink.ocel, PVC, lPE, PPR, | [14 empty] | PP | 2
| P |  | Poznámka k položce: Potrubí - nerez.ocel tř.17, žárově pozink.ocel, PVC, lPE, PPR, příruby, tvarovky, uzavírací a regulační armatury, kotvení, pomocné a doplňkové konstrukce | [14 empty] | P | 2
7 | K | 7 | Demontáž stávajícího zařízení | t | 1 |  | 0 |  |  | základní |  | 0 | 0 | 0 | 0 | 0 | 512 | K | 2 | ROZPOCET | 0 | 0 | 0 | 0 | 0 | 1 | 0 | 512 | -51055252
| PP |  | Demontáž stávajícího zařízení | [14 empty] | PP | 2
| P |  | Poznámka k položce: Demontáž stávajícího zařízení - vystrojení čerpací stanice - komplet. (bez čištění) - strojně stírané síto s lisem - komplet. | [14 empty] | P | 2

## PS 04.2 - Biologické čištění
{1f5b7f7a-3a5b-488f-9a3c-74faa1b89421}
2
| KRYCÍ LIST SOUPISU PRACÍ | [7 empty] | v --- níže se nacházejí doplnkové a pomocné údaje k sestavám --- v | [8 empty] | False
Stavba:
Zaječov rozšíření a intenzifikace ČOV Horní Kváň - kanalizace a vodovod
Objekt:
PS - Provozní soubory
Soupis:
PS 04 - Čistírna odpadních vod
Úroveň 3:
PS 04.2 - Biologické čištění
| KSO: |  |  |  |  | CC-CZ:
| Místo: |  | obec Zaječov, místní část Kvaň, Nová Ves |  |  | Datum: | 18. 8. 2021
| Zadavatel: |  |  |  |  | IČ: | 00234044
|  | Obec Zaječov, Zaječov 265, 267 63 Zaječov |  |  |  | DIČ: | CZ00234044
| Uchazeč: |  |  |  |  | IČ: | Vyplň údaj
|  | Vyplň údaj |  |  |  | DIČ: | Vyplň údaj
| Projektant: |  |  |  |  | IČ: | 26509407
|  | PIK VÍTEK s.r.o.,Kořenského 1025/7, 150 00 Praha 5 |  |  |  | DIČ: | CZ26509407
| Zpracovatel: |  |  |  |  | IČ:
DIČ:
Poznámka:
| Cena bez DPH | [5 empty] | 0
|  |  | Základ daně |  |  | Sazba daně | Výše daně
| DPH | základní | 0 |  |  | 21% | 0
|  | snížená | 0 |  |  | 15% | 0
|  | zákl. přenesená | 0 |  |  | 21% | 0
|  | sníž. přenesená | 0 |  |  | 15% | 0
|  | nulová | 0 |  |  | 0% | 0
| Cena s DPH |  |  | v | CZK |  | 0
| Projektant |  |  | Zpracovatel
| Datum a podpis: |  | Razítko | Datum a podpis: |  |  | Razítko
| Objednavatel |  |  | Uchazeč
| Datum a podpis: |  | Razítko | Datum a podpis: |  |  | Razítko
REKAPITULACE ČLENĚNÍ SOUPISU PRACÍ
Stavba:
Zaječov rozšíření a intenzifikace ČOV Horní Kváň - kanalizace a vodovod
Objekt:
PS - Provozní soubory
Soupis:
PS 04 - Čistírna odpadních vod
Úroveň 3:
PS 04.2 - Biologické čištění
Místo: |  |  | obec Zaječov, místní část Kvaň, Nová Ves |  |  | Datum: | 18. 8. 2021
Zadavatel: |  |  | Obec Zaječov, Zaječov 265, 267 63 Zaječov |  |  | Projektant: | PIK VÍTEK s.r.o.,Kořenského 1025/7, 150 00 Praha 5
Uchazeč: |  |  | Vyplň údaj |  |  | Zpracovatel:
Kód dílu - Popis | [6 empty] | Cena celkem [CZK]
Náklady ze soupisu prací | [6 empty] | 0 | [11 empty] | -1
| Ostatní - Ostatní | [5 empty] | 0
| 119ST - Strojně technologická část | [5 empty] | 0
SOUPIS PRACÍ
Stavba:
Zaječov rozšíření a intenzifikace ČOV Horní Kváň - kanalizace a vodovod
Objekt:
PS - Provozní soubory
Soupis:
PS 04 - Čistírna odpadních vod
Úroveň 3:
PS 04.2 - Biologické čištění
Místo: |  |  | obec Zaječov, místní část Kvaň, Nová Ves |  |  | Datum: | 18. 8. 2021
Zadavatel: |  |  | Obec Zaječov, Zaječov 265, 267 63 Zaječov |  |  | Projektant: | PIK VÍTEK s.r.o.,Kořenského 1025/7, 150 00 Praha 5
Uchazeč: |  |  | Vyplň údaj |  |  | Zpracovatel:
PČ | Typ | Kód | Popis | MJ | Množství | J.cena [CZK] | Cena celkem [CZK] | Cenová soustava |  | DPH | J. Nh [h] | Nh celkem [h] | J. hmotnost [t] | Hmotnost celkem [t] | J. suť [t] | Suť Celkem [t]
Náklady soupisu celkem | [6 empty] | 0 |  |  |  |  | 0 |  | 0 |  | 0 |  | D | -1 | [7 empty] | 0
| D | Ostatní | Ostatní |  |  |  | 0 |  |  |  |  | 0 |  | 0 |  | 0 | 4 | D | 0 | ROZPOCET | [6 empty] | 0
| D | 119ST | Strojně technologická část |  |  |  | 0 |  |  |  |  | 0 |  | 0 |  | 0 | 4 | D | 1 | ROZPOCET | [6 empty] | 0
1 | K | 1 | Ponorné míchadlo v denitrifikační nádrži | kus | 2 |  | 0 |  |  | základní |  | 0 | 0 | 0 | 0 | 0 | 512 | K | 2 | ROZPOCET | 0 | 0 | 0 | 0 | 0 | 1 | 0 | 512 | 403665626
| PP |  | Ponorné míchadlo v denitrifikační nádrži | [14 empty] | PP | 2
| P |  | Poznámka k položce: Ponorné míchadlo v denitrifikační nádrži průměr vrtule 400 mm, otáčky vrtule 710 ot/min, P = 2,75 kW, 400 V, 8 A, vč. montážního příslušenství, spuštěcího zařízení, vodící tyče, spodního a horního úchytu, konzoly s vějířem… Dolní okraj vrtule musí být min.250 mm nad horním okrajem aeračních elementů, vč.externího čidla průsaku mech.ucpávkou, vč. vyhodnocovacího relé +10 m kabelu | [14 empty] | P | 2
2 | K | 2 | Otočný jeřábek s ručním navijákem | kus | 2 |  | 0 |  |  | základní |  | 0 | 0 | 0 | 0 | 0 | 512 | K | 2 | ROZPOCET | 0 | 0 | 0 | 0 | 0 | 1 | 0 | 512 | 808110176
| PP |  | Otočný jeřábek s ručním navijákem | [14 empty] | PP | 2
| P |  | Poznámka k položce: Otočný jeřábek s ručním navijákem vč. patky kotvené do ocel konstrukce lávky nad nádrží nosnost 150 kg, žárově pozink. ocel | [14 empty] | P | 2
3 | K | 3 | Jemnobublinný aerační systém v denitrifikační nádrži DEN1 | kus | 1 |  | 0 |  |  | základní |  | 0 | 0 | 0 | 0 | 0 | 512 | K | 2 | ROZPOCET | 0 | 0 | 0 | 0 | 0 | 1 | 0 | 512 | 545094332
| PP |  | Jemnobublinný aerační systém v denitrifikační nádrži DEN1 | [14 empty] | PP | 2
| P |  | Poznámka k položce: Jemnobublinný aerační systém v denitrifikační nádrži DEN1 materiál membrán provzdušňovačů silikon (bez změkčovadla, síťovaný platinou) pevně kotvený do dna nádrže na nerez. roštu (jekl 80/40 mat. 1.4301), velikost nádrže: 3,4 x 6,6 m, hloubka 4,8 m (hl. vody 4,3 m) celkové max. množství vzduchu - cca 100 m3/h vč. nerez. potrubních rozvodů, uzav. armatur, odvodnění roštů a kotevních prvků (mat. 1.4301) | [14 empty] | P | 2
4 | K | 4 | Jemnobublinný aerační systém v denitrifikační nádrži DEN2 | kus | 1 |  | 0 |  |  | základní |  | 0 | 0 | 0 | 0 | 0 | 512 | K | 2 | ROZPOCET | 0 | 0 | 0 | 0 | 0 | 1 | 0 | 512 | 609629959
| PP |  | Jemnobublinný aerační systém v denitrifikační nádrži DEN2 | [14 empty] | PP | 2
| P |  | Poznámka k položce: Jemnobublinný aerační systém v denitrifikační nádrži DEN2 materiál membrán provzdušňovačů silikon (bez změkčovadla, síťovaný platinou) pevně kotvený do dna nádrže na nerez. roštu (jekl 80/40 mat. 1.4301), velikost nádrže: 3,7 x 6,6 m, hloubka 4,8 m (hl. vody 4,3 m) celkové max. množství vzduchu - cca 100 m3/h vč. nerez. potrubních rozvodů, uzav. armatur, odvodnění roštů a kotevních prvků (mat. 1.4301) | [14 empty] | P | 2
5 | K | 5 | Jemnobublinný aerační systém v nitrifikační nádrži | kus | 2 |  | 0 |  |  | základní |  | 0 | 0 | 0 | 0 | 0 | 512 | K | 2 | ROZPOCET | 0 | 0 | 0 | 0 | 0 | 1 | 0 | 512 | -1611987663
| PP |  | Jemnobublinný aerační systém v nitrifikační nádrži | [14 empty] | PP | 2
| P |  | Poznámka k položce: Jemnobublinný aerační systém v nitrifikační nádrži materiál membrán provzdušňovačů silikon (bez změkčovadla, síťovaný platinou) pevně kotvený do dna nádrže na nerez. roštu (jekl 80/40 mat. 1.4301), velikost nádrže: 4,2 x 7,6 m, hloubka 4,8 m (hl. vody 4,3 m) celkové max. množství vzduchu - cca 200 m3/h vč. nerez. potrubních rozvodů, uzav. armatur, odvodnění roštů a kotevních prvků (mat. 1.4301) | [14 empty] | P | 2
6 | K | 6 | Technologické vystrojení vertikální čtvercové dosazovací nádrže 4,2 x 4,2 m | kus | 2 |  | 0 |  |  | základní |  | 0 | 0 | 0 | 0 | 0 | 512 | K | 2 | ROZPOCET | 0 | 0 | 0 | 0 | 0 | 1 | 0 | 512 | -907285007
| PP |  | Technologické vystrojení vertikální čtvercové dosazovací nádrže 4,2 x 4,2 m | [14 empty] | PP | 2
| P |  | Poznámka k položce: Technologické vystrojení vertikální čtvercové dosazovací nádrže 4,2 x 4,2 m v nerez. provedení, sestávající z: přítokového potrubí s uklidňovacím válcem DN800, odtokového žlabu s nornou stěnou a odtokovým potrubím vyčištěné vody, mamutího čerpadla pro odtah plovoucích nečistot s nerez. nasávacím trychtýřem a přívodem tlak.vzduchu, ofuku hladiny tlakovým vzduchem, vč. přívodu tlak. vzduchu a kotvení, nasávací trychtýř bude výškově stavitelný pomocí závitových tyčí, které budou vyvedeny min.0,5m nad podlahu obslužné lávky a budou zde ukončené ovládacími madly 4 ks kulový kohoutl DN6/4“ s pákou, nerezové provedení 2 ks solenoidový ventil DN6/4“, 230 V, bez napětí otevřen | [14 empty] | P | 2
7 | K | 7 | Ponorné kalové čerpadlo pro vnitřní recirkulaci kalu | kus | 2 |  | 0 |  |  | základní |  | 0 | 0 | 0 | 0 | 0 | 512 | K | 2 | ROZPOCET | 0 | 0 | 0 | 0 | 0 | 1 | 0 | 512 | 91386847
| PP |  | Ponorné kalové čerpadlo pro vnitřní recirkulaci kalu | [14 empty] | PP | 2
| P |  | Poznámka k položce: Ponorné kalové čerpadlo pro vnitřní recirkulaci kalu Q = 2,5 l/s, H = 0,5 m, P = 0,75 kW, 400 V průchodnost oběžným kolem 50 mm, výtlak DN65 se zabudovanou tepelnou ochranou statoru a 10m kabelem, s vlhkostní elektrosondou pro kontrolu těsnosti ucpávky vč. nerez. řetězu a vodicí trubky pro hl. nádrže 4,8 m a příslušenství | [14 empty] | P | 2
8 | K | 8 | Ponorné kalové čerpadlo pro vnitřní recirkulaci kalu | kus | 1 |  | 0 |  |  | základní |  | 0 | 0 | 0 | 0 | 0 | 512 | K | 2 | ROZPOCET | 0 | 0 | 0 | 0 | 0 | 1 | 0 | 512 | -76532174
| PP |  | Ponorné kalové čerpadlo pro vnitřní recirkulaci kalu | [14 empty] | PP | 2
| P |  | Poznámka k položce: Ponorné kalové čerpadlo pro vnitřní recirkulaci kalu Q = 2,5 l/s, H = 0,5 m, P = 0,75 kW, 400 V průchodnost oběžným kolem 50 mm, výtlak DN65 se zabudovanou tepelnou ochranou statoru a 10m kabelem, suchá rezerva umístěná ve skladu | [14 empty] | P | 2
9 | K | 9 | Otočný jeřábek s ručním navijákem | kus | 2 |  | 0 |  |  | základní |  | 0 | 0 | 0 | 0 | 0 | 512 | K | 2 | ROZPOCET | 0 | 0 | 0 | 0 | 0 | 1 | 0 | 512 | 976928023
| PP |  | Otočný jeřábek s ručním navijákem | [14 empty] | PP | 2
| P |  | Poznámka k položce: Otočný jeřábek s ručním navijákem vč. patky kotvené do ocel konstrukce lávky nad dosazovací nádrží nosnost 100 kg, žárově pozink. ocel | [14 empty] | P | 2
10 | K | 10 | Ocel. obslužná lávka nad dosazovací nádrží š = 800 mm | bm | 8.4 |  | 0 |  |  | základní |  | 0 | 0 | 0 | 0 | 0 | 512 | K | 2 | ROZPOCET | 0 | 0 | 0 | 0 | 0 | 1 | 0 | 512 | -360496052
| PP |  | Ocel. obslužná lávka nad dosazovací nádrží š = 800 mm | [14 empty] | PP | 2
| P |  | Poznámka k položce: Ocel. obslužná lávka nad dosazovací nádrží š = 800 mm s ochranným zábradlím v = 1,1 a okop. plechem mat. provedení: nosné prvky + zábradlí - žárově pozink. ocel, pochozí rošty - kompozit | [14 empty] | P | 2
11 | K | 11 | Ocel. obslužná lávka š = 1000 mm | bm | 1 |  | 0 |  |  | základní |  | 0 | 0 | 0 | 0 | 0 | 512 | K | 2 | ROZPOCET | 0 | 0 | 0 | 0 | 0 | 1 | 0 | 512 | -1020453118
| PP |  | Ocel. obslužná lávka š = 1000 mm | [14 empty] | PP | 2
| P |  | Poznámka k položce: Ocel. obslužná lávka š = 1000 mm uložená mezi stávajícím a novým objektem ČOV, včetně schůdků, mat. provedení: nosné prvky + zábradlí - žárově pozink. ocel, pochozí rošty - kompozit | [14 empty] | P | 2
12 | K | 12 | Ocel. ochranné zábradlí - žárově pozink. Ocel | bm | 15.5 |  | 0 |  |  | základní |  | 0 | 0 | 0 | 0 | 0 | 512 | K | 2 | ROZPOCET | 0 | 0 | 0 | 0 | 0 | 1 | 0 | 512 | -644162904
| PP |  | Ocel. ochranné zábradlí - žárově pozink. Ocel | [14 empty] | PP | 2
| P |  | Poznámka k položce: Ocel. ochranné zábradlí - žárově pozink. Ocel v = 1,1 m, s jednou zábradelní výplní a se zábradelní zarážkou výšky 100mm, kotveno na ocel. hmoždinky do ŽB kce nádrží | [14 empty] | P | 2
13 | K | 13 | Přenosný skládací hliníkový žebřík dl. 6,0 m | kus | 1 |  | 0 |  |  | základní |  | 0 | 0 | 0 | 0 | 0 | 512 | K | 2 | ROZPOCET | 0 | 0 | 0 | 0 | 0 | 1 | 0 | 512 | -1780196673
| PP |  | Přenosný skládací hliníkový žebřík dl. 6,0 m | [14 empty] | PP | 2
14 | K | 14 | Dmychadlový agregát | kus | 4 |  | 0 |  |  | základní |  | 0 | 0 | 0 | 0 | 0 | 512 | K | 2 | ROZPOCET | 0 | 0 | 0 | 0 | 0 | 1 | 0 | 512 | -1456650749
| PP |  | Dmychadlový agregát | [14 empty] | PP | 2
| P |  | Poznámka k položce: Dmychadlový agregát s elektromotorem s úpravou pro regulaci otáček FM a protihlukovým krytem Q = 70,8 - 201 m3/h, Δp = 55 kPa, P = 5,5 kW, 400 V emisní hodnota akustického tlaku 69 dB | [14 empty] | P | 2
15 | K | 15 | Ocelový rám pro umístění dvou dmychadel na sebou | kus | 2 |  | 0 |  |  | základní |  | 0 | 0 | 0 | 0 | 0 | 512 | K | 2 | ROZPOCET | 0 | 0 | 0 | 0 | 0 | 1 | 0 | 512 | 1203948992
| PP |  | Ocelový rám pro umístění dvou dmychadel na sebou | [14 empty] | PP | 2
| P |  | Poznámka k položce: Ocelový rám pro umístění dvou dmychadel na sebou žárově pozink. ocel, vč. kotvení do podlahy | [14 empty] | P | 2
16 | K | 16 | Protihlukový kryt na prostupu výtlaku vzduchu z dmychárny | kus | 1 |  | 0 |  |  | základní |  | 0 | 0 | 0 | 0 | 0 | 512 | K | 2 | ROZPOCET | 0 | 0 | 0 | 0 | 0 | 1 | 0 | 512 | -1156922547
| PP |  | Protihlukový kryt na prostupu výtlaku vzduchu z dmychárny | [14 empty] | PP | 2
| P |  | Poznámka k položce: Protihlukový kryt na prostupu výtlaku vzduchu z dmychárny s odhlučňovacími labyrinty s tlumící izolační hmotou žárově pozink. ocel, rozměrově přizpůsobit osazenému ventilátoru | [14 empty] | P | 2
17 | K | 17 | Potrubí - nerez.ocel tř.17, žárově pozink.ocel, PVC, lPE, PPR, | t | 1 |  | 0 |  |  | základní |  | 0 | 0 | 0 | 0 | 0 | 512 | K | 2 | ROZPOCET | 0 | 0 | 0 | 0 | 0 | 1 | 0 | 512 | 1256893979
| PP |  | Potrubí - nerez.ocel tř.17, žárově pozink.ocel, PVC, lPE, PPR, | [14 empty] | PP | 2
| P |  | Poznámka k položce: Potrubí - nerez.ocel tř.17, žárově pozink.ocel, PVC, lPE, PPR, příruby, tvarovky, uzavírací a regulační armatury, kotvení, pomocné a doplňkové konstrukce vzduchové rozvaděče se svody k aeračním elementům s uzávěry, prodlužovací tyče armatur + ruční kola u šoupat vč. 20m zahradní hadice DN3/4" s koncovkou, pro ostřiky nádrží | [14 empty] | P | 2
18 | K | 18 | Demontáž stávajícího zařízení | t | 5 |  | 0 |  |  | základní |  | 0 | 0 | 0 | 0 | 0 | 512 | K | 2 | ROZPOCET | 0 | 0 | 0 | 0 | 0 | 1 | 0 | 512 | -1657612295
| PP |  | Demontáž stávajícího zařízení | [14 empty] | PP | 2
| P |  | Poznámka k položce: Demontáž stávajícího zařízení - vystrojení denitrifikační nádrže - komplet (bez čerpání a čištění) - vystrojení aktivačních nádrží - komplet (bez čerpání a čištění) - vestavěné dosazovací nádrže - komplet - vystrojení dmychárny - komplet | [14 empty] | P | 2

## PS 04.3 - Kalové hospodář...
{5eaddd2c-ef6e-497b-9718-90f33f7c09a3}
2
| KRYCÍ LIST SOUPISU PRACÍ | [7 empty] | v --- níže se nacházejí doplnkové a pomocné údaje k sestavám --- v | [8 empty] | False
Stavba:
Zaječov rozšíření a intenzifikace ČOV Horní Kváň - kanalizace a vodovod
Objekt:
PS - Provozní soubory
Soupis:
PS 04 - Čistírna odpadních vod
Úroveň 3:
PS 04.3 - Kalové hospodářství
| KSO: |  |  |  |  | CC-CZ:
| Místo: |  | obec Zaječov, místní část Kvaň, Nová Ves |  |  | Datum: | 18. 8. 2021
| Zadavatel: |  |  |  |  | IČ: | 00234044
|  | Obec Zaječov, Zaječov 265, 267 63 Zaječov |  |  |  | DIČ: | CZ00234044
| Uchazeč: |  |  |  |  | IČ: | Vyplň údaj
|  | Vyplň údaj |  |  |  | DIČ: | Vyplň údaj
| Projektant: |  |  |  |  | IČ: | 26509407
|  | PIK VÍTEK s.r.o.,Kořenského 1025/7, 150 00 Praha 5 |  |  |  | DIČ: | CZ26509407
| Zpracovatel: |  |  |  |  | IČ:
DIČ:
Poznámka:
| Cena bez DPH | [5 empty] | 0
|  |  | Základ daně |  |  | Sazba daně | Výše daně
| DPH | základní | 0 |  |  | 21% | 0
|  | snížená | 0 |  |  | 15% | 0
|  | zákl. přenesená | 0 |  |  | 21% | 0
|  | sníž. přenesená | 0 |  |  | 15% | 0
|  | nulová | 0 |  |  | 0% | 0
| Cena s DPH |  |  | v | CZK |  | 0
| Projektant |  |  | Zpracovatel
| Datum a podpis: |  | Razítko | Datum a podpis: |  |  | Razítko
| Objednavatel |  |  | Uchazeč
| Datum a podpis: |  | Razítko | Datum a podpis: |  |  | Razítko
REKAPITULACE ČLENĚNÍ SOUPISU PRACÍ
Stavba:
Zaječov rozšíření a intenzifikace ČOV Horní Kváň - kanalizace a vodovod
Objekt:
PS - Provozní soubory
Soupis:
PS 04 - Čistírna odpadních vod
Úroveň 3:
PS 04.3 - Kalové hospodářství
Místo: |  |  | obec Zaječov, místní část Kvaň, Nová Ves |  |  | Datum: | 18. 8. 2021
Zadavatel: |  |  | Obec Zaječov, Zaječov 265, 267 63 Zaječov |  |  | Projektant: | PIK VÍTEK s.r.o.,Kořenského 1025/7, 150 00 Praha 5
Uchazeč: |  |  | Vyplň údaj |  |  | Zpracovatel:
Kód dílu - Popis | [6 empty] | Cena celkem [CZK]
Náklady ze soupisu prací | [6 empty] | 0 | [11 empty] | -1
| HSV - HSV | [5 empty] | 0
| 119T - Strojně technologická část | [5 empty] | 0
SOUPIS PRACÍ
Stavba:
Zaječov rozšíření a intenzifikace ČOV Horní Kváň - kanalizace a vodovod
Objekt:
PS - Provozní soubory
Soupis:
PS 04 - Čistírna odpadních vod
Úroveň 3:
PS 04.3 - Kalové hospodářství
Místo: |  |  | obec Zaječov, místní část Kvaň, Nová Ves |  |  | Datum: | 18. 8. 2021
Zadavatel: |  |  | Obec Zaječov, Zaječov 265, 267 63 Zaječov |  |  | Projektant: | PIK VÍTEK s.r.o.,Kořenského 1025/7, 150 00 Praha 5
Uchazeč: |  |  | Vyplň údaj |  |  | Zpracovatel:
PČ | Typ | Kód | Popis | MJ | Množství | J.cena [CZK] | Cena celkem [CZK] | Cenová soustava |  | DPH | J. Nh [h] | Nh celkem [h] | J. hmotnost [t] | Hmotnost celkem [t] | J. suť [t] | Suť Celkem [t]
Náklady soupisu celkem | [6 empty] | 0 |  |  |  |  | 0 |  | 0 |  | 0 |  | D | -1 | [7 empty] | 0
| D | HSV | HSV |  |  |  | 0 |  |  |  |  | 0 |  | 0 |  | 0 | 1 | D | 0 | ROZPOCET | [6 empty] | 0
| D | 119T | Strojně technologická část |  |  |  | 0 |  |  |  |  | 0 |  | 0 |  | 0 | 1 | D | 1 | ROZPOCET | [6 empty] | 0
1 | K | 1 | Hydropneumatické čerpadlo DN 100 pro odtah přebytečného kalu z DN | kus | 2 |  | 0 |  |  | základní |  | 0 | 0 | 0 | 0 | 0 | 4 | K | 2 | ROZPOCET | 0 | 0 | 0 | 0 | 0 | 1 | 0 | 4 | 78526179
| PP |  | Hydropneumatické čerpadlo DN 100 pro odtah přebytečného kalu z DN | [14 empty] | PP | 2
| P |  | Poznámka k položce: Hydropneumatické čerpadlo DN 100 pro odtah přebytečného kalu z DN mat. nerez.ocel, přívod tlak. vzduchu DN 25 + ruční uzav.ventil a solenoidový ventil, kotvení do stěny a dna nádrže nerez.objímkami, výtlak do KN | [14 empty] | P | 2
2 | K | 2 | Ponorné kalové čerpadlo pro čerpání odsazené kalové vody z kalové nádrže | kus | 1 |  | 0 |  |  | základní |  | 0 | 0 | 0 | 0 | 0 | 4 | K | 2 | ROZPOCET | 0 | 0 | 0 | 0 | 0 | 1 | 0 | 4 | -952424563
| PP |  | Ponorné kalové čerpadlo pro čerpání odsazené kalové vody z kalové nádrže | [14 empty] | PP | 2
| P |  | Poznámka k položce: Ponorné kalové čerpadlo pro čerpání odsazené kalové vody z kalové nádrže s vlastním plovákovým spínačem, Q = 2,5 l/s, H = 5 m, P = 0,5 kW, 230 V, 50 Hz vč. nerez. řetězu, vodicí trubky pro hl. nádrže 4,8 m, vedení čerpadla po trubce, výtlačné hadice DN50 a příslušenství | [14 empty] | P | 2
3 | K | 3 | Otočný jeřábek s ručním vrátkem | kus | 2 |  | 0 |  |  | základní |  | 0 | 0 | 0 | 0 | 0 | 4 | K | 2 | ROZPOCET | 0 | 0 | 0 | 0 | 0 | 1 | 0 | 4 | -934569607
| PP |  | Otočný jeřábek s ručním vrátkem | [14 empty] | PP | 2
| P |  | Poznámka k položce: Otočný jeřábek s ručním vrátkem vč. patky kotvené do ŽB stropu nádrže pro nosnost 50 kg, s nerez. lankem, - žárově pozink. ocel | [14 empty] | P | 2
4 | K | 4 | Ponorné kalové čerpadlo kalu z KN k odvodnění | kus | 1 |  | 0 |  |  | základní |  | 0 | 0 | 0 | 0 | 0 | 4 | K | 2 | ROZPOCET | 0 | 0 | 0 | 0 | 0 | 1 | 0 | 4 | -655810669
| PP |  | Ponorné kalové čerpadlo kalu z KN k odvodnění | [14 empty] | PP | 2
| P |  | Poznámka k položce: Ponorné kalové čerpadlo kalu z KN k odvodnění Q = 1,5 l/s, H = 7 m, P = 2,35 kW, 400 V, 50 Hz průchodnost 35mm, dvojitá mech. ucpávka, ochrana proti přetížení, vč. spouštěcího zařízení, nerez. vodicích trubek pro hl. nádrže 4,8 m, nerez. řetězu a patkového kolena DN50, dl. kabelu 10m | [14 empty] | P | 2
5 | K | 5 | Středobublinný aerační systém v kalové nádrži | kus | 1 |  | 0 |  |  | základní |  | 0 | 0 | 0 | 0 | 0 | 4 | K | 2 | ROZPOCET | 0 | 0 | 0 | 0 | 0 | 1 | 0 | 4 | 1377700208
| PP |  | Středobublinný aerační systém v kalové nádrži | [14 empty] | PP | 2
| P |  | Poznámka k položce: Středobublinný aerační systém v kalové nádrži materiál membrán provzdušňovačů silikon (bez změkčovadla, síťovaný platinou) pevně kotvený do spádového dna nádrže na nerez. roštu (jekl 80/40 mat. 1.4301), velikost nádrže: 4,7 x 8,7 m, hloubka 4,8 m (max. hl.kalu 4,3 m) celkové max. množství vzduchu - cca 180 m3/h vč. nerez. potrubních rozvodů, uzav. armatur, odvodnění roštů a kotevních prvků (mat. 1.4301) | [14 empty] | P | 2
6 | K | 6 | Kompletní linka odvodnění přebytečného kalu | kpl | 1 |  | 0 |  |  | základní |  | 0 | 0 | 0 | 0 | 0 | 4 | K | 2 | ROZPOCET | 0 | 0 | 0 | 0 | 0 | 1 | 0 | 4 | -480814918
| PP |  | Kompletní linka odvodnění přebytečného kalu | [14 empty] | PP | 2
| P |  | Poznámka k položce: Kompletní linka odvodnění přebytečného kalu, sestávající z: Podávací vřetenové čerpadlo kalu k odvodnění 0,5-5 m3/h, 1,5 kW, 400V Indukční průtokoměr kalu k odvodnění DN40 Indukční průtokoměr roztoku flokulantu DN15 Dekantační odstředivka Q = 2-4 m3/h, vstupní suš. 2%, výstupní suš.18-25%, P = 15 kW Automatizovaná stanice pro přípravu roztoku flokulantu s míchadlem a dávkovacím čerpadlem roztoku flokulantu, 1,75 kW, 400V 2x Žlabový dopravník odvodněného kalu dl. 2,5 a 5,5m, 0,75 + 1,5 kW, 400V Řídící rozvaděč odvodňovací linky pro automatický chod Samonosný ocelový technologický kontejner, zateplený, el.přímotop 2,0 kW Rozvody kalu, vody a flokulantu (propojení), vč. příslušných ručních armatur, elektroarmatur, tlakoměrů, el.rozvody od rozvaděče | [14 empty] | P | 2
7 | K | 7 | Ocelový vanový kontejner pro jednoramenný nosič | kus | 1 |  | 0 |  |  | základní |  | 0 | 0 | 0 | 0 | 0 | 4 | K | 2 | ROZPOCET | 0 | 0 | 0 | 0 | 0 | 1 | 0 | 4 | -1501305940
| PP |  | Ocelový vanový kontejner pro jednoramenný nosič | [14 empty] | PP | 2
| P |  | Poznámka k položce: Ocelový vanový kontejner pro jednoramenný nosič V = 9,11m3, 3835x2076x1500mm, nosnost 5t | [14 empty] | P | 2
8 | K | 8 | Přenosný multiplynový detektor | kus | 1 |  | 0 |  |  | základní |  | 0 | 0 | 0 | 0 | 0 | 4 | K | 2 | ROZPOCET | 0 | 0 | 0 | 0 | 0 | 1 | 0 | 4 | 2051481368
| PP |  | Přenosný multiplynový detektor | [14 empty] | PP | 2
| P |  | Poznámka k položce: Přenosný multiplynový detektor pro monitorování hořlavých , kyslíkových a toxických plynů, se sondami pro detekci metanu (CH4), oxidu uhličitého (CO2), sirovodíku (H2S), amoniaku (NH3), oxidu uhelnatého (CO) v základním provedení, napájení nabíjecími NiMH bateriemi, vč. nabíječky | [14 empty] | P | 2
9 | K | 9 | Potrubí - nerez.ocel tř.17, žárově pozink.ocel, PVC, lPE, PPR, | kg | 250 |  | 0 |  |  | základní |  | 0 | 0 | 0 | 0 | 0 | 4 | K | 2 | ROZPOCET | 0 | 0 | 0 | 0 | 0 | 1 | 0 | 4 | 1768869631
| PP |  | Potrubí - nerez.ocel tř.17, žárově pozink.ocel, PVC, lPE, PPR, | [14 empty] | PP | 2
| P |  | Poznámka k položce: Potrubí - nerez.ocel tř.17, žárově pozink.ocel, PVC, lPE, PPR, příruby, tvarovky, armatury, kotvení, pomocné a doplňkové konstrukce vzduchový rozvaděč se svody k aeračním elementům s uzávěry, venkovní rozvody mezi nádržemi | [14 empty] | P | 2
10 | K | 10 | Demontáž stávajícího zařízení | t | 5 |  | 0 |  |  | základní |  | 0 | 0 | 0 | 0 | 0 | 4 | K | 2 | ROZPOCET | 0 | 0 | 0 | 0 | 0 | 1 | 0 | 4 | -914511201
| PP |  | Demontáž stávajícího zařízení | [14 empty] | PP | 2
| P |  | Poznámka k položce: Demontáž stávajícího zařízení - vystrojení kalové nádrže - komplet | [14 empty] | P | 2
11 | K | 11 | Provizorní úpravy stávající ČOV v průběhu stavby: | kpl | 1 |  | 0 |  |  | základní |  | 0 | 0 | 0 | 0 | 0 | 4 | K | 2 | ROZPOCET | 0 | 0 | 0 | 0 | 0 | 1 | 0 | 4 | -1959273148
| PP |  | Provizorní úpravy stávající ČOV v průběhu stavby: | [14 empty] | PP | 2
| P |  | Poznámka k položce: Provizorní úpravy stávající ČOV v průběhu stavby: - provizorní dočasné obtoky, přečerpávání kalů, odpadních či vyčištěných vod, provizorní kotvení potrubí - provizorní přítokové potrubí odpadních vod, odtoku vyčištěné vody, přívodu pitné vody - provizorní dodávky tlakového vzduchu, provizorní el. rozvaděč a rozvody el. energie - po dokončení stavby navrácení veškerých provizorních opatření do funkčního finálního stavu | [14 empty] | P | 2

## PS 04.4.1 - Technologická...
{d1c41dc0-2c41-4b70-8b0d-c99829719972}
2
| KRYCÍ LIST SOUPISU PRACÍ | [7 empty] | v --- níže se nacházejí doplnkové a pomocné údaje k sestavám --- v | [8 empty] | False
Stavba:
Zaječov rozšíření a intenzifikace ČOV Horní Kváň - kanalizace a vodovod
Objekt:
PS - Provozní soubory
Soupis:
PS 04 - Čistírna odpadních vod
Úroveň 4:
PS 04.4.1 - Technologická elektroinstalace
| KSO: |  |  |  |  | CC-CZ:
| Místo: |  | obec Zaječov, místní část Kvaň, Nová Ves |  |  | Datum: | 18. 8. 2021
| Zadavatel: |  |  |  |  | IČ: | 00234044
|  | Obec Zaječov, Zaječov 265, 267 63 Zaječov |  |  |  | DIČ: | CZ00234044
| Uchazeč: |  |  |  |  | IČ: | Vyplň údaj
|  | Vyplň údaj |  |  |  | DIČ: | Vyplň údaj
| Projektant: |  |  |  |  | IČ: | 26509407
|  | PIK VÍTEK s.r.o.,Kořenského 1025/7, 150 00 Praha 5 |  |  |  | DIČ: | CZ26509407
| Zpracovatel: |  |  |  |  | IČ:
DIČ:
Poznámka:
| Cena bez DPH | [5 empty] | 0
|  |  | Základ daně |  |  | Sazba daně | Výše daně
| DPH | základní | 0 |  |  | 21% | 0
|  | snížená | 0 |  |  | 15% | 0
|  | zákl. přenesená | 0 |  |  | 21% | 0
|  | sníž. přenesená | 0 |  |  | 15% | 0
|  | nulová | 0 |  |  | 0% | 0
| Cena s DPH |  |  | v | CZK |  | 0
| Projektant |  |  | Zpracovatel
| Datum a podpis: |  | Razítko | Datum a podpis: |  |  | Razítko
| Objednavatel |  |  | Uchazeč
| Datum a podpis: |  | Razítko | Datum a podpis: |  |  | Razítko
REKAPITULACE ČLENĚNÍ SOUPISU PRACÍ
Stavba:
Zaječov rozšíření a intenzifikace ČOV Horní Kváň - kanalizace a vodovod
Objekt:
PS - Provozní soubory
Soupis:
PS 04 - Čistírna odpadních vod
Úroveň 4:
PS 04.4.1 - Technologická elektroinstalace
Místo: |  |  | obec Zaječov, místní část Kvaň, Nová Ves |  |  | Datum: | 18. 8. 2021
Zadavatel: |  |  | Obec Zaječov, Zaječov 265, 267 63 Zaječov |  |  | Projektant: | PIK VÍTEK s.r.o.,Kořenského 1025/7, 150 00 Praha 5
Uchazeč: |  |  | Vyplň údaj |  |  | Zpracovatel:
Kód dílu - Popis | [6 empty] | Cena celkem [CZK]
Náklady ze soupisu prací | [6 empty] | 0 | [11 empty] | -1
| C21M - Elektromontáže | [5 empty] | 0
| D1 - DEMONTÁŽE | [5 empty] | 0
| D2 - MONTÁŽE | [5 empty] | 0
| C22M - Materiály | [5 empty] | 0
| C23M - Revize a další nezařazené práce | [5 empty] | 0
| C46M - Zemní práce | [5 empty] | 0
SOUPIS PRACÍ
Stavba:
Zaječov rozšíření a intenzifikace ČOV Horní Kváň - kanalizace a vodovod
Objekt:
PS - Provozní soubory
Soupis:
PS 04 - Čistírna odpadních vod
Úroveň 4:
PS 04.4.1 - Technologická elektroinstalace
Místo: |  |  | obec Zaječov, místní část Kvaň, Nová Ves |  |  | Datum: | 18. 8. 2021
Zadavatel: |  |  | Obec Zaječov, Zaječov 265, 267 63 Zaječov |  |  | Projektant: | PIK VÍTEK s.r.o.,Kořenského 1025/7, 150 00 Praha 5
Uchazeč: |  |  | Vyplň údaj |  |  | Zpracovatel:
PČ | Typ | Kód | Popis | MJ | Množství | J.cena [CZK] | Cena celkem [CZK] | Cenová soustava |  | DPH | J. Nh [h] | Nh celkem [h] | J. hmotnost [t] | Hmotnost celkem [t] | J. suť [t] | Suť Celkem [t]
Náklady soupisu celkem | [6 empty] | 0 |  |  |  |  | 0 |  | 0 |  | 0 |  | D | -1 | [7 empty] | 0
| D | C21M | Elektromontáže |  |  |  | 0 |  |  |  |  | 0 |  | 0 |  | 0 | 1 | D | 0 | ROZPOCET | [6 empty] | 0
| D | D1 | DEMONTÁŽE |  |  |  | 0 |  |  |  |  | 0 |  | 0 |  | 0 | 1 | D | 1 | ROZPOCET | [6 empty] | 0
1 | K | 210190121 | demontáž rozvaděče RO | ks | 1 |  | 0 |  |  | základní |  | 0 | 0 | 0 | 0 | 0 | 4 | K | 2 | ROZPOCET | 0 | 0 | 0 | 0 | 0 | 1 | 0 | 4 | -704401386
| PP |  | demontáž rozvaděče RO | [14 empty] | PP | 2
2 | K | 210999200R | Demontáž stávající technologické elektroinstalace a MaR | ks | 1 |  | 0 |  |  | základní |  | 0 | 0 | 0 | 0 | 0 | 4 | K | 2 | ROZPOCET | 0 | 0 | 0 | 0 | 0 | 1 | 0 | 4 | -399215364
| PP |  | Demontáž stávající technologické elektroinstalace a MaR | [14 empty] | PP | 2
| D | D2 | MONTÁŽE |  |  |  | 0 |  |  |  |  | 0 |  | 0 |  | 0 | 1 | D | 1 | ROZPOCET | [6 empty] | 0
3 | K | 210010022 | trubka tuhá el.inst.z PVC D=25mm (PU) | m | 130 |  | 0 |  |  | základní |  | 0 | 0 | 0 | 0 | 0 | 4 | K | 2 | ROZPOCET | 0 | 0 | 0 | 0 | 0 | 1 | 0 | 4 | -1567988715
| PP |  | trubka tuhá el.inst.z PVC D=25mm (PU) | [14 empty] | PP | 2
4 | K | 210010351 | rozvodka krabicova IP54 | ks | 16 |  | 0 |  |  | základní |  | 0 | 0 | 0 | 0 | 0 | 4 | K | 2 | ROZPOCET | 0 | 0 | 0 | 0 | 0 | 1 | 0 | 4 | -2047619245
| PP |  | rozvodka krabicova IP54 | [14 empty] | PP | 2
5 | K | 210020301 | kab.žlab drátěný 54x50mm, komplet | m | 40 |  | 0 |  |  | základní |  | 0 | 0 | 0 | 0 | 0 | 4 | K | 2 | ROZPOCET | 0 | 0 | 0 | 0 | 0 | 1 | 0 | 4 | 1059047209
| PP |  | kab.žlab drátěný 54x50mm, komplet | [14 empty] | PP | 2
6 | K | 210020302 | kab.žlab drátěný 54x100mm, komplet | m | 25 |  | 0 |  |  | základní |  | 0 | 0 | 0 | 0 | 0 | 4 | K | 2 | ROZPOCET | 0 | 0 | 0 | 0 | 0 | 1 | 0 | 4 | 776107192
| PP |  | kab.žlab drátěný 54x100mm, komplet | [14 empty] | PP | 2
7 | K | 210020310 | kab.žlab drátěný 54x150-250mm, komplet | m | 20 |  | 0 |  |  | základní |  | 0 | 0 | 0 | 0 | 0 | 4 | K | 2 | ROZPOCET | 0 | 0 | 0 | 0 | 0 | 1 | 0 | 4 | 1347043323
| PP |  | kab.žlab drátěný 54x150-250mm, komplet | [14 empty] | PP | 2
8 | K | 210020312 | kab.žlab drátěný 54x300-500mm, komplet | m | 15 |  | 0 |  |  | základní |  | 0 | 0 | 0 | 0 | 0 | 4 | K | 2 | ROZPOCET | 0 | 0 | 0 | 0 | 0 | 1 | 0 | 4 | 765759250
| PP |  | kab.žlab drátěný 54x300-500mm, komplet | [14 empty] | PP | 2
9 | K | 210100001 | ukonč.vod.v rozv.vč.zap.a konc.do 2.5mm2 | ks | 190 |  | 0 |  |  | základní |  | 0 | 0 | 0 | 0 | 0 | 4 | K | 2 | ROZPOCET | 0 | 0 | 0 | 0 | 0 | 1 | 0 | 4 | 2124455520
| PP |  | ukonč.vod.v rozv.vč.zap.a konc.do 2.5mm2 | [14 empty] | PP | 2
10 | K | 210100003 | ukonč.vod.v rozv.vč.zap.a konc.do 2.5mm2 | ks | 10 |  | 0 |  |  | základní |  | 0 | 0 | 0 | 0 | 0 | 4 | K | 2 | ROZPOCET | 0 | 0 | 0 | 0 | 0 | 1 | 0 | 4 | 1599095656
| PP |  | ukonč.vod.v rozv.vč.zap.a konc.do 2.5mm2 | [14 empty] | PP | 2
11 | K | 210140431 | Havarijní vypínací tlačítko | ks | 2 |  | 0 |  |  | základní |  | 0 | 0 | 0 | 0 | 0 | 4 | K | 2 | ROZPOCET | 0 | 0 | 0 | 0 | 0 | 1 | 0 | 4 | -265735689
| PP |  | Havarijní vypínací tlačítko | [14 empty] | PP | 2
12 | K | 210190071 | montáž rozvaděče skříňového, 1.pole | ks | 2 |  | 0 |  |  | základní |  | 0 | 0 | 0 | 0 | 0 | 4 | K | 2 | ROZPOCET | 0 | 0 | 0 | 0 | 0 | 1 | 0 | 4 | -1951545092
| PP |  | montáž rozvaděče skříňového, 1.pole | [14 empty] | PP | 2
13 | K | 210802109 | CMSM-G 3x1,5mm2 (VU) | m | 18 |  | 0 |  |  | základní |  | 0 | 0 | 0 | 0 | 0 | 4 | K | 2 | ROZPOCET | 0 | 0 | 0 | 0 | 0 | 1 | 0 | 4 | -1935302355
| PP |  | CMSM-G 3x1,5mm2 (VU) | [14 empty] | PP | 2
14 | K | 210810005 | CYKY 3x1.5 mm2 (VU) | m | 353 |  | 0 |  |  | základní |  | 0 | 0 | 0 | 0 | 0 | 4 | K | 2 | ROZPOCET | 0 | 0 | 0 | 0 | 0 | 1 | 0 | 4 | 1744946109
| PP |  | CYKY 3x1.5 mm2 (VU) | [14 empty] | PP | 2
15 | K | 210810006 | CYKY 3x2.5 mm2 (VU) | m | 43 |  | 0 |  |  | základní |  | 0 | 0 | 0 | 0 | 0 | 4 | K | 2 | ROZPOCET | 0 | 0 | 0 | 0 | 0 | 1 | 0 | 4 | -1339739380
| PP |  | CYKY 3x2.5 mm2 (VU) | [14 empty] | PP | 2
16 | K | 210810009 | CYKY 4x1,5 mm2 (VU) | m | 66 |  | 0 |  |  | základní |  | 0 | 0 | 0 | 0 | 0 | 4 | K | 2 | ROZPOCET | 0 | 0 | 0 | 0 | 0 | 1 | 0 | 4 | -749952072
| PP |  | CYKY 4x1,5 mm2 (VU) | [14 empty] | PP | 2
17 | K | 210810015 | CYKY 5x1.5 mm2 (VU) | m | 63 |  | 0 |  |  | základní |  | 0 | 0 | 0 | 0 | 0 | 4 | K | 2 | ROZPOCET | 0 | 0 | 0 | 0 | 0 | 1 | 0 | 4 | -1098442169
| PP |  | CYKY 5x1.5 mm2 (VU) | [14 empty] | PP | 2
18 | K | 210810016R | NYCY 4x2,5/2,5 mm2 (VU) | m | 116 |  | 0 |  |  | základní |  | 0 | 0 | 0 | 0 | 0 | 4 | K | 2 | ROZPOCET | 0 | 0 | 0 | 0 | 0 | 1 | 0 | 4 | -1851028214
| PP |  | NYCY 4x2,5/2,5 mm2 (VU) | [14 empty] | PP | 2
19 | K | 210810017R | CYKY 5x16 mm2 (VU) | m | 46 |  | 0 |  |  | základní |  | 0 | 0 | 0 | 0 | 0 | 4 | K | 2 | ROZPOCET | 0 | 0 | 0 | 0 | 0 | 1 | 0 | 4 | -1496382357
| PP |  | CYKY 5x16 mm2 (VU) | [14 empty] | PP | 2
20 | K | 210810018 | CYKY 7x1.5 mm2 (VU) | m | 109 |  | 0 |  |  | základní |  | 0 | 0 | 0 | 0 | 0 | 4 | K | 2 | ROZPOCET | 0 | 0 | 0 | 0 | 0 | 1 | 0 | 4 | 663909627
| PP |  | CYKY 7x1.5 mm2 (VU) | [14 empty] | PP | 2
21 | K | 210810019 | CYKY 7x2.5 mm2 (VU) | m | 34 |  | 0 |  |  | základní |  | 0 | 0 | 0 | 0 | 0 | 4 | K | 2 | ROZPOCET | 0 | 0 | 0 | 0 | 0 | 1 | 0 | 4 | -177049378
| PP |  | CYKY 7x2.5 mm2 (VU) | [14 empty] | PP | 2
22 | K | 210810032R | Kabel v dodávce motoru, ponorného spínače (VU) | m | 55 |  | 0 |  |  | základní |  | 0 | 0 | 0 | 0 | 0 | 4 | K | 2 | ROZPOCET | 0 | 0 | 0 | 0 | 0 | 1 | 0 | 4 | -871971212
| PP |  | Kabel v dodávce motoru, ponorného spínače (VU) | [14 empty] | PP | 2
23 | K | 210950201 | přípl. za zatahování kab. do chráničky do 0,75kg/m | m | 143 |  | 0 |  |  | základní |  | 0 | 0 | 0 | 0 | 0 | 4 | K | 2 | ROZPOCET | 0 | 0 | 0 | 0 | 0 | 1 | 0 | 4 | 495915107
| PP |  | přípl. za zatahování kab. do chráničky do 0,75kg/m | [14 empty] | PP | 2
24 | K | 210999001R | montáž - zapojení motoru, vč.měření proudu a nastavení v rozvaděči | ks | 13 |  | 0 |  |  | základní |  | 0 | 0 | 0 | 0 | 0 | 4 | K | 2 | ROZPOCET | 0 | 0 | 0 | 0 | 0 | 1 | 0 | 4 | -1223355287
| PP |  | montáž - zapojení motoru, vč.měření proudu a nastavení v rozvaděči | [14 empty] | PP | 2
25 | K | 210999002R | montáž - zapojení rozvaděče | ks | 3 |  | 0 |  |  | základní |  | 0 | 0 | 0 | 0 | 0 | 4 | K | 2 | ROZPOCET | 0 | 0 | 0 | 0 | 0 | 1 | 0 | 4 | -2105875121
| PP |  | montáž - zapojení rozvaděče | [14 empty] | PP | 2
26 | K | 210999003R | montáž - zapojení solenoidu | ks | 9 |  | 0 |  |  | základní |  | 0 | 0 | 0 | 0 | 0 | 4 | K | 2 | ROZPOCET | 0 | 0 | 0 | 0 | 0 | 1 | 0 | 4 | -738318243
| PP |  | montáž - zapojení solenoidu | [14 empty] | PP | 2
27 | K | 210999100R | protipožární prostupy a těsnění dle platné požární zprávy - komplet | ks | 1 |  | 0 |  |  | základní |  | 0 | 0 | 0 | 0 | 0 | 4 | K | 2 | ROZPOCET | 0 | 0 | 0 | 0 | 0 | 1 | 0 | 4 | 2025777532
| PP |  | protipožární prostupy a těsnění dle platné požární zprávy - komplet | [14 empty] | PP | 2
| D | C22M | Materiály |  |  |  | 0 |  |  |  |  | 0 |  | 0 |  | 0 | 1 | D | 0 | ROZPOCET | [6 empty] | 0
28 | K | 218 | trubka tuhá instal. z PVC D=25mm | m | 130 |  | 0 |  |  | základní |  | 0 | 0 | 0 | 0 | 0 | 4 | K | 1 | ROZPOCET | 0 | 0 | 0 | 0 | 0 | 1 | 0 | 4 | -560181485
| PP |  | trubka tuhá instal. z PVC D=25mm | [14 empty] | PP | 1
29 | K | 351 | plastová krabice se svorkovnicí, IP54 (5x2,5) | ks | 10 |  | 0 |  |  | základní |  | 0 | 0 | 0 | 0 | 0 | 4 | K | 1 | ROZPOCET | 0 | 0 | 0 | 0 | 0 | 1 | 0 | 4 | 854086720
| PP |  | plastová krabice se svorkovnicí, IP54 (5x2,5) | [14 empty] | PP | 1
30 | K | 352 | plastová krabice se svorkovnicí, IP54 (7x2,5) | ks | 6 |  | 0 |  |  | základní |  | 0 | 0 | 0 | 0 | 0 | 4 | K | 1 | ROZPOCET | 0 | 0 | 0 | 0 | 0 | 1 | 0 | 4 | -1846341747
| PP |  | plastová krabice se svorkovnicí, IP54 (7x2,5) | [14 empty] | PP | 1
31 | K | 390 | kabelový žlab drátěný (54/50), včetně příslušenství a nosníků | m | 40 |  | 0 |  |  | základní |  | 0 | 0 | 0 | 0 | 0 | 4 | K | 1 | ROZPOCET | 0 | 0 | 0 | 0 | 0 | 1 | 0 | 4 | 459123293
| PP |  | kabelový žlab drátěný (54/50), včetně příslušenství a nosníků | [14 empty] | PP | 1
32 | K | 391 | kabelový žlab drátěný (54/100), včetně příslušenství a nosníků | m | 25 |  | 0 |  |  | základní |  | 0 | 0 | 0 | 0 | 0 | 4 | K | 1 | ROZPOCET | 0 | 0 | 0 | 0 | 0 | 1 | 0 | 4 | -718287472
| PP |  | kabelový žlab drátěný (54/100), včetně příslušenství a nosníků | [14 empty] | PP | 1
33 | K | 392 | kabelový žlab drátěný (54/200), včetně příslušenství a nosníků | m | 20 |  | 0 |  |  | základní |  | 0 | 0 | 0 | 0 | 0 | 4 | K | 1 | ROZPOCET | 0 | 0 | 0 | 0 | 0 | 1 | 0 | 4 | -1873644912
| PP |  | kabelový žlab drátěný (54/200), včetně příslušenství a nosníků | [14 empty] | PP | 1
34 | K | 395 | kabelový žlab drátěný (54/500), včetně příslušenství a nosníků | m | 15 |  | 0 |  |  | základní |  | 0 | 0 | 0 | 0 | 0 | 4 | K | 1 | ROZPOCET | 0 | 0 | 0 | 0 | 0 | 1 | 0 | 4 | -477027633
| PP |  | kabelový žlab drátěný (54/500), včetně příslušenství a nosníků | [14 empty] | PP | 1
35 | K | 942 | havarijní vypínací tlačítko, IP54 - komplet | ks | 2 |  | 0 |  |  | základní |  | 0 | 0 | 0 | 0 | 0 | 4 | K | 1 | ROZPOCET | 0 | 0 | 0 | 0 | 0 | 1 | 0 | 4 | 844987173
| PP |  | havarijní vypínací tlačítko, IP54 - komplet | [14 empty] | PP | 1
36 | K | 2081 | CMSM-G 3x1,5mm2 | m | 18 |  | 0 |  |  | základní |  | 0 | 0 | 0 | 0 | 0 | 4 | K | 1 | ROZPOCET | 0 | 0 | 0 | 0 | 0 | 1 | 0 | 4 | -1058124374
| PP |  | CMSM-G 3x1,5mm2 | [14 empty] | PP | 1
37 | K | 2914 | CYKY-J 3x1.5mm2 | m | 315 |  | 0 |  |  | základní |  | 0 | 0 | 0 | 0 | 0 | 4 | K | 1 | ROZPOCET | 0 | 0 | 0 | 0 | 0 | 1 | 0 | 4 | -514080784
| PP |  | CYKY-J 3x1.5mm2 | [14 empty] | PP | 1
38 | K | 2914.1 | CYKY-O 3x1.5mm2 | m | 38 |  | 0 |  |  | základní |  | 0 | 0 | 0 | 0 | 0 | 4 | K | 1 | ROZPOCET | 0 | 0 | 0 | 0 | 0 | 1 | 0 | 4 | 1518686285
| PP |  | CYKY-O 3x1.5mm2 | [14 empty] | PP | 1
39 | K | 2918 | CYKY-J 3x2.5mm2 | m | 43 |  | 0 |  |  | základní |  | 0 | 0 | 0 | 0 | 0 | 4 | K | 1 | ROZPOCET | 0 | 0 | 0 | 0 | 0 | 1 | 0 | 4 | -1749660507
| PP |  | CYKY-J 3x2.5mm2 | [14 empty] | PP | 1
40 | K | 2940 | CYKY-J 4x1,5mm2 | m | 66 |  | 0 |  |  | základní |  | 0 | 0 | 0 | 0 | 0 | 4 | K | 1 | ROZPOCET | 0 | 0 | 0 | 0 | 0 | 1 | 0 | 4 | 189443332
| PP |  | CYKY-J 4x1,5mm2 | [14 empty] | PP | 1
41 | K | 2960 | CYKY-J 5x1.5mm2 | m | 63 |  | 0 |  |  | základní |  | 0 | 0 | 0 | 0 | 0 | 4 | K | 1 | ROZPOCET | 0 | 0 | 0 | 0 | 0 | 1 | 0 | 4 | -1872482613
| PP |  | CYKY-J 5x1.5mm2 | [14 empty] | PP | 1
42 | K | 2965 | CYKY-J 5x16mm2 | m | 46 |  | 0 |  |  | základní |  | 0 | 0 | 0 | 0 | 0 | 4 | K | 1 | ROZPOCET | 0 | 0 | 0 | 0 | 0 | 1 | 0 | 4 | -614541149
| PP |  | CYKY-J 5x16mm2 | [14 empty] | PP | 1
43 | K | 2970 | CYKY-J 7x1.5mm2 | m | 109 |  | 0 |  |  | základní |  | 0 | 0 | 0 | 0 | 0 | 4 | K | 1 | ROZPOCET | 0 | 0 | 0 | 0 | 0 | 1 | 0 | 4 | -974381242
| PP |  | CYKY-J 7x1.5mm2 | [14 empty] | PP | 1
44 | K | 2971 | CYKY-J 7x2.5mm2 | m | 34 |  | 0 |  |  | základní |  | 0 | 0 | 0 | 0 | 0 | 4 | K | 1 | ROZPOCET | 0 | 0 | 0 | 0 | 0 | 1 | 0 | 4 | -452914563
| PP |  | CYKY-J 7x2.5mm2 | [14 empty] | PP | 1
45 | K | 2991 | NYCY-J 4x2,5/2,5mm2 | m | 116 |  | 0 |  |  | základní |  | 0 | 0 | 0 | 0 | 0 | 4 | K | 1 | ROZPOCET | 0 | 0 | 0 | 0 | 0 | 1 | 0 | 4 | -697379478
| PP |  | NYCY-J 4x2,5/2,5mm2 | [14 empty] | PP | 1
46 | K | 35701 | Rozvaděč RMS - viz výkres D.2.2.4 | ks | 1 |  | 0 |  |  | základní |  | 0 | 0 | 0 | 0 | 0 | 4 | K | 1 | ROZPOCET | 0 | 0 | 0 | 0 | 0 | 1 | 0 | 4 | 254949944
| PP |  | Rozvaděč RMS - viz výkres D.2.2.4 | [14 empty] | PP | 1
47 | K | 91005 | fólie z polyetylenu šíře 220mm | m | 45 |  | 0 |  |  | základní |  | 0 | 0 | 0 | 0 | 0 | 4 | K | 1 | ROZPOCET | 0 | 0 | 0 | 0 | 0 | 1 | 0 | 4 | -571575354
| PP |  | fólie z polyetylenu šíře 220mm | [14 empty] | PP | 1
48 | K | 91006 | fólie z polyetylenu šíře 340mm | m | 6 |  | 0 |  |  | základní |  | 0 | 0 | 0 | 0 | 0 | 4 | K | 1 | ROZPOCET | 0 | 0 | 0 | 0 | 0 | 1 | 0 | 4 | -1308360456
| PP |  | fólie z polyetylenu šíře 340mm | [14 empty] | PP | 1
49 | K | 91027 | chránička kabelová PE40 | m | 270 |  | 0 |  |  | základní |  | 0 | 0 | 0 | 0 | 0 | 4 | K | 1 | ROZPOCET | 0 | 0 | 0 | 0 | 0 | 1 | 0 | 4 | -918129975
| PP |  | chránička kabelová PE40 | [14 empty] | PP | 1
50 | K | Pol32 | Podružný materiál | % |  |  | 0 |  |  | základní |  | 0 | 0 | 0 | 0 | 0 | 4 | K | 1 | ROZPOCET | 0 | 0 | 0 | 0 | 0 | 1 | 0 | 4 | 1436014167
| PP |  | Podružný materiál | [14 empty] | PP | 1
51 | K | Pol33 | Prořez (m, kg) | % |  |  | 0 |  |  | základní |  | 0 | 0 | 0 | 0 | 0 | 4 | K | 1 | ROZPOCET | 0 | 0 | 0 | 0 | 0 | 1 | 0 | 4 | 2058348496
| PP |  | Prořez (m, kg) | [14 empty] | PP | 1
| D | C23M | Revize a další nezařazené práce |  |  |  | 0 |  |  |  |  | 0 |  | 0 |  | 0 | 1 | D | 0 | ROZPOCET | [6 empty] | 0
52 | K | 00001 | Výchozí revize elektro | ks | 1 |  | 0 |  |  | základní |  | 0 | 0 | 0 | 0 | 0 | 4 | K | 1 | ROZPOCET | 0 | 0 | 0 | 0 | 0 | 1 | 0 | 4 | 1957046886
| PP |  | Výchozí revize elektro | [14 empty] | PP | 1
53 | K | 00002 | Koordinace prací s investorem a generálním dodavatelem stavby | ks | 1 |  | 0 |  |  | základní |  | 0 | 0 | 0 | 0 | 0 | 4 | K | 1 | ROZPOCET | 0 | 0 | 0 | 0 | 0 | 1 | 0 | 4 | 2102068483
| PP |  | Koordinace prací s investorem a generálním dodavatelem stavby | [14 empty] | PP | 1
54 | K | 00003 | Zhotovení prostupů pro kabely, zednické práce pro elektro | ks | 1 |  | 0 |  |  | základní |  | 0 | 0 | 0 | 0 | 0 | 4 | K | 1 | ROZPOCET | 0 | 0 | 0 | 0 | 0 | 1 | 0 | 4 | 44327015
| PP |  | Zhotovení prostupů pro kabely, zednické práce pro elektro | [14 empty] | PP | 1
55 | K | 00004 | Komplexní zkoušky, vč. vypracování harmonogramu | ks | 1 |  | 0 |  |  | základní |  | 0 | 0 | 0 | 0 | 0 | 4 | K | 1 | ROZPOCET | 0 | 0 | 0 | 0 | 0 | 1 | 0 | 4 | -247868361
| PP |  | Komplexní zkoušky, vč. vypracování harmonogramu | [14 empty] | PP | 1
56 | K | 00005 | Zaškolení obsluhy | ks | 1 |  | 0 |  |  | základní |  | 0 | 0 | 0 | 0 | 0 | 4 | K | 1 | ROZPOCET | 0 | 0 | 0 | 0 | 0 | 1 | 0 | 4 | -312869315
| PP |  | Zaškolení obsluhy | [14 empty] | PP | 1
57 | K | 00006 | Projektová dokumentace pro realizaci stavby | ks | 1 |  | 0 |  |  | základní |  | 0 | 0 | 0 | 0 | 0 | 4 | K | 1 | ROZPOCET | 0 | 0 | 0 | 0 | 0 | 1 | 0 | 4 | 662057936
| PP |  | Projektová dokumentace pro realizaci stavby | [14 empty] | PP | 1
58 | K | 00007 | Zajištění podkladů a zákres změn pro dokumentaci skutečného provedení | ks | 1 |  | 0 |  |  | základní |  | 0 | 0 | 0 | 0 | 0 | 4 | K | 1 | ROZPOCET | 0 | 0 | 0 | 0 | 0 | 1 | 0 | 4 | 1426317510
| PP |  | Zajištění podkladů a zákres změn pro dokumentaci skutečného provedení | [14 empty] | PP | 1
59 | K | 00008 | Dokumentace skutečného provedení stavby | ks | 1 |  | 0 |  |  | základní |  | 0 | 0 | 0 | 0 | 0 | 4 | K | 1 | ROZPOCET | 0 | 0 | 0 | 0 | 0 | 1 | 0 | 4 | -1996884012
| PP |  | Dokumentace skutečného provedení stavby | [14 empty] | PP | 1
60 | K | 00009 | Režijní náklady | ks | 1 |  | 0 |  |  | základní |  | 0 | 0 | 0 | 0 | 0 | 4 | K | 1 | ROZPOCET | 0 | 0 | 0 | 0 | 0 | 1 | 0 | 4 | 1584853538
| PP |  | Režijní náklady | [14 empty] | PP | 1
61 | K | 00010 | Náklady na dopravu | ks | 1 |  | 0 |  |  | základní |  | 0 | 0 | 0 | 0 | 0 | 4 | K | 1 | ROZPOCET | 0 | 0 | 0 | 0 | 0 | 1 | 0 | 4 | -1958520820
| PP |  | Náklady na dopravu | [14 empty] | PP | 1
| D | C46M | Zemní práce |  |  |  | 0 |  |  |  |  | 0 |  | 0 |  | 0 | 1 | D | 0 | ROZPOCET | [6 empty] | 0
62 | K | 460010024 | vytyč.trati kab.vedení v zastavěném prostoru | km | 0.04 |  | 0 |  |  | základní |  | 0 | 0 | 0 | 0 | 0 | 4 | K | 1 | ROZPOCET | 0 | 0 | 0 | 0 | 0 | 1 | 0 | 4 | -440471947
| PP |  | vytyč.trati kab.vedení v zastavěném prostoru | [14 empty] | PP | 1
63 | K | 460161162 | Hloubení kabelových rýh ručně š 35 cm hl 70 cm v hornině tř I skupiny 3 | m | 25 |  | 0 |  |  | základní |  | 0 | 0 | 0 | 0 | 0 | 4 | K | 1 | ROZPOCET | 0 | 0 | 0 | 0 | 0 | 1 | 0 | 4 | 296965082
| PP |  | Hloubení kabelových rýh ručně š 35 cm hl 70 cm v hornině tř I skupiny 3 | [14 empty] | PP | 1
64 | K | 460161262 | Hloubení kabelových rýh ručně š 50 cm hl 70 cm v hornině tř I skupiny 3 | m | 10 |  | 0 |  |  | základní |  | 0 | 0 | 0 | 0 | 0 | 4 | K | 1 | ROZPOCET | 0 | 0 | 0 | 0 | 0 | 1 | 0 | 4 | -230847105
| PP |  | Hloubení kabelových rýh ručně š 50 cm hl 70 cm v hornině tř I skupiny 3 | [14 empty] | PP | 1
65 | K | 460161832 | Hloubení kabelových rýh ručně š 100 cm hl 70 cm v hornině tř I skupiny 3 | m | 2 |  | 0 |  |  | základní |  | 0 | 0 | 0 | 0 | 0 | 4 | K | 1 | ROZPOCET | 0 | 0 | 0 | 0 | 0 | 1 | 0 | 4 | -561971183
| PP |  | Hloubení kabelových rýh ručně š 100 cm hl 70 cm v hornině tř I skupiny 3 | [14 empty] | PP | 1
66 | K | 460431172 | Zásyp kabelových rýh ručně se zhutněním š 35 cm hl 70 cm z horniny tř I skupiny 3 | m | 25 |  | 0 |  |  | základní |  | 0 | 0 | 0 | 0 | 0 | 4 | K | 1 | ROZPOCET | 0 | 0 | 0 | 0 | 0 | 1 | 0 | 4 | 120529434
| PP |  | Zásyp kabelových rýh ručně se zhutněním š 35 cm hl 70 cm z horniny tř I skupiny 3 | [14 empty] | PP | 1
67 | K | 460431272 | Zásyp kabelových rýh ručně se zhutněním š 50 cm hl 70 cm z horniny tř I skupiny 3 | m | 10 |  | 0 |  |  | základní |  | 0 | 0 | 0 | 0 | 0 | 4 | K | 1 | ROZPOCET | 0 | 0 | 0 | 0 | 0 | 1 | 0 | 4 | 1962110820
| PP |  | Zásyp kabelových rýh ručně se zhutněním š 50 cm hl 70 cm z horniny tř I skupiny 3 | [14 empty] | PP | 1
68 | K | 460431832 | Zásyp kabelových rýh ručně se zhutněním š 100 cm hl 70 cm z horniny tř I skupiny 3 | m | 2 |  | 0 |  |  | základní |  | 0 | 0 | 0 | 0 | 0 | 4 | K | 1 | ROZPOCET | 0 | 0 | 0 | 0 | 0 | 1 | 0 | 4 | -2003526705
| PP |  | Zásyp kabelových rýh ručně se zhutněním š 100 cm hl 70 cm z horniny tř I skupiny 3 | [14 empty] | PP | 1
69 | K | 460671112 | fólie výstražná z PVC šířky 22cm | m | 45 |  | 0 |  |  | základní |  | 0 | 0 | 0 | 0 | 0 | 4 | K | 1 | ROZPOCET | 0 | 0 | 0 | 0 | 0 | 1 | 0 | 4 | 1047743338
| PP |  | fólie výstražná z PVC šířky 22cm | [14 empty] | PP | 1
70 | K | 460671113 | fólie výstražná z PVC šířky 34cm | m | 6 |  | 0 |  |  | základní |  | 0 | 0 | 0 | 0 | 0 | 4 | K | 1 | ROZPOCET | 0 | 0 | 0 | 0 | 0 | 1 | 0 | 4 | -1290797183
| PP |  | fólie výstražná z PVC šířky 34cm | [14 empty] | PP | 1
71 | K | 460791212 | Montáž trubek ochranných plastových uložených volně do rýhy ohebných přes 32 do 50 mm uložených do rýhy | m | 270 |  | 0 |  |  | základní |  | 0 | 0 | 0 | 0 | 0 | 4 | K | 1 | ROZPOCET | 0 | 0 | 0 | 0 | 0 | 1 | 0 | 4 | -159556072
| PP |  | Montáž trubek ochranných plastových uložených volně do rýhy ohebných přes 32 do 50 mm uložených do rýhy | [14 empty] | PP | 1

## PS 04.4.2 - Měření a regu...
{ccaf2392-7bb0-471c-b903-44c7ea9d7436}
2
| KRYCÍ LIST SOUPISU PRACÍ | [7 empty] | v --- níže se nacházejí doplnkové a pomocné údaje k sestavám --- v | [8 empty] | False
Stavba:
Zaječov rozšíření a intenzifikace ČOV Horní Kváň - kanalizace a vodovod
Objekt:
PS - Provozní soubory
Soupis:
PS 04 - Čistírna odpadních vod
Úroveň 4:
PS 04.4.2 - Měření a regulace
| KSO: |  |  |  |  | CC-CZ:
| Místo: |  | obec Zaječov, místní část Kvaň, Nová Ves |  |  | Datum: | 18. 8. 2021
| Zadavatel: |  |  |  |  | IČ: | 00234044
|  | Obec Zaječov, Zaječov 265, 267 63 Zaječov |  |  |  | DIČ: | CZ00234044
| Uchazeč: |  |  |  |  | IČ: | Vyplň údaj
|  | Vyplň údaj |  |  |  | DIČ: | Vyplň údaj
| Projektant: |  |  |  |  | IČ: | 26509407
|  | PIK VÍTEK s.r.o.,Kořenského 1025/7, 150 00 Praha 5 |  |  |  | DIČ: | CZ26509407
| Zpracovatel: |  |  |  |  | IČ:
DIČ:
Poznámka:
| Cena bez DPH | [5 empty] | 0
|  |  | Základ daně |  |  | Sazba daně | Výše daně
| DPH | základní | 0 |  |  | 21% | 0
|  | snížená | 0 |  |  | 15% | 0
|  | zákl. přenesená | 0 |  |  | 21% | 0
|  | sníž. přenesená | 0 |  |  | 15% | 0
|  | nulová | 0 |  |  | 0% | 0
| Cena s DPH |  |  | v | CZK |  | 0
| Projektant |  |  | Zpracovatel
| Datum a podpis: |  | Razítko | Datum a podpis: |  |  | Razítko
| Objednavatel |  |  | Uchazeč
| Datum a podpis: |  | Razítko | Datum a podpis: |  |  | Razítko
REKAPITULACE ČLENĚNÍ SOUPISU PRACÍ
Stavba:
Zaječov rozšíření a intenzifikace ČOV Horní Kváň - kanalizace a vodovod
Objekt:
PS - Provozní soubory
Soupis:
PS 04 - Čistírna odpadních vod
Úroveň 4:
PS 04.4.2 - Měření a regulace
Místo: |  |  | obec Zaječov, místní část Kvaň, Nová Ves |  |  | Datum: | 18. 8. 2021
Zadavatel: |  |  | Obec Zaječov, Zaječov 265, 267 63 Zaječov |  |  | Projektant: | PIK VÍTEK s.r.o.,Kořenského 1025/7, 150 00 Praha 5
Uchazeč: |  |  | Vyplň údaj |  |  | Zpracovatel:
Kód dílu - Popis | [6 empty] | Cena celkem [CZK]
Náklady ze soupisu prací | [6 empty] | 0 | [11 empty] | -1
| D1 - Dodávka - rozvaděč DT | [5 empty] | 0
| D2 - Dodávka - svorkovnice a ovládací skříňky | [5 empty] | 0
| D3 - Dodávka - prvky elektro a MaR | [5 empty] | 0
| D4 - Dodávka - kabely | [5 empty] | 0
| D5 - Dodávka - montážní materiál | [5 empty] | 0
| D6 - Dodávka - ostatní služby | [5 empty] | 0
SOUPIS PRACÍ
Stavba:
Zaječov rozšíření a intenzifikace ČOV Horní Kváň - kanalizace a vodovod
Objekt:
PS - Provozní soubory
Soupis:
PS 04 - Čistírna odpadních vod
Úroveň 4:
PS 04.4.2 - Měření a regulace
Místo: |  |  | obec Zaječov, místní část Kvaň, Nová Ves |  |  | Datum: | 18. 8. 2021
Zadavatel: |  |  | Obec Zaječov, Zaječov 265, 267 63 Zaječov |  |  | Projektant: | PIK VÍTEK s.r.o.,Kořenského 1025/7, 150 00 Praha 5
Uchazeč: |  |  | Vyplň údaj |  |  | Zpracovatel:
PČ | Typ | Kód | Popis | MJ | Množství | J.cena [CZK] | Cena celkem [CZK] | Cenová soustava |  | DPH | J. Nh [h] | Nh celkem [h] | J. hmotnost [t] | Hmotnost celkem [t] | J. suť [t] | Suť Celkem [t]
Náklady soupisu celkem | [6 empty] | 0 |  |  |  |  | 0 |  | 0 |  | 0 |  | D | -1 | [7 empty] | 0
| D | D1 | Dodávka - rozvaděč DT |  |  |  | 0 |  |  |  |  | 0 |  | 0 |  | 0 | 1 | D | 0 | ROZPOCET | [6 empty] | 0
1 | K | DT | Rozvaděč skříňový 2000x800x400,jednokřídlé dveře,RAL 7035 | ks | 1 |  | 0 |  |  | základní |  | 0 | 0 | 0 | 0 | 0 | 4 | K | 1 | ROZPOCET | 0 | 0 | 0 | 0 | 0 | 1 | 0 | 4 | 1524277007
| PP |  | Rozvaděč skříňový 2000x800x400,jednokřídlé dveře,RAL 7035 | [14 empty] | PP | 1
2 | K | DT.1 | Podstavec - podélný díl, 800x200 | kpl | 1 |  | 0 |  |  | základní |  | 0 | 0 | 0 | 0 | 0 | 4 | K | 1 | ROZPOCET | 0 | 0 | 0 | 0 | 0 | 1 | 0 | 4 | 519097632
| PP |  | Podstavec - podélný díl, 800x200 | [14 empty] | PP | 1
3 | K | DT.2 | Podstavec - příčný díl, 400x200 | kpl | 1 |  | 0 |  |  | základní |  | 0 | 0 | 0 | 0 | 0 | 4 | K | 1 | ROZPOCET | 0 | 0 | 0 | 0 | 0 | 1 | 0 | 4 | 1571176267
| PP |  | Podstavec - příčný díl, 400x200 | [14 empty] | PP | 1
4 | K | DT.3 | Bočnice rozváděče 2000x400, RAL 7035, balení 1 pár | kpl | 1 |  | 0 |  |  | základní |  | 0 | 0 | 0 | 0 | 0 | 4 | K | 1 | ROZPOCET | 0 | 0 | 0 | 0 | 0 | 1 | 0 | 4 | 1106664814
| PP |  | Bočnice rozváděče 2000x400, RAL 7035, balení 1 pár | [14 empty] | PP | 1
5 | K | A1 | Procesorový modul s GSM/GPRS/SMS komunikací | ks | 1 |  | 0 |  |  | základní |  | 0 | 0 | 0 | 0 | 0 | 4 | K | 1 | ROZPOCET | 0 | 0 | 0 | 0 | 0 | 1 | 0 | 4 | 575638201
| PP |  | Procesorový modul s GSM/GPRS/SMS komunikací | [14 empty] | PP | 1
6 | K | A1-T1 | GSM UMTS anténa, magnetický držák, kabel 2,5 m | ks | 1 |  | 0 |  |  | základní |  | 0 | 0 | 0 | 0 | 0 | 4 | K | 1 | ROZPOCET | 0 | 0 | 0 | 0 | 0 | 1 | 0 | 4 | 456772093
| PP |  | GSM UMTS anténa, magnetický držák, kabel 2,5 m | [14 empty] | PP | 1
7 | K | A1.1, A1.2 | 8kanálový analogový vstup 4-20 mA | ks | 2 |  | 0 |  |  | základní |  | 0 | 0 | 0 | 0 | 0 | 4 | K | 1 | ROZPOCET | 0 | 0 | 0 | 0 | 0 | 1 | 0 | 4 | -1970113669
| PP |  | 8kanálový analogový vstup 4-20 mA | [14 empty] | PP | 1
8 | K | A1.3, A1.4 | 4kanálový analogový výstup 4-20 mA | ks | 2 |  | 0 |  |  | základní |  | 0 | 0 | 0 | 0 | 0 | 4 | K | 1 | ROZPOCET | 0 | 0 | 0 | 0 | 0 | 1 | 0 | 4 | 1069983335
| PP |  | 4kanálový analogový výstup 4-20 mA | [14 empty] | PP | 1
9 | K | A1.5…A1.10 | 16kanálový binární vstup 24 V DC | ks | 7 |  | 0 |  |  | základní |  | 0 | 0 | 0 | 0 | 0 | 4 | K | 1 | ROZPOCET | 0 | 0 | 0 | 0 | 0 | 1 | 0 | 4 | 871821863
| PP |  | 16kanálový binární vstup 24 V DC | [14 empty] | PP | 1
10 | K | A1.11 | Systémové napájení 24 V DC | ks | 1 |  | 0 |  |  | základní |  | 0 | 0 | 0 | 0 | 0 | 4 | K | 1 | ROZPOCET | 0 | 0 | 0 | 0 | 0 | 1 | 0 | 4 | 756081152
| PP |  | Systémové napájení 24 V DC | [14 empty] | PP | 1
11 | K | A1.12…A1.17 | 4kanálový reléový výstup 250 V/5 A | ks | 6 |  | 0 |  |  | základní |  | 0 | 0 | 0 | 0 | 0 | 4 | K | 1 | ROZPOCET | 0 | 0 | 0 | 0 | 0 | 1 | 0 | 4 | 639752752
| PP |  | 4kanálový reléový výstup 250 V/5 A | [14 empty] | PP | 1
12 | K | A1.17 | Zakončovací modul PLC | ks | 1 |  | 0 |  |  | základní |  | 0 | 0 | 0 | 0 | 0 | 4 | K | 1 | ROZPOCET | 0 | 0 | 0 | 0 | 0 | 1 | 0 | 4 | -1327141143
| PP |  | Zakončovací modul PLC | [14 empty] | PP | 1
13 | K | A2 | Zobrazovač 10", dotykový displej | ks | 1 |  | 0 |  |  | základní |  | 0 | 0 | 0 | 0 | 0 | 4 | K | 1 | ROZPOCET | 0 | 0 | 0 | 0 | 0 | 1 | 0 | 4 | 1162655287
| PP |  | Zobrazovač 10", dotykový displej | [14 empty] | PP | 1
14 | K | EH1 | Rozváděčové svítidlo 100-240 V~ 5 W | ks | 1 |  | 0 |  |  | základní |  | 0 | 0 | 0 | 0 | 0 | 4 | K | 1 | ROZPOCET | 0 | 0 | 0 | 0 | 0 | 1 | 0 | 4 | -732476963
| PP |  | Rozváděčové svítidlo 100-240 V~ 5 W | [14 empty] | PP | 1
15 | K | EH1.1 | Napájecí kabel svítidla 2x1,5 mm²; 2 m | ks | 1 |  | 0 |  |  | základní |  | 0 | 0 | 0 | 0 | 0 | 4 | K | 1 | ROZPOCET | 0 | 0 | 0 | 0 | 0 | 1 | 0 | 4 | 94048409
| PP |  | Napájecí kabel svítidla 2x1,5 mm²; 2 m | [14 empty] | PP | 1
16 | K | FA0 | Jistič jednopólový 10 A/B | ks | 1 |  | 0 |  |  | základní |  | 0 | 0 | 0 | 0 | 0 | 4 | K | 1 | ROZPOCET | 0 | 0 | 0 | 0 | 0 | 1 | 0 | 4 | 767573498
| PP |  | Jistič jednopólový 10 A/B | [14 empty] | PP | 1
17 | K | FA1 | Jistič jednopólový 6 A/C | ks | 1 |  | 0 |  |  | základní |  | 0 | 0 | 0 | 0 | 0 | 4 | K | 1 | ROZPOCET | 0 | 0 | 0 | 0 | 0 | 1 | 0 | 4 | -1190876870
| PP |  | Jistič jednopólový 6 A/C | [14 empty] | PP | 1
18 | K | FA2, FA3, FA4 | Jistič jednopólový 6 A/B | ks | 3 |  | 0 |  |  | základní |  | 0 | 0 | 0 | 0 | 0 | 4 | K | 1 | ROZPOCET | 0 | 0 | 0 | 0 | 0 | 1 | 0 | 4 | -1527668530
| PP |  | Jistič jednopólový 6 A/B | [14 empty] | PP | 1
19 | K | FI1 | Proudový chránič s nadproudovou ochranou 6 A/C Idn=30 mA char. AC | ks | 1 |  | 0 |  |  | základní |  | 0 | 0 | 0 | 0 | 0 | 4 | K | 1 | ROZPOCET | 0 | 0 | 0 | 0 | 0 | 1 | 0 | 4 | -375149981
| PP |  | Proudový chránič s nadproudovou ochranou 6 A/C Idn=30 mA char. AC | [14 empty] | PP | 1
20 | K | FU1A…FU4 | Pojistková svorka 5x20 mm, 4 mm² | ks | 5 |  | 0 |  |  | základní |  | 0 | 0 | 0 | 0 | 0 | 4 | K | 1 | ROZPOCET | 0 | 0 | 0 | 0 | 0 | 1 | 0 | 4 | 1198295230
| PP |  | Pojistková svorka 5x20 mm, 4 mm² | [14 empty] | PP | 1
21 | K | FU1A | Trubičková pojistka 5x20 4 A/F | ks | 1 |  | 0 |  |  | základní |  | 0 | 0 | 0 | 0 | 0 | 4 | K | 1 | ROZPOCET | 0 | 0 | 0 | 0 | 0 | 1 | 0 | 4 | 809197399
| PP |  | Trubičková pojistka 5x20 4 A/F | [14 empty] | PP | 1
22 | K | FU1.B…FU3 | Trubičková pojistka 5x20 2 A/F | ks | 3 |  | 0 |  |  | základní |  | 0 | 0 | 0 | 0 | 0 | 4 | K | 1 | ROZPOCET | 0 | 0 | 0 | 0 | 0 | 1 | 0 | 4 | 786075725
| PP |  | Trubičková pojistka 5x20 2 A/F | [14 empty] | PP | 1
23 | K | FU4 | Trubičková pojistka 5x20 1 A/F | ks | 1 |  | 0 |  |  | základní |  | 0 | 0 | 0 | 0 | 0 | 4 | K | 1 | ROZPOCET | 0 | 0 | 0 | 0 | 0 | 1 | 0 | 4 | 897076687
| PP |  | Trubičková pojistka 5x20 1 A/F | [14 empty] | PP | 1
24 | K | FV1 | přepěťová ochrana s vf filtrem, instalace těsně před chráněné zařízení SPD T3 + FILTER | ks | 1 |  | 0 |  |  | základní |  | 0 | 0 | 0 | 0 | 0 | 4 | K | 1 | ROZPOCET | 0 | 0 | 0 | 0 | 0 | 1 | 0 | 4 | 1648199194
| PP |  | přepěťová ochrana s vf filtrem, instalace těsně před chráněné zařízení SPD T3 + FILTER | [14 empty] | PP | 1
25 | K | FV2…FV24 | Svodič bleskových proudů 4x jednožilová linka 24 V=, ST 1+2+3 | ks | 23 |  | 0 |  |  | základní |  | 0 | 0 | 0 | 0 | 0 | 4 | K | 1 | ROZPOCET | 0 | 0 | 0 | 0 | 0 | 1 | 0 | 4 | 627378492
| PP |  | Svodič bleskových proudů 4x jednožilová linka 24 V=, ST 1+2+3 | [14 empty] | PP | 1
26 | K | FV25…FV27 | Svodič bleskových proudů, 2x dvoužilová linka 24 V=, ST 1+2+3 | ks | 3 |  | 0 |  |  | základní |  | 0 | 0 | 0 | 0 | 0 | 4 | K | 1 | ROZPOCET | 0 | 0 | 0 | 0 | 0 | 1 | 0 | 4 | -261887405
| PP |  | Svodič bleskových proudů, 2x dvoužilová linka 24 V=, ST 1+2+3 | [14 empty] | PP | 1
27 | K | G1 | Akumulátorový modul 24 V/5 A; 0,8 Ah | ks | 1 |  | 0 |  |  | základní |  | 0 | 0 | 0 | 0 | 0 | 4 | K | 1 | ROZPOCET | 0 | 0 | 0 | 0 | 0 | 1 | 0 | 4 | 2029654110
| PP |  | Akumulátorový modul 24 V/5 A; 0,8 Ah | [14 empty] | PP | 1
28 | K | K1 | Hladinové relé, 230 V~, přepínací kontakt, přepínač režimů | ks | 1 |  | 0 |  |  | základní |  | 0 | 0 | 0 | 0 | 0 | 4 | K | 1 | ROZPOCET | 0 | 0 | 0 | 0 | 0 | 1 | 0 | 4 | 742091520
| PP |  | Hladinové relé, 230 V~, přepínací kontakt, přepínač režimů | [14 empty] | PP | 1
29 | K | KA1 | Paticové relé, kontakty 2 V/Z, 8 A, cívka 24 V DC, s LED a ochrannou diodou | ks | 1 |  | 0 |  |  | základní |  | 0 | 0 | 0 | 0 | 0 | 4 | K | 1 | ROZPOCET | 0 | 0 | 0 | 0 | 0 | 1 | 0 | 4 | 1372195990
| PP |  | Paticové relé, kontakty 2 V/Z, 8 A, cívka 24 V DC, s LED a ochrannou diodou | [14 empty] | PP | 1
30 | K | KA1.1 | Patice relé - šroubové svorky | ks | 1 |  | 0 |  |  | základní |  | 0 | 0 | 0 | 0 | 0 | 4 | K | 1 | ROZPOCET | 0 | 0 | 0 | 0 | 0 | 1 | 0 | 4 | 934067214
| PP |  | Patice relé - šroubové svorky | [14 empty] | PP | 1
31 | K | KA1.2 | Plastová upevňovací spona relé | ks | 1 |  | 0 |  |  | základní |  | 0 | 0 | 0 | 0 | 0 | 4 | K | 1 | ROZPOCET | 0 | 0 | 0 | 0 | 0 | 1 | 0 | 4 | 1201221057
| PP |  | Plastová upevňovací spona relé | [14 empty] | PP | 1
32 | K | L1, L2 | Rázová oddělovací tlumivka 500 V/16 A | ks | 2 |  | 0 |  |  | základní |  | 0 | 0 | 0 | 0 | 0 | 4 | K | 1 | ROZPOCET | 0 | 0 | 0 | 0 | 0 | 1 | 0 | 4 | 528515159
| PP |  | Rázová oddělovací tlumivka 500 V/16 A | [14 empty] | PP | 1
33 | K | N | Rozbočovací N můstek, 15x16 mm2 | ks | 1 |  | 0 |  |  | základní |  | 0 | 0 | 0 | 0 | 0 | 4 | K | 1 | ROZPOCET | 0 | 0 | 0 | 0 | 0 | 1 | 0 | 4 | 1807671853
| PP |  | Rozbočovací N můstek, 15x16 mm2 | [14 empty] | PP | 1
34 | K | PE | Rozbočovací PE můstek, 15x16 mm2 | ks | 1 |  | 0 |  |  | základní |  | 0 | 0 | 0 | 0 | 0 | 4 | K | 1 | ROZPOCET | 0 | 0 | 0 | 0 | 0 | 1 | 0 | 4 | -418782642
| PP |  | Rozbočovací PE můstek, 15x16 mm2 | [14 empty] | PP | 1
35 | K | U1 | Spínaný napájecí zdroj s integrovanou nabíjecí a řídicí jednotkou 24 V/5 A | ks | 1 |  | 0 |  |  | základní |  | 0 | 0 | 0 | 0 | 0 | 4 | K | 1 | ROZPOCET | 0 | 0 | 0 | 0 | 0 | 1 | 0 | 4 | -1769156974
| PP |  | Spínaný napájecí zdroj s integrovanou nabíjecí a řídicí jednotkou 24 V/5 A | [14 empty] | PP | 1
36 | K | X0-X7 | Bezšroubová koncová svěrka | ks | 10 |  | 0 |  |  | základní |  | 0 | 0 | 0 | 0 | 0 | 4 | K | 1 | ROZPOCET | 0 | 0 | 0 | 0 | 0 | 1 | 0 | 4 | -1377992109
| PP |  | Bezšroubová koncová svěrka | [14 empty] | PP | 1
37 | K | X0-X7.1 | 2vodičová průchozí svorka 2,5 mm² , šedá | ks | 290 |  | 0 |  |  | základní |  | 0 | 0 | 0 | 0 | 0 | 4 | K | 1 | ROZPOCET | 0 | 0 | 0 | 0 | 0 | 1 | 0 | 4 | -1603201410
| PP |  | 2vodičová průchozí svorka 2,5 mm² , šedá | [14 empty] | PP | 1
38 | K | X0-X7.2 | Koncová bočnice a separátor | ks | 6 |  | 0 |  |  | základní |  | 0 | 0 | 0 | 0 | 0 | 4 | K | 1 | ROZPOCET | 0 | 0 | 0 | 0 | 0 | 1 | 0 | 4 | -1631141926
| PP |  | Koncová bočnice a separátor | [14 empty] | PP | 1
39 | K | X4 | 2vodičová průchozí N svorka 2,5 mm² | ks | 2 |  | 0 |  |  | základní |  | 0 | 0 | 0 | 0 | 0 | 4 | K | 1 | ROZPOCET | 0 | 0 | 0 | 0 | 0 | 1 | 0 | 4 | 1463475098
| PP |  | 2vodičová průchozí N svorka 2,5 mm² | [14 empty] | PP | 1
40 | K | XC1 | Soklová zásuvka 230 V/16 A | ks | 1 |  | 0 |  |  | základní |  | 0 | 0 | 0 | 0 | 0 | 4 | K | 1 | ROZPOCET | 0 | 0 | 0 | 0 | 0 | 1 | 0 | 4 | -2011596831
| PP |  | Soklová zásuvka 230 V/16 A | [14 empty] | PP | 1
| D | D2 | Dodávka - svorkovnice a ovládací skříňky |  |  |  | 0 |  |  |  |  | 0 |  | 0 |  | 0 | 1 | D | 0 | ROZPOCET | [6 empty] | 0
41 | K | MS3...MS22 MXS12, M | Skříňka pro 3 ovládače Ø22 mm | ks | 23 |  | 0 |  |  | základní |  | 0 | 0 | 0 | 0 | 0 | 4 | K | 1 | ROZPOCET | 0 | 0 | 0 | 0 | 0 | 1 | 0 | 4 | 1262167647
| PP |  | Skříňka pro 3 ovládače Ø22 mm | [14 empty] | PP | 1
42 | K | MS3...MS22 MXS12, .1 | Ucpávková vývodka M20x1,5 s maticí | ks | 23 |  | 0 |  |  | základní |  | 0 | 0 | 0 | 0 | 0 | 4 | K | 1 | ROZPOCET | 0 | 0 | 0 | 0 | 0 | 1 | 0 | 4 | -1528077253
| PP |  | Ucpávková vývodka M20x1,5 s maticí | [14 empty] | PP | 1
43 | K | MS3...MS22 MXS12, .2 | Oranžová LED signálka Ø22, 24 V, zadní montáž | ks | 23 |  | 0 |  |  | základní |  | 0 | 0 | 0 | 0 | 0 | 4 | K | 1 | ROZPOCET | 0 | 0 | 0 | 0 | 0 | 1 | 0 | 4 | 2144584975
| PP |  | Oranžová LED signálka Ø22, 24 V, zadní montáž | [14 empty] | PP | 1
44 | K | MS3...MS22 MXS12, .3 | Držák legendy ovládačů | ks | 69 |  | 0 |  |  | základní |  | 0 | 0 | 0 | 0 | 0 | 4 | K | 1 | ROZPOCET | 0 | 0 | 0 | 0 | 0 | 1 | 0 | 4 | -2074720795
| PP |  | Držák legendy ovládačů | [14 empty] | PP | 1
45 | K | MS3...MS22 MXS12, .4 | Bílá LED signálka Ø22, 24 V, zadní montáž | ks | 23 |  | 0 |  |  | základní |  | 0 | 0 | 0 | 0 | 0 | 4 | K | 1 | ROZPOCET | 0 | 0 | 0 | 0 | 0 | 1 | 0 | 4 | -861335493
| PP |  | Bílá LED signálka Ø22, 24 V, zadní montáž | [14 empty] | PP | 1
46 | K | MS3...MS11 MS13...MS | Otočný přepínač Ø22 3 polohy pevné, 2 spínací kontakty, zadní montáž | ks | 22 |  | 0 |  |  | základní |  | 0 | 0 | 0 | 0 | 0 | 4 | K | 1 | ROZPOCET | 0 | 0 | 0 | 0 | 0 | 1 | 0 | 4 | -96315097
| PP |  | Otočný přepínač Ø22 3 polohy pevné, 2 spínací kontakty, zadní montáž | [14 empty] | PP | 1
47 | K | MS12 | Otočný přepínač Ø22 2-polohy pevné, 1 spínací kontakt, zadní montáž | ks | 1 |  | 0 |  |  | základní |  | 0 | 0 | 0 | 0 | 0 | 4 | K | 1 | ROZPOCET | 0 | 0 | 0 | 0 | 0 | 1 | 0 | 4 | 1823897838
| PP |  | Otočný přepínač Ø22 2-polohy pevné, 1 spínací kontakt, zadní montáž | [14 empty] | PP | 1
48 | K | MXBQ1 MXBQ2 MXE MXSL | Páčková svorka 2,5 mm² pro 2 vodiče | ks | 18 |  | 0 |  |  | základní |  | 0 | 0 | 0 | 0 | 0 | 4 | K | 1 | ROZPOCET | 0 | 0 | 0 | 0 | 0 | 1 | 0 | 4 | -1498201612
| PP |  | Páčková svorka 2,5 mm² pro 2 vodiče | [14 empty] | PP | 1
49 | K | MXBQ1 MXBQ2 MXE MX.1 | Krabicová rozvodka 93x93 mm, IP66 | ks | 6 |  | 0 |  |  | základní |  | 0 | 0 | 0 | 0 | 0 | 4 | K | 1 | ROZPOCET | 0 | 0 | 0 | 0 | 0 | 1 | 0 | 4 | 1600737193
| PP |  | Krabicová rozvodka 93x93 mm, IP66 | [14 empty] | PP | 1
| D | D3 | Dodávka - prvky elektro a MaR |  |  |  | 0 |  |  |  |  | 0 |  | 0 |  | 0 | 1 | D | 0 | ROZPOCET | [6 empty] | 0
50 | K | BQ1, BQ2 | Hydrostatický hladinový spínač pro odpadní vodu 0-6 m/4-20 mA, kabel 10 m | ks | 2 |  | 0 |  |  | základní |  | 0 | 0 | 0 | 0 | 0 | 4 | K | 1 | ROZPOCET | 0 | 0 | 0 | 0 | 0 | 1 | 0 | 4 | -459754600
| PP |  | Hydrostatický hladinový spínač pro odpadní vodu 0-6 m/4-20 mA, kabel 10 m | [14 empty] | PP | 1
51 | K | BQ3 | Ultrazvukový hladinový snímač 0-6 m, výstup 4-20 mA | ks | 1 |  | 0 |  |  | základní |  | 0 | 0 | 0 | 0 | 0 | 4 | K | 1 | ROZPOCET | 0 | 0 | 0 | 0 | 0 | 1 | 0 | 4 | 1022711494
| PP |  | Ultrazvukový hladinový snímač 0-6 m, výstup 4-20 mA | [14 empty] | PP | 1
52 | K | BQ4, BQ5 | Měřič rozpuštěného kyslíku 0-20 mg/l se snímáním teploty média 0-50 °C, 2x výstup 4-20 mA | ks | 2 |  | 0 |  |  | základní |  | 0 | 0 | 0 | 0 | 0 | 4 | K | 1 | ROZPOCET | 0 | 0 | 0 | 0 | 0 | 1 | 0 | 4 | 1754731827
| PP |  | Měřič rozpuštěného kyslíku 0-20 mg/l se snímáním teploty média 0-50 °C, 2x výstup 4-20 mA | [14 empty] | PP | 1
53 | K | BQ6 | Ultrazvukový snímač hladiny pro Parshallův žlab s vyhodnocovací jednotkou, výstup 4-20 mA, pulsy | ks | 1 |  | 0 |  |  | základní |  | 0 | 0 | 0 | 0 | 0 | 4 | K | 1 | ROZPOCET | 0 | 0 | 0 | 0 | 0 | 1 | 0 | 4 | 816640366
| PP |  | Ultrazvukový snímač hladiny pro Parshallův žlab s vyhodnocovací jednotkou, výstup 4-20 mA, pulsy | [14 empty] | PP | 1
54 | K | E | Ponorná vodivostní sonda, 3 elektrody, kabel 5 m | ks | 1 |  | 0 |  |  | základní |  | 0 | 0 | 0 | 0 | 0 | 4 | K | 1 | ROZPOCET | 0 | 0 | 0 | 0 | 0 | 1 | 0 | 4 | 1427951842
| PP |  | Ponorná vodivostní sonda, 3 elektrody, kabel 5 m | [14 empty] | PP | 1
55 | K | H1 | Výstražný červený maják s houkačkou, 230 V | ks | 1 |  | 0 |  |  | základní |  | 0 | 0 | 0 | 0 | 0 | 4 | K | 1 | ROZPOCET | 0 | 0 | 0 | 0 | 0 | 1 | 0 | 4 | 2017531596
| PP |  | Výstražný červený maják s houkačkou, 230 V | [14 empty] | PP | 1
56 | K | SL1…SL3 | Plovákový spínač pro splaškovou vodu, kabel 10 m | ks | 3 |  | 0 |  |  | základní |  | 0 | 0 | 0 | 0 | 0 | 4 | K | 1 | ROZPOCET | 0 | 0 | 0 | 0 | 0 | 1 | 0 | 4 | -226306136
| PP |  | Plovákový spínač pro splaškovou vodu, kabel 10 m | [14 empty] | PP | 1
| D | D4 | Dodávka - kabely |  |  |  | 0 |  |  |  |  | 0 |  | 0 |  | 0 | 1 | D | 0 | ROZPOCET | [6 empty] | 0
57 | K | Pol1 | Instalační kabel CYKY-J 3x2,5 | m | 4 |  | 0 |  |  | základní |  | 0 | 0 | 0 | 0 | 0 | 4 | K | 1 | ROZPOCET | 0 | 0 | 0 | 0 | 0 | 1 | 0 | 4 | 1118611314
| PP |  | Instalační kabel CYKY-J 3x2,5 | [14 empty] | PP | 1
58 | K | Pol2 | Kabel J-Y(ST)Y 2x2x0,8 | m | 192 |  | 0 |  |  | základní |  | 0 | 0 | 0 | 0 | 0 | 4 | K | 1 | ROZPOCET | 0 | 0 | 0 | 0 | 0 | 1 | 0 | 4 | 1517525161
| PP |  | Kabel J-Y(ST)Y 2x2x0,8 | [14 empty] | PP | 1
59 | K | Pol3 | Kabel J-Y(ST)Y 8x2x0,8 | m | 8 |  | 0 |  |  | základní |  | 0 | 0 | 0 | 0 | 0 | 4 | K | 1 | ROZPOCET | 0 | 0 | 0 | 0 | 0 | 1 | 0 | 4 | -357663853
| PP |  | Kabel J-Y(ST)Y 8x2x0,8 | [14 empty] | PP | 1
60 | K | Pol4 | Kabel pro pevné uložení JYTY-O 14x1 | m | 92 |  | 0 |  |  | základní |  | 0 | 0 | 0 | 0 | 0 | 4 | K | 1 | ROZPOCET | 0 | 0 | 0 | 0 | 0 | 1 | 0 | 4 | -151338358
| PP |  | Kabel pro pevné uložení JYTY-O 14x1 | [14 empty] | PP | 1
61 | K | Pol5 | Kabel pro pevné uložení JYTY-O 19x1 | m | 24 |  | 0 |  |  | základní |  | 0 | 0 | 0 | 0 | 0 | 4 | K | 1 | ROZPOCET | 0 | 0 | 0 | 0 | 0 | 1 | 0 | 4 | -421414632
| PP |  | Kabel pro pevné uložení JYTY-O 19x1 | [14 empty] | PP | 1
62 | K | Pol6 | Kabel pro pevné uložení JYTY-O 3x1 | m | 125 |  | 0 |  |  | základní |  | 0 | 0 | 0 | 0 | 0 | 4 | K | 1 | ROZPOCET | 0 | 0 | 0 | 0 | 0 | 1 | 0 | 4 | -1642179016
| PP |  | Kabel pro pevné uložení JYTY-O 3x1 | [14 empty] | PP | 1
63 | K | Pol7 | Kabel pro pevné uložení JYTY-O 7x1 | m | 596 |  | 0 |  |  | základní |  | 0 | 0 | 0 | 0 | 0 | 4 | K | 1 | ROZPOCET | 0 | 0 | 0 | 0 | 0 | 1 | 0 | 4 | 224604785
| PP |  | Kabel pro pevné uložení JYTY-O 7x1 | [14 empty] | PP | 1
64 | K | Pol8 | Vodič H07V-K 16 ZŽ | m | 8 |  | 0 |  |  | základní |  | 0 | 0 | 0 | 0 | 0 | 4 | K | 1 | ROZPOCET | 0 | 0 | 0 | 0 | 0 | 1 | 0 | 4 | 145845190
| PP |  | Vodič H07V-K 16 ZŽ | [14 empty] | PP | 1
65 | K | Pol9 | Síťový kabel 2 m Patch CAT5e 8x | ks | 1 |  | 0 |  |  | základní |  | 0 | 0 | 0 | 0 | 0 | 4 | K | 1 | ROZPOCET | 0 | 0 | 0 | 0 | 0 | 1 | 0 | 4 | 1984247724
| PP |  | Síťový kabel 2 m Patch CAT5e 8x | [14 empty] | PP | 1
| D | D5 | Dodávka - montážní materiál |  |  |  | 0 |  |  |  |  | 0 |  | 0 |  | 0 | 1 | D | 0 | ROZPOCET | [6 empty] | 0
66 | K | Pol10 | Nerezový drátěný žlab 100x100 s příslušenstvím | m | 94 |  | 0 |  |  | základní |  | 0 | 0 | 0 | 0 | 0 | 4 | K | 1 | ROZPOCET | 0 | 0 | 0 | 0 | 0 | 1 | 0 | 4 | 1328851585
| PP |  | Nerezový drátěný žlab 100x100 s příslušenstvím | [14 empty] | PP | 1
67 | K | Pol11 | Nerezový drátěný žlab 50x50 s příslušenstvím | m | 60 |  | 0 |  |  | základní |  | 0 | 0 | 0 | 0 | 0 | 4 | K | 1 | ROZPOCET | 0 | 0 | 0 | 0 | 0 | 1 | 0 | 4 | 1656148421
| PP |  | Nerezový drátěný žlab 50x50 s příslušenstvím | [14 empty] | PP | 1
68 | K | Pol12 | Ohebná dvouplášťová korugovaná chránička dn 90 mm | m | 74 |  | 0 |  |  | základní |  | 0 | 0 | 0 | 0 | 0 | 4 | K | 1 | ROZPOCET | 0 | 0 | 0 | 0 | 0 | 1 | 0 | 4 | -2121869714
| PP |  | Ohebná dvouplášťová korugovaná chránička dn 90 mm | [14 empty] | PP | 1
69 | K | Pol13 | Ohebná elektroinstalační trubka pr. 16 mm, vč. úchytného materiálu | m | 32 |  | 0 |  |  | základní |  | 0 | 0 | 0 | 0 | 0 | 4 | K | 1 | ROZPOCET | 0 | 0 | 0 | 0 | 0 | 1 | 0 | 4 | 2110371354
| PP |  | Ohebná elektroinstalační trubka pr. 16 mm, vč. úchytného materiálu | [14 empty] | PP | 1
70 | K | Pol14 | Ohebná elektroinstalační trubka pr. 25 mm, vč. úchytného materiálu | m | 16 |  | 0 |  |  | základní |  | 0 | 0 | 0 | 0 | 0 | 4 | K | 1 | ROZPOCET | 0 | 0 | 0 | 0 | 0 | 1 | 0 | 4 | 1337967537
| PP |  | Ohebná elektroinstalační trubka pr. 25 mm, vč. úchytného materiálu | [14 empty] | PP | 1
71 | K | Pol15 | Elektroinstalační trubka šedá průměr 16mm, včetně kolen vývodek a úchytného materiálu | m | 50 |  | 0 |  |  | základní |  | 0 | 0 | 0 | 0 | 0 | 4 | K | 1 | ROZPOCET | 0 | 0 | 0 | 0 | 0 | 1 | 0 | 4 | -1135164091
| PP |  | Elektroinstalační trubka šedá průměr 16mm, včetně kolen vývodek a úchytného materiálu | [14 empty] | PP | 1
72 | K | Pol16 | Elektroinstalační trubka šedá průměr 25mm, včetně kolen vývodek a úchytného materiálu | m | 16 |  | 0 |  |  | základní |  | 0 | 0 | 0 | 0 | 0 | 4 | K | 1 | ROZPOCET | 0 | 0 | 0 | 0 | 0 | 1 | 0 | 4 | 1924755555
| PP |  | Elektroinstalační trubka šedá průměr 25mm, včetně kolen vývodek a úchytného materiálu | [14 empty] | PP | 1
73 | K | Pol17 | Ocelová elektroinstalační trubka, dn 25 mm, žárově zinkovaná, včetně kolen vývodek a úchytného materiálu | m | 30 |  | 0 |  |  | základní |  | 0 | 0 | 0 | 0 | 0 | 4 | K | 1 | ROZPOCET | 0 | 0 | 0 | 0 | 0 | 1 | 0 | 4 | -678628736
| PP |  | Ocelová elektroinstalační trubka, dn 25 mm, žárově zinkovaná, včetně kolen vývodek a úchytného materiálu | [14 empty] | PP | 1
74 | K | Pol18 | Ocelová elektroinstalační trubka, dn 32 mm, žárově zinkovaná, včetně kolen vývodek a úchytného materiálu | m | 16 |  | 0 |  |  | základní |  | 0 | 0 | 0 | 0 | 0 | 4 | K | 1 | ROZPOCET | 0 | 0 | 0 | 0 | 0 | 1 | 0 | 4 | 324583192
| PP |  | Ocelová elektroinstalační trubka, dn 32 mm, žárově zinkovaná, včetně kolen vývodek a úchytného materiálu | [14 empty] | PP | 1
75 | K | Pol19 | Drobný montážní materiál | kpl | 1 |  | 0 |  |  | základní |  | 0 | 0 | 0 | 0 | 0 | 4 | K | 1 | ROZPOCET | 0 | 0 | 0 | 0 | 0 | 1 | 0 | 4 | 1488093573
| PP |  | Drobný montážní materiál | [14 empty] | PP | 1
| D | D6 | Dodávka - ostatní služby |  |  |  | 0 |  |  |  |  | 0 |  | 0 |  | 0 | 1 | D | 0 | ROZPOCET | [6 empty] | 0
76 | K | Pol20 | Montáž (kabely, trasy, usazení rozváděče, ostatní) | kpl | 1 |  | 0 |  |  | základní |  | 0 | 0 | 0 | 0 | 0 | 4 | K | 1 | ROZPOCET | 0 | 0 | 0 | 0 | 0 | 1 | 0 | 4 | -1909413683
| PP |  | Montáž (kabely, trasy, usazení rozváděče, ostatní) | [14 empty] | PP | 1
77 | K | Pol21 | Výchozí revize el. zařízení | kpl | 1 |  | 0 |  |  | základní |  | 0 | 0 | 0 | 0 | 0 | 4 | K | 1 | ROZPOCET | 0 | 0 | 0 | 0 | 0 | 1 | 0 | 4 | 291851468
| PP |  | Výchozí revize el. zařízení | [14 empty] | PP | 1
78 | K | Pol22 | Uvedení do provozu včetně zaregulování | kpl | 1 |  | 0 |  |  | základní |  | 0 | 0 | 0 | 0 | 0 | 4 | K | 1 | ROZPOCET | 0 | 0 | 0 | 0 | 0 | 1 | 0 | 4 | 790169947
| PP |  | Uvedení do provozu včetně zaregulování | [14 empty] | PP | 1
79 | K | Pol23 | Koordinace MaR a ostatní technologie | kpl | 1 |  | 0 |  |  | základní |  | 0 | 0 | 0 | 0 | 0 | 4 | K | 1 | ROZPOCET | 0 | 0 | 0 | 0 | 0 | 1 | 0 | 4 | 289233219
| PP |  | Koordinace MaR a ostatní technologie | [14 empty] | PP | 1
80 | K | Pol24 | Aplikační SW pro PLC ČOV | I/O | 143 |  | 0 |  |  | základní |  | 0 | 0 | 0 | 0 | 0 | 4 | K | 1 | ROZPOCET | 0 | 0 | 0 | 0 | 0 | 1 | 0 | 4 | -1652270756
| PP |  | Aplikační SW pro PLC ČOV | [14 empty] | PP | 1
81 | K | Pol25 | Aplikační SW pro HMI ČOV | I/O | 143 |  | 0 |  |  | základní |  | 0 | 0 | 0 | 0 | 0 | 4 | K | 1 | ROZPOCET | 0 | 0 | 0 | 0 | 0 | 1 | 0 | 4 | 1928877353
| PP |  | Aplikační SW pro HMI ČOV | [14 empty] | PP | 1
82 | K | Pol26 | Příprava PLC dat pro přenos na dispečink provozovatele | I/O | 143 |  | 0 |  |  | základní |  | 0 | 0 | 0 | 0 | 0 | 4 | K | 1 | ROZPOCET | 0 | 0 | 0 | 0 | 0 | 1 | 0 | 4 | 279720707
| PP |  | Příprava PLC dat pro přenos na dispečink provozovatele | [14 empty] | PP | 1
83 | K | Pol27 | Funkční zkoušky | kpl | 1 |  | 0 |  |  | základní |  | 0 | 0 | 0 | 0 | 0 | 4 | K | 1 | ROZPOCET | 0 | 0 | 0 | 0 | 0 | 1 | 0 | 4 | 710894422
| PP |  | Funkční zkoušky | [14 empty] | PP | 1
84 | K | Pol28 | Zkušební provoz | h | 72 |  | 0 |  |  | základní |  | 0 | 0 | 0 | 0 | 0 | 4 | K | 1 | ROZPOCET | 0 | 0 | 0 | 0 | 0 | 1 | 0 | 4 | 385631797
| PP |  | Zkušební provoz | [14 empty] | PP | 1
85 | K | Pol29 | Zaškolení personálu obsluhy a údržby | kpl | 1 |  | 0 |  |  | základní |  | 0 | 0 | 0 | 0 | 0 | 4 | K | 1 | ROZPOCET | 0 | 0 | 0 | 0 | 0 | 1 | 0 | 4 | 1217268984
| PP |  | Zaškolení personálu obsluhy a údržby | [14 empty] | PP | 1
86 | K | Pol30 | Dokumentace skutečného stavu, návod pro obsluhu a podklady pro provozní řád | kpl | 1 |  | 0 |  |  | základní |  | 0 | 0 | 0 | 0 | 0 | 4 | K | 1 | ROZPOCET | 0 | 0 | 0 | 0 | 0 | 1 | 0 | 4 | -1654336093
| PP |  | Dokumentace skutečného stavu, návod pro obsluhu a podklady pro provozní řád | [14 empty] | PP | 1
87 | K | Pol31 | Celkové režijní náklady ( montážní plošiny, lešení, služby, ... ) | kpl | 1 |  | 0 |  |  | základní |  | 0 | 0 | 0 | 0 | 0 | 4 | K | 1 | ROZPOCET | 0 | 0 | 0 | 0 | 0 | 1 | 0 | 4 | -1365400745
| PP |  | Celkové režijní náklady ( montážní plošiny, lešení, služby, ... ) | [14 empty] | PP | 1
88 | K | Pol32 | Stavební přípomoce - sekání, průrazy, průvrty | kpl | 1 |  | 0 |  |  | základní |  | 0 | 0 | 0 | 0 | 0 | 4 | K | 1 | ROZPOCET | 0 | 0 | 0 | 0 | 0 | 1 | 0 | 4 | -1174024284
| PP |  | Stavební přípomoce - sekání, průrazy, průvrty | [14 empty] | PP | 1
89 | K | Pol33 | Stanovisko TIČR | kpl | 1 |  | 0 |  |  | základní |  | 0 | 0 | 0 | 0 | 0 | 4 | K | 1 | ROZPOCET | 0 | 0 | 0 | 0 | 0 | 1 | 0 | 4 | 1907721280
| PP |  | Stanovisko TIČR | [14 empty] | PP | 1
90 | K | Pol34 | Likvidace odpadu | kpl | 1 |  | 0 |  |  | základní |  | 0 | 0 | 0 | 0 | 0 | 4 | K | 1 | ROZPOCET | 0 | 0 | 0 | 0 | 0 | 1 | 0 | 4 | -766880435
| PP |  | Likvidace odpadu | [14 empty] | PP | 1

## PS 04.4.3 - Dispečink
{8d796515-f4ed-49b2-b4b5-a22adab6ec00}
2
| KRYCÍ LIST SOUPISU PRACÍ | [7 empty] | v --- níže se nacházejí doplnkové a pomocné údaje k sestavám --- v | [8 empty] | False
Stavba:
Zaječov rozšíření a intenzifikace ČOV Horní Kváň - kanalizace a vodovod
Objekt:
PS - Provozní soubory
Soupis:
PS 04 - Čistírna odpadních vod
Úroveň 4:
PS 04.4.3 - Dispečink
| KSO: |  |  |  |  | CC-CZ:
| Místo: |  | obec Zaječov, místní část Kvaň, Nová Ves |  |  | Datum: | 18. 8. 2021
| Zadavatel: |  |  |  |  | IČ: | 00234044
|  | Obec Zaječov, Zaječov 265, 267 63 Zaječov |  |  |  | DIČ: | CZ00234044
| Uchazeč: |  |  |  |  | IČ: | Vyplň údaj
|  | Vyplň údaj |  |  |  | DIČ: | Vyplň údaj
| Projektant: |  |  |  |  | IČ: | 26509407
|  | PIK VÍTEK s.r.o.,Kořenského 1025/7, 150 00 Praha 5 |  |  |  | DIČ: | CZ26509407
| Zpracovatel: |  |  |  |  | IČ:
DIČ:
Poznámka:
| Cena bez DPH | [5 empty] | 0
|  |  | Základ daně |  |  | Sazba daně | Výše daně
| DPH | základní | 0 |  |  | 21% | 0
|  | snížená | 0 |  |  | 15% | 0
|  | zákl. přenesená | 0 |  |  | 21% | 0
|  | sníž. přenesená | 0 |  |  | 15% | 0
|  | nulová | 0 |  |  | 0% | 0
| Cena s DPH |  |  | v | CZK |  | 0
| Projektant |  |  | Zpracovatel
| Datum a podpis: |  | Razítko | Datum a podpis: |  |  | Razítko
| Objednavatel |  |  | Uchazeč
| Datum a podpis: |  | Razítko | Datum a podpis: |  |  | Razítko
REKAPITULACE ČLENĚNÍ SOUPISU PRACÍ
Stavba:
Zaječov rozšíření a intenzifikace ČOV Horní Kváň - kanalizace a vodovod
Objekt:
PS - Provozní soubory
Soupis:
PS 04 - Čistírna odpadních vod
Úroveň 4:
PS 04.4.3 - Dispečink
Místo: |  |  | obec Zaječov, místní část Kvaň, Nová Ves |  |  | Datum: | 18. 8. 2021
Zadavatel: |  |  | Obec Zaječov, Zaječov 265, 267 63 Zaječov |  |  | Projektant: | PIK VÍTEK s.r.o.,Kořenského 1025/7, 150 00 Praha 5
Uchazeč: |  |  | Vyplň údaj |  |  | Zpracovatel:
Kód dílu - Popis | [6 empty] | Cena celkem [CZK]
Náklady ze soupisu prací | [6 empty] | 0 | [11 empty] | -1
| D1 - Dispečink | [5 empty] | 0
| D2 - Dodávka - ostatní služby | [5 empty] | 0
SOUPIS PRACÍ
Stavba:
Zaječov rozšíření a intenzifikace ČOV Horní Kváň - kanalizace a vodovod
Objekt:
PS - Provozní soubory
Soupis:
PS 04 - Čistírna odpadních vod
Úroveň 4:
PS 04.4.3 - Dispečink
Místo: |  |  | obec Zaječov, místní část Kvaň, Nová Ves |  |  | Datum: | 18. 8. 2021
Zadavatel: |  |  | Obec Zaječov, Zaječov 265, 267 63 Zaječov |  |  | Projektant: | PIK VÍTEK s.r.o.,Kořenského 1025/7, 150 00 Praha 5
Uchazeč: |  |  | Vyplň údaj |  |  | Zpracovatel:
PČ | Typ | Kód | Popis | MJ | Množství | J.cena [CZK] | Cena celkem [CZK] | Cenová soustava |  | DPH | J. Nh [h] | Nh celkem [h] | J. hmotnost [t] | Hmotnost celkem [t] | J. suť [t] | Suť Celkem [t]
Náklady soupisu celkem | [6 empty] | 0 |  |  |  |  | 0 |  | 0 |  | 0 |  | D | -1 | [7 empty] | 0
| D | D1 | Dispečink |  |  |  | 0 |  |  |  |  | 0 |  | 0 |  | 0 | 1 | D | 0 | ROZPOCET | [6 empty] | 0
| D | D2 | Dodávka - ostatní služby |  |  |  | 0 |  |  |  |  | 0 |  | 0 |  | 0 | 1 | D | 1 | ROZPOCET | [6 empty] | 0
1 | K | Pol1 | Rozšíření runtime licence SW Promotic na 5000 proměnných | kpl | 1 |  | 0 |  |  | základní |  | 0 | 0 | 0 | 0 | 0 | 4 | K | 2 | ROZPOCET | 0 | 0 | 0 | 0 | 0 | 1 | 0 | 4 | 810285347
| PP |  | Rozšíření runtime licence SW Promotic na 5000 proměnných | [14 empty] | PP | 2
2 | K | Pol2 | Koordinace MaR a ostatní technologie | kpl | 1 |  | 0 |  |  | základní |  | 0 | 0 | 0 | 0 | 0 | 4 | K | 2 | ROZPOCET | 0 | 0 | 0 | 0 | 0 | 1 | 0 | 4 | 1964193368
| PP |  | Koordinace MaR a ostatní technologie | [14 empty] | PP | 2
3 | K | Pol3 | Úprava aplikačního SW dispečinku (SW Promotic) - doplnění ČOV Zaječov | I/O | 143 |  | 0 |  |  | základní |  | 0 | 0 | 0 | 0 | 0 | 4 | K | 2 | ROZPOCET | 0 | 0 | 0 | 0 | 0 | 1 | 0 | 4 | -1328821878
| PP |  | Úprava aplikačního SW dispečinku (SW Promotic) - doplnění ČOV Zaječov | [14 empty] | PP | 2
4 | K | Pol4 | Funkční zkoušky | kpl | 1 |  | 0 |  |  | základní |  | 0 | 0 | 0 | 0 | 0 | 4 | K | 2 | ROZPOCET | 0 | 0 | 0 | 0 | 0 | 1 | 0 | 4 | -313134995
| PP |  | Funkční zkoušky | [14 empty] | PP | 2
5 | K | Pol5 | Zkušební provoz | h | 72 |  | 0 |  |  | základní |  | 0 | 0 | 0 | 0 | 0 | 4 | K | 2 | ROZPOCET | 0 | 0 | 0 | 0 | 0 | 1 | 0 | 4 | -215567109
| PP |  | Zkušební provoz | [14 empty] | PP | 2
6 | K | Pol6 | Zaškolení personálu obsluhy a údržby | kpl | 1 |  | 0 |  |  | základní |  | 0 | 0 | 0 | 0 | 0 | 4 | K | 2 | ROZPOCET | 0 | 0 | 0 | 0 | 0 | 1 | 0 | 4 | 58103679
| PP |  | Zaškolení personálu obsluhy a údržby | [14 empty] | PP | 2
7 | K | Pol7 | Dokumentace skutečného stavu, návod pro obsluhu a podklady pro provozní řád | kpl | 1 |  | 0 |  |  | základní |  | 0 | 0 | 0 | 0 | 0 | 4 | K | 2 | ROZPOCET | 0 | 0 | 0 | 0 | 0 | 1 | 0 | 4 | -1888181985
| PP |  | Dokumentace skutečného stavu, návod pro obsluhu a podklady pro provozní řád | [14 empty] | PP | 2
8 | K | Pol8 | Celkové režijní náklady ( montážní plošiny, lešení, služby, ... ) | kpl | 1 |  | 0 |  |  | základní |  | 0 | 0 | 0 | 0 | 0 | 4 | K | 2 | ROZPOCET | 0 | 0 | 0 | 0 | 0 | 1 | 0 | 4 | -1225397952
| PP |  | Celkové režijní náklady ( montážní plošiny, lešení, služby, ... ) | [14 empty] | PP | 2

## VRN - Vedlejší rozpočtové...
{e2c0fcce-d80e-49bd-84fe-910a8c2261ab}
2
| KRYCÍ LIST SOUPISU PRACÍ | [7 empty] | v --- níže se nacházejí doplnkové a pomocné údaje k sestavám --- v | [8 empty] | False
Stavba:
Zaječov rozšíření a intenzifikace ČOV Horní Kváň - kanalizace a vodovod
Objekt:
VRN - Vedlejší rozpočtové náklady
| KSO: |  |  |  |  | CC-CZ:
| Místo: |  | obec Zaječov, místní část Kvaň, Nová Ves |  |  | Datum: | 18. 8. 2021
| Zadavatel: |  |  |  |  | IČ: | 00234044
|  | Obec Zaječov, Zaječov 265, 267 63 Zaječov |  |  |  | DIČ: | CZ00234044
| Uchazeč: |  |  |  |  | IČ: | Vyplň údaj
|  | Vyplň údaj |  |  |  | DIČ: | Vyplň údaj
| Projektant: |  |  |  |  | IČ: | 26509407
|  | PIK VÍTEK s.r.o.,Kořenského 1025/7, 150 00 Praha 5 |  |  |  | DIČ: | CZ26509407
| Zpracovatel: |  |  |  |  | IČ:
DIČ:
Poznámka:
| Cena bez DPH | [5 empty] | 0
|  |  | Základ daně |  |  | Sazba daně | Výše daně
| DPH | základní | 0 |  |  | 21% | 0
|  | snížená | 0 |  |  | 15% | 0
|  | zákl. přenesená | 0 |  |  | 21% | 0
|  | sníž. přenesená | 0 |  |  | 15% | 0
|  | nulová | 0 |  |  | 0% | 0
| Cena s DPH |  |  | v | CZK |  | 0
| Projektant |  |  | Zpracovatel
| Datum a podpis: |  | Razítko | Datum a podpis: |  |  | Razítko
| Objednavatel |  |  | Uchazeč
| Datum a podpis: |  | Razítko | Datum a podpis: |  |  | Razítko
REKAPITULACE ČLENĚNÍ SOUPISU PRACÍ
Stavba:
Zaječov rozšíření a intenzifikace ČOV Horní Kváň - kanalizace a vodovod
Objekt:
VRN - Vedlejší rozpočtové náklady
Místo: |  |  | obec Zaječov, místní část Kvaň, Nová Ves |  |  | Datum: | 18. 8. 2021
Zadavatel: |  |  | Obec Zaječov, Zaječov 265, 267 63 Zaječov |  |  | Projektant: | PIK VÍTEK s.r.o.,Kořenského 1025/7, 150 00 Praha 5
Uchazeč: |  |  | Vyplň údaj |  |  | Zpracovatel:
Kód dílu - Popis | [6 empty] | Cena celkem [CZK]
Náklady ze soupisu prací | [6 empty] | 0 | [11 empty] | -1
| VRN - Vedlejší rozpočtové náklady | [5 empty] | 0
| VRN3 - Zařízení staveniště | [5 empty] | 0
| VRN4 - Inženýrská činnost | [5 empty] | 0
| VRN6 - Územní vlivy | [5 empty] | 0
| VRN7 - Provozní vlivy | [5 empty] | 0
SOUPIS PRACÍ
Stavba:
Zaječov rozšíření a intenzifikace ČOV Horní Kváň - kanalizace a vodovod
Objekt:
VRN - Vedlejší rozpočtové náklady
Místo: |  |  | obec Zaječov, místní část Kvaň, Nová Ves |  |  | Datum: | 18. 8. 2021
Zadavatel: |  |  | Obec Zaječov, Zaječov 265, 267 63 Zaječov |  |  | Projektant: | PIK VÍTEK s.r.o.,Kořenského 1025/7, 150 00 Praha 5
Uchazeč: |  |  | Vyplň údaj |  |  | Zpracovatel:
PČ | Typ | Kód | Popis | MJ | Množství | J.cena [CZK] | Cena celkem [CZK] | Cenová soustava |  | DPH | J. Nh [h] | Nh celkem [h] | J. hmotnost [t] | Hmotnost celkem [t] | J. suť [t] | Suť Celkem [t]
Náklady soupisu celkem | [6 empty] | 0 |  |  |  |  | 0 |  | 0 |  | 0 |  | D | -1 | [7 empty] | 0
| D | VRN | Vedlejší rozpočtové náklady |  |  |  | 0 |  |  |  |  | 0 |  | 0 |  | 0 | 5 | D | 0 | ROZPOCET | [6 empty] | 0
| D | VRN3 | Zařízení staveniště |  |  |  | 0 |  |  |  |  | 0 |  | 0 |  | 0 | 5 | D | 1 | ROZPOCET | [6 empty] | 0
1 | K | 030001000 | Zařízení staveniště | kpl | 1 |  | 0 | CS ÚRS 2021 02 |  | základní |  | 0 | 0 | 0 | 0 | 0 | 1024 | K | 2 | ROZPOCET | 0 | 0 | 0 | 0 | 0 | 1 | 0 | 1024 | -1561905357
| PP |  | Zařízení staveniště | [14 empty] | PP | 2
| Online PSC |  | https://podminky.urs.cz/item/CS_URS_2021_02/030001000 | [14 empty] | Online PSC | 2
| D | VRN4 | Inženýrská činnost |  |  |  | 0 |  |  |  |  | 0 |  | 0 |  | 0 | 5 | D | 1 | ROZPOCET | [6 empty] | 0
2 | K | 040001000 | Inženýrská činnost | kpl | 1 |  | 0 | CS ÚRS 2021 02 |  | základní |  | 0 | 0 | 0 | 0 | 0 | 1024 | K | 2 | ROZPOCET | 0 | 0 | 0 | 0 | 0 | 1 | 0 | 1024 | -1757748594
| PP |  | Inženýrská činnost | [14 empty] | PP | 2
| Online PSC |  | https://podminky.urs.cz/item/CS_URS_2021_02/040001000 | [14 empty] | Online PSC | 2
3 | K | 045002000 | Kompletační a koordinační činnost | kpl | 1 |  | 0 | CS ÚRS 2021 02 |  | základní |  | 0 | 0 | 0 | 0 | 0 | 1024 | K | 2 | ROZPOCET | 0 | 0 | 0 | 0 | 0 | 1 | 0 | 1024 | 802278690
| PP |  | Kompletační a koordinační činnost | [14 empty] | PP | 2
| Online PSC |  | https://podminky.urs.cz/item/CS_URS_2021_02/045002000 | [14 empty] | Online PSC | 2
| D | VRN6 | Územní vlivy |  |  |  | 0 |  |  |  |  | 0 |  | 0 |  | 0 | 5 | D | 1 | ROZPOCET | [6 empty] | 0
4 | K | 060001000 | Územní vlivy | kpl | 1 |  | 0 | CS ÚRS 2021 02 |  | základní |  | 0 | 0 | 0 | 0 | 0 | 1024 | K | 2 | ROZPOCET | 0 | 0 | 0 | 0 | 0 | 1 | 0 | 1024 | 106958804
| PP |  | Územní vlivy | [14 empty] | PP | 2
| Online PSC |  | https://podminky.urs.cz/item/CS_URS_2021_02/060001000 | [14 empty] | Online PSC | 2
| D | VRN7 | Provozní vlivy |  |  |  | 0 |  |  |  |  | 0 |  | 0 |  | 0 | 5 | D | 1 | ROZPOCET | [6 empty] | 0
5 | K | 070001000 | Provozní vlivy | kpl | 1 |  | 0 | CS ÚRS 2021 02 |  | základní |  | 0 | 0 | 0 | 0 | 0 | 1024 | K | 2 | ROZPOCET | 0 | 0 | 0 | 0 | 0 | 1 | 0 | 1024 | 1101863052
| PP |  | Provozní vlivy | [14 empty] | PP | 2
| Online PSC |  | https://podminky.urs.cz/item/CS_URS_2021_02/070001000 | [14 empty] | Online PSC | 2

## ON - Ostatní náklady
{ae69ade1-154a-40a7-a24e-a24757f0b61b}
2
| KRYCÍ LIST SOUPISU PRACÍ | [7 empty] | v --- níže se nacházejí doplnkové a pomocné údaje k sestavám --- v | [8 empty] | False
Stavba:
Zaječov rozšíření a intenzifikace ČOV Horní Kváň - kanalizace a vodovod
Objekt:
ON - Ostatní náklady
| KSO: |  |  |  |  | CC-CZ:
| Místo: |  | obec Zaječov, místní část Kvaň, Nová Ves |  |  | Datum: | 18. 8. 2021
| Zadavatel: |  |  |  |  | IČ: | 00234044
|  | Obec Zaječov, Zaječov 265, 267 63 Zaječov |  |  |  | DIČ: | CZ00234044
| Uchazeč: |  |  |  |  | IČ: | Vyplň údaj
|  | Vyplň údaj |  |  |  | DIČ: | Vyplň údaj
| Projektant: |  |  |  |  | IČ: | 26509407
|  | PIK VÍTEK s.r.o.,Kořenského 1025/7, 150 00 Praha 5 |  |  |  | DIČ: | CZ26509407
| Zpracovatel: |  |  |  |  | IČ:
DIČ:
Poznámka:
| Cena bez DPH | [5 empty] | 0
|  |  | Základ daně |  |  | Sazba daně | Výše daně
| DPH | základní | 0 |  |  | 21% | 0
|  | snížená | 0 |  |  | 15% | 0
|  | zákl. přenesená | 0 |  |  | 21% | 0
|  | sníž. přenesená | 0 |  |  | 15% | 0
|  | nulová | 0 |  |  | 0% | 0
| Cena s DPH |  |  | v | CZK |  | 0
| Projektant |  |  | Zpracovatel
| Datum a podpis: |  | Razítko | Datum a podpis: |  |  | Razítko
| Objednavatel |  |  | Uchazeč
| Datum a podpis: |  | Razítko | Datum a podpis: |  |  | Razítko
REKAPITULACE ČLENĚNÍ SOUPISU PRACÍ
Stavba:
Zaječov rozšíření a intenzifikace ČOV Horní Kváň - kanalizace a vodovod
Objekt:
ON - Ostatní náklady
Místo: |  |  | obec Zaječov, místní část Kvaň, Nová Ves |  |  | Datum: | 18. 8. 2021
Zadavatel: |  |  | Obec Zaječov, Zaječov 265, 267 63 Zaječov |  |  | Projektant: | PIK VÍTEK s.r.o.,Kořenského 1025/7, 150 00 Praha 5
Uchazeč: |  |  | Vyplň údaj |  |  | Zpracovatel:
Kód dílu - Popis | [6 empty] | Cena celkem [CZK]
Náklady ze soupisu prací | [6 empty] | 0 | [11 empty] | -1
| VRN - Vedlejší rozpočtové náklady | [5 empty] | 0
| VRN1 - Průzkumné, geodetické a projektové práce | [5 empty] | 0
| VRN4 - Inženýrská činnost | [5 empty] | 0
| VRN5 - Finanční náklady | [5 empty] | 0
SOUPIS PRACÍ
Stavba:
Zaječov rozšíření a intenzifikace ČOV Horní Kváň - kanalizace a vodovod
Objekt:
ON - Ostatní náklady
Místo: |  |  | obec Zaječov, místní část Kvaň, Nová Ves |  |  | Datum: | 18. 8. 2021
Zadavatel: |  |  | Obec Zaječov, Zaječov 265, 267 63 Zaječov |  |  | Projektant: | PIK VÍTEK s.r.o.,Kořenského 1025/7, 150 00 Praha 5
Uchazeč: |  |  | Vyplň údaj |  |  | Zpracovatel:
PČ | Typ | Kód | Popis | MJ | Množství | J.cena [CZK] | Cena celkem [CZK] | Cenová soustava |  | DPH | J. Nh [h] | Nh celkem [h] | J. hmotnost [t] | Hmotnost celkem [t] | J. suť [t] | Suť Celkem [t]
Náklady soupisu celkem | [6 empty] | 0 |  |  |  |  | 0 |  | 0 |  | 0 |  | D | -1 | [7 empty] | 0
| D | VRN | Vedlejší rozpočtové náklady |  |  |  | 0 |  |  |  |  | 0 |  | 0 |  | 0 | 5 | D | 0 | ROZPOCET | [6 empty] | 0
| D | VRN1 | Průzkumné, geodetické a projektové práce |  |  |  | 0 |  |  |  |  | 0 |  | 0 |  | 0 | 5 | D | 1 | ROZPOCET | [6 empty] | 0
1 | K | 011114000 | Inženýrsko-geologický průzkum | kpl | 1 |  | 0 | CS ÚRS 2021 02 |  | základní |  | 0 | 0 | 0 | 0 | 0 | 1024 | K | 2 | ROZPOCET | 0 | 0 | 0 | 0 | 0 | 1 | 0 | 1024 | 86782281
| PP |  | Inženýrsko-geologický průzkum | [14 empty] | PP | 2
| Online PSC |  | https://podminky.urs.cz/item/CS_URS_2021_02/011114000 | [14 empty] | Online PSC | 2
2 | K | 011314000 | Archeologický dohled | kpl | 1 |  | 0 | CS ÚRS 2021 02 |  | základní |  | 0 | 0 | 0 | 0 | 0 | 1024 | K | 2 | ROZPOCET | 0 | 0 | 0 | 0 | 0 | 1 | 0 | 1024 | 2063215455
| PP |  | Archeologický dohled | [14 empty] | PP | 2
| Online PSC |  | https://podminky.urs.cz/item/CS_URS_2021_02/011314000 | [14 empty] | Online PSC | 2
3 | K | 011403000 | Průzkum výskytu nebezpečných látek bez rozlišení | kpl | 1 |  | 0 | CS ÚRS 2021 02 |  | základní |  | 0 | 0 | 0 | 0 | 0 | 1024 | K | 2 | ROZPOCET | 0 | 0 | 0 | 0 | 0 | 1 | 0 | 1024 | 727943734
| PP |  | Průzkum výskytu nebezpečných látek bez rozlišení | [14 empty] | PP | 2
| Online PSC |  | https://podminky.urs.cz/item/CS_URS_2021_02/011403000 | [14 empty] | Online PSC | 2
4 | K | 011503000 | Stavební průzkum bez rozlišení | kpl | 1 |  | 0 | CS ÚRS 2021 02 |  | základní |  | 0 | 0 | 0 | 0 | 0 | 1024 | K | 2 | ROZPOCET | 0 | 0 | 0 | 0 | 0 | 1 | 0 | 1024 | 1538844333
| PP |  | Stavební průzkum bez rozlišení | [14 empty] | PP | 2
| Online PSC |  | https://podminky.urs.cz/item/CS_URS_2021_02/011503000 | [14 empty] | Online PSC | 2
5 | K | 012103000 | Geodetické práce před výstavbou | kpl | 1 |  | 0 | CS ÚRS 2021 02 |  | základní |  | 0 | 0 | 0 | 0 | 0 | 1024 | K | 2 | ROZPOCET | 0 | 0 | 0 | 0 | 0 | 1 | 0 | 1024 | -497799644
| PP |  | Geodetické práce před výstavbou | [14 empty] | PP | 2
| Online PSC |  | https://podminky.urs.cz/item/CS_URS_2021_02/012103000 | [14 empty] | Online PSC | 2
6 | K | 012203000 | Geodetické práce při provádění stavby | kpl | 1 |  | 0 | CS ÚRS 2021 02 |  | základní |  | 0 | 0 | 0 | 0 | 0 | 1024 | K | 2 | ROZPOCET | 0 | 0 | 0 | 0 | 0 | 1 | 0 | 1024 | -2113075218
| PP |  | Geodetické práce při provádění stavby | [14 empty] | PP | 2
| Online PSC |  | https://podminky.urs.cz/item/CS_URS_2021_02/012203000 | [14 empty] | Online PSC | 2
7 | K | 012303000 | Geodetické práce po výstavbě | kpl | 1 |  | 0 | CS ÚRS 2021 02 |  | základní |  | 0 | 0 | 0 | 0 | 0 | 1024 | K | 2 | ROZPOCET | 0 | 0 | 0 | 0 | 0 | 1 | 0 | 1024 | -523489952
| PP |  | Geodetické práce po výstavbě | [14 empty] | PP | 2
| Online PSC |  | https://podminky.urs.cz/item/CS_URS_2021_02/012303000 | [14 empty] | Online PSC | 2
8 | K | 013244000 | Dokumentace pro provádění stavby | kpl | 1 |  | 0 | CS ÚRS 2021 02 |  | základní |  | 0 | 0 | 0 | 0 | 0 | 1024 | K | 2 | ROZPOCET | 0 | 0 | 0 | 0 | 0 | 1 | 0 | 1024 | 1751704685
| PP |  | Dokumentace pro provádění stavby | [14 empty] | PP | 2
| Online PSC |  | https://podminky.urs.cz/item/CS_URS_2021_02/013244000 | [14 empty] | Online PSC | 2
| P |  | Poznámka k položce: Včetné případné dílenské dokumentace. | [14 empty] | P | 2
9 | K | 013254000 | Dokumentace skutečného provedení stavby | kpl | 1 |  | 0 | CS ÚRS 2021 02 |  | základní |  | 0 | 0 | 0 | 0 | 0 | 1024 | K | 2 | ROZPOCET | 0 | 0 | 0 | 0 | 0 | 1 | 0 | 1024 | 1331547847
| PP |  | Dokumentace skutečného provedení stavby | [14 empty] | PP | 2
| Online PSC |  | https://podminky.urs.cz/item/CS_URS_2021_02/013254000 | [14 empty] | Online PSC | 2
10 | K | 013274000 | Pasportizace objektu před započetím prací | kpl | 1 |  | 0 | CS ÚRS 2021 02 |  | základní |  | 0 | 0 | 0 | 0 | 0 | 1024 | K | 2 | ROZPOCET | 0 | 0 | 0 | 0 | 0 | 1 | 0 | 1024 | 1470768743
| PP |  | Pasportizace objektu před započetím prací | [14 empty] | PP | 2
| Online PSC |  | https://podminky.urs.cz/item/CS_URS_2021_02/013274000 | [14 empty] | Online PSC | 2
11 | K | 013284000 | Pasportizace objektu po provedení prací | kpl | 1 |  | 0 | CS ÚRS 2021 02 |  | základní |  | 0 | 0 | 0 | 0 | 0 | 1024 | K | 2 | ROZPOCET | 0 | 0 | 0 | 0 | 0 | 1 | 0 | 1024 | -137936670
| PP |  | Pasportizace objektu po provedení prací | [14 empty] | PP | 2
| Online PSC |  | https://podminky.urs.cz/item/CS_URS_2021_02/013284000 | [14 empty] | Online PSC | 2
| D | VRN4 | Inženýrská činnost |  |  |  | 0 |  |  |  |  | 0 |  | 0 |  | 0 | 5 | D | 1 | ROZPOCET | [6 empty] | 0
12 | K | 041403000 | Koordinátor BOZP na staveništi | kpl | 1 |  | 0 | CS ÚRS 2021 02 |  | základní |  | 0 | 0 | 0 | 0 | 0 | 1024 | K | 2 | ROZPOCET | 0 | 0 | 0 | 0 | 0 | 1 | 0 | 1024 | 1272591183
| PP |  | Koordinátor BOZP na staveništi | [14 empty] | PP | 2
| Online PSC |  | https://podminky.urs.cz/item/CS_URS_2021_02/041403000 | [14 empty] | Online PSC | 2
13 | K | 042603000 | Plán zkoušek | kpl | 1 |  | 0 | CS ÚRS 2021 02 |  | základní |  | 0 | 0 | 0 | 0 | 0 | 1024 | K | 2 | ROZPOCET | 0 | 0 | 0 | 0 | 0 | 1 | 0 | 1024 | -384660318
| PP |  | Plán zkoušek | [14 empty] | PP | 2
| Online PSC |  | https://podminky.urs.cz/item/CS_URS_2021_02/042603000 | [14 empty] | Online PSC | 2
| D | VRN5 | Finanční náklady |  |  |  | 0 |  |  |  |  | 0 |  | 0 |  | 0 | 5 | D | 1 | ROZPOCET | [6 empty] | 0
14 | K | 051002000 | Pojistné | kpl | 1 |  | 0 | CS ÚRS 2021 02 |  | základní |  | 0 | 0 | 0 | 0 | 0 | 1024 | K | 2 | ROZPOCET | 0 | 0 | 0 | 0 | 0 | 1 | 0 | 1024 | -736880979
| PP |  | Pojistné | [14 empty] | PP | 2
| Online PSC |  | https://podminky.urs.cz/item/CS_URS_2021_02/051002000 | [14 empty] | Online PSC | 2
15 | K | 056002000 | Bankovní záruka | kpl | 1 |  | 0 | CS ÚRS 2021 02 |  | základní |  | 0 | 0 | 0 | 0 | 0 | 1024 | K | 2 | ROZPOCET | 0 | 0 | 0 | 0 | 0 | 1 | 0 | 1024 | -1742669664
| PP |  | Bankovní záruka | [14 empty] | PP | 2
| Online PSC |  | https://podminky.urs.cz/item/CS_URS_2021_02/056002000 | [14 empty] | Online PSC | 2

## Seznam figur
SEZNAM FIGUR
Kód: | 1
Stavba: | Zaječov rozšíření a intenzifikace ČOV Horní Kváň - kanalizace a vodovod
Datum: | 18. 8. 2021
Kód | Popis | MJ | Výměra
SO/ SO 01/ SO 01.2 | Výtlačný řad
Hloubení_rýh | Hloubení rýh | m3 | 3147.763
| Zemní práce |  | 0
| Potrubí_d110*Rýha_d110*(1,650+Tl_lože) |  | 3562.125
| Odpočet mocnosti komunikace |  | 0
| "Státní komunikace asfaltová" -0,000*Rýha_d110*Tl_kom_SA |  | 0
| "Místní komunikace asfaltová" -((805,00-799,43)+(875,00-870,68)+(1005,00-995,00)+(1468,86-1320,34)+(1974,69-1727,26))*Rýha_d110*Tl_kom_MA |  | -120.594
| "Místní komunikace štěrková" -((84,530-0,000)+(107,70-96,28)+(1727,26-1468,86))*Rýha_d110*Tl_kom_MŠ |  | -106.305
| "Travnaté plochy,zemědělský pozemek"-((90,30-84,53)+(96,28-93,00)+(255,00-107,70)+(799,43-260,000)+(870,68-805,00)+(906,00-875,00))*Rýha_d110*Tl_zeleň |  | -118.869
| "Travnaté plochy,zemědělský pozemek"-((995,00-913,86)+(1320,34-1005,00)+(2035,50-1974,69))*Rýha_d110*Tl_zeleň |  | -68.594
| Vodní překážka ve staničení 90,300-93,000,ve staničení 255,000-260,000,ve staničení 906,00-913,86 |  | 0
Hloubení_rýh | Součet |  | 3147.763
Použití figury:
139001101 | Příplatek za ztížení vykopávky v blízkosti podzemního vedení | m3 | 668.9
174151101 | Zásyp jam, šachet rýh nebo kolem objektů sypaninou se zhutněním | m3 | 2109.658
Hloubení_rýh_3_r | Hloubení rýh třída těžitelnosti 3 - ručně | m3 | 188.866
Hloubení_rýh_3_r | "Hloubení rýh třída těžitelnosti 3 - 40%, ručně 15%" Hloubení_rýh*0,40*0,15 |  | 188.866
Použití figury:
139001101 | Příplatek za ztížení vykopávky v blízkosti podzemního vedení | m3 | 668.9
132212212 | Hloubení rýh š do 2000 mm v nesoudržných horninách třídy těžitelnosti I skupiny 3 ručně | m3 | 188.866
162551108 | Vodorovné přemístění přes 2 500 do 3000 m výkopku/sypaniny z horniny třídy těžitelnosti I skupiny 1 až 3 | m3 | 1868.5
162751117 | Vodorovné přemístění přes 9 000 do 10000 m výkopku/sypaniny z horniny třídy těžitelnosti I skupiny 1 až 3 | m3 | 868.164
167151101 | Nakládání výkopku z hornin třídy těžitelnosti I skupiny 1 až 3 do 100 m3 | m3 | 1446.568
171251201 | Uložení sypaniny na skládky nebo meziskládky | m3 | 3335.226
Hloubení_rýh_3_s | Hloubení rýh třída těžitelnosti 3 - strojně | m3 | 1070.239
Hloubení_rýh_3_s | "Hloubení rýh třída těžitelnosti 3 - 40%, strojně 85%" Hloubení_rýh*0,40*0,85 |  | 1070.239
Použití figury:
139001101 | Příplatek za ztížení vykopávky v blízkosti podzemního vedení | m3 | 668.9
132254204 | Hloubení zapažených rýh š do 2000 mm v hornině třídy těžitelnosti I skupiny 3 objem do 500 m3 | m3 | 1070.239
162551108 | Vodorovné přemístění přes 2 500 do 3000 m výkopku/sypaniny z horniny třídy těžitelnosti I skupiny 1 až 3 | m3 | 1868.5
162751117 | Vodorovné přemístění přes 9 000 do 10000 m výkopku/sypaniny z horniny třídy těžitelnosti I skupiny 1 až 3 | m3 | 868.164
167151101 | Nakládání výkopku z hornin třídy těžitelnosti I skupiny 1 až 3 do 100 m3 | m3 | 1446.568
171251201 | Uložení sypaniny na skládky nebo meziskládky | m3 | 3335.226
Hloubení_rýh_4_r | Hloubení rýh třída těžitelnosti 4 - ručně | m3 | 283.299
Hloubení_rýh_4_r | "Hloubení rýh třída těžitelnosti 4 - 60%, ručně 15%" Hloubení_rýh*0,60*0,15 |  | 283.299
Použití figury:
139001101 | Příplatek za ztížení vykopávky v blízkosti podzemního vedení | m3 | 668.9
132312212 | Hloubení rýh š do 2000 mm v nesoudržných horninách třídy těžitelnosti II skupiny 4 ručně | m3 | 283.299
162551128 | Vodorovné přemístění přes 2 500 do 3000 m výkopku/sypaniny z horniny třídy těžitelnosti II skupiny 4 a 5 | m3 | 1888.658
162751137 | Vodorovné přemístění přes 9 000 do 10000 m výkopku/sypaniny z horniny třídy těžitelnosti II skupiny 4 a 5 | m3 | 1935.145
167151102 | Nakládání výkopku z hornin třídy těžitelnosti II skupiny 4 a 5 do 100 m3 | m3 | 1888.658
171251201 | Uložení sypaniny na skládky nebo meziskládky | m3 | 3335.226
Hloubení_rýh_4_s | Hloubení rýh třída těžitelnosti 4 - strojně | m3 | 1605.359
Hloubení_rýh_4_s | "Hloubení rýh třída těžitelnosti 4 - 60%, strojně 85%" Hloubení_rýh*0,60*0,85 |  | 1605.359
Použití figury:
139001101 | Příplatek za ztížení vykopávky v blízkosti podzemního vedení | m3 | 668.9
132354204 | Hloubení zapažených rýh š do 2000 mm v hornině třídy těžitelnosti II skupiny 4 objem do 500 m3 | m3 | 1605.359
162551128 | Vodorovné přemístění přes 2 500 do 3000 m výkopku/sypaniny z horniny třídy těžitelnosti II skupiny 4 a 5 | m3 | 1888.658
162751137 | Vodorovné přemístění přes 9 000 do 10000 m výkopku/sypaniny z horniny třídy těžitelnosti II skupiny 4 a 5 | m3 | 1935.145
167151102 | Nakládání výkopku z hornin třídy těžitelnosti II skupiny 4 a 5 do 100 m3 | m3 | 1888.658
171251201 | Uložení sypaniny na skládky nebo meziskládky | m3 | 3335.226
Hloubení_rýh_voda | Hloubení rýh pod vodou | m3 | 77.478
| Vodní překážka ve staničení 90,300-93,000 |  | 0
| (93,00-90,30)*Rýha_d110*(2,03+Tl_lože) |  | 5.751
| Vodní překážka ve staničení 255,000-260,000 |  | 0
| (260,00-255,00)*Rýha_d110*(1,10+Tl_lože) |  | 6
| Vodní překážka ve staničení 906,00-913,86 |  | 0
| (913,86-906,00)*Rýha_d110*(1,60+Tl_lože) |  | 13.362
| Zemní hrázky z jílu |  | 0
| Jílová_hráz |  | 32.365
| Úprava břehu pro zřízení kamenného záhozu - předpoklad |  | 0
| 20,000 |  | 20
Hloubení_rýh_voda | Součet |  | 77.478
Použití figury:
132251401 | Hloubení rýh pod vodou v hornině třídy těžitelnosti I skupiny 3 objem do 1000 m3 | m3 | 30.991
Hloubení_rýh_voda_3s | Hloubení rýh pod vodou třída těžitelnosti 3 - strojně | m3 | 30.991
Hloubení_rýh_voda_3s | "Hloubení rýh pod vodou třída těžitelnosti 3 - 40%, strojně 100%" Hloubení_rýh_voda*0,40*1,00 |  | 30.991
Použití figury:
132251401 | Hloubení rýh pod vodou v hornině třídy těžitelnosti I skupiny 3 objem do 1000 m3 | m3 | 30.991
162751117 | Vodorovné přemístění přes 9 000 do 10000 m výkopku/sypaniny z horniny třídy těžitelnosti I skupiny 1 až 3 | m3 | 868.164
Hloubení_rýh_voda_4s | Hloubení rýh pod vodou třída těžitelnosti 4 - strojně | m3 | 46.487
Hloubení_rýh_voda_4s | "Hloubení rýh pod vodou třída těžitelnosti 4 - 60%, strojně 100%" Hloubení_rýh_voda*0,60*1,00 |  | 46.487
Použití figury:
132251401 | Hloubení rýh pod vodou v hornině třídy těžitelnosti I skupiny 3 objem do 1000 m3 | m3 | 30.991
132351401 | Hloubení rýh pod vodou v hornině třídy těžitelnosti II skupiny 4 objem do 1000 m3 | m3 | 46.487
162751137 | Vodorovné přemístění přes 9 000 do 10000 m výkopku/sypaniny z horniny třídy těžitelnosti II skupiny 4 a 5 | m3 | 1935.145
Chránička | Chárnička plastová d225 | m | 22.5
| Viz. výkres D.1.23 |  | 0
| "Chránička d225 PE100 SDR11" 10,00 |  | 10
| "Chránička d225 PE100 SDR11" 5,000 |  | 5
| "Chránička d225 PE100 SDR11" 7,500 |  | 7.5
Chránička | Součet |  | 22.5
Použití figury:
871351142 | Montáž potrubí z PE100 SDR 11 otevřený výkop svařovaných na tupo D 225 x 20,5 mm | m | 22.5
899300500R | Nasunutí potrubní sekce do plastové chráničky d225 jmenovitá světlost nasouvaného potrubí DN d110 | m | 22.5
Jílová_hráz | Jílová hráz | m3 | 32.365
| Provizorní jílová hráz |  | 0
| Vodní překážka ve staničení 90,300-93,000 |  | 0
| (0,8*0,8*0,5+0,5*0,8+0,8*0,8*0,5)*2*(93,00-90,30) |  | 5.616
| Vodní překážka ve staničení 255,000-260,000 |  | 0
| (0,8*0,8*0,5+0,5*0,8+0,8*0,8*0,5)*2*(260,00-255,00) |  | 10.4
| Vodní překážka ve staničení 906,00-913,86 |  | 0
| (0,8*0,8*0,5+0,5*0,8+0,8*0,8*0,5)*2*(913,86-906,00) |  | 16.349
Jílová_hráz | Součet |  | 32.365
Použití figury:
172153102 | Zřízení těsnicího jádra nebo vrstvy š přes 1 do 3 m z hornin třídy těžitelnosti I a II skupiny 1 až 4 zhutněných do 100 % PS C | m3 | 32.365
132251401 | Hloubení rýh pod vodou v hornině třídy těžitelnosti I skupiny 3 objem do 1000 m3 | m3 | 30.991
Lože_potrubí | Lože potrubí | m3 | 203.55
| Potrubí_d110*Rýha_d110*Tl_lože |  | 203.55
Lože_potrubí | Součet |  | 203.55
Použití figury:
451573111 | Lože pod potrubí otevřený výkop ze štěrkopísku | m3 | 203.55
174151101 | Zásyp jam, šachet rýh nebo kolem objektů sypaninou se zhutněním | m3 | 2109.658
MKA | Místní komunikace asfaltová | m2 | 415.84
MKA | "Místní komunikace asfaltová" ((805,00-799,43)+(875,00-870,68)+(1005,00-995,00)+(1468,86-1320,34)+(1974,69-1727,26))*Rýha_d110 |  | 415.84
Použití figury:
181913112 | Úprava pláně v hornině třídy těžitelnosti II skupiny 4 se zhutněním ručně | m2 | 770.19
113107122 | Odstranění podkladu z kameniva drceného tl přes 100 do 200 mm ručně | m2 | 103.96
113107222 | Odstranění podkladu z kameniva drceného tl přes 100 do 200 mm strojně pl přes 200 m2 | m2 | 577.643
113154123 | Frézování živičného krytu tl 50 mm pruh š přes 0,5 do 1 m pl do 500 m2 bez překážek v trase | m2 | 415.84
564861111 | Podklad ze štěrkodrtě ŠD tl 200 mm | m2 | 415.84
565135111 | Asfaltový beton vrstva podkladní ACP 16 (obalované kamenivo OKS) tl 50 mm š do 3 m | m2 | 415.84
MKA_obrus | MKA obrusná vrstva | m2 | 540.592
| Místní komunikace asfaltová - poslední vrstva rozšířena o 0,15m na každou stranu od hrany výkopu |  | 0
| ((805,00-799,43)+(875,00-870,68)+(1005,00-995,00)+(1468,86-1320,34)+(1974,69-1727,26))*(0,15+Rýha_d110+0,15) |  | 540.592
MKA_obrus | Součet |  | 540.592
Použití figury:
577134111 | Asfaltový beton vrstva obrusná ACO 11 (ABS) tř. I tl 40 mm š do 3 m z nemodifikovaného asfaltu | m2 | 540.592
113154232 | Frézování živičného krytu tl 40 mm pruh š přes 1 do 2 m pl přes 500 do 1000 m2 bez překážek v trase | m2 | 540.592
MKŠ | Místní komunikace štěrková | m2 | 354.35
MKŠ | "Místní komunikace štěrková" ((84,530-0,000)+(107,70-96,28)+(1727,26-1468,86))*Rýha_d110 |  | 354.35
Použití figury:
181913112 | Úprava pláně v hornině třídy těžitelnosti II skupiny 4 se zhutněním ručně | m2 | 770.19
113107222 | Odstranění podkladu z kameniva drceného tl přes 100 do 200 mm strojně pl přes 200 m2 | m2 | 577.643
113107223 | Odstranění podkladu z kameniva drceného tl přes 200 do 300 mm strojně pl přes 200 m2 | m2 | 354.35
Mobilní_oplocení | Mobilní oplocení | m | 4073.6
| (Potrubí_d110+(0,15+Rýha_d110+0,15))*2 |  | 4073.6
Mobilní_oplocení | Součet |  | 4073.6
Obsyp | Obsyp potrubí | m3 | 815.221
| Potrubí_d110*Rýha_d110*(0,110+0,300) |  | 834.555
| "Odpočet potrubí d110" -3,14*0,055*0,055*Potrubí_d110 |  | -19.334
Obsyp | Součet |  | 815.221
Použití figury:
175151101 | Obsypání potrubí strojně sypaninou bez prohození, uloženou do 3 m | m3 | 489.133
174151101 | Zásyp jam, šachet rýh nebo kolem objektů sypaninou se zhutněním | m3 | 2109.658
58337310 | štěrkopísek frakce 0/4 | t | 1671.537
Obsyp_ručně | Obsyp ručně | m3 | 326.088
Obsyp_ručně | "Obsyp potrubí ručně - 40%" Obsyp*0,40 |  | 326.088
Použití figury:
175151101 | Obsypání potrubí strojně sypaninou bez prohození, uloženou do 3 m | m3 | 489.133
175111101 | Obsypání potrubí ručně sypaninou bez prohození, uloženou do 3 m | m3 | 326.088
Obsyp_strojně | Obsyp strojně | m3 | 489.133
Obsyp_strojně | "Obsyp potrubí strojně - 60%" Obsyp*0,60 |  | 489.133
Pažení_rýh_do2m | Příložné pažení rýh do hloubky 2,0m | m2 | 6717.15
| Potrubí_d110*1,65*2 |  | 6717.15
Pažení_rýh_do2m | Součet |  | 6717.15
Použití figury:
151101101 | Zřízení příložného pažení a rozepření stěn rýh hl do 2 m | m2 | 6717.15
151101111 | Odstranění příložného pažení a rozepření stěn rýh hl do 2 m | m2 | 6717.15
Potrubí_d110 | Potrubí d110 | m | 2035.5
Potrubí_d110 | "Potrubí d110" 2035,50 |  | 2035.5
Použití figury:
139001101 | Příplatek za ztížení vykopávky v blízkosti podzemního vedení | m3 | 668.9
151101101 | Zřízení příložného pažení a rozepření stěn rýh hl do 2 m | m2 | 6717.15
174151101 | Zásyp jam, šachet rýh nebo kolem objektů sypaninou se zhutněním | m3 | 2109.658
175151101 | Obsypání potrubí strojně sypaninou bez prohození, uloženou do 3 m | m3 | 489.133
451573111 | Lože pod potrubí otevřený výkop ze štěrkopísku | m3 | 203.55
871251141 | Montáž potrubí z PE100 SDR 11 otevřený výkop svařovaných na tupo D 110 x 10,0 mm | m | 2035.5
892271111 | Tlaková zkouška vodou potrubí DN 100 nebo 125 | m | 2035.5
892273122 | Proplach a dezinfekce vodovodního potrubí DN od 80 do 125 | m | 2035.5
899721111 | Signalizační vodič DN do 150 mm na potrubí | m | 2035.5
899722111 | Krytí potrubí z plastů výstražnou fólií z PVC 20 cm | m | 2035.5
Rýha_d110 | Šířka rýhy pro potrubí d110 | m | 1
Rýha_d110 | "Šířka rýhy pro potrubí PE d110" 0,10+0,80+0,10 |  | 1
Použití figury:
139001101 | Příplatek za ztížení vykopávky v blízkosti podzemního vedení | m3 | 668.9
113107221 | Odstranění podkladu z kameniva drceného tl do 100 mm strojně pl přes 200 m2 | m2 | 415.84
119001422 | Dočasné zajištění kabelů a kabelových tratí z 6 volně ložených kabelů | m | 81
132251401 | Hloubení rýh pod vodou v hornině třídy těžitelnosti I skupiny 3 objem do 1000 m3 | m3 | 30.991
175151101 | Obsypání potrubí strojně sypaninou bez prohození, uloženou do 3 m | m3 | 489.133
181913111 | Úprava pláně v hornině třídy těžitelnosti II skupiny 4 bez zhutnění ručně | m2 | 1249.75
181913112 | Úprava pláně v hornině třídy těžitelnosti II skupiny 4 se zhutněním ručně | m2 | 770.19
451573111 | Lože pod potrubí otevřený výkop ze štěrkopísku | m3 | 203.55
462512161 | Zához z lomového kamene záhozového hmotnost kamenů do 200 kg bez výplně | m3 | 26.36
564782111 | Podklad z vibrovaného štěrku VŠ tl 300 mm | m2 | 460.655
564821112 | Podklad ze štěrkodrtě ŠD tl 90 mm | m2 | 415.84
577134111 | Asfaltový beton vrstva obrusná ACO 11 (ABS) tř. I tl 40 mm š do 3 m z nemodifikovaného asfaltu | m2 | 540.592
919732211 | Styčná spára napojení nového živičného povrchu na stávající za tepla š 15 mm hl 25 mm s prořezáním | m | 834.28
SKA | Státní komunikace asfaltová | m2 | 0
SKA | "Státní komunikace asfaltová" 0,000*3,000 |  | 0
Skládka_1_3 | Výkopek na skládku třída těžitelnosti 1-3 | m3 | 868.164
| Výkopek z mezideponie na skládku |  | 0
| (Hloubení_rýh_3_s+Hloubení_rýh_3_r) |  | 1259.105
| Výkopek ze staveniště na skládku |  | 0
| Hloubení_rýh_voda_3s |  | 30.991
| Výkopek na staveniště pro zpětný zásyp |  | 0
| -Zásyp*0,20 |  | -421.932
Skládka_1_3 | Součet |  | 868.164
Použití figury:
162751117 | Vodorovné přemístění přes 9 000 do 10000 m výkopku/sypaniny z horniny třídy těžitelnosti I skupiny 1 až 3 | m3 | 868.164
162751119 | Příplatek k vodorovnému přemístění výkopku/sypaniny z horniny třídy těžitelnosti I skupiny 1 až 3 ZKD 1000 m přes 10000 m | m3 | 11286.132
171151111 | Uložení sypaniny z hornin nesoudržných sypkých do násypů zhutněných strojně | m3 | 2803.309
171201231 | Poplatek za uložení zeminy a kamení na recyklační skládce (skládkovné) kód odpadu 17 05 04 | t | 4625.46
Skládka_4_5 | Výkopek na skládku třída těžitelnosti 4-5 | m3 | 1935.145
| Výkopek z mezideponie na skládku - 100% výkopku |  | 0
| (Hloubení_rýh_4_s+Hloubení_rýh_4_r)*1,00 |  | 1888.658
| Výkopek ze staveniště na skládku - 100% výkopku |  | 0
| Hloubení_rýh_voda_4s |  | 46.487
Skládka_4_5 | Součet |  | 1935.145
Použití figury:
162751137 | Vodorovné přemístění přes 9 000 do 10000 m výkopku/sypaniny z horniny třídy těžitelnosti II skupiny 4 a 5 | m3 | 1935.145
162751139 | Příplatek k vodorovnému přemístění výkopku/sypaniny z horniny třídy těžitelnosti II skupiny 4 a 5 ZKD 1000 m přes 10000 m | m3 | 25156.885
171151111 | Uložení sypaniny z hornin nesoudržných sypkých do násypů zhutněných strojně | m3 | 2803.309
171201231 | Poplatek za uložení zeminy a kamení na recyklační skládce (skládkovné) kód odpadu 17 05 04 | t | 4625.46
Suť_beton | Suť beton | t | 0
Suť_beton | "Suť beton" 0,000 |  | 0
Suť_celkem | Suť celkem | t | 522.979
Suť_stavební | "Suť stavební materiál" 1,152 |  | 1.152
Suť_kamenivo | "Suť kamenivo" 30,148+70,693+167,516+155,914 |  | 424.271
Suť_beton | "Suť beton" 0,000 |  | 0
Suť_živice | "Suť živice" 47,822+49,734 |  | 97.556
Suť_celkem | Součet |  | 522.979
Použití figury:
997002511 | Vodorovné přemístění suti a vybouraných hmot bez naložení ale se složením a urovnáním do 1 km | t | 522.979
997002519 | Příplatek ZKD 1 km přemístění suti a vybouraných hmot | t | 11505.538
Suť_kamenivo | Suť kamenivo | t | 424.271
Suť_kamenivo | "Suť kamenivo" 30,148+70,693+167,516+155,914 |  | 424.271
Použití figury:
997221873 | Poplatek za uložení stavebního odpadu na recyklační skládce (skládkovné) zeminy a kamení zatříděného do Katalogu odpadů pod kódem 17 05 04 | t | 424.271
Suť_stavební | Suť stavební | t | 1.152
Suť_stavební | "Suť stavební materiál" 1,152 |  | 1.152
Použití figury:
997013871 | Poplatek za uložení stavebního odpadu na recyklační skládce (skládkovné) směsného stavebního a demoličního kód odpadu 17 09 04 | t | 1.152
Suť_živice | Suť živice | t | 97.556
Suť_živice | "Suť živice" 47,822+49,734 |  | 97.556
Použití figury:
997221875 | Poplatek za uložení stavebního odpadu na recyklační skládce (skládkovné) asfaltového bez obsahu dehtu zatříděného do Katalogu odpadů pod kódem 17 03 02 | t | 97.556
Tl_kom_MA | Tl. komunikace místní asfaltová | m | 0.29
Tl_kom_MA | "Mocnost místní komunikace asfaltové - dle TZ" 0,290 |  | 0.29
Použití figury:
139001101 | Příplatek za ztížení vykopávky v blízkosti podzemního vedení | m3 | 668.9
Tl_kom_MŠ | Tl. komunikace místní štěrková | m | 0.3
Tl_kom_MŠ | "Mocnost místní komunikace štěrkové - dle TZ" 0,300 |  | 0.3
Použití figury:
139001101 | Příplatek za ztížení vykopávky v blízkosti podzemního vedení | m3 | 668.9
Tl_kom_SA | Tl. komunikace státní asfaltová | m | 0.6
Tl_kom_SA | "Mocnost státní komunikace asfaltové - dle TZ" 0,600 |  | 0.6
Použití figury:
139001101 | Příplatek za ztížení vykopávky v blízkosti podzemního vedení | m3 | 668.9
Tl_lože | Mocnost lože | m | 0.1
Tl_lože | "Lože pod potrubí" 0,100 |  | 0.1
Použití figury:
139001101 | Příplatek za ztížení vykopávky v blízkosti podzemního vedení | m3 | 668.9
132251401 | Hloubení rýh pod vodou v hornině třídy těžitelnosti I skupiny 3 objem do 1000 m3 | m3 | 30.991
451573111 | Lože pod potrubí otevřený výkop ze štěrkopísku | m3 | 203.55
Tl_zeleň | Tl. zeleň | m | 0.15
Tl_zeleň | "Mocnost travnaté plochy, zemědělsky obdělávaný pozemek - dle TZ" 0,150 |  | 0.15
Použití figury:
139001101 | Příplatek za ztížení vykopávky v blízkosti podzemního vedení | m3 | 668.9
162551108 | Vodorovné přemístění přes 2 500 do 3000 m výkopku/sypaniny z horniny třídy těžitelnosti I skupiny 1 až 3 | m3 | 1868.5
167151101 | Nakládání výkopku z hornin třídy těžitelnosti I skupiny 1 až 3 do 100 m3 | m3 | 1446.568
171251201 | Uložení sypaniny na skládky nebo meziskládky | m3 | 3335.226
Travnaté_plochy | Travnaté plochy | m2 | 1249.75
| "Travnaté plochy,zemědělský pozemek" ((90,30-84,53)+(96,28-93,00)+(255,00-107,70)+(799,43-260,000)+(870,68-805,00)+(906,00-875,00))*Rýha_d110 |  | 792.46
| "Travnaté plochy,zemědělský pozemek"((995,00-913,86)+(1320,34-1005,00)+(2035,50-1974,69))*Rýha_d110 |  | 457.29
Travnaté_plochy | Součet |  | 1249.75
Použití figury:
181913111 | Úprava pláně v hornině třídy těžitelnosti II skupiny 4 bez zhutnění ručně | m2 | 1249.75
121151113 | Sejmutí ornice plochy do 500 m2 tl vrstvy do 200 mm strojně | m2 | 1249.75
162551108 | Vodorovné přemístění přes 2 500 do 3000 m výkopku/sypaniny z horniny třídy těžitelnosti I skupiny 1 až 3 | m3 | 1868.5
167151101 | Nakládání výkopku z hornin třídy těžitelnosti I skupiny 1 až 3 do 100 m3 | m3 | 1446.568
171251201 | Uložení sypaniny na skládky nebo meziskládky | m3 | 3335.226
181311103 | Rozprostření ornice tl vrstvy do 200 mm v rovině nebo ve svahu do 1:5 ručně | m2 | 1249.75
181451131 | Založení parkového trávníku výsevem pl přes 1000 m2 v rovině a ve svahu do 1:5 | m2 | 624.875
Zásyp | Zásyp | m3 | 2109.658
| Hloubení_rýh |  | 3147.763
| -Lože_potrubí |  | -203.55
| -Obsyp |  | -815.221
| "Odpočet potrubí d110" -3,14*0,055*0,055*Potrubí_d110 |  | -19.334
Zásyp | Součet |  | 2109.658
Použití figury:
174151101 | Zásyp jam, šachet rýh nebo kolem objektů sypaninou se zhutněním | m3 | 2109.658
162551108 | Vodorovné přemístění přes 2 500 do 3000 m výkopku/sypaniny z horniny třídy těžitelnosti I skupiny 1 až 3 | m3 | 1868.5
162751117 | Vodorovné přemístění přes 9 000 do 10000 m výkopku/sypaniny z horniny třídy těžitelnosti I skupiny 1 až 3 | m3 | 868.164
58344171 | štěrkodrť frakce 0/32 | t | 3460.531
Zeleň | Zeleň | m2 | 624.875
| Předpoklad 50% z celkové plochy travnatých a zemědělských ploch |  | 0
| Travnaté_plochy*0,50 |  | 624.875
Zeleň | Součet |  | 624.875
Použití figury:
181451131 | Založení parkového trávníku výsevem pl přes 1000 m2 v rovině a ve svahu do 1:5 | m2 | 624.875
184802111 | Chemické odplevelení před založením kultury nad 20 m2 postřikem na široko v rovině a svahu do 1:5 | m2 | 624.875
184802611 | Chemické odplevelení po založení kultury postřikem na široko v rovině a svahu do 1:5 | m2 | 624.875
SO/ SO 01/ SO 01.3 | Vodovodní řady
Hloubení_jam | Hloubení jam | m3 | 113.88
| Hloubení jam pro redukční šachty |  | 0
| (0,500+0,300+2,050+0,300+0,500)*(0,500+0,300+0,650+0,350+0,300+0,500)*3,00*4 |  | 113.88
Hloubení_jam | Součet |  | 113.88
Použití figury:
139001101 | Příplatek za ztížení vykopávky v blízkosti podzemního vedení | m3 | 562.216
171251201 | Uložení sypaniny na skládky nebo meziskládky | m3 | 2716.66
174151101 | Zásyp jam, šachet rýh nebo kolem objektů sypaninou se zhutněním | m3 | 1658.099
Hloubení_jam_3_r | Hloubení jam třída těžitelnosti 3 - ručně | m3 | 6.833
Hloubení_jam_3_r | "Hloubení jam třída těžitelnosti 3 - 40%, ručně 15%" Hloubení_jam*0,40*0,15 |  | 6.833
Použití figury:
139001101 | Příplatek za ztížení vykopávky v blízkosti podzemního vedení | m3 | 562.216
162551108 | Vodorovné přemístění přes 2 500 do 3000 m výkopku/sypaniny z horniny třídy těžitelnosti I skupiny 1 až 3 | m3 | 1460.847
162751117 | Vodorovné přemístění přes 9 000 do 10000 m výkopku/sypaniny z horniny třídy těžitelnosti I skupiny 1 až 3 | m3 | 742.937
167151101 | Nakládání výkopku z hornin třídy těžitelnosti I skupiny 1 až 3 do 100 m3 | m3 | 1129.227
Hloubení_jam_3_s | Hloubení jam třída těžitelnosti 3 - strojně | m3 | 38.719
Hloubení_jam_3_s | "Hloubení jam třída těžitelnosti 3 - 40%, strojně 85%" Hloubení_jam*0,40*0,85 |  | 38.719
Použití figury:
139001101 | Příplatek za ztížení vykopávky v blízkosti podzemního vedení | m3 | 562.216
131251102 | Hloubení jam nezapažených v hornině třídy těžitelnosti I skupiny 3 objem do 50 m3 strojně | m3 | 38.719
162551108 | Vodorovné přemístění přes 2 500 do 3000 m výkopku/sypaniny z horniny třídy těžitelnosti I skupiny 1 až 3 | m3 | 1460.847
162751117 | Vodorovné přemístění přes 9 000 do 10000 m výkopku/sypaniny z horniny třídy těžitelnosti I skupiny 1 až 3 | m3 | 742.937
167151101 | Nakládání výkopku z hornin třídy těžitelnosti I skupiny 1 až 3 do 100 m3 | m3 | 1129.227
Hloubení_jam_4_r | Hloubení jam třída těžitelnosti 4 - ručně | m3 | 10.249
Hloubení_jam_4_r | "Hloubení jam třída těžitelnosti 4 - 60%, ručně 15%" Hloubení_jam*0,60*0,15 |  | 10.249
Použití figury:
139001101 | Příplatek za ztížení vykopávky v blízkosti podzemního vedení | m3 | 562.216
131313102 | Hloubení jam v nesoudržných horninách třídy těžitelnosti II skupiny 4 ručně | m3 | 10.249
162551128 | Vodorovné přemístění přes 2 500 do 3000 m výkopku/sypaniny z horniny třídy těžitelnosti II skupiny 4 a 5 | m3 | 1587.433
162751137 | Vodorovné přemístění přes 9 000 do 10000 m výkopku/sypaniny z horniny třídy těžitelnosti II skupiny 4 a 5 | m3 | 1611.836
167151102 | Nakládání výkopku z hornin třídy těžitelnosti II skupiny 4 a 5 do 100 m3 | m3 | 1587.433
Hloubení_jam_4_s | Hloubení jam třída těžitelnosti 4 - strojně | m3 | 58.079
Hloubení_jam_4_s | "Hloubení jam třída těžitelnosti 4 - 60%, strojně 85%" Hloubení_jam*0,60*0,85 |  | 58.079
Použití figury:
139001101 | Příplatek za ztížení vykopávky v blízkosti podzemního vedení | m3 | 562.216
131351103 | Hloubení jam nezapažených v hornině třídy těžitelnosti II skupiny 4 objem do 100 m3 strojně | m3 | 58.079
162551128 | Vodorovné přemístění přes 2 500 do 3000 m výkopku/sypaniny z horniny třídy těžitelnosti II skupiny 4 a 5 | m3 | 1587.433
162751137 | Vodorovné přemístění přes 9 000 do 10000 m výkopku/sypaniny z horniny třídy těžitelnosti II skupiny 4 a 5 | m3 | 1611.836
167151102 | Nakládání výkopku z hornin třídy těžitelnosti II skupiny 4 a 5 do 100 m3 | m3 | 1587.433
Hloubení_rýh | Hloubení rýh | m3 | 2531.842
| Řad B |  | 0
| (120,330-0,0000)*Rýha_d90*(1,965+Tl_lože) |  | 223.633
| (1457,50-120,33)*Rýha_d90_souběh*(1,600+Tl_lože) |  | 1704.892
| Řad B-1 |  | 0
| 498,500*Rýha_d90_souběh*(1,650+Tl_lože) |  | 654.281
| Řad B-1-1 |  | 0
| 6,000*Rýha_d90*(1,600+Tl_lože) |  | 9.18
| Řad B-1-2 |  | 0
| 48,000*Rýha_d90_souběh*(1,600+Tl_lože) |  | 61.2
| Řad B-2 |  | 0
| 22,000*Rýha_d90_souběh*(1,600+Tl_lože) |  | 28.05
| Řad B-3 |  | 0
| 28,000*Rýha_d90_souběh*(1,600+Tl_lože) |  | 35.7
| Řad B-4 |  | 0
| (94,1700-0,0000)*Rýha_d90_souběh*(1,650+Tl_lože) |  | 123.598
| (389,000-94,170)*Rýha_d90*(1,650+Tl_lože) |  | 464.357
| Odpočet mocnosti komunikace Řad B |  | 0
| "Státní komunikace asfaltová" -(1457,50-441,00)*Rýha_d90_souběh*Tl_kom_SA |  | -457.425
| "Místní komunikace asfaltová" -(441,00-38,00)*Rýha_d90_souběh*Tl_kom_MA |  | -87.653
| "Místní komunikace štěrková" -(38,00-15,00)*Rýha_d90*Tl_kom_MŠ |  | -6.21
| "Travnaté plochy,zemědělský pozemek" -(15,00-0,00)*Rýha_d90*Tl_zeleň |  | -2.025
| Odpočet mocnosti komunikace Řad B-1 |  | 0
| "Státní komunikace asfaltová" -((114,580-0,000)+(397,93-308,72))*Rýha_d90_souběh*Tl_kom_SA |  | -91.706
| "Místní komunikace asfaltová" -(498,50-397,93)*Rýha_d90_souběh*Tl_kom_MA |  | -21.874
| "Místní komunikace štěrková" -0,000 |  | 0
| "Travnaté plochy,zemědělský pozemek" -((120,000-114,580)+(308,72-123,900))*Rýha_d90_souběh*Tl_zeleň |  | -21.402
| Vodní překážka ve staničení 120,000-123,900 |  | 0
| Odpočet mocnosti komunikace Řad B-1-1 |  | 0
| "Státní komunikace asfaltová" -(3,00-0,00)*Rýha_d90*Tl_kom_SA |  | -1.62
| "Místní komunikace asfaltová" -0,000 |  | 0
| "Místní komunikace štěrková" -0,000 |  | 0
| "Travnaté plochy,zemědělský pozemek" -(6,00-3,00)*Rýha_d90*Tl_zeleň |  | -0.405
| Odpočet mocnosti komunikace Řad B-1-2 |  | 0
| "Státní komunikace asfaltová" -(30,00-0,00)*Rýha_d90_souběh*Tl_kom_SA |  | -13.5
| "Místní komunikace asfaltová" -(48,00-30,00)*Rýha_d90_souběh*Tl_kom_MA |  | -3.915
| "Místní komunikace štěrková" -0,000 |  | 0
| "Travnaté plochy,zemědělský pozemek" -0,000 |  | 0
| Odpočet mocnosti komunikace Řad B-2 |  | 0
| "Státní komunikace asfaltová" -0,000 |  | 0
| "Místní komunikace asfaltová" -(2,00-0,00)*Rýha_d90_souběh*Tl_kom_MA |  | -0.435
| "Místní komunikace štěrková" -0,000 |  | 0
| "Travnaté plochy,zemědělský pozemek" -(22,00-2,00)*Rýha_d90_souběh*Tl_zeleň |  | -2.25
| Odpočet mocnosti komunikace Řad B-3 |  | 0
| "Státní komunikace asfaltová" - (3,50-0,00)*Rýha_d90_souběh*Tl_kom_SA |  | -1.575
| "Místní komunikace asfaltová" -0,000 |  | 0
| "Místní komunikace štěrková" -0,000 |  | 0
| "Travnaté plochy,zemědělský pozemek" -(28,00-3,50)*Rýha_d90_souběh*Tl_zeleň |  | -2.756
| Odpočet mocnosti komunikace Řad B-4 |  | 0
| "Státní komunikace asfaltová" -(9,40-0,00)*Rýha_d90_souběh*Tl_kom_SA |  | -4.23
| "Místní komunikace asfaltová" -((27,11-9,40)*Rýha_d90_souběh*Tl_kom_MA+(69,55-32,53))*Rýha_d90*Tl_kom_MA |  | -10.668
| "Místní komunikace štěrková" -0,000 |  | 0
| "Travnaté plochy,zemědělský pozemek" -((28,07-27,11)*Rýha_d90_souběh*Tl_zeleň)-((32,53-31,00)+(378,90-69,55)*Rýha_d90*Tl_zeleň) |  | -43.4
| Vodní překážka ve staničení 28,070-31,000 |  | 0
Hloubení_rýh | Součet |  | 2531.842
Použití figury:
139001101 | Příplatek za ztížení vykopávky v blízkosti podzemního vedení | m3 | 562.216
171251201 | Uložení sypaniny na skládky nebo meziskládky | m3 | 2716.66
174151101 | Zásyp jam, šachet rýh nebo kolem objektů sypaninou se zhutněním | m3 | 1658.099
Hloubení_rýh_3_r | Hloubení rýh třída těžitelnosti 3 - ručně | m3 | 151.911
Hloubení_rýh_3_r | "Hloubení rýh třída těžitelnosti 3 - 40%, ručně 15%" Hloubení_rýh*0,40*0,15 |  | 151.911
Použití figury:
139001101 | Příplatek za ztížení vykopávky v blízkosti podzemního vedení | m3 | 562.216
131213102 | Hloubení jam v nesoudržných horninách třídy těžitelnosti I skupiny 3 ručně | m3 | 151.911
132212212 | Hloubení rýh š do 2000 mm v nesoudržných horninách třídy těžitelnosti I skupiny 3 ručně | m3 | 151.911
162551108 | Vodorovné přemístění přes 2 500 do 3000 m výkopku/sypaniny z horniny třídy těžitelnosti I skupiny 1 až 3 | m3 | 1460.847
162751117 | Vodorovné přemístění přes 9 000 do 10000 m výkopku/sypaniny z horniny třídy těžitelnosti I skupiny 1 až 3 | m3 | 742.937
167151101 | Nakládání výkopku z hornin třídy těžitelnosti I skupiny 1 až 3 do 100 m3 | m3 | 1129.227
Hloubení_rýh_3_s | Hloubení rýh třída těžitelnosti 3 - strojně | m3 | 860.826
Hloubení_rýh_3_s | "Hloubení rýh třída těžitelnosti 3 - 40%, strojně 85%" Hloubení_rýh*0,40*0,85 |  | 860.826
Použití figury:
139001101 | Příplatek za ztížení vykopávky v blízkosti podzemního vedení | m3 | 562.216
132254204 | Hloubení zapažených rýh š do 2000 mm v hornině třídy těžitelnosti I skupiny 3 objem do 500 m3 | m3 | 860.826
162551108 | Vodorovné přemístění přes 2 500 do 3000 m výkopku/sypaniny z horniny třídy těžitelnosti I skupiny 1 až 3 | m3 | 1460.847
162751117 | Vodorovné přemístění přes 9 000 do 10000 m výkopku/sypaniny z horniny třídy těžitelnosti I skupiny 1 až 3 | m3 | 742.937
167151101 | Nakládání výkopku z hornin třídy těžitelnosti I skupiny 1 až 3 do 100 m3 | m3 | 1129.227
Hloubení_rýh_4_r | Hloubení rýh třída těžitelnosti 4 - ručně | m3 | 227.866
Hloubení_rýh_4_r | "Hloubení rýh třída těžitelnosti 4 - 60%, ručně 15%" Hloubení_rýh*0,60*0,15 |  | 227.866
Použití figury:
139001101 | Příplatek za ztížení vykopávky v blízkosti podzemního vedení | m3 | 562.216
132312212 | Hloubení rýh š do 2000 mm v nesoudržných horninách třídy těžitelnosti II skupiny 4 ručně | m3 | 227.866
162551128 | Vodorovné přemístění přes 2 500 do 3000 m výkopku/sypaniny z horniny třídy těžitelnosti II skupiny 4 a 5 | m3 | 1587.433
162751137 | Vodorovné přemístění přes 9 000 do 10000 m výkopku/sypaniny z horniny třídy těžitelnosti II skupiny 4 a 5 | m3 | 1611.836
167151102 | Nakládání výkopku z hornin třídy těžitelnosti II skupiny 4 a 5 do 100 m3 | m3 | 1587.433
Hloubení_rýh_4_s | Hloubení rýh třída těžitelnosti 4 - strojně | m3 | 1291.239
Hloubení_rýh_4_s | "Hloubení rýh třída těžitelnosti 4 - 60%, strojně 85%" Hloubení_rýh*0,60*0,85 |  | 1291.239
Použití figury:
139001101 | Příplatek za ztížení vykopávky v blízkosti podzemního vedení | m3 | 562.216
132354204 | Hloubení zapažených rýh š do 2000 mm v hornině třídy těžitelnosti II skupiny 4 objem do 500 m3 | m3 | 1291.239
162551128 | Vodorovné přemístění přes 2 500 do 3000 m výkopku/sypaniny z horniny třídy těžitelnosti II skupiny 4 a 5 | m3 | 1587.433
162751137 | Vodorovné přemístění přes 9 000 do 10000 m výkopku/sypaniny z horniny třídy těžitelnosti II skupiny 4 a 5 | m3 | 1611.836
167151102 | Nakládání výkopku z hornin třídy těžitelnosti II skupiny 4 a 5 do 100 m3 | m3 | 1587.433
Hloubení_rýh_voda | Hloubení rýh pod vodou | m3 | 40.671
| Vodní překážka na řadu B1 |  | 0
| (31,00-28,070)*Rýha_d90_souběh*(1,650+Tl_lože) |  | 3.846
| Vodní překážka na řadu B4 |  | 0
| (123,90-120,00)*Rýha_d90_souběh*(1,650+Tl_lože) |  | 5.119
| Zemní hrázky z jílu |  | 0
| Jílová_hráz |  | 14.206
| Úprava břehu pro zřízení kamenného záhozu - předpoklad (druhá polovina započtena v objektu kanalizace) |  | 0
| 35,000*0,5 |  | 17.5
Hloubení_rýh_voda | Součet |  | 40.671
Použití figury:
132251401 | Hloubení rýh pod vodou v hornině třídy těžitelnosti I skupiny 3 objem do 1000 m3 | m3 | 16.268
Hloubení_rýh_voda_3s | Hloubení rýh pod vodou třída těžitelnosti 3 - strojně | m3 | 16.268
Hloubení_rýh_voda_3s | "Hloubení rýh pod vodou třída těžitelnosti 3 - 40%, strojně 100%" Hloubení_rýh_voda*0,40*1,00 |  | 16.268
Použití figury:
132251401 | Hloubení rýh pod vodou v hornině třídy těžitelnosti I skupiny 3 objem do 1000 m3 | m3 | 16.268
162751117 | Vodorovné přemístění přes 9 000 do 10000 m výkopku/sypaniny z horniny třídy těžitelnosti I skupiny 1 až 3 | m3 | 742.937
Hloubení_rýh_voda_4s | Hloubení rýh pod vodou třída těžitelnosti 4 - strojně | m3 | 24.403
Hloubení_rýh_voda_4s | "Hloubení rýh pod vodou třída těžitelnosti 4 - 60%, strojně 100%" Hloubení_rýh_voda*0,60*1,00 |  | 24.403
Použití figury:
132251401 | Hloubení rýh pod vodou v hornině třídy těžitelnosti I skupiny 3 objem do 1000 m3 | m3 | 16.268
132351401 | Hloubení rýh pod vodou v hornině třídy těžitelnosti II skupiny 4 objem do 1000 m3 | m3 | 24.403
162751137 | Vodorovné přemístění přes 9 000 do 10000 m výkopku/sypaniny z horniny třídy těžitelnosti II skupiny 4 a 5 | m3 | 1611.836
Chránička | Chrániřka | , | 11
| Viz. výkres D.1.23 |  | 0
| "Chránička d225 PE100 SDR11" 5,000 |  | 5
| "Chránička d225 PE100 SDR11" 6,000 |  | 6
Chránička | Součet |  | 11
Použití figury:
871321141 | Montáž potrubí z PE100 SDR 11 otevřený výkop svařovaných na tupo D 160 x 14,6 mm | m | 11
28613560 | potrubí dvouvrstvé PE100 RC SDR11 160x14,6 dl 12m | m | 11.165
Jílová_hráz | Jílová hráz | m3 | 14.206
| Provizorní jílová hráz |  | 0
| Vodní překážka na řadu B1 |  | 0
| (0,8*0,8*0,5+0,5*0,8+0,8*0,8*0,5)*2*(123,900-120,000) |  | 8.112
| Vodní překážka na řadu B4 |  | 0
| (0,8*0,8*0,5+0,5*0,8+0,8*0,8*0,5)*2*(31,000-28,070) |  | 6.094
Jílová_hráz | Součet |  | 14.206
Použití figury:
172153102 | Zřízení těsnicího jádra nebo vrstvy š přes 1 do 3 m z hornin třídy těžitelnosti I a II skupiny 1 až 4 zhutněných do 100 % PS C | m3 | 14.206
132251401 | Hloubení rýh pod vodou v hornině třídy těžitelnosti I skupiny 3 objem do 1000 m3 | m3 | 16.268
Lože_potrubí | Lože potrubí | m3 | 220.41
| Potrubí_d90*Rýha_d90*Tl_lože |  | 220.41
Lože_potrubí | Součet |  | 220.41
Použití figury:
451573111 | Lože pod potrubí otevřený výkop ze štěrkopísku | m3 | 220.41
174151101 | Zásyp jam, šachet rýh nebo kolem objektů sypaninou se zhutněním | m3 | 1658.099
MKA | Místní komunikace asfaltová | m2 | 437.95
MKA | "Místní komunikace asfaltová" 302,250+75,428+13,500+1,500+45,272 |  | 437.95
Použití figury:
181913112 | Úprava pláně v hornině třídy těžitelnosti II skupiny 4 se zhutněním ručně | m2 | 1408.743
113107122 | Odstranění podkladu z kameniva drceného tl přes 100 do 200 mm ručně | m2 | 347.011
113107221 | Odstranění podkladu z kameniva drceného tl do 100 mm strojně pl přes 200 m2 | m2 | 1388.043
113107222 | Odstranění podkladu z kameniva drceného tl přes 100 do 200 mm strojně pl přes 200 m2 | m2 | 1041.033
113154123 | Frézování živičného krytu tl 50 mm pruh š přes 0,5 do 1 m pl do 500 m2 bez překážek v trase | m2 | 437.95
564821112 | Podklad ze štěrkodrtě ŠD tl 90 mm | m2 | 437.95
564861111 | Podklad ze štěrkodrtě ŠD tl 200 mm | m2 | 437.95
565135111 | Asfaltový beton vrstva podkladní ACP 16 (obalované kamenivo OKS) tl 50 mm š do 3 m | m2 | 437.95
MKA_obrus | MKA obrusná vrstva | m2 | 526.82
| Místní komunikace asfaltová - poslední vrstva rozšířena o 0,15m na každou stranu od hrany výkopu |  | 0
| Komunikace Řad B |  | 0
| "Místní komunikace asfaltová" (441,00-38,00)*(0,15+Rýha_d90_souběh) |  | 362.7
| Komunikace Řad B-1 |  | 0
| "Místní komunikace asfaltová" (498,50-397,93)*(0,15+Rýha_d90_souběh) |  | 90.513
| Komunikace Řad B-1-1 |  | 0
| "Místní komunikace asfaltová" 0,000 |  | 0
| Komunikace Řad B-1-2 |  | 0
| "Místní komunikace asfaltová" (48,00-30,00)*(0,15+Rýha_d90_souběh) |  | 16.2
| Komunikace Řad B-2 |  | 0
| "Místní komunikace asfaltová" (2,00-0,00)*(0,15+Rýha_d90_souběh) |  | 1.8
| Komunikace Řad B-3 |  | 0
| "Místní komunikace asfaltová" 0,000 |  | 0
| Komunikace Řad B-4 |  | 0
| "Místní komunikace asfaltová" ((27,11-9,40)*(0,15+Rýha_d90_souběh)+(69,55-32,53))*(0,15+Rýha_d90) |  | 55.607
MKA_obrus | Součet |  | 526.82
Použití figury:
577134111 | Asfaltový beton vrstva obrusná ACO 11 (ABS) tř. I tl 40 mm š do 3 m z nemodifikovaného asfaltu | m2 | 526.82
113154232 | Frézování živičného krytu tl 40 mm pruh š přes 1 do 2 m pl přes 500 do 1000 m2 bez překážek v trase | m2 | 526.82
MKŠ | Místní komunikace štěrková | m2 | 20.7
MKŠ | "Místní komunikace štěrková" 20,700 |  | 20.7
Použití figury:
181913112 | Úprava pláně v hornině třídy těžitelnosti II skupiny 4 se zhutněním ručně | m2 | 1408.743
113107123 | Odstranění podkladu z kameniva drceného tl přes 200 do 300 mm ručně | m2 | 242.698
113107223 | Odstranění podkladu z kameniva drceného tl přes 200 do 300 mm strojně pl přes 200 m2 | m2 | 728.095
Mobilní_oplocení | Mobilní oplocení | m | 4900.4
| (Potrubí_d90+(0,15+Rýha_d90+0,15))*2 |  | 4900.4
Mobilní_oplocení | Součet |  | 4900.4
Obsyp | Obsyp potrubí | m3 | 700.761
| Potrubí_d90*Rýha_d90_souběh*(0,090+0,300) |  | 716.333
| "Odpočet potrubí d90" -3,14*0,045*0,045*Potrubí_d90 |  | -15.572
Obsyp | Součet |  | 700.761
Použití figury:
175151101 | Obsypání potrubí strojně sypaninou bez prohození, uloženou do 3 m | m3 | 420.457
174151101 | Zásyp jam, šachet rýh nebo kolem objektů sypaninou se zhutněním | m3 | 1658.099
58337310 | štěrkopísek frakce 0/4 | t | 1436.847
Obsyp_ručně | Obsyp ručně | m3 | 280.304
Obsyp_ručně | "Obsyp potrubí ručně - 40%" Obsyp*0,40 |  | 280.304
Použití figury:
175151101 | Obsypání potrubí strojně sypaninou bez prohození, uloženou do 3 m | m3 | 420.457
175111101 | Obsypání potrubí ručně sypaninou bez prohození, uloženou do 3 m | m3 | 280.304
Obsyp_strojně | Obsyp strojně | m3 | 420.457
Obsyp_strojně | "Obsyp potrubí strojně - 60%" Obsyp*0,60 |  | 420.457
Pažení_rýh_do2m | Příložné pažení rýh do hloubky 2,0m | m2 | 5026.23
| Řad B |  | 0
| (120,330-0,0000)*(1,965+Tl_lože)*2 |  | 496.963
| (1457,50-120,33)*(1,600+Tl_lože) |  | 2273.189
| Řad B-1 |  | 0
| 498,500*(1,650+Tl_lože) |  | 872.375
| Řad B-1-1 |  | 0
| 6,000*(1,600+Tl_lože)*2 |  | 20.4
| Řad B-1-2 |  | 0
| 48,000*(1,600+Tl_lože) |  | 81.6
| Řad B-2 |  | 0
| 22,000*(1,600+Tl_lože) |  | 37.4
| Řad B-3 |  | 0
| 28,000*(1,600+Tl_lože) |  | 47.6
| Řad B-4 |  | 0
| (94,1700-0,0000)*(1,650+Tl_lože) |  | 164.798
| (389,000-94,170)*(1,650+Tl_lože)*2 |  | 1031.905
Pažení_rýh_do2m | Součet |  | 5026.23
Použití figury:
151101101 | Zřízení příložného pažení a rozepření stěn rýh hl do 2 m | m2 | 5026.23
151101111 | Odstranění příložného pažení a rozepření stěn rýh hl do 2 m | m2 | 5026.23
Potrubí_d110 | Potrubí d110 | m | 0
Potrubí_d110 | "Potrubí d110" 0,000 |  | 0
Potrubí_d90 | Potrubí d90 | m | 2449
Potrubí_d90 | "Potrubí d90" 1457,500+498,500+6,000+48,000+22,000+28,000+389,000 |  | 2449
Použití figury:
139001101 | Příplatek za ztížení vykopávky v blízkosti podzemního vedení | m3 | 562.216
174151101 | Zásyp jam, šachet rýh nebo kolem objektů sypaninou se zhutněním | m3 | 1658.099
175151101 | Obsypání potrubí strojně sypaninou bez prohození, uloženou do 3 m | m3 | 420.457
451573111 | Lože pod potrubí otevřený výkop ze štěrkopísku | m3 | 220.41
871241141 | Montáž potrubí z PE100 SDR 11 otevřený výkop svařovaných na tupo D 90 x 8,2 mm | m | 2449
892241111 | Tlaková zkouška vodou potrubí DN do 80 | m | 2449
892273122 | Proplach a dezinfekce vodovodního potrubí DN od 80 do 125 | m | 2449
899721111 | Signalizační vodič DN do 150 mm na potrubí | m | 2449
899722111 | Krytí potrubí z plastů výstražnou fólií z PVC 20 cm | m | 2449
Rýha_d90 | Šířka rýhy pro potrubí d90 | m | 0.9
Rýha_d90 | "Šířka rýhy pro potrubí PE d90" 0,10+0,70+0,10 |  | 0.9
Použití figury:
139001101 | Příplatek za ztížení vykopávky v blízkosti podzemního vedení | m3 | 562.216
119001422 | Dočasné zajištění kabelů a kabelových tratí z 6 volně ložených kabelů | m | 90.9
181913111 | Úprava pláně v hornině třídy těžitelnosti II skupiny 4 bez zhutnění ručně | m2 | 472.92
181913112 | Úprava pláně v hornině třídy těžitelnosti II skupiny 4 se zhutněním ručně | m2 | 1408.743
451573111 | Lože pod potrubí otevřený výkop ze štěrkopísku | m3 | 220.41
564782111 | Podklad z vibrovaného štěrku VŠ tl 300 mm | m2 | 974.243
577134111 | Asfaltový beton vrstva obrusná ACO 11 (ABS) tř. I tl 40 mm š do 3 m z nemodifikovaného asfaltu | m2 | 526.82
Rýha_d90_souběh | Šířka rýhy pro potrubí d90 v souběhu s kanalizací | m | 0.75
Rýha_d90_souběh | "Šířka rýhy pro potrubí PE d90 ve sdružené výkopu s kanalizací" 0,10+0,55+0,10 |  | 0.75
Použití figury:
139001101 | Příplatek za ztížení vykopávky v blízkosti podzemního vedení | m3 | 562.216
132251401 | Hloubení rýh pod vodou v hornině třídy těžitelnosti I skupiny 3 objem do 1000 m3 | m3 | 16.268
175151101 | Obsypání potrubí strojně sypaninou bez prohození, uloženou do 3 m | m3 | 420.457
181913111 | Úprava pláně v hornině třídy těžitelnosti II skupiny 4 bez zhutnění ručně | m2 | 472.92
181913112 | Úprava pláně v hornině třídy těžitelnosti II skupiny 4 se zhutněním ručně | m2 | 1408.743
462512161 | Zához z lomového kamene záhozového hmotnost kamenů do 200 kg bez výplně | m3 | 8.769
577134111 | Asfaltový beton vrstva obrusná ACO 11 (ABS) tř. I tl 40 mm š do 3 m z nemodifikovaného asfaltu | m2 | 526.82
919732211 | Styčná spára napojení nového živičného povrchu na stávající za tepla š 15 mm hl 25 mm s prořezáním | m | 1846.29
SKA | Státní komunikace asfaltová | m2 | 950.093
SKA | "Státní komunikace asfaltová" 762,375+152,843+2,700+22,500+2,625+7,050 |  | 950.093
Použití figury:
181913112 | Úprava pláně v hornině třídy těžitelnosti II skupiny 4 se zhutněním ručně | m2 | 1408.743
113107122 | Odstranění podkladu z kameniva drceného tl přes 100 do 200 mm ručně | m2 | 347.011
113107123 | Odstranění podkladu z kameniva drceného tl přes 200 do 300 mm ručně | m2 | 242.698
113107221 | Odstranění podkladu z kameniva drceného tl do 100 mm strojně pl přes 200 m2 | m2 | 1388.043
113107222 | Odstranění podkladu z kameniva drceného tl přes 100 do 200 mm strojně pl přes 200 m2 | m2 | 1041.033
113107223 | Odstranění podkladu z kameniva drceného tl přes 200 do 300 mm strojně pl přes 200 m2 | m2 | 728.095
113154234 | Frézování živičného krytu tl 100 mm pruh š přes 1 do 2 m pl přes 500 do 1000 m2 bez překážek v trase | m2 | 950.093
564782111 | Podklad z vibrovaného štěrku VŠ tl 300 mm | m2 | 974.243
564851111 | Podklad ze štěrkodrtě ŠD tl 150 mm | m2 | 1900.186
577146111 | Asfaltový beton vrstva ložní ACL 22 (ABVH) tl 50 mm š do 3 m z nemodifikovaného asfaltu | m2 | 950.093
SKA_obrus | SKA obrus | m2 | 1899.285
| Státní komunikace asfaltová - poslední vrstva rozšířena na celou šířku jízdního pruhu - předpoklad 3,0m |  | 0
| Polovina množství je v objektu Vodovodu a druhá polovina v objektu Kanalizace |  | 0
| Odpočet mocnosti komunikace Řad B |  | 0
| "Státní komunikace asfaltová" (1457,50-441,00)*1,50 |  | 1524.75
| Komunikace Řad B-1 |  | 0
| "Státní komunikace asfaltová" ((114,580-0,000)+(397,93-308,72))*1,50 |  | 305.685
| Komunikace Řad B-1-1 |  | 0
| "Státní komunikace asfaltová" (3,00-0,00)*1,50 |  | 4.5
| Komunikace Řad B-1-2 |  | 0
| "Státní komunikace asfaltová" (30,00-0,00)*1,50 |  | 45
| Komunikace Řad B-2 |  | 0
| "Státní komunikace asfaltová" 0,000*1,50 |  | 0
| Komunikace Řad B-3 |  | 0
| "Státní komunikace asfaltová" (3,50-0,00)*1,50 |  | 5.25
| Komunikace Řad B-4 |  | 0
| "Státní komunikace asfaltová" (9,40-0,00)*1,50 |  | 14.1
SKA_obrus | Součet |  | 1899.285
Použití figury:
577144111 | Asfaltový beton vrstva obrusná ACO 11 (ABS) tř. I tl 50 mm š do 3 m z nemodifikovaného asfaltu | m2 | 1899.285
113154333 | Frézování živičného krytu tl 50 mm pruh š přes 1 do 2 m pl přes 1000 do 10000 m2 bez překážek v trase | m2 | 1899.285
577144222R | Provedení obrusné vrstvy pro zimní provoz včetně odfrézování | m2 | 1899.285
Skládka_1_3 | Výkopek na skládku třída těžitelnosti 1-3 | m3 | 742.937
| Výkopek z mezideponie na skládku |  | 0
| Hloubení_rýh_3_s+Hloubení_rýh_3_r+Hloubení_jam_3_s+Hloubení_jam_3_r |  | 1058.289
| Výkopek ze staveniště na skládku |  | 0
| Hloubení_rýh_voda_3s |  | 16.268
| Výkopek na staveniště pro zpětný zásyp |  | 0
| -Zásyp*0,20 |  | -331.62
Skládka_1_3 | Součet |  | 742.937
Použití figury:
162751117 | Vodorovné přemístění přes 9 000 do 10000 m výkopku/sypaniny z horniny třídy těžitelnosti I skupiny 1 až 3 | m3 | 742.937
162751119 | Příplatek k vodorovnému přemístění výkopku/sypaniny z horniny třídy těžitelnosti I skupiny 1 až 3 ZKD 1000 m přes 10000 m | m3 | 9658.181
171151111 | Uložení sypaniny z hornin nesoudržných sypkých do násypů zhutněných strojně | m3 | 2354.773
171201231 | Poplatek za uložení zeminy a kamení na recyklační skládce (skládkovné) kód odpadu 17 05 04 | t | 3885.375
Skládka_4_5 | Výkopek na skládku třída těžitelnosti 4-5 | m3 | 1611.836
| Výkopek z mezideponie na skládku - 100% výkopku |  | 0
| (Hloubení_rýh_4_s+Hloubení_rýh_4_r)*1,00 |  | 1519.105
| (Hloubení_jam_4_s+Hloubení_jam_4_r)*1,00 |  | 68.328
| Výkopek ze staveniště na skládku - 100% výkopku |  | 0
| Hloubení_rýh_voda_4s |  | 24.403
Skládka_4_5 | Součet |  | 1611.836
Použití figury:
162751137 | Vodorovné přemístění přes 9 000 do 10000 m výkopku/sypaniny z horniny třídy těžitelnosti II skupiny 4 a 5 | m3 | 1611.836
162751139 | Příplatek k vodorovnému přemístění výkopku/sypaniny z horniny třídy těžitelnosti II skupiny 4 a 5 ZKD 1000 m přes 10000 m | m3 | 20953.868
171151111 | Uložení sypaniny z hornin nesoudržných sypkých do násypů zhutněných strojně | m3 | 2354.773
171201231 | Poplatek za uložení zeminy a kamení na recyklační skládce (skládkovné) kód odpadu 17 05 04 | t | 3885.375
Suť_beton | Suť beton | t | 0
Suť_beton | "Suť beton" 0,000 |  | 0
Suť_celkem | Suť celkem | t | 1601.644
Suť_stavební | "Suť stavební materiál" 0,225 |  | 0.225
Suť_kamenivo | "Suť kamenivo" 100,633+106,787+235,967+301,900+320,362 |  | 1065.649
Suť_beton | "Suť beton" 0,000 |  | 0
Suť_živice | "Suť živice" 50,364+48,467+218,521+218,418 |  | 535.77
Suť_celkem | Součet |  | 1601.644
Použití figury:
997002511 | Vodorovné přemístění suti a vybouraných hmot bez naložení ale se složením a urovnáním do 1 km | t | 1601.644
997002519 | Příplatek ZKD 1 km přemístění suti a vybouraných hmot | t | 35236.168
Suť_kamenivo | Suť kamenivo | t | 1065.649
Suť_kamenivo | "Suť kamenivo" 100,633+106,787+235,967+301,900+320,362 |  | 1065.649
Použití figury:
997221873 | Poplatek za uložení stavebního odpadu na recyklační skládce (skládkovné) zeminy a kamení zatříděného do Katalogu odpadů pod kódem 17 05 04 | t | 1065.649
Suť_stavební | Suť stavební | t | 0.225
Suť_stavební | "Suť stavební materiál" 0,225 |  | 0.225
Použití figury:
997013871 | Poplatek za uložení stavebního odpadu na recyklační skládce (skládkovné) směsného stavebního a demoličního kód odpadu 17 09 04 | t | 0.225
Suť_živice | Suť živice | t | 535.77
Suť_živice | "Suť živice" 50,364+48,467+218,521+218,418 |  | 535.77
Použití figury:
997221875 | Poplatek za uložení stavebního odpadu na recyklační skládce (skládkovné) asfaltového bez obsahu dehtu zatříděného do Katalogu odpadů pod kódem 17 03 02 | t | 535.77
Tl_kom_MA | Tl. komunikace místní asfaltová | m | 0.29
Tl_kom_MA | "Mocnost místní komunikace asfaltové - dle TZ" 0,290 |  | 0.29
Použití figury:
139001101 | Příplatek za ztížení vykopávky v blízkosti podzemního vedení | m3 | 562.216
Tl_kom_MŠ | Tl. komunikace místní štěrková | m | 0.3
Tl_kom_MŠ | "Mocnost místní komunikace štěrkové - dle TZ" 0,300 |  | 0.3
Použití figury:
139001101 | Příplatek za ztížení vykopávky v blízkosti podzemního vedení | m3 | 562.216
Tl_kom_SA | Tl. komunikace státní asfaltová | m | 0.6
Tl_kom_SA | "Mocnost státní komunikace asfaltové - dle TZ" 0,600 |  | 0.6
Použití figury:
139001101 | Příplatek za ztížení vykopávky v blízkosti podzemního vedení | m3 | 562.216
Tl_lože | Mocnost lože | m | 0.1
Tl_lože | "Lože pod potrubí" 0,100 |  | 0.1
Použití figury:
139001101 | Příplatek za ztížení vykopávky v blízkosti podzemního vedení | m3 | 562.216
132251401 | Hloubení rýh pod vodou v hornině třídy těžitelnosti I skupiny 3 objem do 1000 m3 | m3 | 16.268
151101101 | Zřízení příložného pažení a rozepření stěn rýh hl do 2 m | m2 | 5026.23
451573111 | Lože pod potrubí otevřený výkop ze štěrkopísku | m3 | 220.41
Tl_zeleň | Tl. zeleň | m | 0.15
Tl_zeleň | "Mocnost travnaté plochy, zemědělsky obdělávaný pozemek - dle TZ" 0,150 |  | 0.15
Použití figury:
139001101 | Příplatek za ztížení vykopávky v blízkosti podzemního vedení | m3 | 562.216
162551108 | Vodorovné přemístění přes 2 500 do 3000 m výkopku/sypaniny z horniny třídy těžitelnosti I skupiny 1 až 3 | m3 | 1460.847
167151101 | Nakládání výkopku z hornin třídy těžitelnosti I skupiny 1 až 3 do 100 m3 | m3 | 1129.227
171251201 | Uložení sypaniny na skládky nebo meziskládky | m3 | 2716.66
Travnaté_plochy | Travnaté plochy | m2 | 472.92
| Komunikace Řad B |  | 0
| "Travnaté plochy,zemědělský pozemek" (15,00-0,00)*Rýha_d90 |  | 13.5
| Komunikace Řad B-1 |  | 0
| "Travnaté plochy,zemědělský pozemek" ((120,000-114,580)+(308,72-123,900))*Rýha_d90_souběh |  | 142.68
| Komunikace Řad B-1-1 |  | 0
| "Travnaté plochy,zemědělský pozemek" (6,00-3,00)*Rýha_d90 |  | 2.7
| Komunikace Řad B-1-2 |  | 0
| "Travnaté plochy,zemědělský pozemek" 0,000 |  | 0
| Komunikace Řad B-2 |  | 0
| "Travnaté plochy,zemědělský pozemek" (22,00-2,00)*Rýha_d90_souběh |  | 15
| Komunikace Řad B-3 |  | 0
| "Travnaté plochy,zemědělský pozemek" (28,00-3,50)*Rýha_d90_souběh |  | 18.375
| Komunikace Řad B-4 |  | 0
| "Travnaté plochy,zemědělský pozemek" ((28,07-27,11)*Rýha_d90_souběh)+((32,53-31,00)+(378,90-69,55)*Rýha_d90) |  | 280.665
Travnaté_plochy | Součet |  | 472.92
Použití figury:
181913111 | Úprava pláně v hornině třídy těžitelnosti II skupiny 4 bez zhutnění ručně | m2 | 472.92
121112003 | Sejmutí ornice tl vrstvy do 200 mm ručně | m2 | 472.92
162551108 | Vodorovné přemístění přes 2 500 do 3000 m výkopku/sypaniny z horniny třídy těžitelnosti I skupiny 1 až 3 | m3 | 1460.847
167151101 | Nakládání výkopku z hornin třídy těžitelnosti I skupiny 1 až 3 do 100 m3 | m3 | 1129.227
171251201 | Uložení sypaniny na skládky nebo meziskládky | m3 | 2716.66
181311103 | Rozprostření ornice tl vrstvy do 200 mm v rovině nebo ve svahu do 1:5 ručně | m2 | 472.92
181451131 | Založení parkového trávníku výsevem pl přes 1000 m2 v rovině a ve svahu do 1:5 | m2 | 236.46
Zásyp | Zásyp | m3 | 1658.099
| Hloubení_rýh+Hloubení_jam |  | 2645.722
| -Lože_potrubí |  | -220.41
| -Obsyp |  | -700.761
| "Odpočet potrubí d90" -3,14*0,045*0,045*Potrubí_d90 |  | -15.572
| "Odpočet redukčních šachet" -1,600*2,650*3,00*4 |  | -50.88
Zásyp | Součet |  | 1658.099
Použití figury:
174151101 | Zásyp jam, šachet rýh nebo kolem objektů sypaninou se zhutněním | m3 | 1658.099
162551108 | Vodorovné přemístění přes 2 500 do 3000 m výkopku/sypaniny z horniny třídy těžitelnosti I skupiny 1 až 3 | m3 | 1460.847
162751117 | Vodorovné přemístění přes 9 000 do 10000 m výkopku/sypaniny z horniny třídy těžitelnosti I skupiny 1 až 3 | m3 | 742.937
58344171 | štěrkodrť frakce 0/32 | t | 2719.826
Zeleň | Zeleň | m2 | 236.46
| Předpoklad 50% z celkové plochy travnatých a zemědělských ploch |  | 0
| Travnaté_plochy*0,50 |  | 236.46
Zeleň | Součet |  | 236.46
Použití figury:
181451131 | Založení parkového trávníku výsevem pl přes 1000 m2 v rovině a ve svahu do 1:5 | m2 | 236.46
184802111 | Chemické odplevelení před založením kultury nad 20 m2 postřikem na široko v rovině a svahu do 1:5 | m2 | 236.46
184802611 | Chemické odplevelení po založení kultury postřikem na široko v rovině a svahu do 1:5 | m2 | 236.46
SO/ SO 01/ SO 01.4 | Vodovodní přípojky
Deska_VŠ | Podkladní deska pro vodoměrnou šachtu | m3 | 84.942
| "Vodoměrné šachty" 3,30*3,30*0,10*78 |  | 84.942
Deska_VŠ | Součet |  | 84.942
Použití figury:
452311141 | Podkladní desky z betonu prostého tř. C 16/20 otevřený výkop | m3 | 84.942
174151101 | Zásyp jam, šachet rýh nebo kolem objektů sypaninou se zhutněním | m3 | 1092.013
Hloubení_jam | Hloubení jam | m3 | 1698.84
| Hloubení jam pro vodoměrné šachty |  | 0
| 3,300*3,300*2,00*78 |  | 1698.84
Hloubení_jam | Součet |  | 1698.84
Použití figury:
139001101 | Příplatek za ztížení vykopávky v blízkosti podzemního vedení | m3 | 387.317
151101301 | Zřízení rozepření stěn při pažení příložném hl do 4 m | m3 | 1698.84
151101311 | Odstranění rozepření stěn při pažení příložném hl do 4 m | m3 | 1698.84
174151101 | Zásyp jam, šachet rýh nebo kolem objektů sypaninou se zhutněním | m3 | 1092.013
Hloubení_jam_3_r | Hloubení jam třída těžitelnosti 3 - ručně | m3 | 271.814
Hloubení_jam_3_r | "Hloubení jam třída těžitelnosti 3 - 40%, ručně 40%" Hloubení_jam*0,40*0,40 |  | 271.814
Použití figury:
139001101 | Příplatek za ztížení vykopávky v blízkosti podzemního vedení | m3 | 387.317
131213102 | Hloubení jam v nesoudržných horninách třídy těžitelnosti I skupiny 3 ručně | m3 | 271.814
162551108 | Vodorovné přemístění přes 2 500 do 3000 m výkopku/sypaniny z horniny třídy těžitelnosti I skupiny 1 až 3 | m3 | 1183.73
162751117 | Vodorovné přemístění přes 9 000 do 10000 m výkopku/sypaniny z horniny třídy těžitelnosti I skupiny 1 až 3 | m3 | 710.528
167151101 | Nakládání výkopku z hornin třídy těžitelnosti I skupiny 1 až 3 do 100 m3 | m3 | 965.327
171251201 | Uložení sypaniny na skládky nebo meziskládky | m3 | 2358.724
Hloubení_jam_3_s | Hloubení jam třída těžitelnosti 3 - strojně | m3 | 407.722
Hloubení_jam_3_s | "Hloubení jam třída těžitelnosti 3 - 40%, strojně 60%" Hloubení_jam*0,40*0,60 |  | 407.722
Použití figury:
139001101 | Příplatek za ztížení vykopávky v blízkosti podzemního vedení | m3 | 387.317
131251201 | Hloubení jam zapažených v hornině třídy těžitelnosti I skupiny 3 objem do 20 m3 strojně | m3 | 407.722
162551108 | Vodorovné přemístění přes 2 500 do 3000 m výkopku/sypaniny z horniny třídy těžitelnosti I skupiny 1 až 3 | m3 | 1183.73
162751117 | Vodorovné přemístění přes 9 000 do 10000 m výkopku/sypaniny z horniny třídy těžitelnosti I skupiny 1 až 3 | m3 | 710.528
167151101 | Nakládání výkopku z hornin třídy těžitelnosti I skupiny 1 až 3 do 100 m3 | m3 | 965.327
171251201 | Uložení sypaniny na skládky nebo meziskládky | m3 | 2358.724
Hloubení_jam_4_r | Hloubení jam třída těžitelnosti 4 - ručně | m3 | 407.722
Hloubení_jam_4_r | "Hloubení jam třída těžitelnosti 4 - 60%, ručně 40%" Hloubení_jam*0,60*0,40 |  | 407.722
Použití figury:
139001101 | Příplatek za ztížení vykopávky v blízkosti podzemního vedení | m3 | 387.317
131313102 | Hloubení jam v nesoudržných horninách třídy těžitelnosti II skupiny 4 ručně | m3 | 407.722
162551128 | Vodorovné přemístění přes 2 500 do 3000 m výkopku/sypaniny z horniny třídy těžitelnosti II skupiny 4 a 5 | m3 | 1393.397
162751137 | Vodorovné přemístění přes 9 000 do 10000 m výkopku/sypaniny z horniny třídy těžitelnosti II skupiny 4 a 5 | m3 | 1393.397
167151102 | Nakládání výkopku z hornin třídy těžitelnosti II skupiny 4 a 5 do 100 m3 | m3 | 1393.397
171251201 | Uložení sypaniny na skládky nebo meziskládky | m3 | 2358.724
Hloubení_jam_4_s | Hloubení jam třída těžitelnosti 4 - strojně | m3 | 611.582
Hloubení_jam_4_s | "Hloubení jam třída těžitelnosti 4 - 60%, strojně 60%" Hloubení_jam*0,60*0,60 |  | 611.582
Použití figury:
139001101 | Příplatek za ztížení vykopávky v blízkosti podzemního vedení | m3 | 387.317
131351201 | Hloubení jam zapažených v hornině třídy těžitelnosti II skupiny 4 objem do 20 m3 strojně | m3 | 611.582
162551128 | Vodorovné přemístění přes 2 500 do 3000 m výkopku/sypaniny z horniny třídy těžitelnosti II skupiny 4 a 5 | m3 | 1393.397
162751137 | Vodorovné přemístění přes 9 000 do 10000 m výkopku/sypaniny z horniny třídy těžitelnosti II skupiny 4 a 5 | m3 | 1393.397
167151102 | Nakládání výkopku z hornin třídy těžitelnosti II skupiny 4 a 5 do 100 m3 | m3 | 1393.397
171251201 | Uložení sypaniny na skládky nebo meziskládky | m3 | 2358.724
Hloubení_rýh | Hloubení rýh | m3 | 623.488
| Zemní práce |  | 0
| Potrubí_d32*Rýha_d32*(1,600+Tl_lože) |  | 749.904
| Odpočet mocnosti komunikace |  | 0
| "Délky přípojek v státní komunikaci asfaltové - dle D.1.31" -132,20*Rýha_d32*Tl_kom_SA |  | -63.456
| "Délky přípojek v místní komunikaci asfaltové - dle D.1.31" -84,500*Rýha_d32*Tl_kom_MA |  | -19.604
| "Délky přípojek v místní komunikaci štěrkové - dle D.1.31" -29,0000*Rýha_d32*Tl_kom_MŠ |  | -6.96
| "Délky přípojek v travanatých plochách/zemědělský pozemek - dle D.1.31" -303,300*Rýha_d32*Tl_zeleň |  | -36.396
Hloubení_rýh | Součet |  | 623.488
Použití figury:
139001101 | Příplatek za ztížení vykopávky v blízkosti podzemního vedení | m3 | 387.317
174151101 | Zásyp jam, šachet rýh nebo kolem objektů sypaninou se zhutněním | m3 | 1092.013
Hloubení_rýh_3_r | Hloubení rýh třída těžitelnosti 3 - ručně | m3 | 37.409
Hloubení_rýh_3_r | "Hloubení rýh třída těžitelnosti 3 - 40%, ručně 15%" Hloubení_rýh*0,40*0,15 |  | 37.409
Použití figury:
139001101 | Příplatek za ztížení vykopávky v blízkosti podzemního vedení | m3 | 387.317
132212212 | Hloubení rýh š do 2000 mm v nesoudržných horninách třídy těžitelnosti I skupiny 3 ručně | m3 | 37.409
162551108 | Vodorovné přemístění přes 2 500 do 3000 m výkopku/sypaniny z horniny třídy těžitelnosti I skupiny 1 až 3 | m3 | 1183.73
162751117 | Vodorovné přemístění přes 9 000 do 10000 m výkopku/sypaniny z horniny třídy těžitelnosti I skupiny 1 až 3 | m3 | 710.528
167151101 | Nakládání výkopku z hornin třídy těžitelnosti I skupiny 1 až 3 do 100 m3 | m3 | 965.327
171251201 | Uložení sypaniny na skládky nebo meziskládky | m3 | 2358.724
Hloubení_rýh_3_s | Hloubení rýh třída těžitelnosti 3 - strojně | m3 | 211.986
Hloubení_rýh_3_s | "Hloubení rýh třída těžitelnosti 3 - 40%, strojně 85%" Hloubení_rýh*0,40*0,85 |  | 211.986
Použití figury:
139001101 | Příplatek za ztížení vykopávky v blízkosti podzemního vedení | m3 | 387.317
132254201 | Hloubení zapažených rýh š do 2000 mm v hornině třídy těžitelnosti I skupiny 3 objem do 20 m3 | m3 | 211.986
162551108 | Vodorovné přemístění přes 2 500 do 3000 m výkopku/sypaniny z horniny třídy těžitelnosti I skupiny 1 až 3 | m3 | 1183.73
162751117 | Vodorovné přemístění přes 9 000 do 10000 m výkopku/sypaniny z horniny třídy těžitelnosti I skupiny 1 až 3 | m3 | 710.528
167151101 | Nakládání výkopku z hornin třídy těžitelnosti I skupiny 1 až 3 do 100 m3 | m3 | 965.327
171251201 | Uložení sypaniny na skládky nebo meziskládky | m3 | 2358.724
Hloubení_rýh_4_r | Hloubení rýh třída těžitelnosti 4 - ručně | m3 | 56.114
Hloubení_rýh_4_r | "Hloubení rýh třída těžitelnosti 4 - 60%, ručně 15%" Hloubení_rýh*0,60*0,15 |  | 56.114
Použití figury:
139001101 | Příplatek za ztížení vykopávky v blízkosti podzemního vedení | m3 | 387.317
132312212 | Hloubení rýh š do 2000 mm v nesoudržných horninách třídy těžitelnosti II skupiny 4 ručně | m3 | 56.114
162551128 | Vodorovné přemístění přes 2 500 do 3000 m výkopku/sypaniny z horniny třídy těžitelnosti II skupiny 4 a 5 | m3 | 1393.397
162751137 | Vodorovné přemístění přes 9 000 do 10000 m výkopku/sypaniny z horniny třídy těžitelnosti II skupiny 4 a 5 | m3 | 1393.397
167151102 | Nakládání výkopku z hornin třídy těžitelnosti II skupiny 4 a 5 do 100 m3 | m3 | 1393.397
171251201 | Uložení sypaniny na skládky nebo meziskládky | m3 | 2358.724
Hloubení_rýh_4_s | Hloubení rýh třída těžitelnosti 4 - strojně | m3 | 317.979
Hloubení_rýh_4_s | "Hloubení rýh třída těžitelnosti 4 - 60%, strojně 85%" Hloubení_rýh*0,60*0,85 |  | 317.979
Použití figury:
139001101 | Příplatek za ztížení vykopávky v blízkosti podzemního vedení | m3 | 387.317
132354201 | Hloubení zapažených rýh š do 2000 mm v hornině třídy těžitelnosti II skupiny 4 objem do 20 m3 | m3 | 317.979
162551128 | Vodorovné přemístění přes 2 500 do 3000 m výkopku/sypaniny z horniny třídy těžitelnosti II skupiny 4 a 5 | m3 | 1393.397
162751137 | Vodorovné přemístění přes 9 000 do 10000 m výkopku/sypaniny z horniny třídy těžitelnosti II skupiny 4 a 5 | m3 | 1393.397
167151102 | Nakládání výkopku z hornin třídy těžitelnosti II skupiny 4 a 5 do 100 m3 | m3 | 1393.397
171251201 | Uložení sypaniny na skládky nebo meziskládky | m3 | 2358.724
Hloubení_rýh_voda | Hloubení rýh pod vodou | m3 | 72.456
Hloubení_rýh_voda_3s | Hloubení rýh pod vodou třída těžitelnosti 3 - strojně | m3 | 28.982
Hloubení_rýh_voda_4s | Hloubení rýh pod vodou třída těžitelnosti 4 - strojně | m3 | 43.474
Chránička | Chárnička plastová d225 | m | 22.5
Jílová_hráz | Jílová hráz | m3 | 32.365
Lože_potrubí | Lože potrubí | m3 | 44.112
| Potrubí_d32*Rýha_d32*Tl_lože |  | 44.112
Lože_potrubí | Součet |  | 44.112
Použití figury:
451573111 | Lože pod potrubí otevřený výkop ze štěrkopísku | m3 | 44.112
174151101 | Zásyp jam, šachet rýh nebo kolem objektů sypaninou se zhutněním | m3 | 1092.013
Lože_VŠ | Lože pro vodoměrné šachty | m3 | 84.942
| "Vodoměrné šachty" 3,30*3,30*0,1*78 |  | 84.942
Lože_VŠ | Součet |  | 84.942
Použití figury:
451541111 | Lože pod potrubí otevřený výkop ze štěrkodrtě | m3 | 84.942
174151101 | Zásyp jam, šachet rýh nebo kolem objektů sypaninou se zhutněním | m3 | 1092.013
MKA | Místní komunikace asfaltová | m2 | 67.6
MKA | "Délky přípojek v místní komunikaci asfaltové - dle D.1.35" 84,5000*Rýha_d32 |  | 67.6
Použití figury:
181913112 | Úprava pláně v hornině třídy těžitelnosti II skupiny 4 se zhutněním ručně | m2 | 196.56
113107122 | Odstranění podkladu z kameniva drceného tl přes 100 do 200 mm ručně | m2 | 130.02
113107141 | Odstranění podkladu živičného tl 50 mm ručně | m2 | 298.883
113107322 | Odstranění podkladu z kameniva drceného tl přes 100 do 200 mm strojně pl do 50 m2 | m2 | 43.34
113107341 | Odstranění podkladu živičného tl 50 mm strojně pl do 50 m2 | m2 | 99.628
564861111 | Podklad ze štěrkodrtě ŠD tl 200 mm | m2 | 67.6
565135111 | Asfaltový beton vrstva podkladní ACP 16 (obalované kamenivo OKS) tl 50 mm š do 3 m | m2 | 67.6
MKA_obrus | MKA obrusná vrstva | m2 | 92.95
| Místní komunikace asfaltová - poslední vrstva rozšířena o 0,15m na každou stranu od hrany výkopu |  | 0
| "Délky přípojek v místní komunikaci asfaltové - dle D.1.35" 84,5000*(0,15+Rýha_d32+0,15) |  | 92.95
MKA_obrus | Součet |  | 92.95
Použití figury:
577134111 | Asfaltový beton vrstva obrusná ACO 11 (ABS) tř. I tl 40 mm š do 3 m z nemodifikovaného asfaltu | m2 | 92.95
113107141 | Odstranění podkladu živičného tl 50 mm ručně | m2 | 298.883
113107341 | Odstranění podkladu živičného tl 50 mm strojně pl do 50 m2 | m2 | 99.628
MKŠ | Místní komunikace štěrková | m2 | 23.2
MKŠ | "Délky přípojek v místní komunikaci štěrkové - dle D.1.35" 29,0000*Rýha_d32 |  | 23.2
Použití figury:
181913112 | Úprava pláně v hornině třídy těžitelnosti II skupiny 4 se zhutněním ručně | m2 | 196.56
113107123 | Odstranění podkladu z kameniva drceného tl přes 200 do 300 mm ručně | m2 | 96.72
113107323 | Odstranění podkladu z kameniva drceného tl přes 200 do 300 mm strojně pl do 50 m2 | m2 | 32.24
Mobilní_oplocení | Mobilní oplocení | m | 1105
| (Potrubí_d32+(0,15+Rýha_d32+0,15))*2 |  | 1105
Mobilní_oplocení | Součet |  | 1105
Obsyp | Obsyp potrubí | m3 | 926.009
| Potrubí_d32*Rýha_d32*(0,032+0,300) |  | 146.452
| "Odpočet potrubí d32" -3,14*0,016*0,016*Potrubí_d32 |  | -0.443
| "Obsyp vodoměrné šachty 10m3/šachta" 10,000*78 |  | 780
Obsyp | Součet |  | 926.009
Použití figury:
175151101 | Obsypání potrubí strojně sypaninou bez prohození, uloženou do 3 m | m3 | 555.605
174151101 | Zásyp jam, šachet rýh nebo kolem objektů sypaninou se zhutněním | m3 | 1092.013
58337310 | štěrkopísek frakce 0/4 | t | 1898.698
Obsyp_ručně | Obsyp ručně | m3 | 370.404
Obsyp_ručně | "Obsyp potrubí ručně - 40%" Obsyp*0,40 |  | 370.404
Použití figury:
175151101 | Obsypání potrubí strojně sypaninou bez prohození, uloženou do 3 m | m3 | 555.605
175111101 | Obsypání potrubí ručně sypaninou bez prohození, uloženou do 3 m | m3 | 370.404
Obsyp_strojně | Obsyp strojně | m3 | 555.605
Obsyp_strojně | "Obsyp potrubí strojně - 60%" Obsyp*0,60 |  | 555.605
Páska | Páska | m | 1029.6
| "Výstražná páska kolem výkopu pro vodoměrnou šachtu" 3,30*4*78 |  | 1029.6
Páska | Součet |  | 1029.6
Použití figury:
119003131 | Výstražná páska pro zabezpečení výkopu zřízení | m | 1029.6
119003132 | Výstražná páska pro zabezpečení výkopu odstranění | m | 1029.6
Pažení_jam_4 | Pažení jam do hloubky 4,0m | m2 | 2059.2
| "Výkop pro vodoměrné šachty" 3,3*2*4*78 |  | 2059.2
Pažení_jam_4 | Součet |  | 2059.2
Použití figury:
151101201 | Zřízení příložného pažení stěn výkopu hl do 4 m | m2 | 2059.2
151101211 | Odstranění příložného pažení stěn hl do 4 m | m2 | 2059.2
Pažení_rýh_do2m | Příložné pažení rýh do hloubky 2,0m | m2 | 1764.48
Potrubí_d32 | Potrubí d32 | m | 551.4
Potrubí_d32 | "Potrubí d32" 551,400 |  | 551.4
Použití figury:
139001101 | Příplatek za ztížení vykopávky v blízkosti podzemního vedení | m3 | 387.317
174151101 | Zásyp jam, šachet rýh nebo kolem objektů sypaninou se zhutněním | m3 | 1092.013
175151101 | Obsypání potrubí strojně sypaninou bez prohození, uloženou do 3 m | m3 | 555.605
451573111 | Lože pod potrubí otevřený výkop ze štěrkopísku | m3 | 44.112
871161141 | Montáž potrubí z PE100 SDR 11 otevřený výkop svařovaných na tupo D 32 x 3,0 mm | m | 551.4
892241111 | Tlaková zkouška vodou potrubí DN do 80 | m | 551.4
892273121R | Proplach a dezinfekce vodovodního potrubí DN do 40 | m | 551.4
899721111 | Signalizační vodič DN do 150 mm na potrubí | m | 551.4
899722111 | Krytí potrubí z plastů výstražnou fólií z PVC 20 cm | m | 551.4
Rýha_d32 | Šířka rýhy pro potrubí d32 | m | 0.8
Rýha_d32 | "Šířka rýhy pro potrubí PE d32" 0,10+0,60+0,10 |  | 0.8
Použití figury:
139001101 | Příplatek za ztížení vykopávky v blízkosti podzemního vedení | m3 | 387.317
113107121 | Odstranění podkladu z kameniva drceného tl do 100 mm ručně | m2 | 130.02
113107321 | Odstranění podkladu z kameniva drceného tl do 100 mm strojně pl do 50 m2 | m2 | 43.34
119001422 | Dočasné zajištění kabelů a kabelových tratí z 6 volně ložených kabelů | m | 64
175151101 | Obsypání potrubí strojně sypaninou bez prohození, uloženou do 3 m | m3 | 555.605
181913111 | Úprava pláně v hornině třídy těžitelnosti II skupiny 4 bez zhutnění ručně | m2 | 242.64
181913112 | Úprava pláně v hornině třídy těžitelnosti II skupiny 4 se zhutněním ručně | m2 | 196.56
451573111 | Lože pod potrubí otevřený výkop ze štěrkopísku | m3 | 44.112
564782111 | Podklad z vibrovaného štěrku VŠ tl 300 mm | m2 | 137.66
564821112 | Podklad ze štěrkodrtě ŠD tl 90 mm | m2 | 67.6
564851111 | Podklad ze štěrkodrtě ŠD tl 150 mm | m2 | 211.52
577134111 | Asfaltový beton vrstva obrusná ACO 11 (ABS) tř. I tl 40 mm š do 3 m z nemodifikovaného asfaltu | m2 | 92.95
577144111 | Asfaltový beton vrstva obrusná ACO 11 (ABS) tř. I tl 50 mm š do 3 m z nemodifikovaného asfaltu | m2 | 237.96
919732211 | Styčná spára napojení nového živičného povrchu na stávající za tepla š 15 mm hl 25 mm s prořezáním | m | 517
SKA | Státní komunikace asfaltová | m2 | 105.76
SKA | "Délky přípojek v státní komunikaci asfaltové - dle D.1.35" 132,200*Rýha_d32 |  | 105.76
Použití figury:
181913112 | Úprava pláně v hornině třídy těžitelnosti II skupiny 4 se zhutněním ručně | m2 | 196.56
113107122 | Odstranění podkladu z kameniva drceného tl přes 100 do 200 mm ručně | m2 | 130.02
113107123 | Odstranění podkladu z kameniva drceného tl přes 200 do 300 mm ručně | m2 | 96.72
113107142 | Odstranění podkladu živičného tl přes 50 do 100 mm ručně | m2 | 79.32
113107322 | Odstranění podkladu z kameniva drceného tl přes 100 do 200 mm strojně pl do 50 m2 | m2 | 43.34
113107323 | Odstranění podkladu z kameniva drceného tl přes 200 do 300 mm strojně pl do 50 m2 | m2 | 32.24
113107342 | Odstranění podkladu živičného tl přes 50 do 100 mm strojně pl do 50 m2 | m2 | 26.44
564782111 | Podklad z vibrovaného štěrku VŠ tl 300 mm | m2 | 137.66
564851111 | Podklad ze štěrkodrtě ŠD tl 150 mm | m2 | 211.52
577146111 | Asfaltový beton vrstva ložní ACL 22 (ABVH) tl 50 mm š do 3 m z nemodifikovaného asfaltu | m2 | 211.52
SKA_obrus | SKA obrus | m2 | 237.96
| Rozšíření o 0,50m na každou stranu výkopu |  | 0
| "Délky přípojek v státní komunikaci asfaltové - dle D.1.35" 132,200*(0,50+Rýha_d32+0,50) |  | 237.96
SKA_obrus | Součet |  | 237.96
Použití figury:
577144111 | Asfaltový beton vrstva obrusná ACO 11 (ABS) tř. I tl 50 mm š do 3 m z nemodifikovaného asfaltu | m2 | 237.96
113107141 | Odstranění podkladu živičného tl 50 mm ručně | m2 | 298.883
113107341 | Odstranění podkladu živičného tl 50 mm strojně pl do 50 m2 | m2 | 99.628
Skládka_1_3 | Výkopek na skládku třída těžitelnosti 1-3 | m3 | 710.528
| Výkopek z mezideponie na skládku |  | 0
| (Hloubení_rýh_3_s+Hloubení_rýh_3_r+Hloubení_jam_3_s+Hloubení_jam_3_r) |  | 928.931
| Výkopek na staveniště pro zpětný zásyp |  | 0
| -Zásyp*0,20 |  | -218.403
Skládka_1_3 | Součet |  | 710.528
Použití figury:
162751117 | Vodorovné přemístění přes 9 000 do 10000 m výkopku/sypaniny z horniny třídy těžitelnosti I skupiny 1 až 3 | m3 | 710.528
162751119 | Příplatek k vodorovnému přemístění výkopku/sypaniny z horniny třídy těžitelnosti I skupiny 1 až 3 ZKD 1000 m přes 10000 m | m3 | 9236.864
171151111 | Uložení sypaniny z hornin nesoudržných sypkých do násypů zhutněných strojně | m3 | 2103.925
171201231 | Poplatek za uložení zeminy a kamení na recyklační skládce (skládkovné) kód odpadu 17 05 04 | t | 3471.476
Skládka_4_5 | Výkopek na skládku třída těžitelnosti 4-5 | m3 | 1393.397
| Výkopek z mezideponie na skládku - 100% výkopku |  | 0
| (Hloubení_rýh_4_s+Hloubení_rýh_4_r+Hloubení_jam_4_s+Hloubení_jam_4_r)*1,00 |  | 1393.397
Skládka_4_5 | Součet |  | 1393.397
Použití figury:
162751137 | Vodorovné přemístění přes 9 000 do 10000 m výkopku/sypaniny z horniny třídy těžitelnosti II skupiny 4 a 5 | m3 | 1393.397
162751139 | Příplatek k vodorovnému přemístění výkopku/sypaniny z horniny třídy těžitelnosti II skupiny 4 a 5 ZKD 1000 m přes 10000 m | m3 | 18114.161
171151111 | Uložení sypaniny z hornin nesoudržných sypkých do násypů zhutněných strojně | m3 | 2103.925
171201231 | Poplatek za uložení zeminy a kamení na recyklační skládce (skládkovné) kód odpadu 17 05 04 | t | 3471.476
Suť_beton | Suť beton | t | 0
Suť_beton | "Suť beton" 0,000 |  | 0
Suť_celkem | Suť celkem | t | 198.811
Suť_stavební | "Suť stavební materiál" 0,000 |  | 0
Suť_kamenivo | "Suť kamenivo" 22,103+37,706+42,557+7,368+12,569+14,186 |  | 136.489
Suť_beton | "Suť beton" 0,000 |  | 0
Suť_živice | "Suť živice" 29,291+17,450+9,764+5,817 |  | 62.322
Suť_celkem | Součet |  | 198.811
Použití figury:
997002511 | Vodorovné přemístění suti a vybouraných hmot bez naložení ale se složením a urovnáním do 1 km | t | 198.811
997002519 | Příplatek ZKD 1 km přemístění suti a vybouraných hmot | t | 4373.842
Suť_kamenivo | Suť kamenivo | t | 136.489
Suť_kamenivo | "Suť kamenivo" 22,103+37,706+42,557+7,368+12,569+14,186 |  | 136.489
Použití figury:
997221873 | Poplatek za uložení stavebního odpadu na recyklační skládce (skládkovné) zeminy a kamení zatříděného do Katalogu odpadů pod kódem 17 05 04 | t | 136.489
Suť_stavební | Suť stavební | t | 0
Suť_stavební | "Suť stavební materiál" 0,000 |  | 0
Suť_živice | Suť živice | t | 62.322
Suť_živice | "Suť živice" 29,291+17,450+9,764+5,817 |  | 62.322
Použití figury:
997221875 | Poplatek za uložení stavebního odpadu na recyklační skládce (skládkovné) asfaltového bez obsahu dehtu zatříděného do Katalogu odpadů pod kódem 17 03 02 | t | 62.322
Tl_kom_MA | Tl. komunikace místní asfaltová | m | 0.29
Tl_kom_MA | "Mocnost místní komunikace asfaltové - dle TZ" 0,290 |  | 0.29
Použití figury:
139001101 | Příplatek za ztížení vykopávky v blízkosti podzemního vedení | m3 | 387.317
Tl_kom_MŠ | Tl. komunikace místní štěrková | m | 0.3
Tl_kom_MŠ | "Mocnost místní komunikace štěrkové - dle TZ" 0,300 |  | 0.3
Použití figury:
139001101 | Příplatek za ztížení vykopávky v blízkosti podzemního vedení | m3 | 387.317
Tl_kom_SA | Tl. komunikace státní asfaltová | m | 0.6
Tl_kom_SA | "Mocnost státní komunikace asfaltové - dle TZ" 0,600 |  | 0.6
Použití figury:
139001101 | Příplatek za ztížení vykopávky v blízkosti podzemního vedení | m3 | 387.317
Tl_lože | Mocnost lože | m | 0.1
Tl_lože | "Lože pod potrubí" 0,100 |  | 0.1
Použití figury:
139001101 | Příplatek za ztížení vykopávky v blízkosti podzemního vedení | m3 | 387.317
451573111 | Lože pod potrubí otevřený výkop ze štěrkopísku | m3 | 44.112
Tl_zeleň | Tl. zeleň | m | 0.15
Tl_zeleň | "Mocnost travnaté plochy, zemědělsky obdělávaný pozemek - dle TZ" 0,150 |  | 0.15
Použití figury:
139001101 | Příplatek za ztížení vykopávky v blízkosti podzemního vedení | m3 | 387.317
162551108 | Vodorovné přemístění přes 2 500 do 3000 m výkopku/sypaniny z horniny třídy těžitelnosti I skupiny 1 až 3 | m3 | 1183.73
167151101 | Nakládání výkopku z hornin třídy těžitelnosti I skupiny 1 až 3 do 100 m3 | m3 | 965.327
171251201 | Uložení sypaniny na skládky nebo meziskládky | m3 | 2358.724
Travnaté_plochy | Travnaté plochy | m2 | 242.64
| "Délky přípojek v travanatých plochách/zemědělský pozemek - dle D.1.35" 303,300*Rýha_d32 |  | 242.64
Travnaté_plochy | Součet |  | 242.64
Použití figury:
181913111 | Úprava pláně v hornině třídy těžitelnosti II skupiny 4 bez zhutnění ručně | m2 | 242.64
121112003 | Sejmutí ornice tl vrstvy do 200 mm ručně | m2 | 242.64
162551108 | Vodorovné přemístění přes 2 500 do 3000 m výkopku/sypaniny z horniny třídy těžitelnosti I skupiny 1 až 3 | m3 | 1183.73
167151101 | Nakládání výkopku z hornin třídy těžitelnosti I skupiny 1 až 3 do 100 m3 | m3 | 965.327
171251201 | Uložení sypaniny na skládky nebo meziskládky | m3 | 2358.724
181311103 | Rozprostření ornice tl vrstvy do 200 mm v rovině nebo ve svahu do 1:5 ručně | m2 | 242.64
181451131 | Založení parkového trávníku výsevem pl přes 1000 m2 v rovině a ve svahu do 1:5 | m2 | 121.32
Zásyp | Zásyp | m3 | 1092.013
| Hloubení_rýh+Hloubení_jam |  | 2322.328
| -Lože_potrubí |  | -44.112
| -Lože_VŠ |  | -84.942
| -Deska_VŠ |  | -84.942
| -Obsyp |  | -926.009
| "Odpočet potrubí d32" -3,14*0,016*0,016*Potrubí_d32 |  | -0.443
| "Odpočet vodoměrné šachty" -3,14*0,600*0,600*1,500*53 |  | -89.867
Zásyp | Součet |  | 1092.013
Použití figury:
174151101 | Zásyp jam, šachet rýh nebo kolem objektů sypaninou se zhutněním | m3 | 1092.013
162551108 | Vodorovné přemístění přes 2 500 do 3000 m výkopku/sypaniny z horniny třídy těžitelnosti I skupiny 1 až 3 | m3 | 1183.73
162751117 | Vodorovné přemístění přes 9 000 do 10000 m výkopku/sypaniny z horniny třídy těžitelnosti I skupiny 1 až 3 | m3 | 710.528
58344171 | štěrkodrť frakce 0/32 | t | 1791.26
Zeleň | Zeleň | m2 | 121.32
| Předpoklad 50% z celkové plochy travnatých a zemědělských ploch |  | 0
| Travnaté_plochy*0,50 |  | 121.32
Zeleň | Součet |  | 121.32
Použití figury:
181451131 | Založení parkového trávníku výsevem pl přes 1000 m2 v rovině a ve svahu do 1:5 | m2 | 121.32
184802111 | Chemické odplevelení před založením kultury nad 20 m2 postřikem na široko v rovině a svahu do 1:5 | m2 | 121.32
184802611 | Chemické odplevelení po založení kultury postřikem na široko v rovině a svahu do 1:5 | m2 | 121.32
SO/ SO 02/ SO 02.1 | Vodojem 160 m3
Hloubení_jam | Hloubení jam | m3 | 1189.02
| ((4,00*4,00*0,50)*2+(15,95*4,00))*(4,00+6,90+4,00) |  | 1189.02
Hloubení_jam | Součet |  | 1189.02
Použití figury:
139001101 | Příplatek za ztížení vykopávky v blízkosti podzemního vedení | m3 | 252.667
Hloubení_jam_4_r | Hloubení jam třída těžitelnosti 4 - ručně | m3 | 71.341
Hloubení_jam_4_r | "Hloubení jam třída těžitelnosti 4 - 40%, ručně 15%" Hloubení_jam*0,40*0,15 |  | 71.341
Použití figury:
139001101 | Příplatek za ztížení vykopávky v blízkosti podzemního vedení | m3 | 252.667
131313102 | Hloubení jam v nesoudržných horninách třídy těžitelnosti II skupiny 4 ručně | m3 | 71.341
162551128 | Vodorovné přemístění přes 2 500 do 3000 m výkopku/sypaniny z horniny třídy těžitelnosti II skupiny 4 a 5 | m3 | 1030.416
162751137 | Vodorovné přemístění přes 9 000 do 10000 m výkopku/sypaniny z horniny třídy těžitelnosti II skupiny 4 a 5 | m3 | 872.016
167151102 | Nakládání výkopku z hornin třídy těžitelnosti II skupiny 4 a 5 do 100 m3 | m3 | 951.216
Hloubení_jam_4_s | Hloubení jam třída těžitelnosti 4 - strojně | m3 | 404.267
Hloubení_jam_4_s | "Hloubení jam třída těžitelnosti 4 - 40%, strojně 85%" Hloubení_jam*0,40*0,85 |  | 404.267
Použití figury:
139001101 | Příplatek za ztížení vykopávky v blízkosti podzemního vedení | m3 | 252.667
131351104 | Hloubení jam nezapažených v hornině třídy těžitelnosti II skupiny 4 objem do 500 m3 strojně | m3 | 404.267
162551128 | Vodorovné přemístění přes 2 500 do 3000 m výkopku/sypaniny z horniny třídy těžitelnosti II skupiny 4 a 5 | m3 | 1030.416
162751137 | Vodorovné přemístění přes 9 000 do 10000 m výkopku/sypaniny z horniny třídy těžitelnosti II skupiny 4 a 5 | m3 | 872.016
167151102 | Nakládání výkopku z hornin třídy těžitelnosti II skupiny 4 a 5 do 100 m3 | m3 | 951.216
Hloubení_jam_5_r | Hloubení jam třída těžitelnosti 5 - ručně | m3 | 71.341
Hloubení_jam_5_r | "Hloubení jam třída těžitelnosti 5 - 40%, ručně 15%" Hloubení_jam*0,40*0,15 |  | 71.341
Použití figury:
139001101 | Příplatek za ztížení vykopávky v blízkosti podzemního vedení | m3 | 252.667
131413102 | Hloubení jam v nesoudržných horninách třídy těžitelnosti II skupiny 5 ručně | m3 | 71.341
162551128 | Vodorovné přemístění přes 2 500 do 3000 m výkopku/sypaniny z horniny třídy těžitelnosti II skupiny 4 a 5 | m3 | 1030.416
162751137 | Vodorovné přemístění přes 9 000 do 10000 m výkopku/sypaniny z horniny třídy těžitelnosti II skupiny 4 a 5 | m3 | 872.016
167151102 | Nakládání výkopku z hornin třídy těžitelnosti II skupiny 4 a 5 do 100 m3 | m3 | 951.216
Hloubení_jam_5_s | Hloubení jam třída těžitelnosti 5 - strojně | m3 | 404.267
Hloubení_jam_5_s | "Hloubení jam třída těžitelnosti 5 - 40%, strojně 85%" Hloubení_jam*0,40*0,85 |  | 404.267
Použití figury:
139001101 | Příplatek za ztížení vykopávky v blízkosti podzemního vedení | m3 | 252.667
131451104 | Hloubení jam nezapažených v hornině třídy těžitelnosti II skupiny 5 objem do 500 m3 strojně | m3 | 404.267
162551128 | Vodorovné přemístění přes 2 500 do 3000 m výkopku/sypaniny z horniny třídy těžitelnosti II skupiny 4 a 5 | m3 | 1030.416
162751137 | Vodorovné přemístění přes 9 000 do 10000 m výkopku/sypaniny z horniny třídy těžitelnosti II skupiny 4 a 5 | m3 | 872.016
167151102 | Nakládání výkopku z hornin třídy těžitelnosti II skupiny 4 a 5 do 100 m3 | m3 | 951.216
Hloubení_jam_6_r | Hloubení jam třída těžitelnosti 6 - ručně | m3 | 35.671
Hloubení_jam_6_r | "Hloubení jam třída těžitelnosti 6 - 20%, ručně 15%" Hloubení_jam*0,20*0,15 |  | 35.671
Použití figury:
139001101 | Příplatek za ztížení vykopávky v blízkosti podzemního vedení | m3 | 252.667
138511101 | Dolamování hloubených vykopávek jam ve vrstvě tl do 1000 mm v hornině třídy těžitelnosti III skupiny 6 | m3 | 35.671
162751157 | Vodorovné přemístění přes 9 000 do 10000 m výkopku/sypaniny z horniny třídy těžitelnosti III skupiny 6 a 7 | m3 | 237.804
167151103 | Nakládání výkopku z hornin třídy těžitelnosti III skupiny 6 a 7 do 100 m3 | m3 | 237.804
Hloubení_jam_6_s | Hloubení jam třída těžitelnosti 6 - strojně | m3 | 202.133
Hloubení_jam_6_s | "Hloubení jam třída těžitelnosti 6 - 20%, strojně 85%" Hloubení_jam*0,20*0,85 |  | 202.133
Použití figury:
139001101 | Příplatek za ztížení vykopávky v blízkosti podzemního vedení | m3 | 252.667
131551104 | Hloubení jam nezapažených v hornině třídy těžitelnosti III skupiny 6 objem do 500 m3 strojně | m3 | 202.133
162751157 | Vodorovné přemístění přes 9 000 do 10000 m výkopku/sypaniny z horniny třídy těžitelnosti III skupiny 6 a 7 | m3 | 237.804
167151103 | Nakládání výkopku z hornin třídy těžitelnosti III skupiny 6 a 7 do 100 m3 | m3 | 237.804
Lože | Lože | m3 | 33.017
| 15,950*6,900*0,300 |  | 33.017
Lože | Součet |  | 33.017
Obsyp | Obsyp potrubí | m3 | 285
Obsyp_ručně | Obsyp ručně | m3 | 114
Obsyp_strojně | Obsyp strojně | m3 | 171
Ornice | Ornice | m3 | 54.3
| 362,000*0,150 |  | 54.3
Ornice | Součet |  | 54.3
Použití figury:
162351103 | Vodorovné přemístění přes 50 do 500 m výkopku/sypaniny z horniny třídy těžitelnosti I skupiny 1 až 3 | m3 | 54.3
162551108 | Vodorovné přemístění přes 2 500 do 3000 m výkopku/sypaniny z horniny třídy těžitelnosti I skupiny 1 až 3 | m3 | 54.3
167151101 | Nakládání výkopku z hornin třídy těžitelnosti I skupiny 1 až 3 do 100 m3 | m3 | 54.3
Skládka_1_3 | Výkopek na skládku třída těžitelnosti 1-3 | m3 | 70.471
Použití figury:
171151111 | Uložení sypaniny z hornin nesoudržných sypkých do násypů zhutněných strojně | m3 | 1576.291
Skládka_4_5 | Výkopek na skládku třída těžitelnosti 4-5 | m3 | 872.016
| Výkopek z mezideponie na skládku |  | 0
| Hloubení_jam_4_s+Hloubení_jam_4_r+Hloubení_jam_5_s+Hloubení_jam_5_r |  | 951.216
| Výkopek na staveniště pro zpětný zásyp |  | 0
| -Zásyp*0,20 |  | -79.2
Skládka_4_5 | Součet |  | 872.016
Použití figury:
162751137 | Vodorovné přemístění přes 9 000 do 10000 m výkopku/sypaniny z horniny třídy těžitelnosti II skupiny 4 a 5 | m3 | 872.016
162751139 | Příplatek k vodorovnému přemístění výkopku/sypaniny z horniny třídy těžitelnosti II skupiny 4 a 5 ZKD 1000 m přes 10000 m | m3 | 11336.208
171151111 | Uložení sypaniny z hornin nesoudržných sypkých do násypů zhutněných strojně | m3 | 1576.291
171201231 | Poplatek za uložení zeminy a kamení na recyklační skládce (skládkovné) kód odpadu 17 05 04 | t | 1831.203
171251201 | Uložení sypaniny na skládky nebo meziskládky | m3 | 1109.82
Skládka_6_7 | Výkopek na skládku třída těžitelnosti 6-7 | m3 | 237.804
| Výkopek z mezideponie na skládku - 100% výkopku |  | 0
| Hloubení_jam_6_s+Hloubení_jam_6_r |  | 237.804
Skládka_6_7 | Součet |  | 237.804
Použití figury:
162751157 | Vodorovné přemístění přes 9 000 do 10000 m výkopku/sypaniny z horniny třídy těžitelnosti III skupiny 6 a 7 | m3 | 237.804
162751159 | Příplatek k vodorovnému přemístění výkopku/sypaniny z horniny třídy těžitelnosti III skupiny 6 a 7 ZKD 1000 m přes 10000 m | m3 | 3091.452
171151111 | Uložení sypaniny z hornin nesoudržných sypkých do násypů zhutněných strojně | m3 | 1576.291
171201231 | Poplatek za uložení zeminy a kamení na recyklační skládce (skládkovné) kód odpadu 17 05 04 | t | 1831.203
171251201 | Uložení sypaniny na skládky nebo meziskládky | m3 | 1109.82
Trativod | Trativod | m3 | 16.508
| 15,95*6,90*0,15 |  | 16.508
Trativod | Součet |  | 16.508
Zásyp | Zásyp | m3 | 396
| "Předpoklad" 396 |  | 396
Zásyp | Součet |  | 396
Použití figury:
174151101 | Zásyp jam, šachet rýh nebo kolem objektů sypaninou se zhutněním | m3 | 396
162551128 | Vodorovné přemístění přes 2 500 do 3000 m výkopku/sypaniny z horniny třídy těžitelnosti II skupiny 4 a 5 | m3 | 1030.416
162751137 | Vodorovné přemístění přes 9 000 do 10000 m výkopku/sypaniny z horniny třídy těžitelnosti II skupiny 4 a 5 | m3 | 872.016
171151111 | Uložení sypaniny z hornin nesoudržných sypkých do násypů zhutněných strojně | m3 | 1576.291
58344171 | štěrkodrť frakce 0/32 | t | 649.57
Zeleň | Zeleň | m2 | 362
| 362,000 |  | 362
Zeleň | Součet |  | 362
SO/ SO 02/ SO 02.2 | Bezpečnostní přepad, zasakovací objekt
Hloubení_jam | Hloubení jam | m3 | 140.43
| Zasakovací objekt |  | 0
| (0,850+5,850+0,850)*(0,850+4,300+0,850)*3,25 |  | 147.225
| Odpočet mocnosti povrchu - úsek Š2 - retence |  | 0
| "Travnaté plochy,zemědělský pozemek" -(0,850+5,850+0,850)*(0,850+4,300+0,850)*Tl_zeleň |  | -6.795
Hloubení_jam | Součet |  | 140.43
Použití figury:
139001101 | Příplatek za ztížení vykopávky v blízkosti podzemního vedení | m3 | 36.835
171251201 | Uložení sypaniny na skládky nebo meziskládky | m3 | 264.46
174151101 | Zásyp jam, šachet rýh nebo kolem objektů sypaninou se zhutněním | m3 | 70.436
211571121 | Výplň odvodňovacích žeber nebo trativodů kamenivem drobným těženým | m3 | 130.058
Hloubení_jam_3_r | Hloubení jam třída těžitelnosti 3 - ručně | m3 | 4.213
Hloubení_jam_3_r | "Hloubení jam třída těžitelnosti 3 - 20%, ručně 15%" Hloubení_jam*0,20*0,15 |  | 4.213
Použití figury:
139001101 | Příplatek za ztížení vykopávky v blízkosti podzemního vedení | m3 | 36.835
131213102 | Hloubení jam v nesoudržných horninách třídy těžitelnosti I skupiny 3 ručně | m3 | 4.213
162551108 | Vodorovné přemístění přes 2 500 do 3000 m výkopku/sypaniny z horniny třídy těžitelnosti I skupiny 1 až 3 | m3 | 89.811
162551128 | Vodorovné přemístění přes 2 500 do 3000 m výkopku/sypaniny z horniny třídy těžitelnosti II skupiny 4 a 5 | m3 | 63.638
162751117 | Vodorovné přemístění přes 9 000 do 10000 m výkopku/sypaniny z horniny třídy těžitelnosti I skupiny 1 až 3 | m3 | 33.096
167151101 | Nakládání výkopku z hornin třídy těžitelnosti I skupiny 1 až 3 do 100 m3 | m3 | 75.724
Hloubení_jam_3_s | Hloubení jam třída těžitelnosti 3 - strojně | m3 | 23.873
Hloubení_jam_3_s | "Hloubení jam třída těžitelnosti 3 - 20%, strojně 85%" Hloubení_jam*0,20*0,85 |  | 23.873
Použití figury:
139001101 | Příplatek za ztížení vykopávky v blízkosti podzemního vedení | m3 | 36.835
131251102 | Hloubení jam nezapažených v hornině třídy těžitelnosti I skupiny 3 objem do 50 m3 strojně | m3 | 23.873
162551108 | Vodorovné přemístění přes 2 500 do 3000 m výkopku/sypaniny z horniny třídy těžitelnosti I skupiny 1 až 3 | m3 | 89.811
162551128 | Vodorovné přemístění přes 2 500 do 3000 m výkopku/sypaniny z horniny třídy těžitelnosti II skupiny 4 a 5 | m3 | 63.638
162751117 | Vodorovné přemístění přes 9 000 do 10000 m výkopku/sypaniny z horniny třídy těžitelnosti I skupiny 1 až 3 | m3 | 33.096
167151101 | Nakládání výkopku z hornin třídy těžitelnosti I skupiny 1 až 3 do 100 m3 | m3 | 75.724
Hloubení_jam_4_r | Hloubení jam třída těžitelnosti 4 - ručně | m3 | 14.745
Hloubení_jam_4_r | "Hloubení jam třída těžitelnosti 4 - 70%, ručně 15%" Hloubení_jam*0,70*0,15 |  | 14.745
Použití figury:
139001101 | Příplatek za ztížení vykopávky v blízkosti podzemního vedení | m3 | 36.835
131313102 | Hloubení jam v nesoudržných horninách třídy těžitelnosti II skupiny 4 ručně | m3 | 14.745
162751137 | Vodorovné přemístění přes 9 000 do 10000 m výkopku/sypaniny z horniny třídy těžitelnosti II skupiny 4 a 5 | m3 | 176.94
167151102 | Nakládání výkopku z hornin třídy těžitelnosti II skupiny 4 a 5 do 100 m3 | m3 | 176.94
Hloubení_jam_4_s | Hloubení jam třída těžitelnosti 4 - strojně | m3 | 83.556
Hloubení_jam_4_s | "Hloubení jam třída těžitelnosti 4 - 70%, strojně 85%" Hloubení_jam*0,70*0,85 |  | 83.556
Použití figury:
139001101 | Příplatek za ztížení vykopávky v blízkosti podzemního vedení | m3 | 36.835
131351103 | Hloubení jam nezapažených v hornině třídy těžitelnosti II skupiny 4 objem do 100 m3 strojně | m3 | 83.556
162751137 | Vodorovné přemístění přes 9 000 do 10000 m výkopku/sypaniny z horniny třídy těžitelnosti II skupiny 4 a 5 | m3 | 176.94
167151102 | Nakládání výkopku z hornin třídy těžitelnosti II skupiny 4 a 5 do 100 m3 | m3 | 176.94
Hloubení_jam_5_r | Hloubení jam třída těžitelnosti 5 - ručně | m3 | 1.053
Hloubení_jam_5_r | "Hloubení jam třída těžitelnosti 5 - 5%, ručně 15%" Hloubení_jam*0,05*0,15 |  | 1.053
Použití figury:
139001101 | Příplatek za ztížení vykopávky v blízkosti podzemního vedení | m3 | 36.835
131413102 | Hloubení jam v nesoudržných horninách třídy těžitelnosti II skupiny 5 ručně | m3 | 1.053
162751137 | Vodorovné přemístění přes 9 000 do 10000 m výkopku/sypaniny z horniny třídy těžitelnosti II skupiny 4 a 5 | m3 | 176.94
167151102 | Nakládání výkopku z hornin třídy těžitelnosti II skupiny 4 a 5 do 100 m3 | m3 | 176.94
Hloubení_jam_5_s | Hloubení jam třída těžitelnosti 5 - strojně | m3 | 5.968
Hloubení_jam_5_s | "Hloubení jam třída těžitelnosti 5 - 5%, strojně 85%" Hloubení_jam*0,05*0,85 |  | 5.968
Použití figury:
139001101 | Příplatek za ztížení vykopávky v blízkosti podzemního vedení | m3 | 36.835
131451100 | Hloubení jam nezapažených v hornině třídy těžitelnosti II skupiny 5 objem do 20 m3 strojně | m3 | 5.968
162751137 | Vodorovné přemístění přes 9 000 do 10000 m výkopku/sypaniny z horniny třídy těžitelnosti II skupiny 4 a 5 | m3 | 176.94
167151102 | Nakládání výkopku z hornin třídy těžitelnosti II skupiny 4 a 5 do 100 m3 | m3 | 176.94
Hloubení_jam_6_r | Hloubení jam třída těžitelnosti 6 - ručně | m3 | 1.053
Hloubení_jam_6_r | "Hloubení jam třída těžitelnosti 6 - 5%, ručně 15%" Hloubení_jam*0,05*0,15 |  | 1.053
Použití figury:
139001101 | Příplatek za ztížení vykopávky v blízkosti podzemního vedení | m3 | 36.835
138511101 | Dolamování hloubených vykopávek jam ve vrstvě tl do 1000 mm v hornině třídy těžitelnosti III skupiny 6 | m3 | 1.053
162751157 | Vodorovné přemístění přes 9 000 do 10000 m výkopku/sypaniny z horniny třídy těžitelnosti III skupiny 6 a 7 | m3 | 11.796
Hloubení_jam_6_s | Hloubení jam třída těžitelnosti 6 - strojně | m3 | 5.968
Hloubení_jam_6_s | "Hloubení jam třída těžitelnosti 6 - 5%, strojně 85%" Hloubení_jam*0,05*0,85 |  | 5.968
Použití figury:
139001101 | Příplatek za ztížení vykopávky v blízkosti podzemního vedení | m3 | 36.835
131551101 | Hloubení jam nezapažených v hornině třídy těžitelnosti III skupiny 6 objem do 20 m3 strojně | m3 | 5.968
162751157 | Vodorovné přemístění přes 9 000 do 10000 m výkopku/sypaniny z horniny třídy těžitelnosti III skupiny 6 a 7 | m3 | 11.796
Hloubení_rýh | Hloubení rýh | m3 | 32.91
| Úsek Armaturní šachta - Š1 |  | 0
| 4,900*1,00*3,500 |  | 17.15
| Úsek Š1 - Š2 |  | 0
| 5,20*1,00*2,50 |  | 13
| "Rozšíření výkopu rýh v místě šachty Š2" 3,0 |  | 3
| Úsek Š2 - retence |  | 0
| 1,50*1,00*1,00 |  | 1.5
| Odpočet mocnosti povrchu - úsek armaturní šachta - Š1 |  | 0
| "Travnaté plochy,zemědělský pozemek" -4,900*1,000*Tl_zeleň |  | -0.735
| Odpočet mocnosti povrchu - úsek Š1 - Š2 |  | 0
| "Travnaté plochy,zemědělský pozemek" -5,200*1,000*Tl_zeleň |  | -0.78
| Odpočet mocnosti povrchu - úsek Š2 - retence |  | 0
| "Travnaté plochy,zemědělský pozemek" -1,500*1,000*Tl_zeleň |  | -0.225
Hloubení_rýh | Součet |  | 32.91
Použití figury:
139001101 | Příplatek za ztížení vykopávky v blízkosti podzemního vedení | m3 | 36.835
171251201 | Uložení sypaniny na skládky nebo meziskládky | m3 | 264.46
174151101 | Zásyp jam, šachet rýh nebo kolem objektů sypaninou se zhutněním | m3 | 70.436
Hloubení_rýh_3_r | Hloubení rýh třída těžitelnosti 3 - ručně | m3 | 0.987
Hloubení_rýh_3_r | "Hloubení rýh třída těžitelnosti 3 - 20%, ručně 15%" Hloubení_rýh*0,20*0,15 |  | 0.987
Použití figury:
139001101 | Příplatek za ztížení vykopávky v blízkosti podzemního vedení | m3 | 36.835
132212212 | Hloubení rýh š do 2000 mm v nesoudržných horninách třídy těžitelnosti I skupiny 3 ručně | m3 | 0.987
162551108 | Vodorovné přemístění přes 2 500 do 3000 m výkopku/sypaniny z horniny třídy těžitelnosti I skupiny 1 až 3 | m3 | 89.811
162751117 | Vodorovné přemístění přes 9 000 do 10000 m výkopku/sypaniny z horniny třídy těžitelnosti I skupiny 1 až 3 | m3 | 33.096
167151101 | Nakládání výkopku z hornin třídy těžitelnosti I skupiny 1 až 3 do 100 m3 | m3 | 75.724
Hloubení_rýh_3_s | Hloubení rýh třída těžitelnosti 3 - strojně | m3 | 5.595
Hloubení_rýh_3_s | "Hloubení rýh třída těžitelnosti 3 - 20%, strojně 85%" Hloubení_rýh*0,20*0,85 |  | 5.595
Použití figury:
139001101 | Příplatek za ztížení vykopávky v blízkosti podzemního vedení | m3 | 36.835
132254201 | Hloubení zapažených rýh š do 2000 mm v hornině třídy těžitelnosti I skupiny 3 objem do 20 m3 | m3 | 5.595
162551108 | Vodorovné přemístění přes 2 500 do 3000 m výkopku/sypaniny z horniny třídy těžitelnosti I skupiny 1 až 3 | m3 | 89.811
162751117 | Vodorovné přemístění přes 9 000 do 10000 m výkopku/sypaniny z horniny třídy těžitelnosti I skupiny 1 až 3 | m3 | 33.096
167151101 | Nakládání výkopku z hornin třídy těžitelnosti I skupiny 1 až 3 do 100 m3 | m3 | 75.724
Hloubení_rýh_4_r | Hloubení rýh třída těžitelnosti 4 - ručně | m3 | 3.456
Hloubení_rýh_4_r | "Hloubení rýh třída těžitelnosti 4 - 70%, ručně 15%" Hloubení_rýh*0,70*0,15 |  | 3.456
Použití figury:
139001101 | Příplatek za ztížení vykopávky v blízkosti podzemního vedení | m3 | 36.835
132312212 | Hloubení rýh š do 2000 mm v nesoudržných horninách třídy těžitelnosti II skupiny 4 ručně | m3 | 3.456
162551128 | Vodorovné přemístění přes 2 500 do 3000 m výkopku/sypaniny z horniny třídy těžitelnosti II skupiny 4 a 5 | m3 | 63.638
162751137 | Vodorovné přemístění přes 9 000 do 10000 m výkopku/sypaniny z horniny třídy těžitelnosti II skupiny 4 a 5 | m3 | 176.94
167151102 | Nakládání výkopku z hornin třídy těžitelnosti II skupiny 4 a 5 do 100 m3 | m3 | 176.94
Hloubení_rýh_4_s | Hloubení rýh třída těžitelnosti 4 - strojně | m3 | 19.581
Hloubení_rýh_4_s | "Hloubení rýh třída těžitelnosti 4 - 70%, strojně 85%" Hloubení_rýh*0,70*0,85 |  | 19.581
Použití figury:
139001101 | Příplatek za ztížení vykopávky v blízkosti podzemního vedení | m3 | 36.835
132354201 | Hloubení zapažených rýh š do 2000 mm v hornině třídy těžitelnosti II skupiny 4 objem do 20 m3 | m3 | 19.581
162551128 | Vodorovné přemístění přes 2 500 do 3000 m výkopku/sypaniny z horniny třídy těžitelnosti II skupiny 4 a 5 | m3 | 63.638
162751137 | Vodorovné přemístění přes 9 000 do 10000 m výkopku/sypaniny z horniny třídy těžitelnosti II skupiny 4 a 5 | m3 | 176.94
167151102 | Nakládání výkopku z hornin třídy těžitelnosti II skupiny 4 a 5 do 100 m3 | m3 | 176.94
Hloubení_rýh_5_r | Hloubení rýh třída těžitelnosti 5 - ručně | m3 | 0.247
Hloubení_rýh_5_r | "Hloubení rýh třída těžitelnosti 5 - 5%, ručně 15%" Hloubení_rýh*0,05*0,15 |  | 0.247
Použití figury:
139001101 | Příplatek za ztížení vykopávky v blízkosti podzemního vedení | m3 | 36.835
132412212 | Hloubení rýh š do 2000 mm v nesoudržných horninách třídy těžitelnosti II skupiny 5 ručně | m3 | 0.247
162751137 | Vodorovné přemístění přes 9 000 do 10000 m výkopku/sypaniny z horniny třídy těžitelnosti II skupiny 4 a 5 | m3 | 176.94
167151102 | Nakládání výkopku z hornin třídy těžitelnosti II skupiny 4 a 5 do 100 m3 | m3 | 176.94
Hloubení_rýh_5_s | Hloubení rýh třída těžitelnosti 5 - strojně | m3 | 1.399
Hloubení_rýh_5_s | "Hloubení rýh třída těžitelnosti 5 - 5%, strojně 85%" Hloubení_rýh*0,05*0,85 |  | 1.399
Použití figury:
139001101 | Příplatek za ztížení vykopávky v blízkosti podzemního vedení | m3 | 36.835
132454201 | Hloubení zapažených rýh š do 2000 mm v hornině třídy těžitelnosti II skupiny 5 objem do 20 m3 | m3 | 1.399
162751137 | Vodorovné přemístění přes 9 000 do 10000 m výkopku/sypaniny z horniny třídy těžitelnosti II skupiny 4 a 5 | m3 | 176.94
167151102 | Nakládání výkopku z hornin třídy těžitelnosti II skupiny 4 a 5 do 100 m3 | m3 | 176.94
Hloubení_rýh_6_r | Hloubení rýh třída těžitelnosti 6 - ručně | m3 | 0.247
Hloubení_rýh_6_r | "Hloubení rýh třída těžitelnosti 6 - 5%, ručně 15%" Hloubení_rýh*0,05*0,15 |  | 0.247
Použití figury:
139001101 | Příplatek za ztížení vykopávky v blízkosti podzemního vedení | m3 | 36.835
138511201 | Dolamování hloubených vykopávek rýh ve vrstvě tl do 500 mm v hornině třídy těžitelnosti III skupiny 6 | m3 | 0.247
162751157 | Vodorovné přemístění přes 9 000 do 10000 m výkopku/sypaniny z horniny třídy těžitelnosti III skupiny 6 a 7 | m3 | 11.796
Hloubení_rýh_6_s | Hloubení rýh třída těžitelnosti 6 - strojně | m3 | 1.399
Hloubení_rýh_6_s | "Hloubení rýh třída těžitelnosti 6 - 5%, strojně 85%" Hloubení_rýh*0,05*0,85 |  | 1.399
Použití figury:
139001101 | Příplatek za ztížení vykopávky v blízkosti podzemního vedení | m3 | 36.835
132554201 | Hloubení zapažených rýh š do 2000 mm v hornině třídy těžitelnosti III skupiny 6 objem do 20 m3 | m3 | 1.399
162751157 | Vodorovné přemístění přes 9 000 do 10000 m výkopku/sypaniny z horniny třídy těžitelnosti III skupiny 6 a 7 | m3 | 11.796
Hloubení_šachet | Hloubení šachet | m3 | 62.579
| Šachta Š1 - hloubení včetně svahování |  | 0
| (0,50+2,75+0,50)*(0,50+2,75+0,50)*4,60 |  | 64.688
| Odpočet mocnosti povrchu - úsek armaturní šachta - Š1 |  | 0
| "Šachta Š1 včetně svahování" -(0,50+2,75+0,50)*(0,50+2,75+0,50)*Tl_zeleň |  | -2.109
Hloubení_šachet | Součet |  | 62.579
Použití figury:
139001101 | Příplatek za ztížení vykopávky v blízkosti podzemního vedení | m3 | 36.835
171251201 | Uložení sypaniny na skládky nebo meziskládky | m3 | 264.46
174151101 | Zásyp jam, šachet rýh nebo kolem objektů sypaninou se zhutněním | m3 | 70.436
Hloubení_šachet_3_r | Hloubení šachet třída těžitelnosti 3 - ručně | m3 | 1.877
Hloubení_šachet_3_r | "Hloubení šachet třída těžitelnosti 3 - 20%, ručně 15%" Hloubení_šachet*0,20*0,15 |  | 1.877
Použití figury:
139001101 | Příplatek za ztížení vykopávky v blízkosti podzemního vedení | m3 | 36.835
133212012 | Hloubení šachet v hornině třídy těžitelnosti I skupiny 3 plocha výkopu přes 4 do 20 m2 ručně | m3 | 1.877
162551108 | Vodorovné přemístění přes 2 500 do 3000 m výkopku/sypaniny z horniny třídy těžitelnosti I skupiny 1 až 3 | m3 | 89.811
162551128 | Vodorovné přemístění přes 2 500 do 3000 m výkopku/sypaniny z horniny třídy těžitelnosti II skupiny 4 a 5 | m3 | 63.638
162751117 | Vodorovné přemístění přes 9 000 do 10000 m výkopku/sypaniny z horniny třídy těžitelnosti I skupiny 1 až 3 | m3 | 33.096
167151101 | Nakládání výkopku z hornin třídy těžitelnosti I skupiny 1 až 3 do 100 m3 | m3 | 75.724
Hloubení_šachet_3_s | Hloubení šachet třída těžitelnosti 3 - strojně | m3 | 10.638
Hloubení_šachet_3_s | "Hloubení šachet třída těžitelnosti 3 - 20%, strojně 85%" Hloubení_šachet*0,20*0,85 |  | 10.638
Použití figury:
139001101 | Příplatek za ztížení vykopávky v blízkosti podzemního vedení | m3 | 36.835
133251101 | Hloubení šachet nezapažených v hornině třídy těžitelnosti I skupiny 3 objem do 20 m3 | m3 | 10.638
162551108 | Vodorovné přemístění přes 2 500 do 3000 m výkopku/sypaniny z horniny třídy těžitelnosti I skupiny 1 až 3 | m3 | 89.811
162551128 | Vodorovné přemístění přes 2 500 do 3000 m výkopku/sypaniny z horniny třídy těžitelnosti II skupiny 4 a 5 | m3 | 63.638
162751117 | Vodorovné přemístění přes 9 000 do 10000 m výkopku/sypaniny z horniny třídy těžitelnosti I skupiny 1 až 3 | m3 | 33.096
167151101 | Nakládání výkopku z hornin třídy těžitelnosti I skupiny 1 až 3 do 100 m3 | m3 | 75.724
Hloubení_šachet_4_r | Hloubení šachet třída těžitelnosti 4 - ručně | m3 | 6.571
Hloubení_šachet_4_r | "Hloubení šachet třída těžitelnosti 4 - 70%, ručně 15%" Hloubení_šachet*0,70*0,15 |  | 6.571
Použití figury:
139001101 | Příplatek za ztížení vykopávky v blízkosti podzemního vedení | m3 | 36.835
133312012 | Hloubení šachet v hornině třídy těžitelnosti II skupiny 4 plocha výkopu přes 4 do 20 m2 ručně | m3 | 6.571
162751137 | Vodorovné přemístění přes 9 000 do 10000 m výkopku/sypaniny z horniny třídy těžitelnosti II skupiny 4 a 5 | m3 | 176.94
167151102 | Nakládání výkopku z hornin třídy těžitelnosti II skupiny 4 a 5 do 100 m3 | m3 | 176.94
Hloubení_šachet_4_s | Hloubení šachet třída těžitelnosti 4 - strojně | m3 | 37.235
Hloubení_šachet_4_s | "Hloubení šachet třída těžitelnosti 4 - 70%, strojně 85%" Hloubení_šachet*0,70*0,85 |  | 37.235
Použití figury:
139001101 | Příplatek za ztížení vykopávky v blízkosti podzemního vedení | m3 | 36.835
133351102 | Hloubení šachet nezapažených v hornině třídy těžitelnosti II skupiny 4 objem do 50 m3 | m3 | 37.235
162751137 | Vodorovné přemístění přes 9 000 do 10000 m výkopku/sypaniny z horniny třídy těžitelnosti II skupiny 4 a 5 | m3 | 176.94
167151102 | Nakládání výkopku z hornin třídy těžitelnosti II skupiny 4 a 5 do 100 m3 | m3 | 176.94
Hloubení_šachet_5_r | Hloubení šachet třída těžitelnosti 5 - ručně | m3 | 0.469
Hloubení_šachet_5_r | "Hloubení šachet třída těžitelnosti 5 - 5%, ručně 15%" Hloubení_šachet*0,05*0,15 |  | 0.469
Použití figury:
139001101 | Příplatek za ztížení vykopávky v blízkosti podzemního vedení | m3 | 36.835
133412012 | Hloubení šachet v hornině třídy těžitelnosti II skupiny 5 plocha výkopu přes 4 do 20 m2 ručně | m3 | 0.469
162751137 | Vodorovné přemístění přes 9 000 do 10000 m výkopku/sypaniny z horniny třídy těžitelnosti II skupiny 4 a 5 | m3 | 176.94
167151102 | Nakládání výkopku z hornin třídy těžitelnosti II skupiny 4 a 5 do 100 m3 | m3 | 176.94
Hloubení_šachet_5_s | Hloubení šachet třída těžitelnosti 5 - strojně | m3 | 2.66
Hloubení_šachet_5_s | "Hloubení šachet třída těžitelnosti 5 - 5%, strojně 85%" Hloubení_šachet*0,05*0,85 |  | 2.66
Použití figury:
139001101 | Příplatek za ztížení vykopávky v blízkosti podzemního vedení | m3 | 36.835
133451101 | Hloubení šachet nezapažených v hornině třídy těžitelnosti II skupiny 5 objem do 20 m3 | m3 | 2.66
162751137 | Vodorovné přemístění přes 9 000 do 10000 m výkopku/sypaniny z horniny třídy těžitelnosti II skupiny 4 a 5 | m3 | 176.94
167151102 | Nakládání výkopku z hornin třídy těžitelnosti II skupiny 4 a 5 do 100 m3 | m3 | 176.94
Hloubení_šachet_6_r | Hloubení šachet třída těžitelnosti 6 - ručně | m3 | 0.469
Hloubení_šachet_6_r | "Hloubení šachet třída těžitelnosti 6 - 5%, ručně 15%" Hloubení_šachet*0,05*0,15 |  | 0.469
Použití figury:
139001101 | Příplatek za ztížení vykopávky v blízkosti podzemního vedení | m3 | 36.835
138511301 | Dolamování hloubených vykopávek šachet ve vrstvě tl do 500 mm v hornině třídy těžitelnosti III skupiny 6 | m3 | 0.469
162751157 | Vodorovné přemístění přes 9 000 do 10000 m výkopku/sypaniny z horniny třídy těžitelnosti III skupiny 6 a 7 | m3 | 11.796
Hloubení_šachet_6_s | Hloubení šachet třída těžitelnosti 6 - strojně | m3 | 2.66
Hloubení_šachet_6_s | "Hloubení šachet třída těžitelnosti 6 - 5%, strojně 85%" Hloubení_šachet*0,05*0,85 |  | 2.66
Použití figury:
139001101 | Příplatek za ztížení vykopávky v blízkosti podzemního vedení | m3 | 36.835
133551101 | Hloubení šachet nezapažených v hornině třídy těžitelnosti III skupiny 6 objem do 20 m3 | m3 | 2.66
162751157 | Vodorovné přemístění přes 9 000 do 10000 m výkopku/sypaniny z horniny třídy těžitelnosti III skupiny 6 a 7 | m3 | 11.796
Obsyp | Obsyp potrubí | m3 | 5.015
| Úsek Armaturní šachta - Š1 |  | 0
| 4,900*1,00*(0,150+0,300) |  | 2.205
| Úsek Š1 - Š2 |  | 0
| 5,20*1,00*(0,150+0,300) |  | 2.34
| Úsek Š2 - retence |  | 0
| 1,50*1,00*(0,150+0,300) |  | 0.675
| "Odpočet potrubí" -3,14*0,075*0,075*(4,900+5,200+1,500) |  | -0.205
Obsyp | Součet |  | 5.015
Použití figury:
175151101 | Obsypání potrubí strojně sypaninou bez prohození, uloženou do 3 m | m3 | 3.009
174151101 | Zásyp jam, šachet rýh nebo kolem objektů sypaninou se zhutněním | m3 | 70.436
58337310 | štěrkopísek frakce 0/4 | t | 10.283
Obsyp_ručně | Obsyp ručně | m3 | 2.006
Obsyp_ručně | "Obsyp potrubí ručně - 40%" Obsyp*0,40 |  | 2.006
Použití figury:
175151101 | Obsypání potrubí strojně sypaninou bez prohození, uloženou do 3 m | m3 | 3.009
175111101 | Obsypání potrubí ručně sypaninou bez prohození, uloženou do 3 m | m3 | 2.006
Obsyp_strojně | Obsyp strojně | m3 | 3.009
Obsyp_strojně | "Obsyp potrubí strojně - 60%" Obsyp*0,60 |  | 3.009
Pažení_rýh_2 | Příložné pažení rýh do hloubky 2,0 | m2 | 3
| Úsek Š2 - retence |  | 0
| 1,50*1,00*2 |  | 3
Pažení_rýh_2 | Součet |  | 3
Použití figury:
151101101 | Zřízení příložného pažení a rozepření stěn rýh hl do 2 m | m2 | 3
151101111 | Odstranění příložného pažení a rozepření stěn rýh hl do 2 m | m2 | 3
Pažení_rýh_do4 | Příložné pažení rýh do hloubky 4,0m | m2 | 60.3
| Úsek Armaturní šachta - Š1 |  | 0
| 4,900*3,500*2 |  | 34.3
| Úsek Š1 - Š2 |  | 0
| 5,20*2,50*2 |  | 26
Pažení_rýh_do4 | Součet |  | 60.3
Použití figury:
151101102 | Zřízení příložného pažení a rozepření stěn rýh hl přes 2 do 4 m | m2 | 60.3
151101112 | Odstranění příložného pažení a rozepření stěn rýh hl přes 2 do 4 m | m2 | 60.3
Skládka_1_3 | Výkopek na skládku třída těžitelnosti 1-3 | m3 | 33.096
| Výkopek z mezideponie na skládku |  | 0
| Hloubení_rýh_3_s+Hloubení_rýh_3_r+Hloubení_šachet_3_s+Hloubení_šachet_3_r+Hloubení_jam_3_s+Hloubení_jam_3_r |  | 47.183
| Výkopek na staveniště pro zpětný zásyp |  | 0
| -Zásyp*0,20 |  | -14.087
Skládka_1_3 | Součet |  | 33.096
Použití figury:
162751117 | Vodorovné přemístění přes 9 000 do 10000 m výkopku/sypaniny z horniny třídy těžitelnosti I skupiny 1 až 3 | m3 | 33.096
162751119 | Příplatek k vodorovnému přemístění výkopku/sypaniny z horniny třídy těžitelnosti I skupiny 1 až 3 ZKD 1000 m přes 10000 m | m3 | 430.248
171151111 | Uložení sypaniny z hornin nesoudržných sypkých do násypů zhutněných strojně | m3 | 221.832
171201231 | Poplatek za uložení zeminy a kamení na recyklační skládce (skládkovné) kód odpadu 17 05 04 | t | 366.023
Skládka_4_5 | Výkopek na skládku třída těžitelnosti 4-5 | m3 | 176.94
| Výkopek z mezideponie na skládku - 100% výkopku |  | 0
| (Hloubení_rýh_4_s+Hloubení_rýh_4_r)*1,00 |  | 23.037
| (Hloubení_rýh_5_s+Hloubení_rýh_5_r)*1,00 |  | 1.646
| (Hloubení_šachet_4_s+Hloubení_šachet_4_r)*1,00 |  | 43.806
| (Hloubení_šachet_5_s+Hloubení_šachet_5_r)*1,00 |  | 3.129
| (Hloubení_jam_4_s+Hloubení_jam_4_r)*1,00 |  | 98.301
| (Hloubení_jam_5_s+Hloubení_jam_5_r)*1,00 |  | 7.021
Skládka_4_5 | Součet |  | 176.94
Použití figury:
162751137 | Vodorovné přemístění přes 9 000 do 10000 m výkopku/sypaniny z horniny třídy těžitelnosti II skupiny 4 a 5 | m3 | 176.94
162751139 | Příplatek k vodorovnému přemístění výkopku/sypaniny z horniny třídy těžitelnosti II skupiny 4 a 5 ZKD 1000 m přes 10000 m | m3 | 2300.22
171151111 | Uložení sypaniny z hornin nesoudržných sypkých do násypů zhutněných strojně | m3 | 221.832
171201231 | Poplatek za uložení zeminy a kamení na recyklační skládce (skládkovné) kód odpadu 17 05 04 | t | 366.023
Skládka_6_7 | Výkopek na skládku třída těžitelnosti 6-7 | m3 | 11.796
| Výkopek z mezideponie na skládku - 100% výkopku |  | 0
| (Hloubení_rýh_6_s+Hloubení_rýh_6_r)*1,00 |  | 1.646
| (Hloubení_šachet_6_s+Hloubení_šachet_6_r)*1,00 |  | 3.129
| (Hloubení_jam_6_s+Hloubení_jam_6_r)*1,00 |  | 7.021
Skládka_6_7 | Součet |  | 11.796
Použití figury:
162751157 | Vodorovné přemístění přes 9 000 do 10000 m výkopku/sypaniny z horniny třídy těžitelnosti III skupiny 6 a 7 | m3 | 11.796
162751159 | Příplatek k vodorovnému přemístění výkopku/sypaniny z horniny třídy těžitelnosti III skupiny 6 a 7 ZKD 1000 m přes 10000 m | m3 | 153.348
171151111 | Uložení sypaniny z hornin nesoudržných sypkých do násypů zhutněných strojně | m3 | 221.832
171201231 | Poplatek za uložení zeminy a kamení na recyklační skládce (skládkovné) kód odpadu 17 05 04 | t | 366.023
Tl_lože | Mocnost lože | m | 0.1
Tl_lože | "Lože pod potrubí" 0,100 |  | 0.1
Tl_zeleň | Tl. zeleň | m | 0.15
Tl_zeleň | "Mocnost travnaté plochy, zemědělsky obdělávaný pozemek - dle TZ" 0,150 |  | 0.15
Použití figury:
139001101 | Příplatek za ztížení vykopávky v blízkosti podzemního vedení | m3 | 36.835
162551108 | Vodorovné přemístění přes 2 500 do 3000 m výkopku/sypaniny z horniny třídy těžitelnosti I skupiny 1 až 3 | m3 | 89.811
167151101 | Nakládání výkopku z hornin třídy těžitelnosti I skupiny 1 až 3 do 100 m3 | m3 | 75.724
171251201 | Uložení sypaniny na skládky nebo meziskládky | m3 | 264.46
Travnaté_plochy | Travnaté plochy | m2 | 190.275
| Úsek armaturní šachta - Š1 |  | 0
| "Travnaté plochy,zemědělský pozemek" 4,900*1,000 |  | 4.9
| Úsek Š1 - Š2 |  | 0
| "Travnaté plochy,zemědělský pozemek" 5,200*1,000 |  | 5.2
| Úsek Š2 - retence |  | 0
| "Travnaté plochy,zemědělský pozemek" 1,500*1,000 |  | 1.5
| Úsek armaturní šachta - Š1 |  | 0
| "Šachta Š1 včetně svahování" (4,00+3,20+4,00)*(4,00+3,20+4,00) |  | 125.44
| Úsek Š2 - retence |  | 0
| "Travnaté plochy,zemědělský pozemek" (1,300+5,850+1,300)*(1,000+4,300+1,00) |  | 53.235
Travnaté_plochy | Součet |  | 190.275
Použití figury:
181913111 | Úprava pláně v hornině třídy těžitelnosti II skupiny 4 bez zhutnění ručně | m2 | 190.275
121112003 | Sejmutí ornice tl vrstvy do 200 mm ručně | m2 | 190.275
162551108 | Vodorovné přemístění přes 2 500 do 3000 m výkopku/sypaniny z horniny třídy těžitelnosti I skupiny 1 až 3 | m3 | 89.811
167151101 | Nakládání výkopku z hornin třídy těžitelnosti I skupiny 1 až 3 do 100 m3 | m3 | 75.724
171251201 | Uložení sypaniny na skládky nebo meziskládky | m3 | 264.46
181311103 | Rozprostření ornice tl vrstvy do 200 mm v rovině nebo ve svahu do 1:5 ručně | m2 | 190.275
181451131 | Založení parkového trávníku výsevem pl přes 1000 m2 v rovině a ve svahu do 1:5 | m2 | 95.138
Zásyp | Zásyp | m3 | 70.436
| Hloubení_rýh+Hloubení_šachet+Hloubení_jam |  | 235.919
| -0,484 |  | -0.484
| -0,490 |  | -0.49
| -0,484 |  | -0.484
| -154,657 |  | -154.657
| -Obsyp |  | -5.015
| "Odpočet potrubí DN150" -3,14*0,150*0,150*(4,900+5,200+1,500) |  | -0.82
| "Odpočet Š1" -3,14*0,500*0,500*4,000 |  | -3.14
| "Odpočet Š2" -3,14*0,500*0,500*0,500 |  | -0.393
Zásyp | Součet |  | 70.436
Použití figury:
174151101 | Zásyp jam, šachet rýh nebo kolem objektů sypaninou se zhutněním | m3 | 70.436
162551108 | Vodorovné přemístění přes 2 500 do 3000 m výkopku/sypaniny z horniny třídy těžitelnosti I skupiny 1 až 3 | m3 | 89.811
162751117 | Vodorovné přemístění přes 9 000 do 10000 m výkopku/sypaniny z horniny třídy těžitelnosti I skupiny 1 až 3 | m3 | 33.096
58344171 | štěrkodrť frakce 0/32 | t | 115.538
Zeleň | Zeleň | m2 | 95.138
| Předpoklad 50% z celkové plochy travnatých a zemědělských ploch |  | 0
| Travnaté_plochy*0,50 |  | 95.138
Zeleň | Součet |  | 95.138
Použití figury:
181451131 | Založení parkového trávníku výsevem pl přes 1000 m2 v rovině a ve svahu do 1:5 | m2 | 95.138
184802111 | Chemické odplevelení před založením kultury nad 20 m2 postřikem na široko v rovině a svahu do 1:5 | m2 | 95.138
184802611 | Chemické odplevelení po založení kultury postřikem na široko v rovině a svahu do 1:5 | m2 | 95.138
SO/ SO 02/ SO 02.3 | Zpevněné plochy
Hloubení_rýh_3_r | Hloubení rýh třída těžitelnosti 3 - ručně | m3 | 47.461
Hloubení_rýh_3_s | Hloubení rýh třída těžitelnosti 3 - strojně | m3 | 268.946
Hloubení_rýh_4_r | Hloubení rýh třída těžitelnosti 4 - ručně | m3 | 166.114
Hloubení_rýh_4_s | Hloubení rýh třída těžitelnosti 4 - strojně | m3 | 941.311
Hloubení_rýh_5_r | Hloubení rýh třída těžitelnosti 5 - ručně | m3 | 11.865
Hloubení_rýh_5_s | Hloubení rýh třída těžitelnosti 5 - strojně | m3 | 67.236
Hloubení_rýh_6_r | Hloubení rýh třída těžitelnosti 6 - ručně | m3 | 11.865
Hloubení_rýh_6_s | Hloubení rýh třída těžitelnosti 6 - strojně | m3 | 67.236
Odkopávky | Odkopávky | m3 | 17.325
| 49,50*0,350 |  | 17.325
Odkopávky | Součet |  | 17.325
Použití figury:
122252203 | Odkopávky a prokopávky nezapažené pro silnice a dálnice v hornině třídy těžitelnosti I objem do 100 m3 strojně | m3 | 17.325
162751117 | Vodorovné přemístění přes 9 000 do 10000 m výkopku/sypaniny z horniny třídy těžitelnosti I skupiny 1 až 3 | m3 | 17.325
171251201 | Uložení sypaniny na skládky nebo meziskládky | m3 | 17.325
Skládka_1_3 | Výkopek na skládku třída těžitelnosti 1-3 | m3 | 17.325
| Výkopek z mezideponie na skládku |  | 0
| Odkopávky |  | 17.325
Skládka_1_3 | Součet |  | 17.325
Použití figury:
162751117 | Vodorovné přemístění přes 9 000 do 10000 m výkopku/sypaniny z horniny třídy těžitelnosti I skupiny 1 až 3 | m3 | 17.325
162751119 | Příplatek k vodorovnému přemístění výkopku/sypaniny z horniny třídy těžitelnosti I skupiny 1 až 3 ZKD 1000 m přes 10000 m | m3 | 225.225
171201231 | Poplatek za uložení zeminy a kamení na recyklační skládce (skládkovné) kód odpadu 17 05 04 | t | 28.586
Skládka_4_5 | Výkopek na skládku třída těžitelnosti 4-5 | m3 | 1186.526
Skládka_6_7 | Výkopek na skládku třída těžitelnosti 6-7 | m3 | 79.101
Tl_zeleň | Tl. zeleň | m | 0.15
Travnaté_plochy | Travnaté plochy | m2 | 39.997
Zásyp | Zásyp | m3 | 1229.679
SO/ SO 03/ SO 03.1 | Kanalizační stoky
Hloubení_rýh | Hloubení rýh | m3 | 3436.7
| Stoka A |  | 0
| "Staničení 0,0000-50,0000" (50,000-0,000)*Rýha_DN300_souběh*(1,820+Tl_lože) |  | 96
| "Staničení 50,000-328,350" (328,35-50,00)*Rýha_DN300_souběh*(2,575+Tl_lože) |  | 744.586
| "Staničení 328,35-439,980" (439,98-328,35)*Rýha_DN300_souběh*(2,575+Tl_lože) |  | 298.61
| "Staničení 439,98-613,170" (613,17-439,98)*Rýha_DN300_souběh*(1,900+Tl_lože) |  | 346.38
| "Staničení 613,17-732,830" (732,83-613,17)*Rýha_DN300_souběh*(1,900+Tl_lože) |  | 239.32
| "Staničení 732,83-763,240" (763,24-732,83)*Rýha_DN300_souběh*(2,065+Tl_lože) |  | 65.838
| "Staničení 763,24-781,340" (781,34-763,24)*Rýha_DN300_souběh*(2,065+Tl_lože) |  | 39.187
| "Staničení 781,34-814,080" (814,08-781,34)*Rýha_DN300_souběh*(2,065+Tl_lože) |  | 70.882
| "Staničení 814,08-977,670" (977,67-814,08)*Rýha_DN300_souběh*(1,850+Tl_lože) |  | 319.001
| "Staničení 977,67-1034,90" (1034,9-977,67)*Rýha_DN300_souběh*(3,115+Tl_lože) |  | 183.994
| "Staničení 1034,9-1054,07" (1054,0-1034,9)*Rýha_DN300_souběh*(4,515+Tl_lože) |  | 88.147
| "Staničení 1054,0-1127,67" (1127,7-1054,0)*Rýha_DN300_souběh*(4,530+Tl_lože) |  | 341.231
| "Staničení 1127,7-1141,90" (1141,9-1127,7)*Rýha_DN300_souběh*(3,315+Tl_lože) |  | 48.493
| "Staničení 1141,9-1241,90" (1241,9-1141,9)*Rýha_DN300_souběh*(2,010+Tl_lože) |  | 211
| "Staničení 1241,9-1320,59" (1320,6-1241,9)*Rýha_DN300_souběh*(2,060+Tl_lože) |  | 169.992
| "Staničení 1320,6-1511,00" (1511,0-1320,6)*Rýha_DN300_souběh*(2,100+Tl_lože) |  | 418.88
| Stoka A-1 |  | 0
| "Staničení 0,0000-28,3500" (28,3500-0,000)*Rýha_DN300_souběh*(2,970+Tl_lože) |  | 87.035
| "Staničení 28,350-38,5000" (38,5000-28,35)*Rýha_DN300_souběh*(2,770+Tl_lože) |  | 29.131
| "Staničení 38,500-96,5000" (96,5000-38,50)*Rýha_DN300_souběh*(2,375+Tl_lože) |  | 143.55
| Stoka A-2 |  | 0
| "Staničení 0,0000-3,2100" (3,2100-0,00000)*Rýha_DN300*(2,395+Tl_lože) |  | 10.011
| "Staničení 3,2100-8,0000" (8,0000-3,21000)*Rýha_DN300*(2,115+Tl_lože) |  | 13.262
| Stoka A-3 |  | 0
| "Staničení 0,000-27,0000" (27,000-0,00000)*Rýha_DN300_souběh*(1,850+Tl_lože) |  | 52.65
| Stoka A-4 |  | 0
| "Staničení 0,0000-56,620" (56,620-0,00000)*Rýha_DN300_souběh*(2,385+Tl_lože) |  | 140.701
| "Staničení 56,620-88,780" (88,780-56,6200)*Rýha_DN300_souběh*(1,815+Tl_lože) |  | 61.586
| "Staničení 88,780-311,06" (311,06-88,7800)*Rýha_DN300_souběh*(1,790+Tl_lože) |  | 420.109
| "Staničení 311,06-320,50" (320,50-311,060)*Rýha_DN300_souběh*(1,775+Tl_lože) |  | 17.7
| Stoka A-4-1 |  | 0
| "Staničení 0,000-23,0000" (23,000-0,00000)*Rýha_DN300_souběh*(1,815+Tl_lože) |  | 44.045
| Stoka A-5 |  | 0
| "Staničení 0,000-51,0000" (51,000-0,00000)*Rýha_DN300_souběh*(1,800+Tl_lože) |  | 96.9
0
| "Rozšíření výkopu rýh v místě šachet hloubky do 3,0m - stoka A" 2,20*(2,20-Rýha_DN300_souběh)*(89,78+45*(0,10+0,10)) |  | 260.779
| "Rozšíření výkopu rýh v místě šachet hloubky přes 3,0m - stoka A" 2,50*(2,50-Rýha_DN300_souběh)*(24,41+6*(0,10+0,10)) |  | 96.038
| "Rozšíření výkopu rýh v místě šachet hloubky do 3,0m - stoka A-1" 2,20*(2,20-Rýha_DN300_souběh)*(8,31+4*(0,10+0,10)) |  | 24.05
| "Rozšíření výkopu rýh v místě šachet hloubky přes 3,0m - stoka A-1" 2,50*(2,50-Rýha_DN300_souběh)*(9,36+3*(0,10+0,10)) |  | 37.35
| "Rozšíření výkopu rýh v místě šachet hloubky do 3,0m - stoka A-2" 2,20*(2,20-Rýha_DN300_souběh)*0,000 |  | 0
| "Rozšíření výkopu rýh v místě šachet hloubky přes 3,0m - stoka A-2" 2,50*(2,50-Rýha_DN300_souběh)*0,000 |  | 0
| "Rozšíření výkopu rýh v místě šachet hloubky do 3,0m - stoka A-3" 2,20*(2,20-Rýha_DN300_souběh)*(3,65+2*(0,10+0,10)) |  | 10.692
| "Rozšíření výkopu rýh v místě šachet hloubky přes 3,0m - stoka A-3" 2,50*(2,50-Rýha_DN300_souběh)*0,000 |  | 0
| "Rozšíření výkopu rýh v místě šachet hloubky do 3,0m - stoka A-4" 2,20*(2,20-Rýha_DN300_souběh)*(18,24+10*(0,10+0,10)) |  | 53.434
| "Rozšíření výkopu rýh v místě šachet hloubky přes 3,0m - stoka A-4" 2,50*(2,50-Rýha_DN300_souběh)*0,000 |  | 0
| "Rozšíření výkopu rýh v místě šachet hloubky do 3,0m - stoka A-4-1" 2,20*(2,20-Rýha_DN300_souběh)*(3,64+2*(0,10+0,10)) |  | 10.666
| "Rozšíření výkopu rýh v místě šachet hloubky přes 3,0m - stoka A-4-1" 2,50*(2,50-Rýha_DN300_souběh)*0,000 |  | 0
| "Rozšíření výkopu rýh v místě šachet hloubky do 3,0m - stoka A-5" 2,20*(2,20-Rýha_DN300_souběh)*(7,32+4*(0,10+0,10)) |  | 21.437
| "Rozšíření výkopu rýh v místě šachet hloubkypřes 3,0m - stoka A-5" 2,50*(2,50-Rýha_DN300_souběh)*0,000 |  | 0
0
| Odpočet mocnosti komunikace Stoka A |  | 0
| "Státní komunikace asfaltová" -((1127,000-0,000)+(1409,660-1320,590))*Rýha_DN300_souběh*Tl_kom_SA |  | -729.642
| "Místní komunikace asfaltová" -(1511,000-1409,660)*Rýha_DN300_souběh*Tl_kom_MA |  | -29.389
| "Místní komunikace štěrková" -(0)*Rýha_DN300_souběh*Tl_kom_MŠ |  | 0
| "Travnaté plochy,zemědělský pozemek" -((1135,160-1127,000)+(1320,590-1141,90))*Rýha_DN300_souběh*Tl_zeleň |  | -28.028
| Vodní překážka ve staničení 1135,160-1141,90 |  | 0
| Odpočet mocnosti komunikace Stoka A-1 |  | 0
| "Státní komunikace asfaltová" -(28,800-14,320)*Rýha_DN300_souběh*Tl_kom_SA |  | -8.688
| "Místní komunikace asfaltová" -(96,500-38,500)*Rýha_DN300_souběh*Tl_kom_MA |  | -16.82
| "Místní komunikace štěrková" -(14,320-0,000)*Rýha_DN300_souběh*Tl_kom_MŠ |  | -4.296
| "Travnaté plochy,zemědělský pozemek" -((38,500-36,430)+(31,2300-28,800))*Rýha_DN300_souběh*Tl_zeleň |  | -0.675
| Vodní překážka ve staničení 31,230-36,430 |  | 0
| Odpočet mocnosti komunikace Stoka A-2 |  | 0
| "Státní komunikace asfaltová" -(4,000-0,000)*Rýha_DN300*Tl_kom_SA |  | -3
| "Místní komunikace asfaltová" -(0,000)*Rýha_DN300*Tl_kom_MA |  | 0
| "Místní komunikace štěrková" -(0,000)*Rýha_DN300*Tl_kom_MŠ |  | 0
| "Travnaté plochy,zemědělský pozemek" -(8,000-4,000)*Rýha_DN300*Tl_zeleň |  | -0.75
| Vodní překážka - na této trase se nenachází |  | 0
| Odpočet mocnosti komunikace Stoka A-3 |  | 0
| "Státní komunikace asfaltová" -(5,560-0,000)*Rýha_DN300_souběh*Tl_kom_SA |  | -3.336
| "Místní komunikace asfaltová" -(27,000-5,560)*Rýha_DN300_souběh*Tl_kom_MA |  | -6.218
| "Místní komunikace štěrková" -(0,000)*Rýha_DN300_souběh*Tl_kom_MŠ |  | 0
| "Travnaté plochy,zemědělský pozemek" -(0,000)*Rýha_DN300_souběh*Tl_zeleň |  | 0
| Vodní překážka - na této trase se nenachází |  | 0
| Odpočet mocnosti komunikace Stoka A-4 |  | 0
| "Státní komunikace asfaltová" -(5,000-0,000)*Rýha_DN300_souběh*Tl_kom_SA |  | -3
| "Místní komunikace asfaltová" -(320,50-5,000)*Rýha_DN300_souběh*Tl_kom_MA |  | -91.495
| "Místní komunikace štěrková" -(0,000)*Rýha_DN300_souběh*Tl_kom_MŠ |  | 0
| "Travnaté plochy,zemědělský pozemek" -(0,000)*Rýha_DN300_souběh*Tl_zeleň |  | 0
| Vodní překážka - na této trase se nenachází |  | 0
| Odpočet mocnosti komunikace Stoka A-4-1 |  | 0
| "Státní komunikace asfaltová" -(0,000)*Rýha_DN300_souběh*Tl_kom_SA |  | 0
| "Místní komunikace asfaltová" -(3,930-0,000)*Rýha_DN300_souběh*Tl_kom_MA |  | -1.14
| "Místní komunikace štěrková" -(23,000-3,930)*Rýha_DN300_souběh*Tl_kom_MŠ |  | -5.721
| "Travnaté plochy,zemědělský pozemek" -(0,000)*Rýha_DN300_souběh*Tl_zeleň |  | 0
| Vodní překážka - na této trase se nenachází |  | 0
| Odpočet mocnosti komunikace Stoka A-5 |  | 0
| "Státní komunikace asfaltová" -(26,000-0,000)*Rýha_DN300_souběh*Tl_kom_SA |  | -15.6
| "Místní komunikace asfaltová" -(51,000-26,00)*Rýha_DN300_souběh*Tl_kom_MA |  | -7.25
| "Místní komunikace štěrková" -(0,000)*Rýha_DN300_souběh*Tl_kom_MŠ |  | 0
| "Travnaté plochy,zemědělský pozemek" -(0,000)*Rýha_DN300_souběh*Tl_zeleň |  | 0
| Vodní překážka - na této trase se nenachází |  | 0
| "Odpočet hloubení šachet" -Hloubení_šachet |  | -920.919
Hloubení_rýh | Součet |  | 3436.7
Použití figury:
139001101 | Příplatek za ztížení vykopávky v blízkosti podzemního vedení | m3 | 730.299
174151101 | Zásyp jam, šachet rýh nebo kolem objektů sypaninou se zhutněním | m3 | 2675.391
Hloubení_rýh_3_r | Hloubení rýh třída těžitelnosti 3 - ručně | m3 | 103.101
Hloubení_rýh_3_r | "Hloubení rýh třída těžitelnosti 3 - 20%, ručně 15%" Hloubení_rýh*0,20*0,15 |  | 103.101
Použití figury:
139001101 | Příplatek za ztížení vykopávky v blízkosti podzemního vedení | m3 | 730.299
132212212 | Hloubení rýh š do 2000 mm v nesoudržných horninách třídy těžitelnosti I skupiny 3 ručně | m3 | 103.101
162551108 | Vodorovné přemístění přes 2 500 do 3000 m výkopku/sypaniny z horniny třídy těžitelnosti I skupiny 1 až 3 | m3 | 1436.055
162751117 | Vodorovné přemístění přes 9 000 do 10000 m výkopku/sypaniny z horniny třídy těžitelnosti I skupiny 1 až 3 | m3 | 366.639
167151101 | Nakládání výkopku z hornin třídy těžitelnosti I skupiny 1 až 3 do 100 m3 | m3 | 900.977
171251201 | Uložení sypaniny na skládky nebo meziskládky | m3 | 4387.073
Hloubení_rýh_3_s | Hloubení rýh třída těžitelnosti 3 - strojně | m3 | 584.239
Hloubení_rýh_3_s | "Hloubení rýh třída těžitelnosti 3 - 20%, strojně 85%" Hloubení_rýh*0,20*0,85 |  | 584.239
Použití figury:
139001101 | Příplatek za ztížení vykopávky v blízkosti podzemního vedení | m3 | 730.299
132254204 | Hloubení zapažených rýh š do 2000 mm v hornině třídy těžitelnosti I skupiny 3 objem do 500 m3 | m3 | 584.239
162551108 | Vodorovné přemístění přes 2 500 do 3000 m výkopku/sypaniny z horniny třídy těžitelnosti I skupiny 1 až 3 | m3 | 1436.055
162751117 | Vodorovné přemístění přes 9 000 do 10000 m výkopku/sypaniny z horniny třídy těžitelnosti I skupiny 1 až 3 | m3 | 366.639
167151101 | Nakládání výkopku z hornin třídy těžitelnosti I skupiny 1 až 3 do 100 m3 | m3 | 900.977
171251201 | Uložení sypaniny na skládky nebo meziskládky | m3 | 4387.073
Hloubení_rýh_4_r | Hloubení rýh třída těžitelnosti 4 - ručně | m3 | 360.854
Hloubení_rýh_4_r | "Hloubení rýh třída těžitelnosti 4 - 70%, ručně 15%" Hloubení_rýh*0,70*0,15 |  | 360.854
Použití figury:
139001101 | Příplatek za ztížení vykopávky v blízkosti podzemního vedení | m3 | 730.299
132312212 | Hloubení rýh š do 2000 mm v nesoudržných horninách třídy těžitelnosti II skupiny 4 ručně | m3 | 360.854
162551128 | Vodorovné přemístění přes 2 500 do 3000 m výkopku/sypaniny z horniny třídy těžitelnosti II skupiny 4 a 5 | m3 | 3050.334
162751137 | Vodorovné přemístění přes 9 000 do 10000 m výkopku/sypaniny z horniny třídy těžitelnosti II skupiny 4 a 5 | m3 | 3313.504
167151102 | Nakládání výkopku z hornin třídy těžitelnosti II skupiny 4 a 5 do 100 m3 | m3 | 3268.215
171251201 | Uložení sypaniny na skládky nebo meziskládky | m3 | 4387.073
Hloubení_rýh_4_s | Hloubení rýh třída těžitelnosti 4 - strojně | m3 | 2044.837
Hloubení_rýh_4_s | "Hloubení rýh třída těžitelnosti 4 - 70%, strojně 85%" Hloubení_rýh*0,70*0,85 |  | 2044.837
Použití figury:
139001101 | Příplatek za ztížení vykopávky v blízkosti podzemního vedení | m3 | 730.299
132354204 | Hloubení zapažených rýh š do 2000 mm v hornině třídy těžitelnosti II skupiny 4 objem do 500 m3 | m3 | 2044.837
162551128 | Vodorovné přemístění přes 2 500 do 3000 m výkopku/sypaniny z horniny třídy těžitelnosti II skupiny 4 a 5 | m3 | 3050.334
162751137 | Vodorovné přemístění přes 9 000 do 10000 m výkopku/sypaniny z horniny třídy těžitelnosti II skupiny 4 a 5 | m3 | 3313.504
167151102 | Nakládání výkopku z hornin třídy těžitelnosti II skupiny 4 a 5 do 100 m3 | m3 | 3268.215
171251201 | Uložení sypaniny na skládky nebo meziskládky | m3 | 4387.073
Hloubení_rýh_5_r | Hloubení rýh třída těžitelnosti 5 - ručně | m3 | 25.775
Hloubení_rýh_5_r | "Hloubení rýh třída těžitelnosti 5 - 5%, ručně 15%" Hloubení_rýh*0,05*0,15 |  | 25.775
Použití figury:
139001101 | Příplatek za ztížení vykopávky v blízkosti podzemního vedení | m3 | 730.299
132412212 | Hloubení rýh š do 2000 mm v nesoudržných horninách třídy těžitelnosti II skupiny 5 ručně | m3 | 25.775
162751137 | Vodorovné přemístění přes 9 000 do 10000 m výkopku/sypaniny z horniny třídy těžitelnosti II skupiny 4 a 5 | m3 | 3313.504
167151102 | Nakládání výkopku z hornin třídy těžitelnosti II skupiny 4 a 5 do 100 m3 | m3 | 3268.215
171251201 | Uložení sypaniny na skládky nebo meziskládky | m3 | 4387.073
Hloubení_rýh_5_s | Hloubení rýh třída těžitelnosti 5 - strojně | m3 | 146.06
Hloubení_rýh_5_s | "Hloubení rýh třída těžitelnosti 5 - 5%, strojně 85%" Hloubení_rýh*0,05*0,85 |  | 146.06
Použití figury:
139001101 | Příplatek za ztížení vykopávky v blízkosti podzemního vedení | m3 | 730.299
132454204 | Hloubení zapažených rýh š do 2000 mm v hornině třídy těžitelnosti II skupiny 5 objem do 500 m3 | m3 | 146.06
162751137 | Vodorovné přemístění přes 9 000 do 10000 m výkopku/sypaniny z horniny třídy těžitelnosti II skupiny 4 a 5 | m3 | 3313.504
167151102 | Nakládání výkopku z hornin třídy těžitelnosti II skupiny 4 a 5 do 100 m3 | m3 | 3268.215
171251201 | Uložení sypaniny na skládky nebo meziskládky | m3 | 4387.073
Hloubení_rýh_6_r | Hloubení rýh třída těžitelnosti 6 - ručně | m3 | 25.775
Hloubení_rýh_6_r | "Hloubení rýh třída těžitelnosti 6 - 5%, ručně 15%" Hloubení_rýh*0,05*0,15 |  | 25.775
Použití figury:
139001101 | Příplatek za ztížení vykopávky v blízkosti podzemního vedení | m3 | 730.299
138511201 | Dolamování hloubených vykopávek rýh ve vrstvě tl do 500 mm v hornině třídy těžitelnosti III skupiny 6 | m3 | 25.775
162751157 | Vodorovné přemístění přes 9 000 do 10000 m výkopku/sypaniny z horniny třídy těžitelnosti III skupiny 6 a 7 | m3 | 217.881
171251201 | Uložení sypaniny na skládky nebo meziskládky | m3 | 4387.073
Hloubení_rýh_6_s | Hloubení rýh třída těžitelnosti 6 - strojně | m3 | 146.06
Hloubení_rýh_6_s | "Hloubení rýh třída těžitelnosti 6 - 5%, strojně 85%" Hloubení_rýh*0,05*0,85 |  | 146.06
Použití figury:
139001101 | Příplatek za ztížení vykopávky v blízkosti podzemního vedení | m3 | 730.299
132554204 | Hloubení zapažených rýh š do 2000 mm v hornině třídy těžitelnosti III skupiny 6 objem do 500 m3 | m3 | 146.06
162751157 | Vodorovné přemístění přes 9 000 do 10000 m výkopku/sypaniny z horniny třídy těžitelnosti III skupiny 6 a 7 | m3 | 217.881
171251201 | Uložení sypaniny na skládky nebo meziskládky | m3 | 4387.073
Hloubení_rýh_voda | Hloubení rýh pod vodou | m3 | 75.482
| Vodní překážka na stoce A |  | 0
| (1141,900-1135,160)*Rýha_DN300_souběh*(2,650+Tl_lože) |  | 18.535
| Vodní překážka na stoce A-1 |  | 0
| (36,430-31,230)*Rýha_DN300_souběh*(2,710+Tl_lože) |  | 14.612
| Zemní hrázky z jílu |  | 0
| Jílová_hráz |  | 24.835
| Úprava břehu pro zřízení kamenného záhozu - předpoklad (druhá polovina započtena v objektu vodovodu) |  | 0
| 35,000*0,5 |  | 17.5
Hloubení_rýh_voda | Součet |  | 75.482
Použití figury:
132251401 | Hloubení rýh pod vodou v hornině třídy těžitelnosti I skupiny 3 objem do 1000 m3 | m3 | 30.193
Hloubení_rýh_voda_3s | Hloubení rýh pod vodou třída těžitelnosti 3 - strojně | m3 | 30.193
Hloubení_rýh_voda_3s | "Hloubení rýh pod vodou třída těžitelnosti 3 - 40%, strojně 100%" Hloubení_rýh_voda*0,40*1,00 |  | 30.193
Použití figury:
132251401 | Hloubení rýh pod vodou v hornině třídy těžitelnosti I skupiny 3 objem do 1000 m3 | m3 | 30.193
162751117 | Vodorovné přemístění přes 9 000 do 10000 m výkopku/sypaniny z horniny třídy těžitelnosti I skupiny 1 až 3 | m3 | 366.639
Hloubení_rýh_voda_4s | Hloubení rýh pod vodou třída těžitelnosti 4 - strojně | m3 | 45.289
Hloubení_rýh_voda_4s | "Hloubení rýh pod vodou třída těžitelnosti 4 - 60%, strojně 100%" Hloubení_rýh_voda*0,60*1,00 |  | 45.289
Použití figury:
132251401 | Hloubení rýh pod vodou v hornině třídy těžitelnosti I skupiny 3 objem do 1000 m3 | m3 | 30.193
132351401 | Hloubení rýh pod vodou v hornině třídy těžitelnosti II skupiny 4 objem do 1000 m3 | m3 | 45.289
162751137 | Vodorovné přemístění přes 9 000 do 10000 m výkopku/sypaniny z horniny třídy těžitelnosti II skupiny 4 a 5 | m3 | 3313.504
Hloubení_šachet | Hloubení šachet | m3 | 920.919
| "Hloubení šachet hloubky do 3,0m - stoka A" 2,20*2,20*(89,78+45*(0,10+0,10)) |  | 478.095
| "Hloubení šachet hloubky přes 3,0m - stoka A" 2,50*2,50*(24,41+6*(0,10+0,10)) |  | 160.063
| "Hloubení šachet hloubky do 3,0m - stoka A-1" 2,20*2,20*(8,31+4*(0,10+0,10)) |  | 44.092
| "Hloubení šachet hloubky přes 3,0m - stoka A-1" 2,50*2,50*(9,36+3*(0,10+0,10)) |  | 62.25
| "Hloubení šachet hloubky do 3,0m - stoka A-2" 2,20*2,20*0,000 |  | 0
| "Hloubení šachet hloubky přes 3,0m - stoka A-2" 2,50*2,50*0,000 |  | 0
| "Hloubení šachet hloubky do 3,0m - stoka A-3" 2,20*2,20*(3,65+2*(0,10+0,10)) |  | 19.602
| "Hloubení šachet hloubky přes 3,0m - stoka A-3" 2,50*2,50*0,000 |  | 0
| "Hloubení šachet hloubky do 3,0m - stoka A-4" 2,20*2,20*(18,24+10*(0,10+0,10)) |  | 97.962
| "Hloubení šachet hloubky přes 3,0m - stoka A-4" 2,50*2,50*0,000 |  | 0
| "Hloubení šachet hloubky do 3,0m - stoka A-4-1" 2,20*2,20*(3,64+2*(0,10+0,10)) |  | 19.554
| "Hloubení šachet hloubky přes 3,0m - stoka A-4-1" 2,50*2,50*0,000 |  | 0
| "Hloubení šachet hloubky do 3,0m - stoka A-5" 2,20*2,20*(7,32+4*(0,10+0,10)) |  | 39.301
| "Hloubení šachet hloubky přes 3,0m - stoka A-5" 2,50*2,50*0,000 |  | 0
Hloubení_šachet | Součet |  | 920.919
Použití figury:
139001101 | Příplatek za ztížení vykopávky v blízkosti podzemního vedení | m3 | 730.299
174151101 | Zásyp jam, šachet rýh nebo kolem objektů sypaninou se zhutněním | m3 | 2675.391
Hloubení_šachet_3_r | Hloubení šachet třída těžitelnosti 3 - ručně | m3 | 27.628
Hloubení_šachet_3_r | "Hloubení šachet třída těžitelnosti 3 - 20%, ručně 15%" Hloubení_šachet*0,20*0,15 |  | 27.628
Použití figury:
139001101 | Příplatek za ztížení vykopávky v blízkosti podzemního vedení | m3 | 730.299
133212012 | Hloubení šachet v hornině třídy těžitelnosti I skupiny 3 plocha výkopu přes 4 do 20 m2 ručně | m3 | 27.628
162551108 | Vodorovné přemístění přes 2 500 do 3000 m výkopku/sypaniny z horniny třídy těžitelnosti I skupiny 1 až 3 | m3 | 1436.055
162751117 | Vodorovné přemístění přes 9 000 do 10000 m výkopku/sypaniny z horniny třídy těžitelnosti I skupiny 1 až 3 | m3 | 366.639
167151101 | Nakládání výkopku z hornin třídy těžitelnosti I skupiny 1 až 3 do 100 m3 | m3 | 900.977
171251201 | Uložení sypaniny na skládky nebo meziskládky | m3 | 4387.073
Hloubení_šachet_3_s | Hloubení šachet třída těžitelnosti 3 - strojně | m3 | 156.556
Hloubení_šachet_3_s | "Hloubení šachet třída těžitelnosti 3 - 20%, strojně 85%" Hloubení_šachet*0,20*0,85 |  | 156.556
Použití figury:
139001101 | Příplatek za ztížení vykopávky v blízkosti podzemního vedení | m3 | 730.299
133251102 | Hloubení šachet nezapažených v hornině třídy těžitelnosti I skupiny 3 objem do 50 m3 | m3 | 156.556
133551102 | Hloubení šachet nezapažených v hornině třídy těžitelnosti III skupiny 6 objem do 50 m3 | m3 | 156.556
162551108 | Vodorovné přemístění přes 2 500 do 3000 m výkopku/sypaniny z horniny třídy těžitelnosti I skupiny 1 až 3 | m3 | 1436.055
162751117 | Vodorovné přemístění přes 9 000 do 10000 m výkopku/sypaniny z horniny třídy těžitelnosti I skupiny 1 až 3 | m3 | 366.639
167151101 | Nakládání výkopku z hornin třídy těžitelnosti I skupiny 1 až 3 do 100 m3 | m3 | 900.977
171251201 | Uložení sypaniny na skládky nebo meziskládky | m3 | 4387.073
Hloubení_šachet_4_r | Hloubení šachet třída těžitelnosti 4 - ručně | m3 | 96.696
Hloubení_šachet_4_r | "Hloubení šachet třída těžitelnosti 4 - 70%, ručně 15%" Hloubení_šachet*0,70*0,15 |  | 96.696
Použití figury:
139001101 | Příplatek za ztížení vykopávky v blízkosti podzemního vedení | m3 | 730.299
133312012 | Hloubení šachet v hornině třídy těžitelnosti II skupiny 4 plocha výkopu přes 4 do 20 m2 ručně | m3 | 96.696
162551128 | Vodorovné přemístění přes 2 500 do 3000 m výkopku/sypaniny z horniny třídy těžitelnosti II skupiny 4 a 5 | m3 | 3050.334
162751137 | Vodorovné přemístění přes 9 000 do 10000 m výkopku/sypaniny z horniny třídy těžitelnosti II skupiny 4 a 5 | m3 | 3313.504
167151102 | Nakládání výkopku z hornin třídy těžitelnosti II skupiny 4 a 5 do 100 m3 | m3 | 3268.215
171251201 | Uložení sypaniny na skládky nebo meziskládky | m3 | 4387.073
Hloubení_šachet_4_s | Hloubení šachet třída těžitelnosti 4 - strojně | m3 | 547.947
Hloubení_šachet_4_s | "Hloubení šachet třída těžitelnosti 4 - 70%, strojně 85%" Hloubení_šachet*0,70*0,85 |  | 547.947
Použití figury:
139001101 | Příplatek za ztížení vykopávky v blízkosti podzemního vedení | m3 | 730.299
133351102 | Hloubení šachet nezapažených v hornině třídy těžitelnosti II skupiny 4 objem do 50 m3 | m3 | 547.947
162551128 | Vodorovné přemístění přes 2 500 do 3000 m výkopku/sypaniny z horniny třídy těžitelnosti II skupiny 4 a 5 | m3 | 3050.334
162751137 | Vodorovné přemístění přes 9 000 do 10000 m výkopku/sypaniny z horniny třídy těžitelnosti II skupiny 4 a 5 | m3 | 3313.504
167151102 | Nakládání výkopku z hornin třídy těžitelnosti II skupiny 4 a 5 do 100 m3 | m3 | 3268.215
171251201 | Uložení sypaniny na skládky nebo meziskládky | m3 | 4387.073
Hloubení_šachet_5_r | Hloubení šachet třída těžitelnosti 5 - ručně | m3 | 6.907
Hloubení_šachet_5_r | "Hloubení šachet třída těžitelnosti 5 - 5%, ručně 15%" Hloubení_šachet*0,05*0,15 |  | 6.907
Použití figury:
139001101 | Příplatek za ztížení vykopávky v blízkosti podzemního vedení | m3 | 730.299
133412012 | Hloubení šachet v hornině třídy těžitelnosti II skupiny 5 plocha výkopu přes 4 do 20 m2 ručně | m3 | 6.907
162751137 | Vodorovné přemístění přes 9 000 do 10000 m výkopku/sypaniny z horniny třídy těžitelnosti II skupiny 4 a 5 | m3 | 3313.504
167151102 | Nakládání výkopku z hornin třídy těžitelnosti II skupiny 4 a 5 do 100 m3 | m3 | 3268.215
171251201 | Uložení sypaniny na skládky nebo meziskládky | m3 | 4387.073
Hloubení_šachet_5_s | Hloubení šachet třída těžitelnosti 5 - strojně | m3 | 39.139
Hloubení_šachet_5_s | "Hloubení šachet třída těžitelnosti 5 - 5%, strojně 85%" Hloubení_šachet*0,05*0,85 |  | 39.139
Použití figury:
139001101 | Příplatek za ztížení vykopávky v blízkosti podzemního vedení | m3 | 730.299
133451102 | Hloubení šachet nezapažených v hornině třídy těžitelnosti II skupiny 5 objem do 50 m3 | m3 | 39.139
162751137 | Vodorovné přemístění přes 9 000 do 10000 m výkopku/sypaniny z horniny třídy těžitelnosti II skupiny 4 a 5 | m3 | 3313.504
167151102 | Nakládání výkopku z hornin třídy těžitelnosti II skupiny 4 a 5 do 100 m3 | m3 | 3268.215
171251201 | Uložení sypaniny na skládky nebo meziskládky | m3 | 4387.073
Hloubení_šachet_6_r | Hloubení šachet třída těžitelnosti 6 - ručně | m3 | 6.907
Hloubení_šachet_6_r | "Hloubení šachet třída těžitelnosti 6 - 5%, ručně 15%" Hloubení_šachet*0,05*0,15 |  | 6.907
Použití figury:
139001101 | Příplatek za ztížení vykopávky v blízkosti podzemního vedení | m3 | 730.299
138511301 | Dolamování hloubených vykopávek šachet ve vrstvě tl do 500 mm v hornině třídy těžitelnosti III skupiny 6 | m3 | 6.907
162751157 | Vodorovné přemístění přes 9 000 do 10000 m výkopku/sypaniny z horniny třídy těžitelnosti III skupiny 6 a 7 | m3 | 217.881
171251201 | Uložení sypaniny na skládky nebo meziskládky | m3 | 4387.073
Hloubení_šachet_6_s | Hloubení šachet třída těžitelnosti 6 - strojně | m3 | 39.139
Hloubení_šachet_6_s | "Hloubení šachet třída těžitelnosti 6 - 5%, strojně 85%" Hloubení_šachet*0,05*0,85 |  | 39.139
Použití figury:
139001101 | Příplatek za ztížení vykopávky v blízkosti podzemního vedení | m3 | 730.299
162751157 | Vodorovné přemístění přes 9 000 do 10000 m výkopku/sypaniny z horniny třídy těžitelnosti III skupiny 6 a 7 | m3 | 217.881
171251201 | Uložení sypaniny na skládky nebo meziskládky | m3 | 4387.073
Chránička | Chrániřka | , | 11
Jílová_hráz | Jílová hráz | m3 | 24.835
| Provizorní jílová hráz |  | 0
| Vodní překážka na stoce A1 |  | 0
| (0,8*0,8*0,5+0,5*0,8+0,8*0,8*0,5)*2*(1141,900-1135,160) |  | 14.019
| Vodní překážka na stoce A1 |  | 0
| (0,8*0,8*0,5+0,5*0,8+0,8*0,8*0,5)*2*(36,430-31,230) |  | 10.816
Jílová_hráz | Součet |  | 24.835
Použití figury:
172153102 | Zřízení těsnicího jádra nebo vrstvy š přes 1 do 3 m z hornin třídy těžitelnosti I a II skupiny 1 až 4 zhutněných do 100 % PS C | m3 | 24.835
132251401 | Hloubení rýh pod vodou v hornině třídy těžitelnosti I skupiny 3 objem do 1000 m3 | m3 | 30.193
Lože_potrubí | Lože potrubí | m3 | 292.678
| "Rýha" Potrubí_DN300*Rýha_DN300*Tl_lože |  | 254.625
| "Šachty" 2,20*2,20*Tl_lože*67+2,50*2,50*Tl_lože*9 |  | 38.053
Lože_potrubí | Součet |  | 292.678
Použití figury:
451573111 | Lože pod potrubí otevřený výkop ze štěrkopísku | m3 | 292.678
174151101 | Zásyp jam, šachet rýh nebo kolem objektů sypaninou se zhutněním | m3 | 2675.391
MKA | Místní komunikace asfaltová | m2 | 525.21
MKA | "Místní komunikace asfaltová" 101,340+58,000+0,000+21,440+315,500+3,930+25,000 |  | 525.21
Použití figury:
181913112 | Úprava pláně v hornině třídy těžitelnosti II skupiny 4 se zhutněním ručně | m2 | 1830.71
113107122 | Odstranění podkladu z kameniva drceného tl přes 100 do 200 mm ručně | m2 | 449.331
113107221 | Odstranění podkladu z kameniva drceného tl do 100 mm strojně pl přes 200 m2 | m2 | 1797.32
113107222 | Odstranění podkladu z kameniva drceného tl přes 100 do 200 mm strojně pl přes 200 m2 | m2 | 1347.991
113154123 | Frézování živičného krytu tl 50 mm pruh š přes 0,5 do 1 m pl do 500 m2 bez překážek v trase | m2 | 525.21
564821112 | Podklad ze štěrkodrtě ŠD tl 90 mm | m2 | 525.21
564861111 | Podklad ze štěrkodrtě ŠD tl 200 mm | m2 | 525.21
565135111 | Asfaltový beton vrstva podkladní ACP 16 (obalované kamenivo OKS) tl 50 mm š do 3 m | m2 | 525.21
MKA_obrus | MKA obrusná vrstva | m2 | 603.992
| Místní komunikace asfaltová - poslední vrstva rozšířena o 0,15m na každou stranu od hrany výkopu |  | 0
| Komunikace Stoka A |  | 0
| "Místní komunikace asfaltová" (1511,000-1409,660)*(Rýha_DN300_souběh+0,15) |  | 116.541
| Odpočet mocnosti komunikace Stoka A-1 |  | 0
| "Místní komunikace asfaltová" (96,500-38,500)*(Rýha_DN300_souběh+0,15) |  | 66.7
| Komunikace Stoka A-2 |  | 0
| "Místní komunikace asfaltová" (0,000)*(Rýha_DN300+0,15) |  | 0
| Komunikace Stoka A-3 |  | 0
| "Místní komunikace asfaltová" (27,000-5,560)*(Rýha_DN300_souběh+0,15) |  | 24.656
| Komunikace Stoka A-4 |  | 0
| "Místní komunikace asfaltová" (320,50-5,000)*(Rýha_DN300_souběh+0,15) |  | 362.825
| Komunikace Stoka A-4-1 |  | 0
| "Místní komunikace asfaltová" (3,930-0,000)*(Rýha_DN300_souběh+0,15) |  | 4.52
| Komunikace Stoka A-5 |  | 0
| "Místní komunikace asfaltová" (51,000-26,00)*(Rýha_DN300_souběh+0,15) |  | 28.75
MKA_obrus | Součet |  | 603.992
Použití figury:
577134111 | Asfaltový beton vrstva obrusná ACO 11 (ABS) tř. I tl 40 mm š do 3 m z nemodifikovaného asfaltu | m2 | 603.992
113154232 | Frézování živičného krytu tl 40 mm pruh š přes 1 do 2 m pl přes 500 do 1000 m2 bez překážek v trase | m2 | 603.992
MKŠ | Místní komunikace štěrková | m2 | 33.39
MKŠ | "Místní komunikace štěrková" 0,000+14,320+0,000+0,000+0,000+19,070+0,000 |  | 33.39
Použití figury:
181913112 | Úprava pláně v hornině třídy těžitelnosti II skupiny 4 se zhutněním ručně | m2 | 1830.71
113107123 | Odstranění podkladu z kameniva drceného tl přes 200 do 300 mm ručně | m2 | 326.376
113107223 | Odstranění podkladu z kameniva drceného tl přes 200 do 300 mm strojně pl přes 200 m2 | m2 | 979.126
Mobilní_oplocení | Mobilní oplocení | m | 4077.9
| (Potrubí_DN300+(0,35+Rýha_DN300+0,35))*2 |  | 4077.9
Mobilní_oplocení | Součet |  | 4077.9
Obsyp | Obsyp potrubí | m3 | 1078.286
| Potrubí_DN300*Rýha_DN300_souběh*(0,300+0,300) |  | 1222.2
| "Odpočet potrubí" -3,14*0,150*0,150*Potrubí_DN300 |  | -143.914
Obsyp | Součet |  | 1078.286
Použití figury:
175151101 | Obsypání potrubí strojně sypaninou bez prohození, uloženou do 3 m | m3 | 646.972
174151101 | Zásyp jam, šachet rýh nebo kolem objektů sypaninou se zhutněním | m3 | 2675.391
58337310 | štěrkopísek frakce 0/4 | t | 2210.928
Obsyp_ručně | Obsyp ručně | m3 | 431.314
Obsyp_ručně | "Obsyp potrubí ručně - 40%" Obsyp*0,40 |  | 431.314
Použití figury:
175151101 | Obsypání potrubí strojně sypaninou bez prohození, uloženou do 3 m | m3 | 646.972
175111101 | Obsypání potrubí ručně sypaninou bez prohození, uloženou do 3 m | m3 | 431.314
Obsyp_strojně | Obsyp strojně | m3 | 646.972
Obsyp_strojně | "Obsyp potrubí strojně - 60%" Obsyp*0,60 |  | 646.972
Pažení_rýh_do2m | Příložné pažení rýh do hloubky 2,0m | m2 | 1693.691
| Stoka A |  | 0
| "Staničení 0,0000-50,0000" (50,000-0,000)*(1,820+Tl_lože) |  | 96
| "Staničení 439,98-613,170" (613,17-439,98)*(1,900+Tl_lože) |  | 346.38
| "Staničení 613,17-732,830" (732,83-613,17)*(1,900+Tl_lože) |  | 239.32
| "Staničení 814,08-977,670" (977,67-814,08)*(1,850+Tl_lože) |  | 319.001
| Stoka A-3 |  | 0
| "Staničení 0,000-27,0000" (27,000-0,00000)*(1,850+Tl_lože) |  | 52.65
| Stoka A-4 |  | 0
| "Staničení 56,620-88,780" (88,780-56,6200)*(1,815+Tl_lože) |  | 61.586
| "Staničení 88,780-311,06" (311,06-88,7800)*(1,790+Tl_lože) |  | 420.109
| "Staničení 311,06-320,50" (320,50-311,060)*(1,775+Tl_lože) |  | 17.7
| Stoka A-4-1 |  | 0
| "Staničení 0,000-23,0000" (23,000-0,00000)*(1,815+Tl_lože) |  | 44.045
| Stoka A-5 |  | 0
| "Staničení 0,000-51,0000" (51,000-0,00000)*(1,800+Tl_lože) |  | 96.9
Pažení_rýh_do2m | Součet |  | 1693.691
Použití figury:
151101101 | Zřízení příložného pažení a rozepření stěn rýh hl do 2 m | m2 | 1693.691
151101111 | Odstranění příložného pažení a rozepření stěn rýh hl do 2 m | m2 | 1693.691
Pažení_rýh_do4 | Příložné pažení rýh do hloubky 4,0m | m2 | 2689.117
| Stoka A |  | 0
| "Staničení 50,000-328,350" (328,35-50,00)*(2,575+Tl_lože) |  | 744.586
| "Staničení 328,35-439,980" (439,98-328,35)*(2,575+Tl_lože) |  | 298.61
| "Staničení 732,83-763,240" (763,24-732,83)*(2,065+Tl_lože) |  | 65.838
| "Staničení 763,24-781,340" (781,34-763,24)*(2,065+Tl_lože) |  | 39.187
| "Staničení 781,34-814,080" (814,08-781,34)*(2,065+Tl_lože) |  | 70.882
| "Staničení 977,67-1034,90" (1034,9-977,67)*(3,115+Tl_lože) |  | 183.994
| "Staničení 1127,7-1141,90" (1141,9-1127,7)*(3,315+Tl_lože) |  | 48.493
| "Staničení 1141,9-1241,90" (1241,9-1141,9)*(2,010+Tl_lože) |  | 211
| "Staničení 1241,9-1320,59" (1320,6-1241,9)*(2,060+Tl_lože) |  | 169.992
| "Staničení 1320,6-1511,00" (1511,0-1320,6)*(2,100+Tl_lože) |  | 418.88
| Stoka A-1 |  | 0
| "Staničení 0,0000-28,3500" (28,3500-0,000)*(2,970+Tl_lože) |  | 87.035
| "Staničení 28,350-38,5000" (38,5000-28,35)*(2,770+Tl_lože) |  | 29.131
| "Staničení 38,500-96,5000" (96,5000-38,50)*(2,375+Tl_lože) |  | 143.55
| Stoka A-2 |  | 0
| "Staničení 0,0000-3,2100" (3,2100-0,00000)*(2,395+Tl_lože)*2 |  | 16.018
| "Staničení 3,2100-8,0000" (8,0000-3,21000)*(2,115+Tl_lože)*2 |  | 21.22
| Stoka A-4 |  | 0
| "Staničení 0,0000-56,620" (56,620-0,00000)*(2,385+Tl_lože) |  | 140.701
Pažení_rýh_do4 | Součet |  | 2689.117
Použití figury:
151101102 | Zřízení příložného pažení a rozepření stěn rýh hl přes 2 do 4 m | m2 | 2689.117
151101112 | Odstranění příložného pažení a rozepření stěn rýh hl přes 2 do 4 m | m2 | 2689.117
Pažení_rýh_do8 | Příložné pažení rýh do hloubky 8,0m | m2 | 429.378
| Stoka A |  | 0
| "Staničení 1034,9-1054,07" (1054,0-1034,9)*Rýha_DN300_souběh*(4,515+Tl_lože) |  | 88.147
| "Staničení 1054,0-1127,67" (1127,7-1054,0)*Rýha_DN300_souběh*(4,530+Tl_lože) |  | 341.231
Pažení_rýh_do8 | Součet |  | 429.378
Použití figury:
151101103 | Zřízení příložného pažení a rozepření stěn rýh hl přes 4 do 8 m | m2 | 429.378
151101113 | Odstranění příložného pažení a rozepření stěn rýh hl přes 4 do 8 m | m2 | 429.378
Pažení_šachet_atyp | Pažení šachet atypické | m2 | 355.7
| "Hloubení šachet hloubky přes 3,0m - stoka A" 2,50*(24,41+6*(0,10+0,10))*4 |  | 256.1
| "Hloubení šachet hloubky přes 3,0m - stoka A-1" 2,50*(9,36+3*(0,10+0,10))*4 |  | 99.6
| "Hloubení šachet hloubky přes 3,0m - stoka A-2" 2,50*0,000*4 |  | 0
| "Hloubení šachet hloubky přes 3,0m - stoka A-3" 2,50*0,000*4 |  | 0
| "Hloubení šachet hloubky přes 3,0m - stoka A-4" 2,50*0,000*4 |  | 0
| "Hloubení šachet hloubky přes 3,0m - stoka A-4-1" 2,50*0,000*4 |  | 0
| "Hloubení šachet hloubky přes 3,0m - stoka A-5" 2,50*0,000*4 |  | 0
Pažení_šachet_atyp | Součet |  | 355.7
Pažení_šachet_do4 | Příložné pažení šachet do hloubky 4,0m | m2 | 1270.192
| "Hloubení šachet hloubky do 3,0m - stoka A" 2,20*(89,78+45*(0,10+0,10))*4 |  | 869.264
| "Hloubení šachet hloubky do 3,0m - stoka A-1" 2,20*(8,31+4*(0,10+0,10))*4 |  | 80.168
| "Hloubení šachet hloubky do 3,0m - stoka A-2" 2,20*0,000*4 |  | 0
| "Hloubení šachet hloubky do 3,0m - stoka A-3" 2,20*(3,65+2*(0,10+0,10))*4 |  | 35.64
| "Hloubení šachet hloubky do 3,0m - stoka A-4" 2,20*(18,24+10*(0,10+0,10))*4 |  | 178.112
| "Hloubení šachet hloubky do 3,0m - stoka A-4-1" 2,20*(3,64+2*(0,10+0,10))*4 |  | 35.552
| "Hloubení šachet hloubky do 3,0m - stoka A-5" 2,20*(7,32+4*(0,10+0,10))*4 |  | 71.456
Pažení_šachet_do4 | Součet |  | 1270.192
Použití figury:
151101201 | Zřízení příložného pažení stěn výkopu hl do 4 m | m2 | 1270.192
151101211 | Odstranění příložného pažení stěn hl do 4 m | m2 | 1270.192
Podkladní_deska | Podkladní deska | m3 | 38.053
| "Šachty" 2,20*2,20*0,100*67+2,50*2,50*0,10*9 |  | 38.053
Podkladní_deska | Součet |  | 38.053
Použití figury:
452311131 | Podkladní desky z betonu prostého tř. C 12/15 otevřený výkop | m3 | 38.053
174151101 | Zásyp jam, šachet rýh nebo kolem objektů sypaninou se zhutněním | m3 | 2675.391
Potrubí_DN300 | Potrubí DN300 | m | 2037
Potrubí_DN300 | "Potrubí DN300" 1511,000+96,500+8,000+27,000+320,500+23,000+51,000 |  | 2037
Použití figury:
139001101 | Příplatek za ztížení vykopávky v blízkosti podzemního vedení | m3 | 730.299
174151101 | Zásyp jam, šachet rýh nebo kolem objektů sypaninou se zhutněním | m3 | 2675.391
175151101 | Obsypání potrubí strojně sypaninou bez prohození, uloženou do 3 m | m3 | 646.972
359901211 | Monitoring stoky jakékoli výšky na nové kanalizaci | m | 2037
359901212 | Monitoring stoky jakékoli výšky na stávající kanalizaci | m | 2037
451573111 | Lože pod potrubí otevřený výkop ze štěrkopísku | m3 | 292.678
871375241 | Kanalizační potrubí z tvrdého PVC vícevrstvé tuhost třídy SN12 DN 300 | m | 2037
899722114 | Krytí potrubí z plastů výstražnou fólií z PVC 40 cm | m | 2037
Rozepření_paž_šach | Rozepření pažení šachet do hloubky 4,0m | m3 | 698.606
| "Hloubení šachet hloubky do 3,0m - stoka A" 2,20*2,20*(89,78+45*(0,10+0,10)) |  | 478.095
| "Hloubení šachet hloubky do 3,0m - stoka A-1" 2,20*2,20*(8,31+4*(0,10+0,10)) |  | 44.092
| "Hloubení šachet hloubky do 3,0m - stoka A-2" 2,20*2,20*0,000 |  | 0
| "Hloubení šachet hloubky do 3,0m - stoka A-3" 2,20*2,20*(3,65+2*(0,10+0,10)) |  | 19.602
| "Hloubení šachet hloubky do 3,0m - stoka A-4" 2,20*2,20*(18,24+10*(0,10+0,10)) |  | 97.962
| "Hloubení šachet hloubky do 3,0m - stoka A-4-1" 2,20*2,20*(3,64+2*(0,10+0,10)) |  | 19.554
| "Hloubení šachet hloubky do 3,0m - stoka A-5" 2,20*2,20*(7,32+4*(0,10+0,10)) |  | 39.301
Rozepření_paž_šach | Součet |  | 698.606
Použití figury:
151101301 | Zřízení rozepření stěn při pažení příložném hl do 4 m | m3 | 698.606
151101311 | Odstranění rozepření stěn při pažení příložném hl do 4 m | m3 | 698.606
151401501 | Přepažování rozepření při pažení příložném hl do 4 m | m3 | 698.606
Rýha_DN300 | Šířka rýhy pro potrubí DN 300 | m | 1.25
Rýha_DN300 | "Šířka rýhy pro potrubí PVC DN 300" 0,10+1,050+0,10 |  | 1.25
Použití figury:
139001101 | Příplatek za ztížení vykopávky v blízkosti podzemního vedení | m3 | 730.299
181913111 | Úprava pláně v hornině třídy těžitelnosti II skupiny 4 bez zhutnění ručně | m2 | 196.35
181913112 | Úprava pláně v hornině třídy těžitelnosti II skupiny 4 se zhutněním ručně | m2 | 1830.71
451573111 | Lože pod potrubí otevřený výkop ze štěrkopísku | m3 | 292.678
564782111 | Podklad z vibrovaného štěrku VŠ tl 300 mm | m2 | 1310.509
577134111 | Asfaltový beton vrstva obrusná ACO 11 (ABS) tř. I tl 40 mm š do 3 m z nemodifikovaného asfaltu | m2 | 603.992
Rýha_DN300_souběh | Šířka rýhy pro potrubí DN 300 v souběhu s kanalizací | m | 1
Rýha_DN300_souběh | "Šířka rýhy pro potrubí PVC DN 300 ve sdružené výkopu s vodovodem" 1,750-(0,10+0,55+0,10) |  | 1
Použití figury:
139001101 | Příplatek za ztížení vykopávky v blízkosti podzemního vedení | m3 | 730.299
132251401 | Hloubení rýh pod vodou v hornině třídy těžitelnosti I skupiny 3 objem do 1000 m3 | m3 | 30.193
151101103 | Zřízení příložného pažení a rozepření stěn rýh hl přes 4 do 8 m | m2 | 429.378
175151101 | Obsypání potrubí strojně sypaninou bez prohození, uloženou do 3 m | m3 | 646.972
181913111 | Úprava pláně v hornině třídy těžitelnosti II skupiny 4 bez zhutnění ručně | m2 | 196.35
181913112 | Úprava pláně v hornině třídy těžitelnosti II skupiny 4 se zhutněním ručně | m2 | 1830.71
462512161 | Zához z lomového kamene záhozového hmotnost kamenů do 200 kg bez výplně | m3 | 14.355
564782111 | Podklad z vibrovaného štěrku VŠ tl 300 mm | m2 | 1310.509
577134111 | Asfaltový beton vrstva obrusná ACO 11 (ABS) tř. I tl 40 mm š do 3 m z nemodifikovaného asfaltu | m2 | 603.992
919732211 | Styčná spára napojení nového živičného povrchu na stávající za tepla š 15 mm hl 25 mm s prořezáním | m | 1798.62
SKA | Státní komunikace asfaltová | m2 | 1272.11
SKA | "Státní komunikace asfaltová" 1216,070+14,480+5,000+5,560+5,000+0,000+26,000 |  | 1272.11
Použití figury:
181913112 | Úprava pláně v hornině třídy těžitelnosti II skupiny 4 se zhutněním ručně | m2 | 1830.71
113107122 | Odstranění podkladu z kameniva drceného tl přes 100 do 200 mm ručně | m2 | 449.331
113107123 | Odstranění podkladu z kameniva drceného tl přes 200 do 300 mm ručně | m2 | 326.376
113107221 | Odstranění podkladu z kameniva drceného tl do 100 mm strojně pl přes 200 m2 | m2 | 1797.32
113107222 | Odstranění podkladu z kameniva drceného tl přes 100 do 200 mm strojně pl přes 200 m2 | m2 | 1347.991
113107223 | Odstranění podkladu z kameniva drceného tl přes 200 do 300 mm strojně pl přes 200 m2 | m2 | 979.126
113154234 | Frézování živičného krytu tl 100 mm pruh š přes 1 do 2 m pl přes 500 do 1000 m2 bez překážek v trase | m2 | 1272.11
564782111 | Podklad z vibrovaného štěrku VŠ tl 300 mm | m2 | 1310.509
564851111 | Podklad ze štěrkodrtě ŠD tl 150 mm | m2 | 2544.22
577146111 | Asfaltový beton vrstva ložní ACL 22 (ABVH) tl 50 mm š do 3 m z nemodifikovaného asfaltu | m2 | 1272.11
SKA_obrus | SKA obrus | m2 | 1911.285
| Státní komunikace asfaltová - poslední vrstva rozšířena na celou šířku jízdního pruhu - předpoklad 3,0m |  | 0
| Polovina množství je v objektu Vodovodu a druhá polovina v objektu Vodovodu |  | 0
| Odpočet mocnosti komunikace Řad B |  | 0
| "Státní komunikace asfaltová" (1457,50-441,00)*1,50 |  | 1524.75
| Komunikace Řad B-1 |  | 0
| "Státní komunikace asfaltová" ((114,580-0,000)+(397,93-308,72))*1,50 |  | 305.685
| Komunikace Řad B-1-1 |  | 0
| "Státní komunikace asfaltová" (3,00-0,00)*1,50 |  | 4.5
| Komunikace Řad B-1-2 |  | 0
| "Státní komunikace asfaltová" (30,00-0,00)*1,50 |  | 45
| Komunikace Řad B-2 |  | 0
| "Státní komunikace asfaltová" 0,000*1,50 |  | 0
| Komunikace Řad B-3 |  | 0
| "Státní komunikace asfaltová" (3,50-0,00)*1,50 |  | 5.25
| Komunikace Řad B-4 |  | 0
| "Státní komunikace asfaltová" (9,40-0,00)*1,50 |  | 14.1
0
| Komunikace Stoka A-2 - bez souběhu |  | 0
| "Státní komunikace asfaltová" (4,000-0,000)*3,00 |  | 12
SKA_obrus | Součet |  | 1911.285
Použití figury:
577144111 | Asfaltový beton vrstva obrusná ACO 11 (ABS) tř. I tl 50 mm š do 3 m z nemodifikovaného asfaltu | m2 | 1911.285
113154333 | Frézování živičného krytu tl 50 mm pruh š přes 1 do 2 m pl přes 1000 do 10000 m2 bez překážek v trase | m2 | 1911.285
577144222R | Provedení obrusné vrstvy pro zimní provoz včetně odfrézování | m2 | 1911.285
Skládka_1_3 | Výkopek na skládku třída těžitelnosti 1-3 | m3 | 366.639
| Výkopek z mezideponie na skládku |  | 0
| Hloubení_rýh_3_s+Hloubení_rýh_3_r+Hloubení_šachet_3_s+Hloubení_šachet_3_r |  | 871.524
| Výkopek ze staveniště na skládku |  | 0
| Hloubení_rýh_voda_3s |  | 30.193
| Výkopek na staveniště pro zpětný zásyp |  | 0
| -Zásyp*0,20 |  | -535.078
Skládka_1_3 | Součet |  | 366.639
Použití figury:
162751117 | Vodorovné přemístění přes 9 000 do 10000 m výkopku/sypaniny z horniny třídy těžitelnosti I skupiny 1 až 3 | m3 | 366.639
162751119 | Příplatek k vodorovnému přemístění výkopku/sypaniny z horniny třídy těžitelnosti I skupiny 1 až 3 ZKD 1000 m přes 10000 m | m3 | 4766.307
171151111 | Uložení sypaniny z hornin nesoudržných sypkých do násypů zhutněných strojně | m3 | 3898.024
171201231 | Poplatek za uložení zeminy a kamení na recyklační skládce (skládkovné) kód odpadu 17 05 04 | t | 6431.74
Skládka_4_5 | Výkopek na skládku třída těžitelnosti 4-5 | m3 | 3313.504
| Výkopek z mezideponie na skládku - 100% výkopku |  | 0
| (Hloubení_rýh_4_s+Hloubení_rýh_4_r+Hloubení_šachet_4_s+Hloubení_šachet_4_r)*1,00 |  | 3050.334
| (Hloubení_rýh_5_s+Hloubení_rýh_5_r+Hloubení_šachet_5_s+Hloubení_šachet_5_r)*1,00 |  | 217.881
| Výkopek ze staveniště na skládku - 100% výkopku |  | 0
| Hloubení_rýh_voda_4s |  | 45.289
Skládka_4_5 | Součet |  | 3313.504
Použití figury:
162751137 | Vodorovné přemístění přes 9 000 do 10000 m výkopku/sypaniny z horniny třídy těžitelnosti II skupiny 4 a 5 | m3 | 3313.504
162751139 | Příplatek k vodorovnému přemístění výkopku/sypaniny z horniny třídy těžitelnosti II skupiny 4 a 5 ZKD 1000 m přes 10000 m | m3 | 43075.552
171151111 | Uložení sypaniny z hornin nesoudržných sypkých do násypů zhutněných strojně | m3 | 3898.024
171201231 | Poplatek za uložení zeminy a kamení na recyklační skládce (skládkovné) kód odpadu 17 05 04 | t | 6431.74
Skládka_6_7 | Výkopek na skládku třída těžitelnosti 6-7 | m3 | 217.881
| Výkopek z mezideponie na skládku - 100% výkopku |  | 0
| (Hloubení_rýh_6_s+Hloubení_rýh_6_r+Hloubení_šachet_6_s+Hloubení_šachet_6_r)*1,00 |  | 217.881
Skládka_6_7 | Součet |  | 217.881
Použití figury:
162751157 | Vodorovné přemístění přes 9 000 do 10000 m výkopku/sypaniny z horniny třídy těžitelnosti III skupiny 6 a 7 | m3 | 217.881
162751159 | Příplatek k vodorovnému přemístění výkopku/sypaniny z horniny třídy těžitelnosti III skupiny 6 a 7 ZKD 1000 m přes 10000 m | m3 | 2832.453
171151111 | Uložení sypaniny z hornin nesoudržných sypkých do násypů zhutněných strojně | m3 | 3898.024
171201231 | Poplatek za uložení zeminy a kamení na recyklační skládce (skládkovné) kód odpadu 17 05 04 | t | 6431.74
Suť_beton | Suť beton | t | 0
Suť_beton | "Suť beton" 0,000 |  | 0
Suť_celkem | Suť celkem | t | 2030.306
Suť_stavební | "Suť stavební materiál" 0,770 |  | 0.77
Suť_kamenivo | "Suť kamenivo" 130,306+143,605+305,544+390,917+430,815 |  | 1401.187
Suť_beton | "Suť beton" 0,000 |  | 0
Suť_živice | "Suť živice" 60,399+55,567+292,585+219,798 |  | 628.349
Suť_celkem | Součet |  | 2030.306
Použití figury:
997002511 | Vodorovné přemístění suti a vybouraných hmot bez naložení ale se složením a urovnáním do 1 km | t | 2030.306
997002519 | Příplatek ZKD 1 km přemístění suti a vybouraných hmot | t | 44666.732
Suť_kamenivo | Suť kamenivo | t | 1401.187
Suť_kamenivo | "Suť kamenivo" 130,306+143,605+305,544+390,917+430,815 |  | 1401.187
Použití figury:
997221873 | Poplatek za uložení stavebního odpadu na recyklační skládce (skládkovné) zeminy a kamení zatříděného do Katalogu odpadů pod kódem 17 05 04 | t | 1401.187
Suť_stavební | Suť stavební | t | 0.77
Suť_stavební | "Suť stavební materiál" 0,770 |  | 0.77
Použití figury:
997013871 | Poplatek za uložení stavebního odpadu na recyklační skládce (skládkovné) směsného stavebního a demoličního kód odpadu 17 09 04 | t | 0.77
Suť_živice | Suť živice | t | 628.349
Suť_živice | "Suť živice" 60,399+55,567+292,585+219,798 |  | 628.349
Použití figury:
997221875 | Poplatek za uložení stavebního odpadu na recyklační skládce (skládkovné) asfaltového bez obsahu dehtu zatříděného do Katalogu odpadů pod kódem 17 03 02 | t | 628.349
Tl_kom_MA | Tl. komunikace místní asfaltová | m | 0.29
Tl_kom_MA | "Mocnost místní komunikace asfaltové - dle TZ" 0,290 |  | 0.29
Použití figury:
139001101 | Příplatek za ztížení vykopávky v blízkosti podzemního vedení | m3 | 730.299
Tl_kom_MŠ | Tl. komunikace místní štěrková | m | 0.3
Tl_kom_MŠ | "Mocnost místní komunikace štěrkové - dle TZ" 0,300 |  | 0.3
Použití figury:
139001101 | Příplatek za ztížení vykopávky v blízkosti podzemního vedení | m3 | 730.299
Tl_kom_SA | Tl. komunikace státní asfaltová | m | 0.6
Tl_kom_SA | "Mocnost státní komunikace asfaltové - dle TZ" 0,600 |  | 0.6
Použití figury:
139001101 | Příplatek za ztížení vykopávky v blízkosti podzemního vedení | m3 | 730.299
Tl_lože | Mocnost lože | m | 0.1
Tl_lože | "Lože pod potrubí" 0,100 |  | 0.1
Použití figury:
139001101 | Příplatek za ztížení vykopávky v blízkosti podzemního vedení | m3 | 730.299
132251401 | Hloubení rýh pod vodou v hornině třídy těžitelnosti I skupiny 3 objem do 1000 m3 | m3 | 30.193
151101101 | Zřízení příložného pažení a rozepření stěn rýh hl do 2 m | m2 | 1693.691
151101102 | Zřízení příložného pažení a rozepření stěn rýh hl přes 2 do 4 m | m2 | 2689.117
151101103 | Zřízení příložného pažení a rozepření stěn rýh hl přes 4 do 8 m | m2 | 429.378
451573111 | Lože pod potrubí otevřený výkop ze štěrkopísku | m3 | 292.678
Tl_zeleň | Tl. zeleň | m | 0.15
Tl_zeleň | "Mocnost travnaté plochy, zemědělsky obdělávaný pozemek - dle TZ" 0,150 |  | 0.15
Použití figury:
139001101 | Příplatek za ztížení vykopávky v blízkosti podzemního vedení | m3 | 730.299
162551108 | Vodorovné přemístění přes 2 500 do 3000 m výkopku/sypaniny z horniny třídy těžitelnosti I skupiny 1 až 3 | m3 | 1436.055
167151101 | Nakládání výkopku z hornin třídy těžitelnosti I skupiny 1 až 3 do 100 m3 | m3 | 900.977
171251201 | Uložení sypaniny na skládky nebo meziskládky | m3 | 4387.073
Travnaté_plochy | Travnaté plochy | m2 | 196.35
| Komunikace Stoka A |  | 0
| "Travnaté plochy,zemědělský pozemek" ((1135,160-1127,000)+(1320,590-1141,90))*Rýha_DN300_souběh |  | 186.85
| Komunikace Stoka A-1 |  | 0
| "Travnaté plochy,zemědělský pozemek" ((38,500-36,430)+(31,2300-28,800))*Rýha_DN300_souběh |  | 4.5
| Komunikace Stoka A-2 |  | 0
| "Travnaté plochy,zemědělský pozemek" (8,000-4,000)*Rýha_DN300 |  | 5
| Komunikace Stoka A-3 |  | 0
| "Travnaté plochy,zemědělský pozemek" (0,000)*Rýha_DN300_souběh |  | 0
| Komunikace Stoka A-4 |  | 0
| "Travnaté plochy,zemědělský pozemek" (0,000)*Rýha_DN300_souběh |  | 0
| Odpočet mocnosti komunikace Stoka A-4-1 |  | 0
| "Travnaté plochy,zemědělský pozemek" (0,000)*Rýha_DN300_souběh |  | 0
| Komunikace Stoka A-5 |  | 0
| "Travnaté plochy,zemědělský pozemek" (0,000)*Rýha_DN300_souběh |  | 0
Travnaté_plochy | Součet |  | 196.35
Použití figury:
181913111 | Úprava pláně v hornině třídy těžitelnosti II skupiny 4 bez zhutnění ručně | m2 | 196.35
121112003 | Sejmutí ornice tl vrstvy do 200 mm ručně | m2 | 196.35
162551108 | Vodorovné přemístění přes 2 500 do 3000 m výkopku/sypaniny z horniny třídy těžitelnosti I skupiny 1 až 3 | m3 | 1436.055
167151101 | Nakládání výkopku z hornin třídy těžitelnosti I skupiny 1 až 3 do 100 m3 | m3 | 900.977
171251201 | Uložení sypaniny na skládky nebo meziskládky | m3 | 4387.073
181311103 | Rozprostření ornice tl vrstvy do 200 mm v rovině nebo ve svahu do 1:5 ručně | m2 | 196.35
181451131 | Založení parkového trávníku výsevem pl přes 1000 m2 v rovině a ve svahu do 1:5 | m2 | 98.175
Zásyp | Zásyp | m3 | 2675.391
| Hloubení_rýh+Hloubení_šachet |  | 4357.619
| -Lože_potrubí |  | -292.678
| -Podkladní_deska |  | -38.053
| -Obsyp |  | -1078.286
| "Odpočet potrubí DN300" -3,14*0,150*0,150*Potrubí_DN300 |  | -143.914
| "Odpočet šachet" -3,14*0,50*0,50*(89,78+24,41+8,31+9,36+0,00+0,00+3,65+0,00+18,24+0,00+3,64+0,00+7,32+0,00) |  | -129.297
Zásyp | Součet |  | 2675.391
Použití figury:
174151101 | Zásyp jam, šachet rýh nebo kolem objektů sypaninou se zhutněním | m3 | 2675.391
162551108 | Vodorovné přemístění přes 2 500 do 3000 m výkopku/sypaniny z horniny třídy těžitelnosti I skupiny 1 až 3 | m3 | 1436.055
162751117 | Vodorovné přemístění přes 9 000 do 10000 m výkopku/sypaniny z horniny třídy těžitelnosti I skupiny 1 až 3 | m3 | 366.639
58344171 | štěrkodrť frakce 0/32 | t | 4388.519
Zeleň | Zeleň | m2 | 98.175
| Předpoklad 50% z celkové plochy travnatých a zemědělských ploch |  | 0
| Travnaté_plochy*0,50 |  | 98.175
Zeleň | Součet |  | 98.175
Použití figury:
181451131 | Založení parkového trávníku výsevem pl přes 1000 m2 v rovině a ve svahu do 1:5 | m2 | 98.175
184802111 | Chemické odplevelení před založením kultury nad 20 m2 postřikem na široko v rovině a svahu do 1:5 | m2 | 98.175
184802611 | Chemické odplevelení po založení kultury postřikem na široko v rovině a svahu do 1:5 | m2 | 98.175
SO/ SO 03/ SO 03.2 | Kanalizační přípojky
Hloubení_rýh | Hloubení rýh | m3 | 1582.035
| Stoka A - průměrná hloubka 2,40m - 54 přípojek - celková délka 382,900m |  | 0
| 382,900*Rýha_DN150*(2,400+Tl_lože) |  | 1052.975
| Stoka A-1 - průměrná hloubka 2,71m - 2 přípojky - celková délka 15,500m |  | 0
| 15,500*Rýha_DN150*(2,710+Tl_lože) |  | 47.911
| Stoka A-2 - průměrná hloubka 2,26m - bez přípojek |  | 0
| 0,000 |  | 0
| Stoka A-3 - průměrná hloubka 1,85m - 2 přípojky - celková délka 7,500m |  | 0
| 7,500*Rýha_DN150*(1,850+Tl_lože) |  | 16.088
| Stoka A-4 - průměrná hloubka 1,94m - 17 přípojek - celková délka 95,700m |  | 0
| 95,700*Rýha_DN150*(1,940+Tl_lože) |  | 214.751
| Stoka A-4-1 - průměrná hloubka 1,82m - 1 přípojka - celková délka 2,400m |  | 0
| 2,400*Rýha_DN150*(1,820+Tl_lože) |  | 5.069
| Stoka A-5 - průměrná hloubka 1,80m - 3 přípojky - celková délka 16,300m |  | 0
| 16,300*Rýha_DN150*(1,800+Tl_lože) |  | 34.067
0
| "Rozšíření výkopu rýh v místě revizních šachet - stoka A - předpoklad 5,0m3/šachta" 52*5,0 |  | 260
| "Rozšíření výkopu rýh v místě revizních šachet- stoka A-1 - předpoklad 5,0m3/šachta" 2*5,0 |  | 10
| "Rozšíření výkopu rýh v místě revizních šachet - stoka A-2 - předpoklad 5,0m3/šachta" 0*5,0 |  | 0
| "Rozšíření výkopu rýh v místě revizních šachet - stoka A-3 - předpoklad 5,0m3/šachta" 2*5,0 |  | 10
| "Rozšíření výkopu rýh v místě revizních šachet - stoka A-4 - předpoklad 5,0m3/šachta" 17*5,0 |  | 85
| "Rozšíření výkopu rýh v místě revizních šachet - stoka A-4-1 - předpoklad 5,0m3/šachta" 1*5,0 |  | 5
| "Rozšíření výkopu rýh v místě revizních šachet - stoka A-5 - předpoklad 5,0m3/šachta" 3*5,0 |  | 15
0
| Odpočet mocnosti komunikace Stoka A |  | 0
| "Státní komunikace asfaltová" -134,200*Rýha_DN150*Tl_kom_SA |  | -88.572
| "Místní komunikace asfaltová" -(29,400+2,800)*Rýha_DN150*Tl_kom_MA |  | -10.272
| "Místní komunikace štěrková" -27,700*Rýha_DN150*Tl_kom_MŠ |  | -9.141
| "Travnaté plochy,zemědělský pozemek" -184,600*Rýha_DN150*Tl_zeleň |  | -30.459
| Odpočet mocnosti komunikace Stoka A-1 |  | 0
| "Státní komunikace asfaltová" -0,000*Rýha_DN150*Tl_kom_SA |  | 0
| "Místní komunikace asfaltová" -6,900*Rýha_DN150*Tl_kom_MA |  | -2.201
| "Místní komunikace štěrková" -0,000*Rýha_DN150*Tl_kom_MŠ |  | 0
| "Travnaté plochy,zemědělský pozemek" -8,600*Rýha_DN150*Tl_zeleň |  | -1.419
| Odpočet mocnosti komunikace Stoka A-2 |  | 0
| "Státní komunikace asfaltová" -0,000*Rýha_DN150*Tl_kom_SA |  | 0
| "Místní komunikace asfaltová" -0,000*Rýha_DN150*Tl_kom_MA |  | 0
| "Místní komunikace štěrková" -0,000*Rýha_DN150*Tl_kom_MŠ |  | 0
| "Travnaté plochy,zemědělský pozemek" -0,000*Rýha_DN150*Tl_zeleň |  | 0
| Odpočet mocnosti komunikace Stoka A-3 |  | 0
| "Státní komunikace asfaltová" -0,000*Rýha_DN150*Tl_kom_SA |  | 0
| "Místní komunikace asfaltová" -0,000*Rýha_DN150*Tl_kom_MA |  | 0
| "Místní komunikace štěrková" -4,000*Rýha_DN150*Tl_kom_MŠ |  | -1.32
| "Travnaté plochy,zemědělský pozemek" -3,500*Rýha_DN150*Tl_zeleň |  | -0.578
| Odpočet mocnosti komunikace Stoka A-4 |  | 0
| "Státní komunikace asfaltová" -0,000*Rýha_DN150*Tl_kom_SA |  | 0
| "Místní komunikace asfaltová" -(42,200+12,100)*Rýha_DN150*Tl_kom_MA |  | -17.322
| "Místní komunikace štěrková" -0,000*Rýha_DN150*Tl_kom_MŠ |  | 0
| "Travnaté plochy,zemědělský pozemek" -40,800*Rýha_DN150*Tl_zeleň |  | -6.732
| Odpočet mocnosti komunikace Stoka A-4-1 |  | 0
| "Státní komunikace asfaltová" -0,000*Rýha_DN150*Tl_kom_SA |  | 0
| "Místní komunikace asfaltová" -0,000*Rýha_DN150*Tl_kom_MA |  | 0
| "Místní komunikace štěrková" -1,700*Rýha_DN150*Tl_kom_MŠ |  | -0.561
| "Travnaté plochy,zemědělský pozemek" -0,700*Rýha_DN150*Tl_zeleň |  | -0.116
| Odpočet mocnosti komunikace Stoka A-5 |  | 0
| "Státní komunikace asfaltová" -1,700*Rýha_DN150*Tl_kom_SA |  | -1.122
| "Místní komunikace asfaltová" -10,400*Rýha_DN150*Tl_kom_MA |  | -3.318
| "Místní komunikace štěrková" -0,000*Rýha_DN150*Tl_kom_MŠ |  | 0
| "Travnaté plochy,zemědělský pozemek" -4,200*Rýha_DN150*Tl_zeleň |  | -0.693
Hloubení_rýh | Součet |  | 1582.035
Použití figury:
139001101 | Příplatek za ztížení vykopávky v blízkosti podzemního vedení | m3 | 336.182
174151101 | Zásyp jam, šachet rýh nebo kolem objektů sypaninou se zhutněním | m3 | 1229.679
Hloubení_rýh_3_r | Hloubení rýh třída těžitelnosti 3 - ručně | m3 | 47.461
Hloubení_rýh_3_r | "Hloubení rýh třída těžitelnosti 3 - 20%, ručně 15%" Hloubení_rýh*0,20*0,15 |  | 47.461
Použití figury:
139001101 | Příplatek za ztížení vykopávky v blízkosti podzemního vedení | m3 | 336.182
132212212 | Hloubení rýh š do 2000 mm v nesoudržných horninách třídy těžitelnosti I skupiny 3 ručně | m3 | 47.461
162551108 | Vodorovné přemístění přes 2 500 do 3000 m výkopku/sypaniny z horniny třídy těžitelnosti I skupiny 1 až 3 | m3 | 568.343
162751117 | Vodorovné přemístění přes 9 000 do 10000 m výkopku/sypaniny z horniny třídy těžitelnosti I skupiny 1 až 3 | m3 | 70.471
167151101 | Nakládání výkopku z hornin třídy těžitelnosti I skupiny 1 až 3 do 100 m3 | m3 | 322.407
171251201 | Uložení sypaniny na skládky nebo meziskládky | m3 | 1588.034
Hloubení_rýh_3_s | Hloubení rýh třída těžitelnosti 3 - strojně | m3 | 268.946
Hloubení_rýh_3_s | "Hloubení rýh třída těžitelnosti 3 - 20%, strojně 85%" Hloubení_rýh*0,20*0,85 |  | 268.946
Použití figury:
139001101 | Příplatek za ztížení vykopávky v blízkosti podzemního vedení | m3 | 336.182
132254201 | Hloubení zapažených rýh š do 2000 mm v hornině třídy těžitelnosti I skupiny 3 objem do 20 m3 | m3 | 268.946
162551108 | Vodorovné přemístění přes 2 500 do 3000 m výkopku/sypaniny z horniny třídy těžitelnosti I skupiny 1 až 3 | m3 | 568.343
162751117 | Vodorovné přemístění přes 9 000 do 10000 m výkopku/sypaniny z horniny třídy těžitelnosti I skupiny 1 až 3 | m3 | 70.471
167151101 | Nakládání výkopku z hornin třídy těžitelnosti I skupiny 1 až 3 do 100 m3 | m3 | 322.407
171251201 | Uložení sypaniny na skládky nebo meziskládky | m3 | 1588.034
Hloubení_rýh_4_r | Hloubení rýh třída těžitelnosti 4 - ručně | m3 | 166.114
Hloubení_rýh_4_r | "Hloubení rýh třída těžitelnosti 4 - 70%, ručně 15%" Hloubení_rýh*0,70*0,15 |  | 166.114
Použití figury:
139001101 | Příplatek za ztížení vykopávky v blízkosti podzemního vedení | m3 | 336.182
132312212 | Hloubení rýh š do 2000 mm v nesoudržných horninách třídy těžitelnosti II skupiny 4 ručně | m3 | 166.114
162551128 | Vodorovné přemístění přes 2 500 do 3000 m výkopku/sypaniny z horniny třídy těžitelnosti II skupiny 4 a 5 | m3 | 1107.425
162751137 | Vodorovné přemístění přes 9 000 do 10000 m výkopku/sypaniny z horniny třídy těžitelnosti II skupiny 4 a 5 | m3 | 1186.526
167151102 | Nakládání výkopku z hornin třídy těžitelnosti II skupiny 4 a 5 do 100 m3 | m3 | 1186.526
171251201 | Uložení sypaniny na skládky nebo meziskládky | m3 | 1588.034
Hloubení_rýh_4_s | Hloubení rýh třída těžitelnosti 4 - strojně | m3 | 941.311
Hloubení_rýh_4_s | "Hloubení rýh třída těžitelnosti 4 - 70%, strojně 85%" Hloubení_rýh*0,70*0,85 |  | 941.311
Použití figury:
139001101 | Příplatek za ztížení vykopávky v blízkosti podzemního vedení | m3 | 336.182
132354201 | Hloubení zapažených rýh š do 2000 mm v hornině třídy těžitelnosti II skupiny 4 objem do 20 m3 | m3 | 941.311
162551128 | Vodorovné přemístění přes 2 500 do 3000 m výkopku/sypaniny z horniny třídy těžitelnosti II skupiny 4 a 5 | m3 | 1107.425
162751137 | Vodorovné přemístění přes 9 000 do 10000 m výkopku/sypaniny z horniny třídy těžitelnosti II skupiny 4 a 5 | m3 | 1186.526
167151102 | Nakládání výkopku z hornin třídy těžitelnosti II skupiny 4 a 5 do 100 m3 | m3 | 1186.526
171251201 | Uložení sypaniny na skládky nebo meziskládky | m3 | 1588.034
Hloubení_rýh_5_r | Hloubení rýh třída těžitelnosti 5 - ručně | m3 | 11.865
Hloubení_rýh_5_r | "Hloubení rýh třída těžitelnosti 5 - 5%, ručně 15%" Hloubení_rýh*0,05*0,15 |  | 11.865
Použití figury:
139001101 | Příplatek za ztížení vykopávky v blízkosti podzemního vedení | m3 | 336.182
132412212 | Hloubení rýh š do 2000 mm v nesoudržných horninách třídy těžitelnosti II skupiny 5 ručně | m3 | 11.865
162751137 | Vodorovné přemístění přes 9 000 do 10000 m výkopku/sypaniny z horniny třídy těžitelnosti II skupiny 4 a 5 | m3 | 1186.526
167151102 | Nakládání výkopku z hornin třídy těžitelnosti II skupiny 4 a 5 do 100 m3 | m3 | 1186.526
171251201 | Uložení sypaniny na skládky nebo meziskládky | m3 | 1588.034
Hloubení_rýh_5_s | Hloubení rýh třída těžitelnosti 5 - strojně | m3 | 67.236
Hloubení_rýh_5_s | "Hloubení rýh třída těžitelnosti 5 - 5%, strojně 85%" Hloubení_rýh*0,05*0,85 |  | 67.236
Použití figury:
139001101 | Příplatek za ztížení vykopávky v blízkosti podzemního vedení | m3 | 336.182
132454201 | Hloubení zapažených rýh š do 2000 mm v hornině třídy těžitelnosti II skupiny 5 objem do 20 m3 | m3 | 67.236
162751137 | Vodorovné přemístění přes 9 000 do 10000 m výkopku/sypaniny z horniny třídy těžitelnosti II skupiny 4 a 5 | m3 | 1186.526
167151102 | Nakládání výkopku z hornin třídy těžitelnosti II skupiny 4 a 5 do 100 m3 | m3 | 1186.526
171251201 | Uložení sypaniny na skládky nebo meziskládky | m3 | 1588.034
Hloubení_rýh_6_r | Hloubení rýh třída těžitelnosti 6 - ručně | m3 | 11.865
Hloubení_rýh_6_r | "Hloubení rýh třída těžitelnosti 6 - 5%, ručně 15%" Hloubení_rýh*0,05*0,15 |  | 11.865
Použití figury:
139001101 | Příplatek za ztížení vykopávky v blízkosti podzemního vedení | m3 | 336.182
138511201 | Dolamování hloubených vykopávek rýh ve vrstvě tl do 500 mm v hornině třídy těžitelnosti III skupiny 6 | m3 | 11.865
162751157 | Vodorovné přemístění přes 9 000 do 10000 m výkopku/sypaniny z horniny třídy těžitelnosti III skupiny 6 a 7 | m3 | 79.101
171251201 | Uložení sypaniny na skládky nebo meziskládky | m3 | 1588.034
Hloubení_rýh_6_s | Hloubení rýh třída těžitelnosti 6 - strojně | m3 | 67.236
Hloubení_rýh_6_s | "Hloubení rýh třída těžitelnosti 6 - 5%, strojně 85%" Hloubení_rýh*0,05*0,85 |  | 67.236
Použití figury:
139001101 | Příplatek za ztížení vykopávky v blízkosti podzemního vedení | m3 | 336.182
132554201 | Hloubení zapažených rýh š do 2000 mm v hornině třídy těžitelnosti III skupiny 6 objem do 20 m3 | m3 | 67.236
162751157 | Vodorovné přemístění přes 9 000 do 10000 m výkopku/sypaniny z horniny třídy těžitelnosti III skupiny 6 a 7 | m3 | 79.101
171251201 | Uložení sypaniny na skládky nebo meziskládky | m3 | 1588.034
Hloubení_rýh_voda | Hloubení rýh pod vodou | m3 | 75.482
Hloubení_rýh_voda_3s | Hloubení rýh pod vodou třída těžitelnosti 3 - strojně | m3 | 30.193
Hloubení_rýh_voda_4s | Hloubení rýh pod vodou třída těžitelnosti 4 - strojně | m3 | 45.289
Hloubení_šachet | Hloubení šachet | m3 | 0
Hloubení_šachet_3_r | Hloubení šachet třída těžitelnosti 3 - ručně | m3 | 27.628
Hloubení_šachet_3_s | Hloubení šachet třída těžitelnosti 3 - strojně | m3 | 156.556
Hloubení_šachet_4_r | Hloubení šachet třída těžitelnosti 4 - ručně | m3 | 96.696
Hloubení_šachet_4_s | Hloubení šachet třída těžitelnosti 4 - strojně | m3 | 547.947
Hloubení_šachet_5_r | Hloubení šachet třída těžitelnosti 5 - ručně | m3 | 6.907
Hloubení_šachet_5_s | Hloubení šachet třída těžitelnosti 5 - strojně | m3 | 39.139
Hloubení_šachet_6_r | Hloubení šachet třída těžitelnosti 6 - ručně | m3 | 6.907
Hloubení_šachet_6_s | Hloubení šachet třída těžitelnosti 6 - strojně | m3 | 39.139
Jílová_hráz | Jílová hráz | m3 | 24.835
Lože_potrubí | Lože potrubí | m3 | 68.783
| "Rýha" Potrubí_DN150*Rýha_DN150*Tl_lože |  | 57.233
| "Revizní šachty" 77*1,00*1,00*0,15 |  | 11.55
Lože_potrubí | Součet |  | 68.783
Použití figury:
451573111 | Lože pod potrubí otevřený výkop ze štěrkopísku | m3 | 68.783
174151101 | Zásyp jam, šachet rýh nebo kolem objektů sypaninou se zhutněním | m3 | 1229.679
MKA | Místní komunikace asfaltová | m2 | 33.113
MKA | "Místní komunikace asfaltová" 10,272+2,201+0,000+17,322+0,000+3,318 |  | 33.113
Použití figury:
181913112 | Úprava pláně v hornině třídy těžitelnosti II skupiny 4 se zhutněním ručně | m2 | 133.829
113107122 | Odstranění podkladu z kameniva drceného tl přes 100 do 200 mm ručně | m2 | 30.702
113107141 | Odstranění podkladu živičného tl 50 mm ručně | m2 | 439.6
113107321 | Odstranění podkladu z kameniva drceného tl do 100 mm strojně pl do 50 m2 | m2 | 122.807
113107322 | Odstranění podkladu z kameniva drceného tl přes 100 do 200 mm strojně pl do 50 m2 | m2 | 92.106
113107341 | Odstranění podkladu živičného tl 50 mm strojně pl do 50 m2 | m2 | 146.533
564821112 | Podklad ze štěrkodrtě ŠD tl 90 mm | m2 | 33.113
564861111 | Podklad ze štěrkodrtě ŠD tl 200 mm | m2 | 33.113
565135111 | Asfaltový beton vrstva podkladní ACP 16 (obalované kamenivo OKS) tl 50 mm š do 3 m | m2 | 33.113
MKA_1 | Místní komunikace asfaltová | m2 | 67.6
MKA_obrus | MKA obrusná vrstva | m2 | 145.32
| Místní komunikace asfaltová - poslední vrstva rozšířena o 0,15m na každou stranu od hrany výkopu |  | 0
| Komunikace Stoka A |  | 0
| "Místní komunikace asfaltová" (29,400+2,800)*(0,15+Rýha_DN150+0,15) |  | 45.08
| Komunikace Stoka A-1 |  | 0
| "Místní komunikace asfaltová" 6,900*(0,15+Rýha_DN150+0,15) |  | 9.66
| Komunikace Stoka A-2 |  | 0
| "Místní komunikace asfaltová" 0,000*(0,15+Rýha_DN150+0,15) |  | 0
| Komunikace Stoka A-3 |  | 0
| "Místní komunikace asfaltová" 0,000*(0,15+Rýha_DN150+0,15) |  | 0
| Komunikace Stoka A-4 |  | 0
| "Místní komunikace asfaltová" (42,200+12,100)*(0,15+Rýha_DN150+0,15) |  | 76.02
| Komunikace Stoka A-4-1 |  | 0
| "Místní komunikace asfaltová" 0,000*(0,15+Rýha_DN150+0,15) |  | 0
| Komunikace Stoka A-5 |  | 0
| "Místní komunikace asfaltová" 10,400*(0,15+Rýha_DN150+0,15) |  | 14.56
MKA_obrus | Součet |  | 145.32
Použití figury:
577134111 | Asfaltový beton vrstva obrusná ACO 11 (ABS) tř. I tl 40 mm š do 3 m z nemodifikovaného asfaltu | m2 | 145.32
113107141 | Odstranění podkladu živičného tl 50 mm ručně | m2 | 439.6
113107341 | Odstranění podkladu živičného tl 50 mm strojně pl do 50 m2 | m2 | 146.533
MKA_obrus_1 | MKA obrusná vrstva | m2 | 92.95
MKŠ | Místní komunikace štěrková | m2 | 11.022
MKŠ | "Místní komunikace štěrková" 9,141+0,000+1,320+0,000+0,561+0,000 |  | 11.022
Použití figury:
181913112 | Úprava pláně v hornině třídy těžitelnosti II skupiny 4 se zhutněním ručně | m2 | 133.829
113107123 | Odstranění podkladu z kameniva drceného tl přes 200 do 300 mm ručně | m2 | 25.18
113107323 | Odstranění podkladu z kameniva drceného tl přes 200 do 300 mm strojně pl do 50 m2 | m2 | 75.538
Mobilní_oplocení | Mobilní oplocení | m | 1044.2
| (Potrubí_DN150+(0,35+Rýha_DN150+0,35))*2 |  | 1044.2
Mobilní_oplocení | Součet |  | 1044.2
Obsyp | Obsyp potrubí | m3 | 224.945
| Potrubí_DN150*Rýha_DN300_souběh*(0,150+0,300) |  | 234.135
| "Odpočet potrubí" -3,14*0,075*0,075*Potrubí_DN150 |  | -9.19
Obsyp | Součet |  | 224.945
Použití figury:
175151101 | Obsypání potrubí strojně sypaninou bez prohození, uloženou do 3 m | m3 | 134.967
174151101 | Zásyp jam, šachet rýh nebo kolem objektů sypaninou se zhutněním | m3 | 1229.679
58337310 | štěrkopísek frakce 0/4 | t | 461.229
Obsyp_ručně | Obsyp ručně | m3 | 89.978
Obsyp_ručně | "Obsyp potrubí ručně - 40%" Obsyp*0,40 |  | 89.978
Použití figury:
175151101 | Obsypání potrubí strojně sypaninou bez prohození, uloženou do 3 m | m3 | 134.967
175111101 | Obsypání potrubí ručně sypaninou bez prohození, uloženou do 3 m | m3 | 89.978
Obsyp_strojně | Obsyp strojně | m3 | 134.967
Obsyp_strojně | "Obsyp potrubí strojně - 60%" Obsyp*0,60 |  | 134.967
Pažení_rýh_do2m | Příložné pažení rýh do hloubky 2,0m | m2 | 490.862
| Stoka A-3 - průměrná hloubka 1,85m - 2 přípojky - celková délka 7,500m |  | 0
| 7,500*(1,850+Tl_lože)*2 |  | 29.25
| Stoka A-4 - průměrná hloubka 1,94m - 17 přípojek - celková délka 95,700m |  | 0
| 95,700*(1,940+Tl_lože)*2 |  | 390.456
| Stoka A-4-1 - průměrná hloubka 1,82m - 1 přípojka - celková délka 2,400m |  | 0
| 2,400*(1,820+Tl_lože)*2 |  | 9.216
| Stoka A-5 - průměrná hloubka 1,80m - 3 přípojky - celková délka 16,300m |  | 0
| 16,300*(1,800+Tl_lože)*2 |  | 61.94
Pažení_rýh_do2m | Součet |  | 490.862
Použití figury:
151101101 | Zřízení příložného pažení a rozepření stěn rýh hl do 2 m | m2 | 490.862
151101111 | Odstranění příložného pažení a rozepření stěn rýh hl do 2 m | m2 | 490.862
Pažení_rýh_do4 | Příložné pažení rýh do hloubky 4,0m | m2 | 2001.61
| Stoka A - průměrná hloubka 2,40m - 54 přípojek - celková délka 382,900m |  | 0
| 382,900*(2,400+Tl_lože)*2 |  | 1914.5
| Stoka A-1 - průměrná hloubka 2,71m - 2 přípojky - celková délka 15,500m |  | 0
| 15,500*(2,710+Tl_lože)*2 |  | 87.11
| Stoka A-2 - průměrná hloubka 2,26m - bez přípojek |  | 0
| 0,000 |  | 0
Pažení_rýh_do4 | Součet |  | 2001.61
Použití figury:
151101102 | Zřízení příložného pažení a rozepření stěn rýh hl přes 2 do 4 m | m2 | 2001.61
151101112 | Odstranění příložného pažení a rozepření stěn rýh hl přes 2 do 4 m | m2 | 2001.61
Pažení_rýh_do8 | Příložné pažení rýh do hloubky 8,0m | m2 | 429.378
Pažení_šachet_atyp | Pažení šachet atypické | m2 | 355.7
Pažení_šachet_do4 | Příložné pažení šachet do hloubky 4,0m | m2 | 1270.192
Podkladní_deska | Podkladní deska | m3 | 38.053
Potrubí_DN150 | Potrubí DN150 | m | 520.3
Potrubí_DN150 | "Potrubí DN300" 382,900+15,500+7,500+95,700+2,400+16,300 |  | 520.3
Použití figury:
139001101 | Příplatek za ztížení vykopávky v blízkosti podzemního vedení | m3 | 336.182
174151101 | Zásyp jam, šachet rýh nebo kolem objektů sypaninou se zhutněním | m3 | 1229.679
175151101 | Obsypání potrubí strojně sypaninou bez prohození, uloženou do 3 m | m3 | 134.967
359901211 | Monitoring stoky jakékoli výšky na nové kanalizaci | m | 520.3
359901212 | Monitoring stoky jakékoli výšky na stávající kanalizaci | m | 520.3
451573111 | Lože pod potrubí otevřený výkop ze štěrkopísku | m3 | 68.783
871315241 | Kanalizační potrubí z tvrdého PVC vícevrstvé tuhost třídy SN12 DN 150 | m | 520.3
899722111 | Krytí potrubí z plastů výstražnou fólií z PVC 20 cm | m | 520.3
Rozepření_paž_šach | Rozepření pažení šachet do hloubky 4,0m | m3 | 698.606
Rýha_DN150 | Šířka rýhy pro potrubí DN 150 | m | 1.1
Rýha_DN150 | "Šířka rýhy pro potrubí PVC DN 150" 0,10+0,900+0,10 |  | 1.1
Použití figury:
139001101 | Příplatek za ztížení vykopávky v blízkosti podzemního vedení | m3 | 336.182
181913111 | Úprava pláně v hornině třídy těžitelnosti II skupiny 4 bez zhutnění ručně | m2 | 39.997
181913112 | Úprava pláně v hornině třídy těžitelnosti II skupiny 4 se zhutněním ručně | m2 | 133.829
451573111 | Lože pod potrubí otevřený výkop ze štěrkopísku | m3 | 68.783
564782111 | Podklad z vibrovaného štěrku VŠ tl 300 mm | m2 | 97.674
577134111 | Asfaltový beton vrstva obrusná ACO 11 (ABS) tř. I tl 40 mm š do 3 m z nemodifikovaného asfaltu | m2 | 145.32
Rýha_DN300_souběh | Šířka rýhy pro potrubí DN 300 v souběhu s kanalizací | m | 1
Použití figury:
139001101 | Příplatek za ztížení vykopávky v blízkosti podzemního vedení | m3 | 336.182
175151101 | Obsypání potrubí strojně sypaninou bez prohození, uloženou do 3 m | m3 | 134.967
SKA | Státní komunikace asfaltová | m2 | 89.694
SKA | "Státní komunikace asfaltová" 88,572+0,000+0,000+0,000+0,000+1,122 |  | 89.694
Použití figury:
181913112 | Úprava pláně v hornině třídy těžitelnosti II skupiny 4 se zhutněním ručně | m2 | 133.829
113107122 | Odstranění podkladu z kameniva drceného tl přes 100 do 200 mm ručně | m2 | 30.702
113107123 | Odstranění podkladu z kameniva drceného tl přes 200 do 300 mm ručně | m2 | 25.18
113107142 | Odstranění podkladu živičného tl přes 50 do 100 mm ručně | m2 | 67.271
113107321 | Odstranění podkladu z kameniva drceného tl do 100 mm strojně pl do 50 m2 | m2 | 122.807
113107322 | Odstranění podkladu z kameniva drceného tl přes 100 do 200 mm strojně pl do 50 m2 | m2 | 92.106
113107323 | Odstranění podkladu z kameniva drceného tl přes 200 do 300 mm strojně pl do 50 m2 | m2 | 75.538
113107342 | Odstranění podkladu živičného tl přes 50 do 100 mm strojně pl do 50 m2 | m2 | 22.424
564782111 | Podklad z vibrovaného štěrku VŠ tl 300 mm | m2 | 97.674
564851111 | Podklad ze štěrkodrtě ŠD tl 150 mm | m2 | 179.388
577146111 | Asfaltový beton vrstva ložní ACL 22 (ABVH) tl 50 mm š do 3 m z nemodifikovaného asfaltu | m2 | 89.694
SKA_1 | Státní komunikace asfaltová | m2 | 105.76
SKA_obrus | SKA obrus | m2 | 407.7
| Státní komunikace asfaltová - poslední vrstva rozšířena na celou šířku jízdního pruhu - předpoklad 3,0m |  | 0
| Komunikace Stoka A |  | 0
| "Státní komunikace asfaltová" 134,200*3,000 |  | 402.6
| Komunikace Stoka A-1 |  | 0
| "Státní komunikace asfaltová" 0,000*3,000 |  | 0
| Komunikace Stoka A-2 |  | 0
| "Státní komunikace asfaltová" 0,000*3,000 |  | 0
| Komunikace Stoka A-3 |  | 0
| "Státní komunikace asfaltová" 0,000*3,000 |  | 0
| Komunikace Stoka A-4 |  | 0
| "Státní komunikace asfaltová" 0,000*3,000 |  | 0
| Komunikace Stoka A-4-1 |  | 0
| "Státní komunikace asfaltová" 0,000*3,000 |  | 0
| Komunikace Stoka A-5 |  | 0
| "Státní komunikace asfaltová" 1,700*3,000 |  | 5.1
SKA_obrus | Součet |  | 407.7
Použití figury:
577144111 | Asfaltový beton vrstva obrusná ACO 11 (ABS) tř. I tl 50 mm š do 3 m z nemodifikovaného asfaltu | m2 | 407.7
113107141 | Odstranění podkladu živičného tl 50 mm ručně | m2 | 439.6
113107341 | Odstranění podkladu živičného tl 50 mm strojně pl do 50 m2 | m2 | 146.533
SKA_obrus_1 | SKA obrus | m2 | 237.96
Skládka_1_3 | Výkopek na skládku třída těžitelnosti 1-3 | m3 | 70.471
| Výkopek z mezideponie na skládku |  | 0
| Hloubení_rýh_3_s+Hloubení_rýh_3_r |  | 316.407
| Výkopek na staveniště pro zpětný zásyp |  | 0
| -Zásyp*0,20 |  | -245.936
Skládka_1_3 | Součet |  | 70.471
Použití figury:
162751117 | Vodorovné přemístění přes 9 000 do 10000 m výkopku/sypaniny z horniny třídy těžitelnosti I skupiny 1 až 3 | m3 | 70.471
162751119 | Příplatek k vodorovnému přemístění výkopku/sypaniny z horniny třídy těžitelnosti I skupiny 1 až 3 ZKD 1000 m přes 10000 m | m3 | 916.123
171151111 | Uložení sypaniny z hornin nesoudržných sypkých do násypů zhutněných strojně | m3 | 1336.098
171201231 | Poplatek za uložení zeminy a kamení na recyklační skládce (skládkovné) kód odpadu 17 05 04 | t | 2204.562
Skládka_4_5 | Výkopek na skládku třída těžitelnosti 4-5 | m3 | 1186.526
| Výkopek z mezideponie na skládku - 100% výkopku |  | 0
| (Hloubení_rýh_4_s+Hloubení_rýh_4_r)*1,00 |  | 1107.425
| (Hloubení_rýh_5_s+Hloubení_rýh_5_r)*1,00 |  | 79.101
Skládka_4_5 | Součet |  | 1186.526
Použití figury:
162751137 | Vodorovné přemístění přes 9 000 do 10000 m výkopku/sypaniny z horniny třídy těžitelnosti II skupiny 4 a 5 | m3 | 1186.526
162751139 | Příplatek k vodorovnému přemístění výkopku/sypaniny z horniny třídy těžitelnosti II skupiny 4 a 5 ZKD 1000 m přes 10000 m | m3 | 15424.838
171151111 | Uložení sypaniny z hornin nesoudržných sypkých do násypů zhutněných strojně | m3 | 1336.098
171201231 | Poplatek za uložení zeminy a kamení na recyklační skládce (skládkovné) kód odpadu 17 05 04 | t | 2204.562
Skládka_6_7 | Výkopek na skládku třída těžitelnosti 6-7 | m3 | 79.101
| Výkopek z mezideponie na skládku - 100% výkopku |  | 0
| (Hloubení_rýh_6_s+Hloubení_rýh_6_r)*1,00 |  | 79.101
Skládka_6_7 | Součet |  | 79.101
Použití figury:
162751157 | Vodorovné přemístění přes 9 000 do 10000 m výkopku/sypaniny z horniny třídy těžitelnosti III skupiny 6 a 7 | m3 | 79.101
162751159 | Příplatek k vodorovnému přemístění výkopku/sypaniny z horniny třídy těžitelnosti III skupiny 6 a 7 ZKD 1000 m přes 10000 m | m3 | 1028.313
171151111 | Uložení sypaniny z hornin nesoudržných sypkých do násypů zhutněných strojně | m3 | 1336.098
171201231 | Poplatek za uložení zeminy a kamení na recyklační skládce (skládkovné) kód odpadu 17 05 04 | t | 2204.562
Suť_beton | Suť beton | t | 0
Suť_beton | "Suť beton" 0,000 |  | 0
Suť_celkem | Suť celkem | t | 177.982
Suť_stavební | "Suť stavební materiál" 0,000 |  | 0
Suť_kamenivo | "Suť kamenivo" 8,904+11,079+20,877+26,711+33,237 |  | 100.808
Suť_beton | "Suť beton" 0,000 |  | 0
Suť_živice | "Suť živice" 43,081+14,800+14,360+4,933 |  | 77.174
Suť_celkem | Součet |  | 177.982
Použití figury:
997002511 | Vodorovné přemístění suti a vybouraných hmot bez naložení ale se složením a urovnáním do 1 km | t | 177.982
997002519 | Příplatek ZKD 1 km přemístění suti a vybouraných hmot | t | 3915.604
Suť_kamenivo | Suť kamenivo | t | 100.808
Suť_kamenivo | "Suť kamenivo" 8,904+11,079+20,877+26,711+33,237 |  | 100.808
Použití figury:
997221873 | Poplatek za uložení stavebního odpadu na recyklační skládce (skládkovné) zeminy a kamení zatříděného do Katalogu odpadů pod kódem 17 05 04 | t | 100.808
Suť_stavební | Suť stavební | t | 0
Suť_stavební | "Suť stavební materiál" 0,000 |  | 0
Suť_živice | Suť živice | t | 77.174
Suť_živice | "Suť živice" 43,081+14,800+14,360+4,933 |  | 77.174
Použití figury:
997221875 | Poplatek za uložení stavebního odpadu na recyklační skládce (skládkovné) asfaltového bez obsahu dehtu zatříděného do Katalogu odpadů pod kódem 17 03 02 | t | 77.174
Tl_kom_MA | Tl. komunikace místní asfaltová | m | 0.29
Tl_kom_MA | "Mocnost místní komunikace asfaltové - dle TZ" 0,290 |  | 0.29
Použití figury:
139001101 | Příplatek za ztížení vykopávky v blízkosti podzemního vedení | m3 | 336.182
181913112 | Úprava pláně v hornině třídy těžitelnosti II skupiny 4 se zhutněním ručně | m2 | 133.829
Tl_kom_MŠ | Tl. komunikace místní štěrková | m | 0.3
Tl_kom_MŠ | "Mocnost místní komunikace štěrkové - dle TZ" 0,300 |  | 0.3
Použití figury:
139001101 | Příplatek za ztížení vykopávky v blízkosti podzemního vedení | m3 | 336.182
181913112 | Úprava pláně v hornině třídy těžitelnosti II skupiny 4 se zhutněním ručně | m2 | 133.829
Tl_kom_SA | Tl. komunikace státní asfaltová | m | 0.6
Tl_kom_SA | "Mocnost státní komunikace asfaltové - dle TZ" 0,600 |  | 0.6
Použití figury:
139001101 | Příplatek za ztížení vykopávky v blízkosti podzemního vedení | m3 | 336.182
181913112 | Úprava pláně v hornině třídy těžitelnosti II skupiny 4 se zhutněním ručně | m2 | 133.829
Tl_lože | Mocnost lože | m | 0.1
Tl_lože | "Lože pod potrubí" 0,100 |  | 0.1
Použití figury:
139001101 | Příplatek za ztížení vykopávky v blízkosti podzemního vedení | m3 | 336.182
151101101 | Zřízení příložného pažení a rozepření stěn rýh hl do 2 m | m2 | 490.862
151101102 | Zřízení příložného pažení a rozepření stěn rýh hl přes 2 do 4 m | m2 | 2001.61
451573111 | Lože pod potrubí otevřený výkop ze štěrkopísku | m3 | 68.783
Tl_zeleň | Tl. zeleň | m | 0.15
Tl_zeleň | "Mocnost travnaté plochy, zemědělsky obdělávaný pozemek - dle TZ" 0,150 |  | 0.15
Použití figury:
139001101 | Příplatek za ztížení vykopávky v blízkosti podzemního vedení | m3 | 336.182
162551108 | Vodorovné přemístění přes 2 500 do 3000 m výkopku/sypaniny z horniny třídy těžitelnosti I skupiny 1 až 3 | m3 | 568.343
167151101 | Nakládání výkopku z hornin třídy těžitelnosti I skupiny 1 až 3 do 100 m3 | m3 | 322.407
171251201 | Uložení sypaniny na skládky nebo meziskládky | m3 | 1588.034
181913111 | Úprava pláně v hornině třídy těžitelnosti II skupiny 4 bez zhutnění ručně | m2 | 39.997
Travnaté_plochy | Travnaté plochy | m2 | 39.997
| Komunikace Stoka A |  | 0
| "Travnaté plochy,zemědělský pozemek" 184,600*Rýha_DN150*Tl_zeleň |  | 30.459
| Komunikace Stoka A-1 |  | 0
| "Travnaté plochy,zemědělský pozemek" 8,600*Rýha_DN150*Tl_zeleň |  | 1.419
| Komunikace Stoka A-2 |  | 0
| "Travnaté plochy,zemědělský pozemek" 0,000*Rýha_DN150*Tl_zeleň |  | 0
| Komunikace Stoka A-3 |  | 0
| "Travnaté plochy,zemědělský pozemek" 3,500*Rýha_DN150*Tl_zeleň |  | 0.578
| Komunikace Stoka A-4 |  | 0
| "Travnaté plochy,zemědělský pozemek" 40,800*Rýha_DN150*Tl_zeleň |  | 6.732
| Komunikace Stoka A-4-1 |  | 0
| "Travnaté plochy,zemědělský pozemek" 0,700*Rýha_DN150*Tl_zeleň |  | 0.116
| Komunikace Stoka A-5 |  | 0
| "Travnaté plochy,zemědělský pozemek" 4,200*Rýha_DN150*Tl_zeleň |  | 0.693
Travnaté_plochy | Součet |  | 39.997
Použití figury:
181913111 | Úprava pláně v hornině třídy těžitelnosti II skupiny 4 bez zhutnění ručně | m2 | 39.997
121112003 | Sejmutí ornice tl vrstvy do 200 mm ručně | m2 | 39.997
162551108 | Vodorovné přemístění přes 2 500 do 3000 m výkopku/sypaniny z horniny třídy těžitelnosti I skupiny 1 až 3 | m3 | 568.343
167151101 | Nakládání výkopku z hornin třídy těžitelnosti I skupiny 1 až 3 do 100 m3 | m3 | 322.407
171251201 | Uložení sypaniny na skládky nebo meziskládky | m3 | 1588.034
181311103 | Rozprostření ornice tl vrstvy do 200 mm v rovině nebo ve svahu do 1:5 ručně | m2 | 39.997
181451131 | Založení parkového trávníku výsevem pl přes 1000 m2 v rovině a ve svahu do 1:5 | m2 | 19.999
Zásyp | Zásyp | m3 | 1229.679
| Hloubení_rýh |  | 1582.035
| -Lože_potrubí |  | -68.783
| -Obsyp |  | -224.945
| "Odpočet potrubí DN150" -3,14*0,150*0,150*Potrubí_DN150 |  | -36.759
| "Odpočet revizních šachet" -3,14*0,200*0,200*(52,0*2,40+2,0*2,71+2*1,85+17*1,94+1*1,82+3*1,80) |  | -21.869
Zásyp | Součet |  | 1229.679
Použití figury:
174151101 | Zásyp jam, šachet rýh nebo kolem objektů sypaninou se zhutněním | m3 | 1229.679
162551108 | Vodorovné přemístění přes 2 500 do 3000 m výkopku/sypaniny z horniny třídy těžitelnosti I skupiny 1 až 3 | m3 | 568.343
162751117 | Vodorovné přemístění přes 9 000 do 10000 m výkopku/sypaniny z horniny třídy těžitelnosti I skupiny 1 až 3 | m3 | 70.471
58344171 | štěrkodrť frakce 0/32 | t | 2017.077
Zeleň | Zeleň | m2 | 19.999
| Předpoklad 50% z celkové plochy travnatých a zemědělských ploch |  | 0
| Travnaté_plochy*0,50 |  | 19.999
Zeleň | Součet |  | 19.999
Použití figury:
181451131 | Založení parkového trávníku výsevem pl přes 1000 m2 v rovině a ve svahu do 1:5 | m2 | 19.999
184802111 | Chemické odplevelení před založením kultury nad 20 m2 postřikem na široko v rovině a svahu do 1:5 | m2 | 19.999
184802611 | Chemické odplevelení po založení kultury postřikem na široko v rovině a svahu do 1:5 | m2 | 19.999
SO/ SO 04/ SO 04.1 | Příprava území
Hloubení_rýh_3_r | Hloubení rýh třída těžitelnosti 3 - ručně | m3 | 47.461
Hloubení_rýh_3_s | Hloubení rýh třída těžitelnosti 3 - strojně | m3 | 268.946
Mobilní_oplocení | Mobilní oplocení | m | 35
| 35,000 |  | 35
Mobilní_oplocení | Součet |  | 35
Použití figury:
119003215 | Trubková mobilní plotová zábrana výšky do 1,5 m pro zabezpečení výkopu zřízení | m | 35
119003216 | Trubková mobilní plotová zábrana výšky do 1,5 m pro zabezpečení výkopu odstranění | m | 35
Odkopávky | Odkopávky | m3 | 17.325
Potrubí_DN150 | Potrubí DN150 | m | 520.3
Rýha_DN150 | Šířka rýhy pro potrubí DN 150 | m | 1.1
Skládka_1_3 | Výkopek na skládku třída těžitelnosti 1-3 | m3 | 87
Suť_beton | Suť beton | t | 9.1
Suť_beton | "Suť beton" 7,650+1,450 |  | 9.1
Použití figury:
997013861 | Poplatek za uložení stavebního odpadu na recyklační skládce (skládkovné) z prostého betonu kód odpadu 17 01 01 | t | 9.1
Suť_celkem | Suť celkem | t | 11.025
Suť_stavební | "Suť stavební materiál" 1,925 |  | 1.925
Suť_kamenivo | "Suť kamenivo" 0,000 |  | 0
Suť_beton | "Suť beton" 7,650+1,450 |  | 9.1
Suť_živice | "Suť živice" 0,000 |  | 0
Suť_celkem | Součet |  | 11.025
Použití figury:
997002511 | Vodorovné přemístění suti a vybouraných hmot bez naložení ale se složením a urovnáním do 1 km | t | 11.025
997002519 | Příplatek ZKD 1 km přemístění suti a vybouraných hmot | t | 242.55
Suť_kamenivo | Suť kamenivo | t | 0
Suť_kamenivo | "Suť kamenivo" 0,000 |  | 0
Suť_stavební | Suť stavební | t | 1.925
Suť_stavební | "Suť stavební materiál" 1,925 |  | 1.925
Použití figury:
997013871 | Poplatek za uložení stavebního odpadu na recyklační skládce (skládkovné) směsného stavebního a demoličního kód odpadu 17 09 04 | t | 1.925
Suť_živice | Suť živice | t | 0
Suť_živice | "Suť živice" 0,000 |  | 0
Tl_zeleň | Tl. zeleň | m | 0.15
Travnaté_plochy | Travnaté plochy | m2 | 39.997
Zásyp | Zásyp | m3 | 1229.679
SO/ SO 04/ SO 04.2 | Sdružené nádrže bioreaktorů
Skládka_1_3 | Výkopek na skládku třída těžitelnosti 1-3 | m3 | 97.83
| Výkopek z mezideponie na skládku |  | 0
| 165,330 |  | 165.33
| Výkopek na staveniště pro zpětný zásyp |  | 0
| -337,500*0,20 |  | -67.5
Skládka_1_3 | Součet |  | 97.83
Použití figury:
162751117 | Vodorovné přemístění přes 9 000 do 10000 m výkopku/sypaniny z horniny třídy těžitelnosti I skupiny 1 až 3 | m3 | 97.83
171201231.1 | Poplatek za uložení zeminy a kamení na recyklační skládce (skládkovné) kód odpadu 17 05 04 | t | 1246.719
Skládka_4_5 | Výkopek na skládku třída těžitelnosti 4-5 | m3 | 578.656
| Výkopek z mezideponie na skládku - 100% výkopku |  | 0
| 578,656 |  | 578.656
Skládka_4_5 | Součet |  | 578.656
Použití figury:
162751137 | Vodorovné přemístění přes 9 000 do 10000 m výkopku/sypaniny z horniny třídy těžitelnosti II skupiny 4 a 5 | m3 | 578.656
171201231.1 | Poplatek za uložení zeminy a kamení na recyklační skládce (skládkovné) kód odpadu 17 05 04 | t | 1246.719
Skládka_6_7 | Výkopek na skládku třída těžitelnosti 6-7 | m3 | 79.101
Použití figury:
171201231.1 | Poplatek za uložení zeminy a kamení na recyklační skládce (skládkovné) kód odpadu 17 05 04 | t | 1246.719
Suť_beton | Suť beton | t | 0
Suť_beton | "Suť beton" 0,000 |  | 0
Suť_celkem | Suť celkem | t | 93.992
Suť_stavební | "Suť stavební materiál" 93,992 |  | 93.992
Suť_kamenivo | "Suť kamenivo" 0,000 |  | 0
Suť_beton | "Suť beton" 0,000 |  | 0
Suť_živice | "Suť živice" 0,000 |  | 0
Suť_celkem | Součet |  | 93.992
Použití figury:
997002511 | Vodorovné přemístění suti a vybouraných hmot bez naložení ale se složením a urovnáním do 1 km | t | 93.992
997002519 | Příplatek ZKD 1 km přemístění suti a vybouraných hmot | t | 2067.824
Suť_kamenivo | Suť kamenivo | t | 0
Suť_kamenivo | "Suť kamenivo" 0,000 |  | 0
Suť_stavební | Suť stavební | t | 93.992
Suť_stavební | "Suť stavební materiál" 93,992 |  | 93.992
Použití figury:
997013871 | Poplatek za uložení stavebního odpadu na recyklační skládce (skládkovné) směsného stavebního a demoličního kód odpadu 17 09 04 | t | 93.992
Suť_živice | Suť živice | t | 0
Suť_živice | "Suť živice" 0,000 |  | 0
SO/ SO 04/ SO 04.3 | Propojovací potrubí
Hloubení_rýh | Hloubení rýh | m3 | 116.475
| Přeložka výtlaku z čerpací stanice do objektu ČOV - rušení je součástí SO 04.2 |  | 0
| 22,000*1,000*1,30 |  | 28.6
| Výstavba nového odtoku vyčištěné vody |  | 0
| 11,000*1,300*4,50 |  | 64.35
| "Trativod" 11,000*0,30*0,30 |  | 0.99
| "Rozšíření šachet" (2,300-1,300)*2,300*4,50*3 |  | 31.05
| Výstavba nátokového potrubí z nitrifikačních nádrží do nových dosazovacích nádrží - zemní práce nebudou, pokládka potrubí při zásypu objektu ČOV |  | 0
| 0,000 |  | 0
| Výstava nového vodovodního potrubí |  | 0
| 47,000*0,80*1,50 |  | 56.4
| Výstavba potrubí sání kalu |  | 0
| 2,000*1,00*1,30 |  | 2.6
| Výstavba potrubí odtoku fugátu |  | 0
| 3,000*1,00*1,30 |  | 3.9
| -Hloubení_šachet |  | -71.415
Hloubení_rýh | Součet |  | 116.475
Použití figury:
139001101 | Příplatek za ztížení vykopávky v blízkosti podzemního vedení | m3 | 24.751
171251201 | Uložení sypaniny na skládky nebo meziskládky | m3 | 187.89
174151101 | Zásyp jam, šachet rýh nebo kolem objektů sypaninou se zhutněním | m3 | 150.043
Hloubení_rýh_3_r | Hloubení rýh třída těžitelnosti 3 - ručně | m3 | 3.494
Hloubení_rýh_3_r | "Hloubení rýh třída těžitelnosti 3 - 20%, ručně 15%" Hloubení_rýh*0,20*0,15 |  | 3.494
Použití figury:
139001101 | Příplatek za ztížení vykopávky v blízkosti podzemního vedení | m3 | 24.751
132212212 | Hloubení rýh š do 2000 mm v nesoudržných horninách třídy těžitelnosti I skupiny 3 ručně | m3 | 3.494
162551108 | Vodorovné přemístění přes 2 500 do 3000 m výkopku/sypaniny z horniny třídy těžitelnosti I skupiny 1 až 3 | m3 | 67.587
162751117 | Vodorovné přemístění přes 9 000 do 10000 m výkopku/sypaniny z horniny třídy těžitelnosti I skupiny 1 až 3 | m3 | 7.569
167151101 | Nakládání výkopku z hornin třídy těžitelnosti I skupiny 1 až 3 do 100 m3 | m3 | 37.578
Hloubení_rýh_3_s | Hloubení rýh třída těžitelnosti 3 - strojně | m3 | 19.801
Hloubení_rýh_3_s | "Hloubení rýh třída těžitelnosti 3 - 20%, strojně 85%" Hloubení_rýh*0,20*0,85 |  | 19.801
Použití figury:
139001101 | Příplatek za ztížení vykopávky v blízkosti podzemního vedení | m3 | 24.751
132254201 | Hloubení zapažených rýh š do 2000 mm v hornině třídy těžitelnosti I skupiny 3 objem do 20 m3 | m3 | 19.801
162551108 | Vodorovné přemístění přes 2 500 do 3000 m výkopku/sypaniny z horniny třídy těžitelnosti I skupiny 1 až 3 | m3 | 67.587
162751117 | Vodorovné přemístění přes 9 000 do 10000 m výkopku/sypaniny z horniny třídy těžitelnosti I skupiny 1 až 3 | m3 | 7.569
167151101 | Nakládání výkopku z hornin třídy těžitelnosti I skupiny 1 až 3 do 100 m3 | m3 | 37.578
Hloubení_rýh_4_r | Hloubení rýh třída těžitelnosti 4 - ručně | m3 | 12.23
Hloubení_rýh_4_r | "Hloubení rýh třída těžitelnosti 4 - 70%, ručně 15%" Hloubení_rýh*0,70*0,15 |  | 12.23
Použití figury:
139001101 | Příplatek za ztížení vykopávky v blízkosti podzemního vedení | m3 | 24.751
132312212 | Hloubení rýh š do 2000 mm v nesoudržných horninách třídy těžitelnosti II skupiny 4 ručně | m3 | 12.23
162551128 | Vodorovné přemístění přes 2 500 do 3000 m výkopku/sypaniny z horniny třídy těžitelnosti II skupiny 4 a 5 | m3 | 131.524
162751137 | Vodorovné přemístění přes 9 000 do 10000 m výkopku/sypaniny z horniny třídy těžitelnosti II skupiny 4 a 5 | m3 | 140.919
167151102 | Nakládání výkopku z hornin třídy těžitelnosti II skupiny 4 a 5 do 100 m3 | m3 | 140.919
Hloubení_rýh_4_s | Hloubení rýh třída těžitelnosti 4 - strojně | m3 | 69.303
Hloubení_rýh_4_s | "Hloubení rýh třída těžitelnosti 4 - 70%, strojně 85%" Hloubení_rýh*0,70*0,85 |  | 69.303
Použití figury:
139001101 | Příplatek za ztížení vykopávky v blízkosti podzemního vedení | m3 | 24.751
132354201 | Hloubení zapažených rýh š do 2000 mm v hornině třídy těžitelnosti II skupiny 4 objem do 20 m3 | m3 | 69.303
162551128 | Vodorovné přemístění přes 2 500 do 3000 m výkopku/sypaniny z horniny třídy těžitelnosti II skupiny 4 a 5 | m3 | 131.524
162751137 | Vodorovné přemístění přes 9 000 do 10000 m výkopku/sypaniny z horniny třídy těžitelnosti II skupiny 4 a 5 | m3 | 140.919
167151102 | Nakládání výkopku z hornin třídy těžitelnosti II skupiny 4 a 5 do 100 m3 | m3 | 140.919
Hloubení_rýh_5_r | Hloubení rýh třída těžitelnosti 5 - ručně | m3 | 0.874
Hloubení_rýh_5_r | "Hloubení rýh třída těžitelnosti 5 - 5%, ručně 15%" Hloubení_rýh*0,05*0,15 |  | 0.874
Použití figury:
139001101 | Příplatek za ztížení vykopávky v blízkosti podzemního vedení | m3 | 24.751
132412212 | Hloubení rýh š do 2000 mm v nesoudržných horninách třídy těžitelnosti II skupiny 5 ručně | m3 | 0.874
162751137 | Vodorovné přemístění přes 9 000 do 10000 m výkopku/sypaniny z horniny třídy těžitelnosti II skupiny 4 a 5 | m3 | 140.919
167151102 | Nakládání výkopku z hornin třídy těžitelnosti II skupiny 4 a 5 do 100 m3 | m3 | 140.919
Hloubení_rýh_5_s | Hloubení rýh třída těžitelnosti 5 - strojně | m3 | 4.95
Hloubení_rýh_5_s | "Hloubení rýh třída těžitelnosti 5 - 5%, strojně 85%" Hloubení_rýh*0,05*0,85 |  | 4.95
Použití figury:
139001101 | Příplatek za ztížení vykopávky v blízkosti podzemního vedení | m3 | 24.751
132454201 | Hloubení zapažených rýh š do 2000 mm v hornině třídy těžitelnosti II skupiny 5 objem do 20 m3 | m3 | 4.95
162751137 | Vodorovné přemístění přes 9 000 do 10000 m výkopku/sypaniny z horniny třídy těžitelnosti II skupiny 4 a 5 | m3 | 140.919
167151102 | Nakládání výkopku z hornin třídy těžitelnosti II skupiny 4 a 5 do 100 m3 | m3 | 140.919
Hloubení_rýh_6_r | Hloubení rýh třída těžitelnosti 6 - ručně | m3 | 0.874
Hloubení_rýh_6_r | "Hloubení rýh třída těžitelnosti 6 - 5%, ručně 15%" Hloubení_rýh*0,05*0,15 |  | 0.874
Použití figury:
139001101 | Příplatek za ztížení vykopávky v blízkosti podzemního vedení | m3 | 24.751
138511201 | Dolamování hloubených vykopávek rýh ve vrstvě tl do 500 mm v hornině třídy těžitelnosti III skupiny 6 | m3 | 0.874
162751157 | Vodorovné přemístění přes 9 000 do 10000 m výkopku/sypaniny z horniny třídy těžitelnosti III skupiny 6 a 7 | m3 | 9.395
Hloubení_rýh_6_s | Hloubení rýh třída těžitelnosti 6 - strojně | m3 | 4.95
Hloubení_rýh_6_s | "Hloubení rýh třída těžitelnosti 6 - 5%, strojně 85%" Hloubení_rýh*0,05*0,85 |  | 4.95
Použití figury:
139001101 | Příplatek za ztížení vykopávky v blízkosti podzemního vedení | m3 | 24.751
132554201 | Hloubení zapažených rýh š do 2000 mm v hornině třídy těžitelnosti III skupiny 6 objem do 20 m3 | m3 | 4.95
162751157 | Vodorovné přemístění přes 9 000 do 10000 m výkopku/sypaniny z horniny třídy těžitelnosti III skupiny 6 a 7 | m3 | 9.395
Hloubení_šachet | Hloubení šachet | m3 | 71.415
| Výstavba nového odtoku vyčištěné vody - šachta Š1, Š2, Š3 |  | 0
| 2,300*2,300*4,50*3 |  | 71.415
Hloubení_šachet | Součet |  | 71.415
Použití figury:
139001101 | Příplatek za ztížení vykopávky v blízkosti podzemního vedení | m3 | 24.751
171251201 | Uložení sypaniny na skládky nebo meziskládky | m3 | 187.89
174151101 | Zásyp jam, šachet rýh nebo kolem objektů sypaninou se zhutněním | m3 | 150.043
Hloubení_šachet_3_r | Hloubení šachet třída těžitelnosti 3 - ručně | m3 | 2.142
Hloubení_šachet_3_r | "Hloubení šachet třída těžitelnosti 3 - 20%, ručně 15%" Hloubení_šachet*0,20*0,15 |  | 2.142
Použití figury:
139001101 | Příplatek za ztížení vykopávky v blízkosti podzemního vedení | m3 | 24.751
133212012 | Hloubení šachet v hornině třídy těžitelnosti I skupiny 3 plocha výkopu přes 4 do 20 m2 ručně | m3 | 2.142
162551108 | Vodorovné přemístění přes 2 500 do 3000 m výkopku/sypaniny z horniny třídy těžitelnosti I skupiny 1 až 3 | m3 | 67.587
162751117 | Vodorovné přemístění přes 9 000 do 10000 m výkopku/sypaniny z horniny třídy těžitelnosti I skupiny 1 až 3 | m3 | 7.569
167151101 | Nakládání výkopku z hornin třídy těžitelnosti I skupiny 1 až 3 do 100 m3 | m3 | 37.578
Hloubení_šachet_3_s | Hloubení šachet třída těžitelnosti 3 - strojně | m3 | 12.141
Hloubení_šachet_3_s | "Hloubení šachet třída těžitelnosti 3 - 20%, strojně 85%" Hloubení_šachet*0,20*0,85 |  | 12.141
Použití figury:
139001101 | Příplatek za ztížení vykopávky v blízkosti podzemního vedení | m3 | 24.751
133254101 | Hloubení šachet zapažených v hornině třídy těžitelnosti I skupiny 3 objem do 20 m3 | m3 | 12.141
162551108 | Vodorovné přemístění přes 2 500 do 3000 m výkopku/sypaniny z horniny třídy těžitelnosti I skupiny 1 až 3 | m3 | 67.587
162751117 | Vodorovné přemístění přes 9 000 do 10000 m výkopku/sypaniny z horniny třídy těžitelnosti I skupiny 1 až 3 | m3 | 7.569
167151101 | Nakládání výkopku z hornin třídy těžitelnosti I skupiny 1 až 3 do 100 m3 | m3 | 37.578
Hloubení_šachet_4_r | Hloubení šachet třída těžitelnosti 4 - ručně | m3 | 7.499
Hloubení_šachet_4_r | "Hloubení šachet třída těžitelnosti 4 - 70%, ručně 15%" Hloubení_šachet*0,70*0,15 |  | 7.499
Použití figury:
139001101 | Příplatek za ztížení vykopávky v blízkosti podzemního vedení | m3 | 24.751
133312012 | Hloubení šachet v hornině třídy těžitelnosti II skupiny 4 plocha výkopu přes 4 do 20 m2 ručně | m3 | 7.499
162551128 | Vodorovné přemístění přes 2 500 do 3000 m výkopku/sypaniny z horniny třídy těžitelnosti II skupiny 4 a 5 | m3 | 131.524
162751137 | Vodorovné přemístění přes 9 000 do 10000 m výkopku/sypaniny z horniny třídy těžitelnosti II skupiny 4 a 5 | m3 | 140.919
167151102 | Nakládání výkopku z hornin třídy těžitelnosti II skupiny 4 a 5 do 100 m3 | m3 | 140.919
Hloubení_šachet_4_s | Hloubení šachet třída těžitelnosti 4 - strojně | m3 | 42.492
Hloubení_šachet_4_s | "Hloubení šachet třída těžitelnosti 4 - 70%, strojně 85%" Hloubení_šachet*0,70*0,85 |  | 42.492
Použití figury:
139001101 | Příplatek za ztížení vykopávky v blízkosti podzemního vedení | m3 | 24.751
133354102 | Hloubení šachet zapažených v hornině třídy těžitelnosti II skupiny 4 objem do 50 m3 | m3 | 42.492
162551128 | Vodorovné přemístění přes 2 500 do 3000 m výkopku/sypaniny z horniny třídy těžitelnosti II skupiny 4 a 5 | m3 | 131.524
162751137 | Vodorovné přemístění přes 9 000 do 10000 m výkopku/sypaniny z horniny třídy těžitelnosti II skupiny 4 a 5 | m3 | 140.919
167151102 | Nakládání výkopku z hornin třídy těžitelnosti II skupiny 4 a 5 do 100 m3 | m3 | 140.919
Hloubení_šachet_5_r | Hloubení šachet třída těžitelnosti 5 - ručně | m3 | 0.536
Hloubení_šachet_5_r | "Hloubení šachet třída těžitelnosti 5 - 5%, ručně 15%" Hloubení_šachet*0,05*0,15 |  | 0.536
Použití figury:
139001101 | Příplatek za ztížení vykopávky v blízkosti podzemního vedení | m3 | 24.751
133412012 | Hloubení šachet v hornině třídy těžitelnosti II skupiny 5 plocha výkopu přes 4 do 20 m2 ručně | m3 | 0.536
162751137 | Vodorovné přemístění přes 9 000 do 10000 m výkopku/sypaniny z horniny třídy těžitelnosti II skupiny 4 a 5 | m3 | 140.919
167151102 | Nakládání výkopku z hornin třídy těžitelnosti II skupiny 4 a 5 do 100 m3 | m3 | 140.919
Hloubení_šachet_5_s | Hloubení šachet třída těžitelnosti 5 - strojně | m3 | 3.035
Hloubení_šachet_5_s | "Hloubení šachet třída těžitelnosti 5 - 5%, strojně 85%" Hloubení_šachet*0,05*0,85 |  | 3.035
Použití figury:
139001101 | Příplatek za ztížení vykopávky v blízkosti podzemního vedení | m3 | 24.751
133454101 | Hloubení šachet zapažených v hornině třídy těžitelnosti II skupiny 5 objem do 20 m3 | m3 | 3.035
162751137 | Vodorovné přemístění přes 9 000 do 10000 m výkopku/sypaniny z horniny třídy těžitelnosti II skupiny 4 a 5 | m3 | 140.919
167151102 | Nakládání výkopku z hornin třídy těžitelnosti II skupiny 4 a 5 do 100 m3 | m3 | 140.919
Hloubení_šachet_6_r | Hloubení šachet třída těžitelnosti 6 - ručně | m3 | 0.536
Hloubení_šachet_6_r | "Hloubení šachet třída těžitelnosti 6 - 20%, ručně 15%" Hloubení_šachet*0,05*0,15 |  | 0.536
Použití figury:
139001101 | Příplatek za ztížení vykopávky v blízkosti podzemního vedení | m3 | 24.751
138511301 | Dolamování hloubených vykopávek šachet ve vrstvě tl do 500 mm v hornině třídy těžitelnosti III skupiny 6 | m3 | 0.536
162751157 | Vodorovné přemístění přes 9 000 do 10000 m výkopku/sypaniny z horniny třídy těžitelnosti III skupiny 6 a 7 | m3 | 9.395
Hloubení_šachet_6_s | Hloubení šachet třída těžitelnosti 6 - strojně | m3 | 3.035
Hloubení_šachet_6_s | "Hloubení šachet třída těžitelnosti 6 - 5%, strojně 85%" Hloubení_šachet*0,05*0,85 |  | 3.035
Použití figury:
139001101 | Příplatek za ztížení vykopávky v blízkosti podzemního vedení | m3 | 24.751
133554101 | Hloubení šachet zapažených v hornině třídy těžitelnosti III skupiny 6 objem do 20 m3 | m3 | 3.035
162751157 | Vodorovné přemístění přes 9 000 do 10000 m výkopku/sypaniny z horniny třídy těžitelnosti III skupiny 6 a 7 | m3 | 9.395
Lože_potrubí | Lože potrubí | m3 | 7.89
| "Přeložka výtlaku z čerpací stanice do objektu ČOV" 22,000*1,000*0,100 |  | 2.2
| "Výstavba nového odtoku vyčištěné vody" 11,000*1,30*0,10 |  | 1.43
| "Výstava nového vodovodního potrubí" 47,000*0,800*0,10 |  | 3.76
| "Výstavba potrubí sání kalu" 2,000*1,000*0,10 |  | 0.2
| "Výstavba potrubí odtoku fugátu" 3,000*1,000*0,10 |  | 0.3
Lože_potrubí | Součet |  | 7.89
Použití figury:
451573111 | Lože pod potrubí otevřený výkop ze štěrkopísku | m3 | 8.41
174151101 | Zásyp jam, šachet rýh nebo kolem objektů sypaninou se zhutněním | m3 | 150.043
MKA | Místní komunikace asfaltová | m2 | 33.113
MKA_obrus | MKA obrusná vrstva | m2 | 145.32
MKŠ | Místní komunikace štěrková | m2 | 11.022
Mobilní_oplocení | Mobilní oplocení | m | 1044.2
Obsyp | Obsyp potrubí | m3 | 29.222
| Přeložka výtlaku z čerpací stanice do objektu ČOV |  | 0
| 22,000*1,000*(0,090+0,300)-3,14*0,045*0,045*22,000 |  | 8.44
| Výstavba nového odtoku vyčištěné vody |  | 0
| 11,000*1,300*(0,250+0,300)-3,14*0,125*0,125*11,000 |  | 7.325
| Výstava nového vodovodního potrubí |  | 0
| 47,000*0,80*(0,025+0,300)-3,14*0,0125*0,125*47,000 |  | 11.989
| Výstavba potrubí sání kalu |  | 0
| 2,000*1,000*(0,090+0,300)-3,14*0,045*0,045*2,000 |  | 0.767
| Výstavba potrubí odtoku fugátu |  | 0
| 3,000*1,00*(0,090+0,150)-3,14*0,045*0,045*3,000 |  | 0.701
Obsyp | Součet |  | 29.222
Použití figury:
175151101 | Obsypání potrubí strojně sypaninou bez prohození, uloženou do 3 m | m3 | 17.533
174151101 | Zásyp jam, šachet rýh nebo kolem objektů sypaninou se zhutněním | m3 | 150.043
58337310 | štěrkopísek frakce 0/4 | t | 62.375
Obsyp_ručně | Obsyp ručně | m3 | 11.689
Obsyp_ručně | "Obsyp potrubí ručně - 40%" Obsyp*0,40 |  | 11.689
Použití figury:
175151101 | Obsypání potrubí strojně sypaninou bez prohození, uloženou do 3 m | m3 | 17.533
175111101 | Obsypání potrubí ručně sypaninou bez prohození, uloženou do 3 m | m3 | 14.353
Obsyp_strojně | Obsyp strojně | m3 | 17.533
Obsyp_strojně | "Obsyp potrubí strojně - 60%" Obsyp*0,60 |  | 17.533
Pažení_rýh_do2m | Příložné pažení rýh do hloubky 2,0m | m2 | 266.2
| "Přeložka výtlaku z čerpací stanice do objektu ČOV" 22,000*1,30*2 |  | 57.2
| "Výstavba nového odtoku vyčištěné vody" 11,000*2,50*2 |  | 55
| "Výstava nového vodovodního potrubí" 47,000*1,50*2 |  | 141
| "Výstavba potrubí sání kalu" 2,000*1,30*2 |  | 5.2
| "Výstavba potrubí odtoku fugátu" 3,000*1,30*2 |  | 7.8
Pažení_rýh_do2m | Součet |  | 266.2
Použití figury:
151101101 | Zřízení příložného pažení a rozepření stěn rýh hl do 2 m | m2 | 266.2
151101111 | Odstranění příložného pažení a rozepření stěn rýh hl do 2 m | m2 | 266.2
Pažení_rýh_do4 | Příložné pažení rýh do hloubky 4,0m | m2 | 99
| Výstavba nového odtoku vyčištěné vody |  | 0
| 11,000*4,50*2 |  | 99
Pažení_rýh_do4 | Součet |  | 99
Použití figury:
151101102 | Zřízení příložného pažení a rozepření stěn rýh hl přes 2 do 4 m | m2 | 99
151101112 | Odstranění příložného pažení a rozepření stěn rýh hl přes 2 do 4 m | m2 | 99
Pažení_šachet_atyp | Pažení šachet atypické - štětovnice | m2 | 69
| Výstavba nového odtoku vyčištěné vody - šachty Š1, Š2, Š3 |  | 0
| 2,300*2,500*4*3 |  | 69
Pažení_šachet_atyp | Součet |  | 69
Potrubí_DN150 | Potrubí DN150 | m | 520.3
Rýha_DN150 | Šířka rýhy pro potrubí DN 150 | m | 1.1
Rýha_DN300_souběh | Šířka rýhy pro potrubí DN 300 v souběhu s kanalizací | m | 1
SKA | Státní komunikace asfaltová | m2 | 89.694
SKA_obrus | SKA obrus | m2 | 407.7
Skládka_1_3 | Výkopek na skládku třída těžitelnosti 1-3 | m3 | 7.569
| Výkopek z mezideponie na skládku |  | 0
| Hloubení_rýh_3_s+Hloubení_rýh_3_r+Hloubení_šachet_3_s+Hloubení_šachet_3_r |  | 37.578
| Výkopek na staveniště pro zpětný zásyp |  | 0
| -Zásyp*0,20 |  | -30.009
Skládka_1_3 | Součet |  | 7.569
Použití figury:
162751117 | Vodorovné přemístění přes 9 000 do 10000 m výkopku/sypaniny z horniny třídy těžitelnosti I skupiny 1 až 3 | m3 | 7.569
162751119 | Příplatek k vodorovnému přemístění výkopku/sypaniny z horniny třídy těžitelnosti I skupiny 1 až 3 ZKD 1000 m přes 10000 m | m3 | 98.397
171151111 | Uložení sypaniny z hornin nesoudržných sypkých do násypů zhutněných strojně | m3 | 157.883
171201231 | Poplatek za uložení zeminy a kamení na recyklační skládce (skládkovné) kód odpadu 17 05 04 | t | 260.507
Skládka_4_5 | Výkopek na skládku třída těžitelnosti 4-5 | m3 | 140.919
| Výkopek z mezideponie na skládku - 100% výkopku |  | 0
| (Hloubení_rýh_4_s+Hloubení_rýh_4_r)*1,00 |  | 81.533
| (Hloubení_rýh_5_s+Hloubení_rýh_5_r)*1,00 |  | 5.824
| (Hloubení_šachet_4_s+Hloubení_šachet_4_r)*1,00 |  | 49.991
| (Hloubení_šachet_5_s+Hloubení_šachet_5_r)*1,00 |  | 3.571
Skládka_4_5 | Součet |  | 140.919
Použití figury:
162751137 | Vodorovné přemístění přes 9 000 do 10000 m výkopku/sypaniny z horniny třídy těžitelnosti II skupiny 4 a 5 | m3 | 140.919
162751139 | Příplatek k vodorovnému přemístění výkopku/sypaniny z horniny třídy těžitelnosti II skupiny 4 a 5 ZKD 1000 m přes 10000 m | m3 | 1831.947
171151111 | Uložení sypaniny z hornin nesoudržných sypkých do násypů zhutněných strojně | m3 | 157.883
171201231 | Poplatek za uložení zeminy a kamení na recyklační skládce (skládkovné) kód odpadu 17 05 04 | t | 260.507
Skládka_6_7 | Výkopek na skládku třída těžitelnosti 6-7 | m3 | 9.395
| Výkopek z mezideponie na skládku - 100% výkopku |  | 0
| (Hloubení_rýh_6_s+Hloubení_rýh_6_r)*1,00 |  | 5.824
| (Hloubení_šachet_6_s+Hloubení_šachet_6_r)*1,00 |  | 3.571
Skládka_6_7 | Součet |  | 9.395
Použití figury:
162751157 | Vodorovné přemístění přes 9 000 do 10000 m výkopku/sypaniny z horniny třídy těžitelnosti III skupiny 6 a 7 | m3 | 9.395
162751159 | Příplatek k vodorovnému přemístění výkopku/sypaniny z horniny třídy těžitelnosti III skupiny 6 a 7 ZKD 1000 m přes 10000 m | m3 | 122.135
171151111 | Uložení sypaniny z hornin nesoudržných sypkých do násypů zhutněných strojně | m3 | 157.883
171201231 | Poplatek za uložení zeminy a kamení na recyklační skládce (skládkovné) kód odpadu 17 05 04 | t | 260.507
Suť_beton | Suť beton | t | 0
Suť_beton | "Suť beton" 0,000 |  | 0
Suť_celkem | Suť celkem | t | 0.085
Suť_stavební | "Suť stavební materiál" 0,085 |  | 0.085
Suť_kamenivo | "Suť kamenivo" 0,000 |  | 0
Suť_beton | "Suť beton" 0,000 |  | 0
Suť_živice | "Suť živice" 0,000 |  | 0
Suť_celkem | Součet |  | 0.085
Použití figury:
997002511 | Vodorovné přemístění suti a vybouraných hmot bez naložení ale se složením a urovnáním do 1 km | t | 0.085
997002519 | Příplatek ZKD 1 km přemístění suti a vybouraných hmot | t | 1.87
Suť_kamenivo | Suť kamenivo | t | 0
Suť_kamenivo | "Suť kamenivo" 0,000 |  | 0
Suť_stavební | Suť stavební | t | 0.085
Suť_stavební | "Suť stavební materiál" 0,085 |  | 0.085
Použití figury:
997013871 | Poplatek za uložení stavebního odpadu na recyklační skládce (skládkovné) směsného stavebního a demoličního kód odpadu 17 09 04 | t | 0.085
Suť_živice | Suť živice | t | 0
Suť_živice | "Suť živice" 0,000 |  | 0
Tl_kom_MA | Tl. komunikace místní asfaltová | m | 0.29
Tl_kom_MŠ | Tl. komunikace místní štěrková | m | 0.3
Tl_kom_SA | Tl. komunikace státní asfaltová | m | 0.6
Tl_lože | Mocnost lože | m | 0.1
Tl_zeleň | Tl. zeleň | m | 0.15
Travnaté_plochy | Travnaté plochy | m2 | 39.997
Zásyp | Zásyp | m3 | 150.043
| Hloubení_rýh+Hloubení_šachet |  | 187.89
| -Lože_potrubí |  | -7.89
| -Obsyp |  | -29.222
| "Odpočet potrubí DN 80 - přeložka výtlaku" -3,14*0,045*0,045*22,000 |  | -0.14
| "Odpočet potrubí DN 250 - odtok vyčištěné vody" -3,14*0,125*0,125*11,000 |  | -0.54
| "Odpočet potrubí DN 25 - nové vodovodní potrubí" -3,14*0,0125*0,0125*47,000 |  | -0.023
| "Odpočet potrubí DN 80 - výstavba potrubí sání kalu" -3,14*0,045*0,045*2,000 |  | -0.013
| "Odpočet potrubí DN 80 - výstavba potrubí odtoku fugátu" -3,14*0,045*0,045*3,000 |  | -0.019
Zásyp | Součet |  | 150.043
Použití figury:
174151101 | Zásyp jam, šachet rýh nebo kolem objektů sypaninou se zhutněním | m3 | 150.043
162551108 | Vodorovné přemístění přes 2 500 do 3000 m výkopku/sypaniny z horniny třídy těžitelnosti I skupiny 1 až 3 | m3 | 67.587
162751117 | Vodorovné přemístění přes 9 000 do 10000 m výkopku/sypaniny z horniny třídy těžitelnosti I skupiny 1 až 3 | m3 | 7.569
58344171 | štěrkodrť frakce 0/32 | t | 246.12
Zeleň | Zeleň | m2 | 19.999