## Rekapitulace stavby
Export Komplet | [27 empty] | 2.0 | ZAMOK |  |  |  | False | False | {68a323cb-178e-47f5-953c-cff04c54f1fa}
[32 empty] | 0,01 | 21
[32 empty] | 0,01 | 15
|  | REKAPITULACE STAVBY | [17 empty] | v --- níže se nacházejí doplnkové a pomocné údaje k sestavám --- v | [11 empty] | 0,001
|  | Kód: |  |  |  |  | 22-21-03-NS-00-HOF | [24 empty] | 0,01
|  | Stavba: |  |  |  |  | OPRAVA FASÁDY BUDOVY MěÚ č.p. 640 v HOŘOVICÍCH | [24 empty] | 0,1
|  | KSO: |  |  |  |  | 801 61 | [8 empty] | CC-CZ: | [15 empty] | 1
|  | Místo: |  |  |  |  | Hořovice | [8 empty] | Datum: |  | 3. 3. 2021 | [13 empty] | 10
100
|  | Zadavatel: | [13 empty] | IČ: | [15 empty] | 0,1
|  |  | Město Hořovice,Palackého nám.2,268 01 Hořovice | [12 empty] | DIČ: | [15 empty] | 0,1
0,1
|  | Zhotovitel: | [13 empty] | IČ: | [15 empty] | 0,1
|  |  | bude vybrán dle VŘ | [12 empty] | DIČ: | [15 empty] | 0,1
False
|  | Projektant: | [13 empty] | IČ: |  | 09486291 | [13 empty] | False
|  |  | SPEKTRA PRO s.r.o.,V Hlinkách 1548,266 01 Beroun | [12 empty] | DIČ: |  | CZ09486291 | [13 empty] | True
0,01
|  | Zpracovatel: | [13 empty] | IČ: | [15 empty] | 0,01
|  |  | pí. Lenka Dejdarová | [12 empty] | DIČ: | [15 empty] | True
Poznámka:
Dle dokumentace pro provedení stavby zpracované 08/2015 aktualizací databáze URS 2015 na URS 2021/I.
|  | Cena bez DPH | [13 empty] | 0
[8 empty] | Sazba daně |  |  | Základ daně |  |  |  |  | Výše daně
|  | DPH |  | základní |  |  |  | 21% |  |  | 0 |  |  |  |  | 0
|  |  |  | snížená |  |  |  | 15% |  |  | 0 |  |  |  |  | 0
|  |  |  | zákl. přenesená |  |  |  | 21% |  |  | 0 |  |  |  |  | 0
|  |  |  | sníž. přenesená |  |  |  | 15% |  |  | 0 |  |  |  |  | 0
|  |  |  | nulová |  |  |  | 0% |  |  | 0 |  |  |  |  | 0
|  | Cena s DPH | [6 empty] | v |  |  | CZK |  |  |  | 0
|  | Projektant | [11 empty] | Zpracovatel
|  | Datum a podpis: | [7 empty] | Razítko |  |  |  | Datum a podpis: |  |  | Razítko
|  | Objednavatel | [11 empty] | Zhotovitel
|  | Datum a podpis: | [7 empty] | Razítko |  |  |  | Datum a podpis: |  |  | Razítko
REKAPITULACE OBJEKTŮ STAVBY A SOUPISŮ PRACÍ
| Kód: | [6 empty] | 22-21-03-NS-00-HOF
| Stavba: | [6 empty] | OPRAVA FASÁDY BUDOVY MěÚ č.p. 640 v HOŘOVICÍCH
| Místo: | [6 empty] | Hořovice | [6 empty] | Datum: |  | 3. 3. 2021
| Zadavatel: | [6 empty] | Město Hořovice,Palackého nám.2,268 01 Hořovice | [6 empty] | Projektant: |  | SPEKTRA PRO s.r.o.,V Hlinkách 1548,266 01 Beroun |  |  | Informatívní údaje z listů zakázek
| Zhotovitel: | [6 empty] | bude vybrán dle VŘ | [6 empty] | Zpracovatel: |  | pí. Lenka Dejdarová
| Kód |  |  |  | Popis | [7 empty] | Cena bez DPH [CZK] |  |  |  |  | Cena s DPH [CZK] | Typ | z toho Ostat. náklady [CZK] | DPH [CZK] | Normohodiny [h] | DPH základní [CZK] | DPH snížená [CZK] | DPH základní přenesená [CZK] | DPH snížená přenesená [CZK] | Základna DPH základní | Základna DPH snížená | Základna DPH zákl. přenesená | Základna DPH sníž. přenesená | Základna DPH nulová
| Náklady z rozpočtů | [11 empty] | 0 |  |  |  |  | 0 |  | 0 | 0 | #REF! | 0 | 0 | 0 | 0 | 0 | 0 | 0 | 0 | 0 | D | 0 | ###NOIMPORT### | IMPORT | {68a323cb-178e-47f5-953c-cff04c54f1fa} | {00000000-0000-0000-0000-000000000000} | 801 61
/ |  | 22-21-03-PR-00-HOF1 |  |  |  | Zateplení a oprava fasády vč. prací souvisejících | [6 empty] | 0 |  |  |  |  | 0 | STA | 0 | 0 | #REF! | 0 | 0 | 0 | 0 | 0 | 0 | 0 | 0 | 0 |  | 1 |  | IMPORT | {d7477eb5-aab7-444a-a43a-3b2b4a9df245} | {68a323cb-178e-47f5-953c-cff04c54f1fa} | 801 61 | 2
/ |  | 22-21-03-PR-00-HOF2 |  |  |  | Ostatní náklady stavby | [6 empty] | 0 |  |  |  |  | 0 | STA | 0 | 0 | 0 | 0 | 0 | 0 | 0 | 0 | 0 | 0 | 0 | 0 |  | 1 |  | IMPORT | {18d0f2b4-b752-41a4-b4ce-9ff35b3ba681} | {68a323cb-178e-47f5-953c-cff04c54f1fa} | 801 61 | 2

## 22-21-03-PR-00-HOF1 - Zat...
{d7477eb5-aab7-444a-a43a-3b2b4a9df245}
2
| KRYCÍ LIST SOUPISU PRACÍ | [7 empty] | v --- níže se nacházejí doplnkové a pomocné údaje k sestavám --- v | [8 empty] | False
Stavba:
OPRAVA FASÁDY BUDOVY MěÚ č.p. 640 v HOŘOVICÍCH
Objekt:
22-21-03-PR-00-HOF1 - Oprava fasády vč. prací souvisejících
| KSO: |  | 801 61 |  |  | CC-CZ:
| Místo: |  | Hořovice |  |  | Datum: | 3. 3. 2021
| Zadavatel: |  |  |  |  | IČ:
|  | Město Hořovice,Palackého nám.2,268 01 Hořovice |  |  |  | DIČ:
| Zhotovitel: |  |  |  |  | IČ:
|  | bude vybrán dle VŘ |  |  |  | DIČ:
| Projektant: |  |  |  |  | IČ: | 09486291
|  | SPEKTRA PRO s.r.o.,V Hlinkách 1548,266 01 Beroun |  |  |  | DIČ: | CZ09486291
| Zpracovatel: |  |  |  |  | IČ:
|  | pí. Lenka Dejdarová |  |  |  | DIČ:
Poznámka:
Dle dokumentace pro provedení stavby zpracované 08/2015 aktualizací databáze URS 2015 na URS 2021/I.
| Cena bez DPH | [5 empty] | 0
|  |  | Základ daně |  |  | Sazba daně | Výše daně
| DPH | základní | 0 |  |  | 21% | 0
|  | snížená | 0 |  |  | 15% | 0
|  | zákl. přenesená | 0 |  |  | 21% | 0
|  | sníž. přenesená | 0 |  |  | 15% | 0
|  | nulová | 0 |  |  | 0% | 0
| Cena s DPH |  |  | v | CZK |  | 0
| Projektant |  |  | Zpracovatel
| Datum a podpis: |  | Razítko | Datum a podpis: |  |  | Razítko
| Objednavatel |  |  | Zhotovitel
| Datum a podpis: |  | Razítko | Datum a podpis: |  |  | Razítko
REKAPITULACE ČLENĚNÍ SOUPISU PRACÍ
Stavba:
OPRAVA FASÁDY BUDOVY MěÚ č.p. 640 v HOŘOVICÍCH
Objekt:
22-21-03-PR-00-HOF1 - Oprava fasády vč. prací souvisejících
Místo: |  |  | Hořovice |  |  | Datum: | 3. 3. 2021
Zadavatel: |  |  | Město Hořovice,Palackého nám.2,268 01 Hořovice |  |  | Projektant: | SPEKTRA PRO s.r.o.,V Hlinkách 1548,266 01 Beroun
Zhotovitel: |  |  | bude vybrán dle VŘ |  |  | Zpracovatel: | pí. Lenka Dejdarová
Kód dílu - Popis | [6 empty] | Cena celkem [CZK]
Náklady ze soupisu prací | [6 empty] | 0 | [11 empty] | -1
| HSV - Práce a dodávky HSV | [5 empty] | 0
| 1 - Zemní práce | [5 empty] | 0
| 2 - Zakládání | [5 empty] | 0
| 3 - Svislé a kompletní konstrukce | [5 empty] | 0
| 5 - Komunikace pozemní | [5 empty] | 0
| 6 - Úpravy povrchů, podlahy a osazování výplní | [5 empty] | 0
| 9 - Ostatní konstrukce a práce, bourání | [5 empty] | 0
| 997 - Přesun sutě | [5 empty] | 0
| 998 - Přesun hmot | [5 empty] | 0
| PSV - Práce a dodávky PSV | [5 empty] | 0
| 711 - Izolace proti vodě, vlhkosti a plynům | [5 empty] | 0
| 712 - Povlakové krytiny | [5 empty] | 0
| 713 - Izolace tepelné | [5 empty] | 0
| 764 - Konstrukce klempířské | [5 empty] | 0
| 767 - Konstrukce zámečnické | [5 empty] | 0
| 771 - Podlahy z dlaždic | [5 empty] | 0
| 773 - Podlahy z litého teraca | [5 empty] | 0
| 781 - Dokončovací práce - obklady | [5 empty] | 0
| 783 - Dokončovací práce - nátěry | [5 empty] | 0
| 784 - Dokončovací práce - malby a tapety | [5 empty] | 0
| M - Práce a dodávky M | [5 empty] | 0
| 21-M - Elektromontáže | [5 empty] | 0
SOUPIS PRACÍ
Stavba:
OPRAVA FASÁDY BUDOVY MěÚ č.p. 640 v HOŘOVICÍCH
Objekt:
22-21-03-PR-00-HOF1 - Oprava fasády vč. prací souvisejících
Místo: |  |  | Hořovice |  |  | Datum: | 3. 3. 2021
Zadavatel: |  |  | Město Hořovice,Palackého nám.2,268 01 Hořovice |  |  | Projektant: | SPEKTRA PRO s.r.o.,V Hlinkách 1548,266 01 Beroun
Zhotovitel: |  |  | bude vybrán dle VŘ |  |  | Zpracovatel: | pí. Lenka Dejdarová
PČ | Typ | Kód | Popis | MJ | Množství | J.cena [CZK] | Cena celkem [CZK] | Cenová soustava |  | DPH | J. Nh [h] | Nh celkem [h] | J. hmotnost [t] | Hmotnost celkem [t] | J. suť [t] | Suť Celkem [t]
Náklady soupisu celkem | [11 empty] | #REF! |  | #REF! |  | #REF! |  | D | -1 | [10 empty] | #REF!
| D | HSV | Práce a dodávky HSV |  |  |  | 0 |  |  |  |  | 6232.0823 |  | 141.2287 |  | 118.0912 | 1 | D | 0 |  |  |  | ROZPOCET | [6 empty] | 0
| D | 1 | Zemní práce |  |  |  | 0 |  |  |  |  | 362.1839 |  | 0 |  | 8.2713 | 1 | D | 1 |  |  |  | ROZPOCET | [6 empty] | 0
1 | K | 113106121 | Rozebrání dlažeb z betonových nebo kamenných dlaždic komunikací pro pěší ručně | m2 | 11 |  | 0 | CS ÚRS 2021 01 |  | základní | 0.208 | 2.288 | 0 | 0 | 0.255 | 2.805 | 4 | K | 2 |  |  |  | ROZPOCET | 0 | 0 | 0 | 0 | 0 | 1 | 0 | 4 | 1758027740
| VV |  | - okapové chodníčky v zelených pásech u objektu | [14 empty] | VV | 2 | 1 | True | 0 | ROZPOCET
| VV |  | 11*2*0,5"v zeleném pásu u hlavního vchodu - pohled severní" |  | 11 | [12 empty] | VV | 2 | 2 | True | 1 | ROZPOCET
2 | K | 113107142 | Odstranění podkladu živičného tl 100 mm ručně | m2 | 22.256 |  | 0 | CS ÚRS 2021 01 |  | základní | 0.412 | 9.1695 | 0 | 0 | 0.22 | 4.8963 | 4 | K | 2 |  |  |  | ROZPOCET | 0 | 0 | 0 | 0 | 0 | 1 | 0 | 4 | -84104969
| VV |  | - pro nové vyzdění parapetních teracových zídek | [14 empty] | VV | 2 | 1 | True | 0 | ROZPOCET
| VV |  | ((2,78+0,4)*0,4)*2+21,4*0,4"východ" |  | 11.104 | [12 empty] | VV | 2 | 2 | True | 0 | ROZPOCET
| VV |  | ((2,84+0,4)*0,4)*2+21,4*0,4"západ" |  | 11.152 | [12 empty] | VV | 2 | 2 | True | 0 | ROZPOCET
| VV |  | Součet |  | 22.256 | [12 empty] | VV | 2 | 4 | True | 1 | ROZPOCET
3 | K | 114203103 | Rozebrání dlažeb z lomového kamene nebo betonových tvárnic do cementové malty | m3 | 0.3 |  | 0 | CS ÚRS 2021 01 |  | základní | 3.925 | 1.1775 | 0 | 0 | 1.9 | 0.57 | 4 | K | 2 |  |  |  | ROZPOCET | 0 | 0 | 0 | 0 | 0 | 1 | 0 | 4 | 250241801
| VV |  | - chodníku u objektu - pouze částečné - pro osazení kolen k větracím hlavicím | [14 empty] | VV | 2 | 1 | True | 0 | ROZPOCET
| VV |  | 6*1*0,5*0,1"pohled jižní" |  | 0.3 | [12 empty] | VV | 2 | 2 | True | 1 | ROZPOCET
4 | K | 132211401 | Hloubená vykopávka pod základy v hornině třídy těžitelnosti I, skupiny 3 ručně | m3 | 48.188 |  | 0 | CS ÚRS 2021 01 |  | základní | 6.815 | 328.4012 | 0 | 0 | 0 | 0 | 4 | K | 2 |  |  |  | ROZPOCET | 0 | 0 | 0 | 0 | 0 | 1 | 0 | 4 | -1326333526
| VV |  | - u základů | [14 empty] | VV | 2 | 1 | True | 0 | ROZPOCET
| VV |  | 11*2*0,5*0,5"v zeleném pásu u hlavního vchodu - pro provedení zateplení a vložení nopové folie - pohled severní" |  | 5.5 | [12 empty] | VV | 2 | 2 | True | 0 | ROZPOCET
| VV |  | ((2,78+0,9)*0,8)*2+21,4*0,8*0,9"východ" |  | 21.296 | [12 empty] | VV | 2 | 2 | True | 0 | ROZPOCET
| VV |  | ((2,84+0,9)*0,8)*2+21,4*0,8*0,9"západ" |  | 21.392 | [12 empty] | VV | 2 | 2 | True | 0 | ROZPOCET
| VV |  | Součet |  | 48.188 | [12 empty] | VV | 2 | 4 | True | 1 | ROZPOCET
5 | K | 174151101 | Zásyp jam, šachet rýh nebo kolem objektů sypaninou se zhutněním | m3 | 48.188 |  | 0 | CS ÚRS 2021 01 |  | základní | 0.328 | 15.8057 | 0 | 0 | 0 | 0 | 4 | K | 2 |  |  |  | ROZPOCET | 0 | 0 | 0 | 0 | 0 | 1 | 0 | 4 | 872270593
| VV |  | - zpětně | [14 empty] | VV | 2 | 1 | True | 0 | ROZPOCET
| VV |  | 11*2*0,5*0,5"v zeleném pásu u hlavního vchodu - pro provedení zateplení a vložení nopové folie - pohled severní" |  | 5.5 | [12 empty] | VV | 2 | 2 | True | 0 | ROZPOCET
| VV |  | ((2,78+0,9)*0,8)*2+21,4*0,8*0,9"východ" |  | 21.296 | [12 empty] | VV | 2 | 2 | True | 0 | ROZPOCET
| VV |  | ((2,84+0,9)*0,8)*2+21,4*0,8*0,9"západ" |  | 21.392 | [12 empty] | VV | 2 | 2 | True | 0 | ROZPOCET
| VV |  | Součet |  | 48.188 | [12 empty] | VV | 2 | 4 | True | 1 | ROZPOCET
6 | K | 160050003.R | Hloubení nezapažených jam pro vlajkové stožáry jednoduché délky do 8 m na rovině ručně v hornině tř 3 | kus | 2 |  | 0 |  |  | základní | 2.671 | 5.342 | 0 | 0 | 0 | 0 | 64 | K | 2 |  |  |  | ROZPOCET | 0 | 0 | 0 | 0 | 0 | 1 | 0 | 64 | -1237496417
| D | 2 | Zakládání |  |  |  | 0 |  |  |  |  | 106.0119 |  | 61.8369 |  | 0 | 1 | D | 1 |  |  |  | ROZPOCET | [6 empty] | 0
7 | K | 279113155 | Základová zeď tl do 400 mm z tvárnic ztraceného bednění včetně výplně z betonu tř. C 25/30 | m2 | 59.36 |  | 0 | CS ÚRS 2021 01 |  | základní | 1.21 | 71.8256 | 1.0146 | 60.2267 | 0 | 0 | 4 | K | 2 |  |  |  | ROZPOCET | 0 | 0 | 0 | 0 | 0 | 1 | 0 | 4 | 1175519729
| VV |  | východní fasáda - nové vyzdění zídek mezi sloupy - od základového pasu | [14 empty] | VV | 2 | 1 | True | 0 | ROZPOCET
| VV |  | 1,4*(3,36*5+2,2*2) |  | 29.68 | [12 empty] | VV | 2 | 2 | True | 0 | ROZPOCET
| VV |  | západní fasáda - nové vyzdění zídek mezi sloupy - od základového pasu | [14 empty] | VV | 2 | 1 | True | 0 | ROZPOCET
| VV |  | 1,4*(3,36*5+2,2*2) |  | 29.68 | [12 empty] | VV | 2 | 2 | True | 0 | ROZPOCET
| VV |  | Součet |  | 59.36 | [12 empty] | VV | 2 | 4 | True | 1 | ROZPOCET
8 | K | 279361821 | Výztuž základových zdí nosných betonářskou ocelí 10 505 | t | 1.52 |  | 0 | CS ÚRS 2021 01 |  | základní | 22.491 | 34.1863 | 1.0594 | 1.6103 | 0 | 0 | 4 | K | 2 |  |  |  | ROZPOCET | 0 | 0 | 0 | 0 | 0 | 1 | 0 | 4 | -262049131
| VV |  | východní fasáda - nové vyzdění zídek mezi sloupy - od základového pasu | [14 empty] | VV | 2 | 1 | True | 0 | ROZPOCET
| VV |  | 1,4*(3,36*5+2,2*2)*0,32*80/1000 |  | 0.76 | [12 empty] | VV | 2 | 2 | True | 0 | ROZPOCET
| VV |  | západní fasáda - nové vyzdění zídek mezi sloupy - od základového pasu | [14 empty] | VV | 2 | 1 | True | 0 | ROZPOCET
| VV |  | 1,4*(3,36*5+2,2*2)*0,32*80/1000 |  | 0.76 | [12 empty] | VV | 2 | 2 | True | 0 | ROZPOCET
| VV |  | Součet |  | 1.52 | [12 empty] | VV | 2 | 4 | True | 1 | ROZPOCET
| D | 3 | Svislé a kompletní konstrukce |  |  |  | 0 |  |  |  |  | 1.1 |  | 0.44086 |  | 0 | 1 | D | 1 |  |  |  | ROZPOCET | [6 empty] | 0
9 | K | 339928813.R | Osazení vlajkového stožáru vč. upevnění | kus | 2 |  | 0 |  |  | základní | 0.55 | 1.1 | 0.16643 | 0.33286 | 0 | 0 | 4 | K | 2 |  |  |  | ROZPOCET | 0 | 0 | 0 | 0 | 0 | 1 | 0 | 4 | 1954383706
10 | M | 316723599.R | stožár vlajkový 4,5-114/76 Z vč. dopravy | kus | 2 |  | 0 |  |  | základní | 0 | 0 | 0.054 | 0.108 | 0 | 0 | 8 | M | 2 |  |  |  | ROZPOCET | 0 | 0 | 0 | 0 | 0 | 1 | 0 | 4 | 961201870
| D | 5 | Komunikace pozemní |  |  |  | 0 |  |  |  |  | 104.7786 |  | 31.9782 |  | 0 | 1 | D | 1 |  |  |  | ROZPOCET | [6 empty] | 0
11 | K | 572340111 | Vyspravení krytu komunikací po překopech plochy do 15 m2 asfaltovým betonem ACO (AB) tl 50 mm | m2 | 51.876 |  | 0 | CS ÚRS 2021 01 |  | základní | 0.587 | 30.4512 | 0.12966 | 6.7262 | 0 | 0 | 4 | K | 2 |  |  |  | ROZPOCET | 0 | 0 | 0 | 0 | 0 | 1 | 0 | 4 | -1247999703
| VV |  | ((2,78+0,9)*0,9)*2+21,4*0,9"východ" |  | 25.884 | [12 empty] | VV | 2 | 2 | True | 0 | ROZPOCET
| VV |  | ((2,84+0,9)*0,9)*2+21,4*0,9"západ" |  | 25.992 | [12 empty] | VV | 2 | 2 | True | 0 | ROZPOCET
| VV |  | Součet |  | 51.876 | [12 empty] | VV | 2 | 4 | True | 1 | ROZPOCET
12 | K | 596841120 | Kladení betonové dlažby komunikací pro pěší do lože z cement malty vel do 0,09 m2 plochy do 50 m2 | m2 | 97.16 |  | 0 | CS ÚRS 2021 01 |  | základní | 0.765 | 74.3274 | 0.1461 | 14.1951 | 0 | 0 | 4 | K | 2 |  |  |  | ROZPOCET | 0 | 0 | 0 | 0 | 0 | 1 | 0 | 4 | -2102444749
| VV |  | 6*1*0,5"pohled jižní" |  | 3 | [12 empty] | VV | 2 | 2 | True | 0 | ROZPOCET
| VV |  | 2,2*21,4"západní podloubí" |  | 47.08 | [12 empty] | VV | 2 | 2 | True | 0 | ROZPOCET
| VV |  | 2,2*21,4"východní podloubí" |  | 47.08 | [12 empty] | VV | 2 | 2 | True | 0 | ROZPOCET
| VV |  | Součet |  | 97.16 | [12 empty] | VV | 2 | 4 | True | 1 | ROZPOCET
13 | M | 59246013 | dlažba plošná betonová terasová vymývaná 500x500x50mm | m2 | 96.99 |  | 0 | CS ÚRS 2021 01 |  | základní | 0 | 0 | 0.114 | 11.0569 | 0 | 0 | 8 | M | 2 |  |  |  | ROZPOCET | 0 | 0 | 0 | 0 | 0 | 1 | 0 | 4 | 220578094
| VV |  | 5*43"západní podloubí" |  | 47.08 | [12 empty] | VV | 2 | 2 | True | 0 | ROZPOCET
| VV |  | 5*43"východní podloubí" |  | 47.08 | [12 empty] | VV | 2 | 2 | True | 0 | ROZPOCET
| VV |  | Součet |  | 94.16 | [12 empty] | VV | 2 | 4 | True | 1 | ROZPOCET
| VV |  | 430*1,03 'Přepočtené koeficientem množství |  | 96.99 | [12 empty] | VV | 2 | 2 | False | 1 | ROZPOCET
| D | 6 | Úpravy povrchů, podlahy a osazování výplní |  |  |  | 0 |  |  |  |  | 2209.1353 |  | 44.6849 |  | 0 | 1 | D | 1 |  |  |  | ROZPOCET | [6 empty] | 0
16 | K | 614142001 | Potažení vnitřního ostění nebo nadpraží sklovláknitým pletivem vtlačeným do tenkovrstvé hmoty | m2 | 45.862 |  | 0 |  |  | základní | 0.5 | 22.931 | 0.00498 | 0.22839 | 0 | 0 | 4 | K | 2 |  |  |  | ROZPOCET | 0 | 0 | 0 | 0 | 0 | 1 | 0 | 4 | 2048973175
| VV |  | 7*0,1*2*(2,53+0,88)"OK-1" |  | 4.774 | [12 empty] | VV | 2 | 2 | True | 0 | ROZPOCET
| VV |  | 2*0,1*2*(1,73+0,64)"OK-2" |  | 0.948 | [12 empty] | VV | 2 | 2 | True | 0 | ROZPOCET
| VV |  | 36*0,1*2*(2,15+1,84)"OK-3" |  | 28.728 | [12 empty] | VV | 2 | 2 | True | 0 | ROZPOCET
| VV |  | 5*0,1*2*(3,13+1,77)"OK-4" |  | 4.9 | [12 empty] | VV | 2 | 2 | True | 0 | ROZPOCET
| VV |  | 2*0,1*2*(0,5+1,89)"OK-5" |  | 0.956 | [12 empty] | VV | 2 | 2 | True | 0 | ROZPOCET
| VV |  | 1*0,1*2*(1,73+1,75)"OK-6" |  | 0.696 | [12 empty] | VV | 2 | 2 | True | 0 | ROZPOCET
| VV |  | 1*0,1*2*(1,4+1,75)"OK-7" |  | 0.63 | [12 empty] | VV | 2 | 2 | True | 0 | ROZPOCET
| VV |  | 1*0,1*2*(3,5+1,84)"OK-8" |  | 1.068 | [12 empty] | VV | 2 | 2 | True | 0 | ROZPOCET
| VV |  | 1*0,1*2*(1,33+1,8)"OK-9" |  | 0.626 | [12 empty] | VV | 2 | 2 | True | 0 | ROZPOCET
| VV |  | 1*0,1*2*(6,74+5,94)"OK-10" |  | 2.536 | [12 empty] | VV | 2 | 2 | True | 0 | ROZPOCET
| VV |  | Součet |  | 45.862 | [12 empty] | VV | 2 | 4 | True | 1 | ROZPOCET
17 | K | 612325302 | Vápenocementová štuková omítka ostění nebo nadpraží | m2 | 229.31 |  | 0 | CS ÚRS 2021 01 |  | základní | 1.355 | 310.7151 | 0.03358 | 7.7002 | 0 | 0 | 4 | K | 2 |  |  |  | ROZPOCET | 0 | 0 | 0 | 0 | 0 | 1 | 0 | 4 | 2040327674
| VV |  | - vnitřní oprava ostění po výměně oken | [14 empty] | VV | 2 | 1 | True | 0 | ROZPOCET
| VV |  | 7*(0,1+0,4)*2*(2,53+0,88)"OK-1" |  | 23.87 | [12 empty] | VV | 2 | 2 | True | 0 | ROZPOCET
| VV |  | 2*(0,1+0,4)*2*(1,73+0,64)"OK-2" |  | 4.74 | [12 empty] | VV | 2 | 2 | True | 0 | ROZPOCET
| VV |  | 36*(0,1+0,4)*2*(2,15+1,84)"OK-3" |  | 143.64 | [12 empty] | VV | 2 | 2 | True | 0 | ROZPOCET
| VV |  | 5*(0,1+0,4)*2*(3,13+1,77)"OK-4" |  | 24.5 | [12 empty] | VV | 2 | 2 | True | 0 | ROZPOCET
| VV |  | 2*(0,1+0,4)*2*(0,5+1,89)"OK-5" |  | 4.78 | [12 empty] | VV | 2 | 2 | True | 0 | ROZPOCET
| VV |  | 1*(0,1+0,4)*2*(1,73+1,75)"OK-6" |  | 3.48 | [12 empty] | VV | 2 | 2 | True | 0 | ROZPOCET
| VV |  | 1*(0,1+0,4)*2*(1,4+1,75)"OK-7" |  | 3.15 | [12 empty] | VV | 2 | 2 | True | 0 | ROZPOCET
| VV |  | 1*(0,1+0,4)*2*(3,5+1,84)"OK-8" |  | 5.34 | [12 empty] | VV | 2 | 2 | True | 0 | ROZPOCET
| VV |  | 1*(0,1+0,4)*2*(1,33+1,8)"OK-9" |  | 3.13 | [12 empty] | VV | 2 | 2 | True | 0 | ROZPOCET
| VV |  | 1*(0,1+0,4)*2*(6,74+5,94)"OK-10" |  | 12.68 | [12 empty] | VV | 2 | 2 | True | 0 | ROZPOCET
| VV |  | Součet |  | 229.31 | [12 empty] | VV | 2 | 4 | True | 1 | ROZPOCET
18 | K | 622111111 | Vyspravení celoplošné cementovou maltou vnějších stěn betonových nebo železobetonových | m2 | 42.011 |  | 0 | CS ÚRS 2021 01 |  | základní | 0.37 | 15.5441 | 0.0063 | 0.26467 | 0 | 0 | 4 | K | 2 |  |  |  | ROZPOCET | 0 | 0 | 0 | 0 | 0 | 1 | 0 | 4 | 188728367
| VV |  | - pod stěnami a vyměňovanými teracovými parapetními/krycími deskami | [14 empty] | VV | 2 | 1 | True | 0 | ROZPOCET
| VV |  | 1.PP | [14 empty] | VV | 2 | 1 | True | 0 | ROZPOCET
| VV |  | (1,2+0,3)/2*(2,3+20,1)"stěny omítnuté" |  | 16.8 | [12 empty] | VV | 2 | 2 | True | 0 | ROZPOCET
| VV |  | 0,535*(3,6*5+2,04)"1.PP-krycí desky z teraca" |  | 10.721 | [12 empty] | VV | 2 | 2 | True | 0 | ROZPOCET
| VV |  | 0,525*(3,6*5)"1.NP-krycí desky z teraca" |  | 9.45 | [12 empty] | VV | 2 | 2 | True | 0 | ROZPOCET
| VV |  | (0,38+0,1)/2*21"vně stěna pod parapety" |  | 5.04 | [12 empty] | VV | 2 | 2 | True | 0 | ROZPOCET
| VV |  | Součet |  | 42.011 | [12 empty] | VV | 2 | 4 | True | 1 | ROZPOCET
19 | K | 622142001 | Potažení vnějších stěn sklovláknitým pletivem vtlačeným do tenkovrstvé hmoty | m2 | 33.6 |  | 0 | CS ÚRS 2021 01 |  | základní | 0.33 | 11.088 | 0.00438 | 0.14717 | 0 | 0 | 4 | K | 2 |  |  |  | ROZPOCET | 0 | 0 | 0 | 0 | 0 | 1 | 0 | 4 | 1264312002
| VV |  | východní a západní fasáda - nové vyzdění zídek mezi sloupy - od základového pasu | [14 empty] | VV | 2 | 1 | True | 0 | ROZPOCET
| VV |  | (1,2+0,3)/2*(2,3+20,1)*2"- pod teracovými parapetními/krycími deskami" |  | 33.6 | [12 empty] | VV | 2 | 2 | True | 0 | ROZPOCET
| VV |  | Součet |  | 33.6 | [12 empty] | VV | 2 | 4 | True | 1 | ROZPOCET
20 | K | 622325102 | Oprava vnější vápenocementové hladké omítky složitosti 1 stěn v rozsahu do 30% | m2 | 1436.641 |  | 0 | CS ÚRS 2021 01 |  | základní | 0.199 | 285.8916 | 0.01146 | 16.4639 | 0 | 0 | 4 | K | 2 |  |  |  | ROZPOCET | 0 | 0 | 0 | 0 | 0 | 1 | 0 | 4 | 397503475
| VV |  | jižní fasáda | [14 empty] | VV | 2 | 1 | True | 0 | ROZPOCET
| VV |  | (42,59-0,12*2-7,845)*13,4+7,845*(13,255)"zadní-jižní fasáda" |  | 566.352 | [12 empty] | VV | 2 | 2 | True | 0 | ROZPOCET
| VV |  | -(2,35*0,78*4+2,35*0,82*3+2,31*0,82*2)"odečet výplní otvorů 1.PP-JF" |  | -16.901 | [12 empty] | VV | 2 | 2 | True | 0 | ROZPOCET
| VV |  | -(1,95*1,74*2+1,96*2,04+1,99*1,74*10)"odečet výplní otvorů 1.NP-JF" |  | -45.41 | [12 empty] | VV | 2 | 2 | True | 0 | ROZPOCET
| VV |  | -(1,99*1,74*13+1,4*2,04)"odečet výplní otvorů 2.NP-JF" |  | -47.87 | [12 empty] | VV | 2 | 2 | True | 0 | ROZPOCET
| VV |  | -(1,99*1,74*13)"odečet výplní otvorů .3.NP-JF" |  | -45.014 | [12 empty] | VV | 2 | 2 | True | 0 | ROZPOCET
| VV |  | Mezisoučet jižní fasáda |  | 411.157 | [12 empty] | VV | 2 | 3 | True | 0 | ROZPOCET
| VV |  | severní fasáda | [14 empty] | VV | 2 | 1 | True | 0 | ROZPOCET
| VV |  | (20,27-0,12)*(15,25+15,7)/2"hlavní vstup-severní fasáda" |  | 311.821 | [12 empty] | VV | 2 | 2 | True | 0 | ROZPOCET
| VV |  | (20,45-0,12)*(14,74+14,17)/2"hlavní vstup-severní fasáda" |  | 293.87 | [12 empty] | VV | 2 | 2 | True | 0 | ROZPOCET
| VV |  | 7,46*7,32"hlavní vstup nad vstupní střechou |  | 54.607 | [12 empty] | VV | 2 | 2 | True | 0 | ROZPOCET
| VV |  | -7,46*4,5"odečet vstupní fasády - dveře, kamenné obložení" |  | -33.57 | [12 empty] | VV | 2 | 2 | True | 0 | ROZPOCET
| VV |  | -(1,96*1,48*3+1,96*1,49+1,96*1,27+1,91*1,25+2,3*2,12*3+2,3*2,2)"odečet výplní otvorů 1.PP-SF" |  | -36.188 | [12 empty] | VV | 2 | 2 | True | 0 | ROZPOCET
| VV |  | -(1,99*1,74*10)"odečet výplní otvorů 1.NP-SF" |  | -34.626 | [12 empty] | VV | 2 | 2 | True | 0 | ROZPOCET
| VV |  | -(1,99*1,74*10)"odečet výplní otvorů 2.NP-SF" |  | -34.626 | [12 empty] | VV | 2 | 2 | True | 0 | ROZPOCET
| VV |  | -(1,99*1,74*10+6,74*5,94)"odečet výplní otvorů 3.NP-SF" |  | -74.662 | [12 empty] | VV | 2 | 2 | True | 0 | ROZPOCET
| VV |  | Mezisoučet severní fasáda |  | 446.626 | [12 empty] | VV | 2 | 3 | True | 0 | ROZPOCET
| VV |  | západní fasáda | [14 empty] | VV | 2 | 1 | True | 0 | ROZPOCET
| VV |  | (21,294-0,12*2)*13,4"západní fasáda" |  | 282.124 | [12 empty] | VV | 2 | 2 | True | 0 | ROZPOCET
| VV |  | 2,78*21,3+0,12*3*21,3+0,12*12*2,78"podhled západní fasády" |  | 70.885 | [12 empty] | VV | 2 | 2 | True | 0 | ROZPOCET
| VV |  | -(1,73*0,58*2)"odečet výplní otvorů 1.PP-ZF" |  | -2.007 | [12 empty] | VV | 2 | 2 | True | 0 | ROZPOCET
| VV |  | -(1,59*1,7*2+0,46*0,83+1,4*1,7+0,44*0,83)"odečet výplní otvorů 1.NP-ZF" |  | -8.533 | [12 empty] | VV | 2 | 2 | True | 0 | ROZPOCET
| VV |  | -(1,99*1,74*2+3,32*1,74+1,4*2,04*2)"odečet výplní otvorů 2.NP-ZF" |  | -18.414 | [12 empty] | VV | 2 | 2 | True | 0 | ROZPOCET
| VV |  | -(1,99*1,74*2+3,35*1,74)"odečet výplní otvorů 3.NP-ZF" |  | -12.754 | [12 empty] | VV | 2 | 2 | True | 0 | ROZPOCET
| VV |  | Mezisoučet západní fasáda |  | 311.301 | [12 empty] | VV | 2 | 3 | True | 0 | ROZPOCET
| VV |  | východní fasáda | [14 empty] | VV | 2 | 1 | True | 0 | ROZPOCET
| VV |  | (21,36-0,12*2)*13,4"východní fasáda" |  | 283.008 | [12 empty] | VV | 2 | 2 | True | 0 | ROZPOCET
| VV |  | 2,84*21,36+0,3*12*2,84+21,3*2*0,3"podhled východní fasády" |  | 83.666 | [12 empty] | VV | 2 | 2 | True | 0 | ROZPOCET
| VV |  | -(3,05*2,2+3,4*2,19+1,71*2,2+1,72*2,03+3,46*2,2+3,02*2,2)"odečet výplní otvorů 1.PP-VF" |  | -35.666 | [12 empty] | VV | 2 | 2 | True | 0 | ROZPOCET
| VV |  | -(2,95*1,7*5)"odečet výplní otvorů 1.NP-VF" |  | -25.075 | [12 empty] | VV | 2 | 2 | True | 0 | ROZPOCET
| VV |  | -(1,34*1,95*2+2,97*1,66*3+1,4*2,04)"odečet výplní otvorů 2.NP-VF" |  | -22.873 | [12 empty] | VV | 2 | 2 | True | 0 | ROZPOCET
| VV |  | -(2,97*1,74*3)"odečet výplní otvorů 3.NP-VF" |  | -15.503 | [12 empty] | VV | 2 | 2 | True | 0 | ROZPOCET
| VV |  | Mezisoučet východní fasáda |  | 267.557 | [12 empty] | VV | 2 | 3 | True | 0 | ROZPOCET
| VV |  | Součet |  | 1436.641 | [12 empty] | VV | 2 | 4 | True | 1 | ROZPOCET
21 | K | 621142001 | Potažení vnějších podhledů sklovláknitým pletivem vtlačeným do tenkovrstvé hmoty | m2 | 1559.81 |  | 0 | CS ÚRS 2021 01 |  | základní | 0.41 | 639.5221 | 0.00438 | 6.832 | 0 | 0 | 4 | K | 2 |  |  |  | ROZPOCET | 0 | 0 | 0 | 0 | 0 | 1 | 0 | 4 | -1401575960
34 | K | 622252002 | Montáž profilů | m | 2748.982 |  | 0 | CS ÚRS 2021 01 |  | základní | 0.14 | 384.8575 | 0 | 0 | 0 | 0 | 4 | K | 2 |  |  |  | ROZPOCET | 0 | 0 | 0 | 0 | 0 | 1 | 0 | 4 | -1824180202
| VV |  | 1091,21"rohová lišta s tkaninou" |  | 1091.21 | [12 empty] | VV | 2 | 2 | True | 0 | ROZPOCET
| VV |  | 247,337"profil okenní s nepřiznanou okapnicí - na nadpraží" |  | 247.337 | [12 empty] | VV | 2 | 2 | True | 0 | ROZPOCET
| VV |  | 241,737"profil parapetní" |  | 241.737 | [12 empty] | VV | 2 | 2 | True | 0 | ROZPOCET
| VV |  | 887,158"začišťovací páska okenní" |  | 887.158 | [12 empty] | VV | 2 | 2 | True | 0 | ROZPOCET
| VV |  | 281,54"profil ukončovací" |  | 281.54 | [12 empty] | VV | 2 | 2 | True | 0 | ROZPOCET
| VV |  | Součet |  | 2748.982 | [12 empty] | VV | 2 | 4 | True | 1 | ROZPOCET
35 | M | 59051486 | profil rohový PVC 15x15mm s výztužnou tkaninou š 100mm pro ETICS | m | 1145.771 |  | 0 | CS ÚRS 2021 01 |  | základní | 0 | 0 | 3e-05 | 0.034373 | 0 | 0 | 8 | M | 2 |  |  |  | ROZPOCET | 0 | 0 | 0 | 0 | 0 | 1 | 0 | 4 | -763289632
| VV |  | rohová lišta s tkaninou | [14 empty] | VV | 2 | 1 | True | 0 | ROZPOCET
| VV |  | 2,04*10+3,36*10+2,78*2+21,3*1"východní podhled - 1.PP" |  | 80.86 | [12 empty] | VV | 2 | 2 | True | 0 | ROZPOCET
| VV |  | 2,065*10+3,36*10+2,84*2+21,3*1"západní podhled - 1.NP" |  | 81.23 | [12 empty] | VV | 2 | 2 | True | 0 | ROZPOCET
| VV |  | (17,44+20,2)+21,3*2+45,5"vodorovná římsa 1. odskok" |  | 125.74 | [12 empty] | VV | 2 | 2 | True | 0 | ROZPOCET
| VV |  | (17,44+20,2)+21,3*2+48,34"vodorovná římsa 2. odskok" |  | 128.58 | [12 empty] | VV | 2 | 2 | True | 0 | ROZPOCET
| VV |  | 7,2*2+8,1+6,17*2+7,1+5,75*2"lem předsazeného prosklení hlavního schodiště - severní fasáda" |  | 53.44 | [12 empty] | VV | 2 | 2 | True | 0 | ROZPOCET
| VV |  | 2*2*10"kazety mezi okny 2.NP a 3.NP - severní fasáda" |  | 40 | [12 empty] | VV | 2 | 2 | True | 0 | ROZPOCET
| VV |  | 2*2*13"kazety mezi okny 2.NP a 3.NP - jižní fasáda" |  | 52 | [12 empty] | VV | 2 | 2 | True | 0 | ROZPOCET
| VV |  | 2*2*3"kazety mezi okny 2.NP a 3.NP - východní fasáda" |  | 12 | [12 empty] | VV | 2 | 2 | True | 0 | ROZPOCET
| VV |  | VNĚJŠÍ ROHY VÝPLNÍ OTVORU - ostění | [14 empty] | VV | 2 | 1 | True | 0 | ROZPOCET
| VV |  | jižní fasáda | [14 empty] | VV | 2 | 1 | True | 0 | ROZPOCET
| VV |  | 2*(0,78*4+0,82*3+0,82*2)"výplně otvorů 1.PP-JF" |  | 14.44 | [12 empty] | VV | 2 | 2 | True | 0 | ROZPOCET
| VV |  | 2*(2,04+1,74*12)"výplně otvorů 1.NP-JF" |  | 45.84 | [12 empty] | VV | 2 | 2 | True | 0 | ROZPOCET
| VV |  | 2*(1,74*13+1,95)"výplně otvorů 2.NP-JF" |  | 49.14 | [12 empty] | VV | 2 | 2 | True | 0 | ROZPOCET
| VV |  | 2*1,74*13"výplně otvorů .3.NP-JF" |  | 45.24 | [12 empty] | VV | 2 | 2 | True | 0 | ROZPOCET
| VV |  | 12,1+8,2+3,2+1,7*2*2+14,2+7,8"svislé rohy" |  | 52.3 | [12 empty] | VV | 2 | 2 | True | 0 | ROZPOCET
| VV |  | severní fasáda | [14 empty] | VV | 2 | 1 | True | 0 | ROZPOCET
| VV |  | 2*(1,48*3+1,49+1,27+1,25+2,12*3+2,2)"výplně otvorů 1.PP-SF" |  | 34.02 | [12 empty] | VV | 2 | 2 | True | 0 | ROZPOCET
| VV |  | 2*1,74*10"výplně otvorů 1.NP-SF" |  | 34.8 | [12 empty] | VV | 2 | 2 | True | 0 | ROZPOCET
| VV |  | 2*1,74*10"výplně otvorů 2.NP-SF" |  | 34.8 | [12 empty] | VV | 2 | 2 | True | 0 | ROZPOCET
| VV |  | 2*(1,74*10+5,94)"výplně otvorů 3.NP-SF" |  | 46.68 | [12 empty] | VV | 2 | 2 | True | 0 | ROZPOCET
| VV |  | 12,1+8,2+3,2+1,7*2*2+14,2+7,8"svislé rohy" |  | 52.3 | [12 empty] | VV | 2 | 2 | True | 0 | ROZPOCET
| VV |  | západní fasáda | [14 empty] | VV | 2 | 1 | True | 0 | ROZPOCET
| VV |  | 2*0,58*2"výplně otvorů 1.PP-ZF" |  | 2.32 | [12 empty] | VV | 2 | 2 | True | 0 | ROZPOCET
| VV |  | 2*(1,7*3+0,83*2)"1.NP-ZF" |  | 13.52 | [12 empty] | VV | 2 | 2 | True | 0 | ROZPOCET
| VV |  | 2*(1,74*3+1,95)"výplně otvorů 2.NP-ZF" |  | 14.34 | [12 empty] | VV | 2 | 2 | True | 0 | ROZPOCET
| VV |  | 2*(1,74*3)"výplně otvorů 3.NP-VF" |  | 10.44 | [12 empty] | VV | 2 | 2 | True | 0 | ROZPOCET
| VV |  | východní fasáda | [14 empty] | VV | 2 | 1 | True | 0 | ROZPOCET
| VV |  | 2*(2,2*4+2,19)"výplně otvorů 1.PP-VF" |  | 21.98 | [12 empty] | VV | 2 | 2 | True | 0 | ROZPOCET
| VV |  | 2*1,7*5"výplně otvorů 1.NP-VF" |  | 17 | [12 empty] | VV | 2 | 2 | True | 0 | ROZPOCET
| VV |  | 2*(1,95*2+1,66*3)"výplně otvorů 2.NP-VF" |  | 17.76 | [12 empty] | VV | 2 | 2 | True | 0 | ROZPOCET
| VV |  | 2*1,74*3"výplně otvorů 3.NP-VF" |  | 10.44 | [12 empty] | VV | 2 | 2 | True | 0 | ROZPOCET
| VV |  | Mezisoučet rohových lišt s tkaninou |  | 1091.21 | [12 empty] | VV | 2 | 3 | True | 1 | ROZPOCET
| VV |  | 1091,21*1,05 'Přepočtené koeficientem množství |  | 1145.771 | [12 empty] | VV | 2 | 2 | False | 1 | ROZPOCET
36 | M | 59051510 | profil začišťovací s okapnicí PVC s výztužnou tkaninou pro nadpraží ETICS | m | 272.071 |  | 0 | CS ÚRS 2021 01 |  | základní | 0 | 0 | 0.0003 | 0.081621 | 0 | 0 | 8 | M | 2 |  |  |  | ROZPOCET | 0 | 0 | 0 | 0 | 0 | 1 | 0 | 4 | 1950582907
| VV |  | jižní fasáda | [14 empty] | VV | 2 | 1 | True | 0 | ROZPOCET
| VV |  | 2,35*4+2,35*3+2,31*2"výplně otvorů 1.PP-JF" |  | 21.07 | [12 empty] | VV | 2 | 2 | True | 0 | ROZPOCET
| VV |  | 1,95*2+1,96+1,99"výplně otvorů 1.NP-JF" |  | 7.85 | [12 empty] | VV | 2 | 2 | True | 0 | ROZPOCET
| VV |  | 1,99*13+1,4"výplně otvorů 2.NP-JF" |  | 27.27 | [12 empty] | VV | 2 | 2 | True | 0 | ROZPOCET
| VV |  | 1,99*13"výplně otvorů .3.NP-JF" |  | 25.87 | [12 empty] | VV | 2 | 2 | True | 0 | ROZPOCET
| VV |  | Mezisoučet jižní fasáda |  | 82.06 | [12 empty] | VV | 2 | 3 | True | 0 | ROZPOCET
| VV |  | severní fasáda | [14 empty] | VV | 2 | 1 | True | 0 | ROZPOCET
| VV |  | 1,96*3+1,96*2+1,91+2,3*3+2,3"výplně otvorů 1.PP-SF" |  | 20.91 | [12 empty] | VV | 2 | 2 | True | 0 | ROZPOCET
| VV |  | 1,99*10"výplně otvorů 1.NP-SF" |  | 19.9 | [12 empty] | VV | 2 | 2 | True | 0 | ROZPOCET
| VV |  | 1,99*10"výplně otvorů 2.NP-SF" |  | 19.9 | [12 empty] | VV | 2 | 2 | True | 0 | ROZPOCET
| VV |  | 1,99*10+6,74"výplně otvorů 3.NP-SF" |  | 26.64 | [12 empty] | VV | 2 | 2 | True | 0 | ROZPOCET
| VV |  | Mezisoučet severní fasáda |  | 87.35 | [12 empty] | VV | 2 | 3 | True | 0 | ROZPOCET
| VV |  | západní fasáda | [14 empty] | VV | 2 | 1 | True | 0 | ROZPOCET
| VV |  | 1,73*0,58*2"výplně otvorů 1.PP-ZF" |  | 2.007 | [12 empty] | VV | 2 | 2 | True | 0 | ROZPOCET
| VV |  | 1,59*2+0,46+1,4+0,44"výplně otvorů 1.NP-ZF" |  | 5.48 | [12 empty] | VV | 2 | 2 | True | 0 | ROZPOCET
| VV |  | 1,99*2+3,32+1,4"výplně otvorů 2.NP-ZF" |  | 8.7 | [12 empty] | VV | 2 | 2 | True | 0 | ROZPOCET
| VV |  | 1,99*2+3,35"výplně otvorů 3.NP-ZF" |  | 7.33 | [12 empty] | VV | 2 | 2 | True | 0 | ROZPOCET
| VV |  | Mezisoučet západní fasáda |  | 23.517 | [12 empty] | VV | 2 | 3 | True | 0 | ROZPOCET
| VV |  | východní fasáda | [14 empty] | VV | 2 | 1 | True | 0 | ROZPOCET
| VV |  | 3,05+3,4+1,71+1,72+3,46+3,02"výplně otvorů 1.PP-VF" |  | 16.36 | [12 empty] | VV | 2 | 2 | True | 0 | ROZPOCET
| VV |  | 2,95*5"výplně otvorů 1.NP-VF" |  | 14.75 | [12 empty] | VV | 2 | 2 | True | 0 | ROZPOCET
| VV |  | 1,34*2+2,97*3+1,4*2"výplně otvorů 2.NP-VF" |  | 14.39 | [12 empty] | VV | 2 | 2 | True | 0 | ROZPOCET
| VV |  | 2,97*3"výplně otvorů 3.NP-VF" |  | 8.91 | [12 empty] | VV | 2 | 2 | True | 0 | ROZPOCET
| VV |  | Mezisoučet východní fasáda |  | 54.41 | [12 empty] | VV | 2 | 3 | True | 0 | ROZPOCET
| VV |  | Součet |  | 247.337 | [12 empty] | VV | 2 | 4 | True | 1 | ROZPOCET
| VV |  | 247,337*1,1 'Přepočtené koeficientem množství |  | 272.071 | [12 empty] | VV | 2 | 2 | False | 1 | ROZPOCET
37 | M | 59051512 | profil začišťovací s okapnicí PVC s výztužnou tkaninou pro parapet ETICS | m | 265.911 |  | 0 | CS ÚRS 2021 01 |  | základní | 0 | 0 | 0.0002 | 0.053182 | 0 | 0 | 8 | M | 2 |  |  |  | ROZPOCET | 0 | 0 | 0 | 0 | 0 | 1 | 0 | 4 | 1731043120
| VV |  | jižní fasáda | [14 empty] | VV | 2 | 1 | True | 0 | ROZPOCET
| VV |  | 2,35*4+2,35*3+2,31*2"výplně otvorů 1.PP-JF" |  | 21.07 | [12 empty] | VV | 2 | 2 | True | 0 | ROZPOCET
| VV |  | 1,95*2+1,96+1,99"výplně otvorů 1.NP-JF" |  | 7.85 | [12 empty] | VV | 2 | 2 | True | 0 | ROZPOCET
| VV |  | 1,99*13"výplně otvorů 2.NP-JF" |  | 25.87 | [12 empty] | VV | 2 | 2 | True | 0 | ROZPOCET
| VV |  | 1,99*13"výplně otvorů .3.NP-JF" |  | 25.87 | [12 empty] | VV | 2 | 2 | True | 0 | ROZPOCET
| VV |  | Mezisoučet jižní fasáda |  | 80.66 | [12 empty] | VV | 2 | 3 | True | 0 | ROZPOCET
| VV |  | severní fasáda | [14 empty] | VV | 2 | 1 | True | 0 | ROZPOCET
| VV |  | 1,96*3+1,96*2+1,91+2,3*3+2,3"výplně otvorů 1.PP-SF" |  | 20.91 | [12 empty] | VV | 2 | 2 | True | 0 | ROZPOCET
| VV |  | 1,99*10"výplně otvorů 1.NP-SF" |  | 19.9 | [12 empty] | VV | 2 | 2 | True | 0 | ROZPOCET
| VV |  | 1,99*10"výplně otvorů 2.NP-SF" |  | 19.9 | [12 empty] | VV | 2 | 2 | True | 0 | ROZPOCET
| VV |  | 1,99*10+6,74"výplně otvorů 3.NP-SF" |  | 26.64 | [12 empty] | VV | 2 | 2 | True | 0 | ROZPOCET
| VV |  | Mezisoučet severní fasáda |  | 87.35 | [12 empty] | VV | 2 | 3 | True | 0 | ROZPOCET
| VV |  | západní fasáda | [14 empty] | VV | 2 | 1 | True | 0 | ROZPOCET
| VV |  | 1,73*0,58*2"výplně otvorů 1.PP-ZF" |  | 2.007 | [12 empty] | VV | 2 | 2 | True | 0 | ROZPOCET
| VV |  | 1,59*2+0,46+1,4+0,44"výplně otvorů 1.NP-ZF" |  | 5.48 | [12 empty] | VV | 2 | 2 | True | 0 | ROZPOCET
| VV |  | 1,99*2+3,32"výplně otvorů 2.NP-ZF" |  | 7.3 | [12 empty] | VV | 2 | 2 | True | 0 | ROZPOCET
| VV |  | 1,99*2+3,35"výplně otvorů 3.NP-ZF" |  | 7.33 | [12 empty] | VV | 2 | 2 | True | 0 | ROZPOCET
| VV |  | Mezisoučet západní fasáda |  | 22.117 | [12 empty] | VV | 2 | 3 | True | 0 | ROZPOCET
| VV |  | východní fasáda | [14 empty] | VV | 2 | 1 | True | 0 | ROZPOCET
| VV |  | 3,05+3,4+1,71+1,72+3,46+3,02"výplně otvorů 1.PP-VF" |  | 16.36 | [12 empty] | VV | 2 | 2 | True | 0 | ROZPOCET
| VV |  | 2,95*5"výplně otvorů 1.NP-VF" |  | 14.75 | [12 empty] | VV | 2 | 2 | True | 0 | ROZPOCET
| VV |  | 1,34*2+2,97*3"výplně otvorů 2.NP-VF" |  | 11.59 | [12 empty] | VV | 2 | 2 | True | 0 | ROZPOCET
| VV |  | 2,97*3"výplně otvorů 3.NP-VF" |  | 8.91 | [12 empty] | VV | 2 | 2 | True | 0 | ROZPOCET
| VV |  | Mezisoučet východní fasáda |  | 51.61 | [12 empty] | VV | 2 | 3 | True | 0 | ROZPOCET
| VV |  | Součet |  | 241.737 | [12 empty] | VV | 2 | 4 | True | 1 | ROZPOCET
| VV |  | 241,737*1,1 'Přepočtené koeficientem množství |  | 265.911 | [12 empty] | VV | 2 | 2 | False | 1 | ROZPOCET
38 | M | 590515180 | začišťovací páska okenní PVC profil 9 mm dl 1,4m | m | 975.874 |  | 0 | CS ÚRS 2015 01 |  | základní | 0 | 0 | 0.0003 | 0.29276 | 0 | 0 | 8 | M | 2 |  |  |  | ROZPOCET | 0 | 0 | 0 | 0 | 0 | 1 | 0 | 4 | -1559323893
| VV |  | jižní fasáda | [14 empty] | VV | 2 | 1 | True | 0 | ROZPOCET
| VV |  | 2*((2,35+0,78)*4+(2,35+0,82)*3+(2,31+0,82)*2)"výplně otvorů 1.PP-JF" |  | 56.58 | [12 empty] | VV | 2 | 2 | True | 0 | ROZPOCET
| VV |  | 2*((1,95+1,74)*2+(1,96+2,04)+(1,99+1,74))"výplně otvorů 1.NP-JF" |  | 30.22 | [12 empty] | VV | 2 | 2 | True | 0 | ROZPOCET
| VV |  | 2*((1,99+1,74)*13)+1,4+2*2"výplně otvorů 2.NP-JF" |  | 102.38 | [12 empty] | VV | 2 | 2 | True | 0 | ROZPOCET
| VV |  | 2*((1,99+1,74)*13)"výplně otvorů .3.NP-JF" |  | 96.98 | [12 empty] | VV | 2 | 2 | True | 0 | ROZPOCET
| VV |  | Mezisoučet jižní fasáda |  | 286.16 | [12 empty] | VV | 2 | 3 | True | 0 | ROZPOCET
| VV |  | severní fasáda | [14 empty] | VV | 2 | 1 | True | 0 | ROZPOCET
| VV |  | 2*((1,96+1,48)*3+(1,96+1,49)+(1,96+1,27)+(1,91+1,25)+(2,3+2,12)*3+(2,3+2,2))"výplně otvorů 1.PP-SF" |  | 75.84 | [12 empty] | VV | 2 | 2 | True | 0 | ROZPOCET
| VV |  | 2*(1,99+1,74)*10"výplně otvorů 1.NP-SF" |  | 74.6 | [12 empty] | VV | 2 | 2 | True | 0 | ROZPOCET
| VV |  | 2*(1,99+1,74)*10"výplně otvorů 2.NP-SF" |  | 74.6 | [12 empty] | VV | 2 | 2 | True | 0 | ROZPOCET
| VV |  | 2*((1,99+1,74)*10+(6,74+5,94))"výplně otvorů 3.NP-SF" |  | 99.96 | [12 empty] | VV | 2 | 2 | True | 0 | ROZPOCET
| VV |  | Mezisoučet severní fasáda |  | 325 | [12 empty] | VV | 2 | 3 | True | 0 | ROZPOCET
| VV |  | západní fasáda | [14 empty] | VV | 2 | 1 | True | 0 | ROZPOCET
| VV |  | 2*(1,73+0,58)*2"výplně otvorů 1.PP-ZF" |  | 9.24 | [12 empty] | VV | 2 | 2 | True | 0 | ROZPOCET
| VV |  | 2*((1,59+1,7)*2+(0,46+0,83)+(1,4+1,7)+(0,44+0,83))"výplně otvorů 1.NP-ZF" |  | 24.48 | [12 empty] | VV | 2 | 2 | True | 0 | ROZPOCET
| VV |  | 2*((1,99+1,74)*2+(3,32+1,74))+(1,4+2*2)*2"výplně otvorů 2.NP-ZF" |  | 35.84 | [12 empty] | VV | 2 | 2 | True | 0 | ROZPOCET
| VV |  | 2*((1,99+1,74)*2+(3,35*1,74))"výplně otvorů 3.NP-ZF" |  | 26.578 | [12 empty] | VV | 2 | 2 | True | 0 | ROZPOCET
| VV |  | Mezisoučet západní fasáda |  | 96.138 | [12 empty] | VV | 2 | 3 | True | 0 | ROZPOCET
| VV |  | východní fasáda | [14 empty] | VV | 2 | 1 | True | 0 | ROZPOCET
| VV |  | 2*((3,05+2,2)+(3,4+2,19)+(1,71+2,2)+(1,72+2,03)+(3,46+2,2)+(3,02+2,2))"výplně otvorů 1.PP-VF" |  | 58.76 | [12 empty] | VV | 2 | 2 | True | 0 | ROZPOCET
| VV |  | 2*(2,95+1,7)*5"výplně otvorů 1.NP-VF" |  | 46.5 | [12 empty] | VV | 2 | 2 | True | 0 | ROZPOCET
| VV |  | 2*((1,34+1,95)*2+(2,97+1,66)*3)+1,4+2*2"výplně otvorů 2.NP-VF" |  | 46.34 | [12 empty] | VV | 2 | 2 | True | 0 | ROZPOCET
| VV |  | 2*(2,97+1,74)*3"výplně otvorů 3.NP-VF" |  | 28.26 | [12 empty] | VV | 2 | 2 | True | 0 | ROZPOCET
| VV |  | Mezisoučet východní fasáda |  | 179.86 | [12 empty] | VV | 2 | 3 | True | 0 | ROZPOCET
| VV |  | Součet |  | 887.158 | [12 empty] | VV | 2 | 4 | True | 1 | ROZPOCET
| VV |  | 887,158*1,1 'Přepočtené koeficientem množství |  | 975.874 | [12 empty] | VV | 2 | 2 | False | 1 | ROZPOCET
39 | K | 624631311 | Těsnění silikonem | m | 128.82 |  | 0 | CS ÚRS 2015 01 |  | základní | 0.343 | 44.1853 | 0.00021 | 0.027052 | 0 | 0 | 4 | K | 2 |  |  |  | ROZPOCET | 0 | 0 | 0 | 0 | 0 | 1 | 0 | 4 | 859130379
| VV |  | 21,3*2+45,5+20,27+20,45 |  | 128.82 | [12 empty] | VV | 2 | 2 | True | 1 | ROZPOCET
40 | K | 62990034 | Ochrana stávajících plastových oken při bourání ostění - konstrukční deskou | m2 | 82.196 |  | 0 |  |  | základní | 0 | 0 | 0 | 0 | 0 | 0 | 4 | K | 2 |  |  |  | ROZPOCET | 0 | 0 | 0 | 0 | 0 | 1 | 0 | 4 | 1681852714
| VV |  | jižní fasáda | [14 empty] | VV | 2 | 1 | True | 0 | ROZPOCET
| VV |  | 2,31*0,82*3"stávající otvory 1.PP-JF" |  | 5.683 | [12 empty] | VV | 2 | 2 | True | 0 | ROZPOCET
| VV |  | 1,95*1,74*2+1,96*2,04"stávající otvory 1.NP-JF" |  | 10.784 | [12 empty] | VV | 2 | 2 | True | 0 | ROZPOCET
| VV |  | 1,99*1,74*13"stávající otvory 2.NP-JF" |  | 45.014 | [12 empty] | VV | 2 | 2 | True | 0 | ROZPOCET
| VV |  | 1,99*1,74*3"stávající otvory 3.NP-JF" |  | 10.388 | [12 empty] | VV | 2 | 2 | True | 0 | ROZPOCET
| VV |  | Mezisoučet jižní fasáda |  | 71.869 | [12 empty] | VV | 2 | 3 | True | 0 | ROZPOCET
| VV |  | severní fasáda | [14 empty] | VV | 2 | 1 | True | 0 | ROZPOCET
| VV |  | 1,96*1,48*3+1,96*1,49+1,96*1,27+1,91*1,25+2,3*2,12*3+2,3*2,2"stávající otvory 1.PP-SF" |  | 36.188 | [12 empty] | VV | 2 | 2 | True | 0 | ROZPOCET
| VV |  | 1,99*1,74*5"stávající otvory 1.NP-SF" |  | 17.313 | [12 empty] | VV | 2 | 2 | True | 0 | ROZPOCET
| VV |  | 1,99*1,74*10"stávající otvory 2.NP-SF" |  | 34.626 | [12 empty] | VV | 2 | 2 | True | 0 | ROZPOCET
| VV |  | západní fasáda | [14 empty] | VV | 2 | 1 | True | 0 | ROZPOCET
| VV |  | 1,59*1,7"stávající otvory 1.NP-ZF" |  | 2.703 | [12 empty] | VV | 2 | 2 | True | 0 | ROZPOCET
| VV |  | 1,99*1,74*2+3,32*1,74"stávající otvory 2.NP-ZF" |  | 12.702 | [12 empty] | VV | 2 | 2 | True | 0 | ROZPOCET
| VV |  | Mezisoučet západní fasáda |  | 103.532 | [12 empty] | VV | 2 | 3 | True | 0 | ROZPOCET
| VV |  | východní fasáda | [14 empty] | VV | 2 | 1 | True | 0 | ROZPOCET
| VV |  | 3,05*2,2+3,4*2,19+1,71*2,2+1,72*2,03+3,46*2,2+3,02*2,2"stávající otvory 1.PP-VF" |  | 35.666 | [12 empty] | VV | 2 | 2 | True | 0 | ROZPOCET
| VV |  | 1,34*1,95*2+2,97*1,66*3"stávající otvory 2.NP-VF" |  | 20.017 | [12 empty] | VV | 2 | 2 | True | 0 | ROZPOCET
| VV |  | 2,97*1,74*3"stávající otvory 3.NP-VF" |  | 15.503 | [12 empty] | VV | 2 | 2 | True | 0 | ROZPOCET
| VV |  | Mezisoučet východní fasáda |  | 71.186 | [12 empty] | VV | 2 | 3 | True | 0 | ROZPOCET
| VV |  | Součet |  | 246.587 | [12 empty] | VV | 2 | 4 | True | 0 | ROZPOCET
| VV |  | 246,587/3"1/3 zpětné využitelnosti desek" |  | 82.196 | [12 empty] | VV | 2 | 2 | True | 1 | ROZPOCET
41 | K | 629991011 | Zakrytí výplní otvorů a svislých ploch fólií přilepenou lepící páskou | m2 | 467.105 |  | 0 | CS ÚRS 2021 01 |  | základní | 0.06 | 28.0263 | 0 | 0 | 0 | 0 | 4 | K | 2 |  |  |  | ROZPOCET | 0 | 0 | 0 | 0 | 0 | 1 | 0 | 4 | 195433557
| VV |  | jižní fasáda | [14 empty] | VV | 2 | 1 | True | 0 | ROZPOCET
| VV |  | 2,35*0,78*4+2,35*0,82*3+2,31*0,82*2"výplně otvorů 1.PP-JF" |  | 16.901 | [12 empty] | VV | 2 | 2 | True | 0 | ROZPOCET
| VV |  | 1,95*1,74*2+1,96*2,04+1,99*1,74*1"výplně otvorů 1.NP-JF" |  | 14.247 | [12 empty] | VV | 2 | 2 | True | 0 | ROZPOCET
| VV |  | 1,99*1,74*13"výplně otvorů 2.NP-JF" |  | 45.014 | [12 empty] | VV | 2 | 2 | True | 0 | ROZPOCET
| VV |  | 1,99*1,74*13"výplně otvorů .3.NP-JF" |  | 45.014 | [12 empty] | VV | 2 | 2 | True | 0 | ROZPOCET
| VV |  | Mezisoučet jižní fasáda |  | 121.176 | [12 empty] | VV | 2 | 3 | True | 0 | ROZPOCET
| VV |  | severní fasáda | [14 empty] | VV | 2 | 1 | True | 0 | ROZPOCET
| VV |  | 7,46*4,5" vstupní fasáda - dveře, kamenné obložení" |  | 33.57 | [12 empty] | VV | 2 | 2 | True | 0 | ROZPOCET
| VV |  | 1,96*1,48*3+1,96*1,49+1,96*1,27+1,91*1,25+2,3*2,12*3+2,3*2,2"výplně otvorů 1.PP-SF" |  | 36.188 | [12 empty] | VV | 2 | 2 | True | 0 | ROZPOCET
| VV |  | 1,99*1,74*10"výplně otvorů 1.NP-SF" |  | 34.626 | [12 empty] | VV | 2 | 2 | True | 0 | ROZPOCET
| VV |  | 1,99*1,74*10"výplně otvorů 2.NP-SF" |  | 34.626 | [12 empty] | VV | 2 | 2 | True | 0 | ROZPOCET
| VV |  | 1,99*1,74*10+6,74*5,94"výplně otvorů 3.NP-SF" |  | 74.662 | [12 empty] | VV | 2 | 2 | True | 0 | ROZPOCET
| VV |  | Mezisoučet severní fasáda |  | 213.672 | [12 empty] | VV | 2 | 3 | True | 0 | ROZPOCET
| VV |  | západní fasáda | [14 empty] | VV | 2 | 1 | True | 0 | ROZPOCET
| VV |  | 1,73*0,58*2"výplně otvorů 1.PP-ZF" |  | 2.007 | [12 empty] | VV | 2 | 2 | True | 0 | ROZPOCET
| VV |  | 1,59*1,7*2+0,46*0,83+1,4*1,7+0,44*0,83"výplně otvorů 1.NP-ZF" |  | 8.533 | [12 empty] | VV | 2 | 2 | True | 0 | ROZPOCET
| VV |  | 1,99*1,74*2+3,32*1,74"výplně otvorů 2.NP-ZF" |  | 12.702 | [12 empty] | VV | 2 | 2 | True | 0 | ROZPOCET
| VV |  | 1,99*1,74*2+3,35*1,74"výplně otvorů 3.NP-ZF" |  | 12.754 | [12 empty] | VV | 2 | 2 | True | 0 | ROZPOCET
| VV |  | Mezisoučet západní fasáda |  | 35.996 | [12 empty] | VV | 2 | 3 | True | 0 | ROZPOCET
| VV |  | východní fasáda | [14 empty] | VV | 2 | 1 | True | 0 | ROZPOCET
| VV |  | 3,05*2,2+3,4*2,19+1,71*2,2+1,72*2,03+3,46*2,2+3,02*2,2"výplně otvorů 1.PP-VF" |  | 35.666 | [12 empty] | VV | 2 | 2 | True | 0 | ROZPOCET
| VV |  | 2,95*1,7*5"výplně otvorů 1.NP-VF" |  | 25.075 | [12 empty] | VV | 2 | 2 | True | 0 | ROZPOCET
| VV |  | 1,34*1,95*2+2,97*1,66*3"výplně otvorů 2.NP-VF" |  | 20.017 | [12 empty] | VV | 2 | 2 | True | 0 | ROZPOCET
| VV |  | 2,97*1,74*3"výplně otvorů 3.NP-VF" |  | 15.503 | [12 empty] | VV | 2 | 2 | True | 0 | ROZPOCET
| VV |  | Mezisoučet východní fasáda |  | 96.261 | [12 empty] | VV | 2 | 3 | True | 0 | ROZPOCET
| VV |  | Součet |  | 467.105 | [12 empty] | VV | 2 | 4 | True | 1 | ROZPOCET
42 | K | 622531011 | Tenkovrstvá silikonová zrnitá omítka tl. 1,5 mm včetně penetrace vnějších stěn | m2 | 1559.81 |  | 0 | CS ÚRS 2021 01 |  | základní | 0.245 | 382.1534 | 0.00268 | 4.1803 | 0 | 0 | 4 | K | 2 |  |  |  | ROZPOCET | 0 | 0 | 0 | 0 | 0 | 1 | 0 | 4 | -908326117
| VV |  | jižní fasáda | [14 empty] | VV | 2 | 1 | True | 0 | ROZPOCET
| VV |  | (42,59-0,12*2-7,845)*13,4+7,845*(13,255)"zadní-jižní fasáda" |  | 566.352 | [12 empty] | VV | 2 | 2 | True | 0 | ROZPOCET
| VV |  | -(2,35*0,78*4+2,35*0,82*3+2,31*0,82*2)"odečet výplní otvorů 1.PP-JF" |  | -16.901 | [12 empty] | VV | 2 | 2 | True | 0 | ROZPOCET
| VV |  | -(1,95*1,74*2+1,96*2,04+1,99*1,74*10)"odečet výplní otvorů 1.NP-JF" |  | -45.41 | [12 empty] | VV | 2 | 2 | True | 0 | ROZPOCET
| VV |  | -(1,99*1,74*13+1,4*2,05)"odečet výplní otvorů 2.NP-JF" |  | -47.884 | [12 empty] | VV | 2 | 2 | True | 0 | ROZPOCET
| VV |  | -(1,99*1,74*13)"odečet výplní otvorů .3.NP-JF" |  | -45.014 | [12 empty] | VV | 2 | 2 | True | 0 | ROZPOCET
| VV |  | Mezisoučet jižní fasáda |  | 411.143 | [12 empty] | VV | 2 | 3 | True | 0 | ROZPOCET
| VV |  | severní fasáda | [14 empty] | VV | 2 | 1 | True | 0 | ROZPOCET
| VV |  | (20,27-0,12)*(15,25+15,7)/2"hlavní vstup-severní fasáda" |  | 311.821 | [12 empty] | VV | 2 | 2 | True | 0 | ROZPOCET
| VV |  | (20,45-0,12)*(14,74+14,17)/2"hlavní vstup-severní fasáda" |  | 293.87 | [12 empty] | VV | 2 | 2 | True | 0 | ROZPOCET
| VV |  | 7,46*7,32"hlavní vstup nad vstupní střechou |  | 54.607 | [12 empty] | VV | 2 | 2 | True | 0 | ROZPOCET
| VV |  | -7,46*4,5"odečet vstupní fasády - dveře, kamenné obložení" |  | -33.57 | [12 empty] | VV | 2 | 2 | True | 0 | ROZPOCET
| VV |  | -(1,96*1,48*3+1,96*1,49+1,96*1,27+1,91*1,25+2,3*2,12*3+2,3*2,2)"odečet výplní otvorů 1.PP-SF" |  | -36.188 | [12 empty] | VV | 2 | 2 | True | 0 | ROZPOCET
| VV |  | -(1,99*1,74*10)"odečet výplní otvorů 1.NP-SF" |  | -34.626 | [12 empty] | VV | 2 | 2 | True | 0 | ROZPOCET
| VV |  | -(1,99*1,74*10)"odečet výplní otvorů 2.NP-SF" |  | -34.626 | [12 empty] | VV | 2 | 2 | True | 0 | ROZPOCET
| VV |  | -(1,99*1,74*10+6,74*5,94)"odečet výplní otvorů 3.NP-SF" |  | -74.662 | [12 empty] | VV | 2 | 2 | True | 0 | ROZPOCET
| VV |  | Mezisoučet severní fasáda |  | 446.626 | [12 empty] | VV | 2 | 3 | True | 0 | ROZPOCET
| VV |  | západní fasáda | [14 empty] | VV | 2 | 1 | True | 0 | ROZPOCET
| VV |  | (21,294-0,12*2)*13,4"západní fasáda" |  | 282.124 | [12 empty] | VV | 2 | 2 | True | 0 | ROZPOCET
| VV |  | -(1,73*0,58*2)"odečet výplní otvorů 1.PP-ZF" |  | -2.007 | [12 empty] | VV | 2 | 2 | True | 0 | ROZPOCET
| VV |  | -(1,59*1,7*2+0,46*0,83+1,4*1,7+0,44*0,83)"odečet výplní otvorů 1.NP-ZF" |  | -8.533 | [12 empty] | VV | 2 | 2 | True | 0 | ROZPOCET
| VV |  | -(1,99*1,74*2+3,32*1,74+1,4*2,05*2)"odečet výplní otvorů 2.NP-ZF" |  | -18.442 | [12 empty] | VV | 2 | 2 | True | 0 | ROZPOCET
| VV |  | -(1,99*1,74*2+3,35*1,74)"odečet výplní otvorů 3.NP-ZF" |  | -12.754 | [12 empty] | VV | 2 | 2 | True | 0 | ROZPOCET
| VV |  | Mezisoučet západní fasáda |  | 240.388 | [12 empty] | VV | 2 | 3 | True | 0 | ROZPOCET
| VV |  | východní fasáda | [14 empty] | VV | 2 | 1 | True | 0 | ROZPOCET
| VV |  | (21,36-0,12*2)*13,4"východní fasáda" |  | 283.008 | [12 empty] | VV | 2 | 2 | True | 0 | ROZPOCET
| VV |  | -(3,05*2,2+3,4*2,19+1,71*2,2+1,72*2,03+3,46*2,2+3,02*2,2)"odečet výplní otvorů 1.PP-VF" |  | -35.666 | [12 empty] | VV | 2 | 2 | True | 0 | ROZPOCET
| VV |  | -(2,95*1,7*5)"odečet výplní otvorů 1.NP-VF" |  | -25.075 | [12 empty] | VV | 2 | 2 | True | 0 | ROZPOCET
| VV |  | -(1,34*1,95*2+2,97*1,66*3+1,4*2,05)"odečet výplní otvorů 2.NP-VF" |  | -22.887 | [12 empty] | VV | 2 | 2 | True | 0 | ROZPOCET
| VV |  | -(2,97*1,74*3)"odečet výplní otvorů 3.NP-VF" |  | -15.503 | [12 empty] | VV | 2 | 2 | True | 0 | ROZPOCET
| VV |  | Mezisoučet východní fasáda |  | 183.877 | [12 empty] | VV | 2 | 3 | True | 0 | ROZPOCET
| VV |  | OSTĚNÍ, NADPRAŽÍ | [14 empty] | VV | 2 | 1 | True | 0 | ROZPOCET
| VV |  | jižní fasáda | [14 empty] | VV | 2 | 1 | True | 0 | ROZPOCET
| VV |  | 0,3*2*((2,35+0,78)*4+(2,35+0,82)*3+(2,31+0,82)*2)"výplně otvorů 1.PP-JF" |  | 16.974 | [12 empty] | VV | 2 | 2 | True | 0 | ROZPOCET
| VV |  | 0,3*2*((1,95+1,74)*2+(1,99+1,74)*10)"výplně otvorů 1.NP-JF" |  | 26.808 | [12 empty] | VV | 2 | 2 | True | 0 | ROZPOCET
| VV |  | 0,3*2*((1,99+1,74)*10)+0,3*(1,4+2,04*2)"výplně otvorů 2.NP-JF" |  | 24.024 | [12 empty] | VV | 2 | 2 | True | 0 | ROZPOCET
| VV |  | 0,3*2*((1,99+1,74)*13)"výplně otvorů .3.NP-JF" |  | 29.094 | [12 empty] | VV | 2 | 2 | True | 0 | ROZPOCET
| VV |  | Mezisoučet jižní fasáda |  | 96.9 | [12 empty] | VV | 2 | 3 | True | 0 | ROZPOCET
| VV |  | severní fasáda | [14 empty] | VV | 2 | 1 | True | 0 | ROZPOCET
| VV |  | 0,3*2*((1,96+1,48)*3+(1,96+1,49)+(1,96+1,27)+(1,91+1,25)+(2,3+2,12)*3+(2,3+2,2))"výplně otvorů 1.PP-SF" |  | 22.752 | [12 empty] | VV | 2 | 2 | True | 0 | ROZPOCET
| VV |  | 0,3*2*(1,99+1,74)*10"výplně otvorů 1.NP-SF" |  | 22.38 | [12 empty] | VV | 2 | 2 | True | 0 | ROZPOCET
| VV |  | 0,3*2*(1,99+1,74)*10"výplně otvorů 2.NP-SF" |  | 22.38 | [12 empty] | VV | 2 | 2 | True | 0 | ROZPOCET
| VV |  | 0,3*2*((1,99+1,74)*10+(6,74+5,94))"výplně otvorů 3.NP-SF" |  | 29.988 | [12 empty] | VV | 2 | 2 | True | 0 | ROZPOCET
| VV |  | Mezisoučet severní fasáda |  | 97.5 | [12 empty] | VV | 2 | 3 | True | 0 | ROZPOCET
| VV |  | západní fasáda | [14 empty] | VV | 2 | 1 | True | 0 | ROZPOCET
| VV |  | 0,3*2*(1,73+0,58)*2"výplně otvorů 1.PP-ZF" |  | 2.772 | [12 empty] | VV | 2 | 2 | True | 0 | ROZPOCET
| VV |  | 0,3*2*((1,59+1,7)*2+(0,46+0,83)+(1,4+1,7)+(0,44+0,83))"výplně otvorů 1.NP-ZF" |  | 7.344 | [12 empty] | VV | 2 | 2 | True | 0 | ROZPOCET
| VV |  | 0,3*2*((1,99+1,74)*2+(3,32+1,74))+0,3*(1,4+2,04*2)"výplně otvorů 2.NP-ZF" |  | 9.156 | [12 empty] | VV | 2 | 2 | True | 0 | ROZPOCET
| VV |  | 0,3*2*((2,97+1,74)*3)"výplně otvorů 3.NP-VF" |  | 8.478 | [12 empty] | VV | 2 | 2 | True | 0 | ROZPOCET
| VV |  | východní fasáda | [14 empty] | VV | 2 | 1 | True | 0 | ROZPOCET
| VV |  | 0,3*2*((3,05+2,2)+(3,4+2,19)+(1,71+2,2)+(1,72+2,03)+(3,46+2,2)+(3,02+2,2))"výplně otvorů 1.PP-VF" |  | 17.628 | [12 empty] | VV | 2 | 2 | True | 0 | ROZPOCET
| VV |  | 0,3*2*(2,95+1,7)*5"výplně otvorů 1.NP-VF" |  | 13.95 | [12 empty] | VV | 2 | 2 | True | 0 | ROZPOCET
| VV |  | 0,3*2*((1,34+1,95)*2+(2,97+1,66)*3)+0,3*(1,4+2,04*2)*2"výplně otvorů 2.NP-VF" |  | 15.57 | [12 empty] | VV | 2 | 2 | True | 0 | ROZPOCET
| VV |  | 0,3*2*(2,97+1,74)*3"výplně otvorů 3.NP-VF" |  | 8.478 | [12 empty] | VV | 2 | 2 | True | 0 | ROZPOCET
| VV |  | Mezisoučet východní fasáda |  | 83.376 | [12 empty] | VV | 2 | 3 | True | 0 | ROZPOCET
| VV |  | Součet |  | 1559.81 | [12 empty] | VV | 2 | 4 | True | 1 | ROZPOCET
43 | K | 621531011 | Tenkovrstvá silikonová zrnitá omítka tl. 1,5 mm včetně penetrace vnějších podhledů | m2 | 154.551 |  | 0 | CS ÚRS 2021 01 |  | základní | 0.285 | 44.047 | 0.00268 | 0.4142 | 0 | 0 | 4 | K | 2 |  |  |  | ROZPOCET | 0 | 0 | 0 | 0 | 0 | 1 | 0 | 4 | 2019599758
| VV |  | západní fasáda | [14 empty] | VV | 2 | 1 | True | 0 | ROZPOCET
| VV |  | 2,78*21,3+0,12*3*21,3+0,12*12*2,78"podhled západní fasády" |  | 70.885 | [12 empty] | VV | 2 | 2 | True | 0 | ROZPOCET
| VV |  | východní fasáda | [14 empty] | VV | 2 | 1 | True | 0 | ROZPOCET
| VV |  | 2,84*21,36+0,3*12*2,84+21,3*2*0,3"podhled východní fasády" |  | 83.666 | [12 empty] | VV | 2 | 2 | True | 0 | ROZPOCET
| VV |  | Součet |  | 154.551 | [12 empty] | VV | 2 | 4 | True | 1 | ROZPOCET
44 | K | 636311122 | Kladení dlažby z betonových dlaždic 50x50 cm na sucho na terče z umělé hmoty do výšky do 70 mm | m2 | 43 |  | 0 | CS ÚRS 2021 01 |  | základní | 0.733 | 31.519 | 0.002 | 0.086 | 0 | 0 | 4 | K | 2 |  |  |  | ROZPOCET | 0 | 0 | 0 | 0 | 0 | 1 | 0 | 4 | 2076382370
| VV |  | (2,5*4+0,5*1,5)*4"balkony" |  | 43 | [12 empty] | VV | 2 | 2 | True | 1 | ROZPOCET
45 | M | 59246013 | dlažba plošná betonová terasová vymývaná 500x500x50mm | m2 | 43.86 |  | 0 | CS ÚRS 2021 01 |  | základní | 0 | 0 | 0.114 | 5 | 0 | 0 | 8 | M | 2 |  |  |  | ROZPOCET | 0 | 0 | 0 | 0 | 0 | 1 | 0 | 4 | -1658985591
| VV |  | 43 |  | 43 | [12 empty] | VV | 2 | 2 | True | 1 | ROZPOCET
| VV |  | 43*1,02 'Přepočtené koeficientem množství |  | 43.86 | [12 empty] | VV | 2 | 2 | False | 1 | ROZPOCET
46 | K | 637211121 | Okapový chodník z betonových dlaždic tl 40 mm kladených do písku se zalitím spár MC | m2 | 11 |  | 0 | CS ÚRS 2021 01 |  | základní | 0.605 | 6.655 | 0.26141 | 2.8755 | 0 | 0 | 4 | K | 2 |  |  |  | ROZPOCET | 0 | 0 | 0 | 0 | 0 | 1 | 0 | 4 | -1801533782
| VV |  | 11*2*0,5"v zeleném pásu u hlavního vchodu - pohled severní" |  | 11 | [12 empty] | VV | 2 | 2 | True | 1 | ROZPOCET
47 | K | 644941112 | Osazování ventilačních mřížek velikosti do 300 x 300 mm | kus | 10 |  | 0 | CS ÚRS 2021 01 |  | základní | 0.2 | 2 | 0 | 0 | 0 | 0 | 4 | K | 2 |  |  |  | ROZPOCET | 0 | 0 | 0 | 0 | 0 | 1 | 0 | 4 | 218471261
48 | M | 553414260 | mřížka větrací nerezová 300x200mm - 3ks a 200x200mm - 7 ks, se síťovinou | kus | 10 |  | 0 | CS ÚRS 2015 01 |  | základní | 0 | 0 | 0.00035 | 0.0035 | 0 | 0 | 8 | M | 2 |  |  |  | ROZPOCET | 0 | 0 | 0 | 0 | 0 | 1 | 0 | 4 | -1845676518
| D | 9 | Ostatní konstrukce a práce, bourání |  |  |  | 0 |  |  |  |  | 1744.0087 |  | 2.2878 |  | 109.8199 | 1 | D | 1 |  |  |  | ROZPOCET | [6 empty] | 0
49 | K | 919735112 | Řezání stávajícího živičného krytu hl do 100 mm | m | 57.64 |  | 0 | CS ÚRS 2021 01 |  | základní | 0.196 | 11.2974 | 0 | 0 | 0 | 0 | 4 | K | 2 |  |  |  | ROZPOCET | 0 | 0 | 0 | 0 | 0 | 1 | 0 | 4 | 581066752
| VV |  | - pro nové vyzdění parapetních teracových zídek | [14 empty] | VV | 2 | 1 | True | 0 | ROZPOCET
| VV |  | (2,78+0,9)*2+21,4"východ" |  | 28.76 | [12 empty] | VV | 2 | 2 | True | 0 | ROZPOCET
| VV |  | (2,84+0,9)*2+21,4"západ" |  | 28.88 | [12 empty] | VV | 2 | 2 | True | 0 | ROZPOCET
| VV |  | Součet |  | 57.64 | [12 empty] | VV | 2 | 4 | True | 1 | ROZPOCET
50 | K | 9489001.R | Demontáž a zpětná montáž informační tabule u hlavního vstupu | ks | 1 |  | 0 |  |  | základní | 0 | 0 | 0 | 0 | 0 | 0 | 4 | K | 2 |  |  |  | ROZPOCET | 0 | 0 | 0 | 0 | 0 | 1 | 0 | 4 | 1201788854
51 | K | 953731389.R | Odvětrání drenážní kanalizace svislé - demontáž a zpětná montáž větrací hlavice plastové DN do 160 mm vč. dod a osazení kolen | kus | 6 |  | 0 |  |  | základní | 0.1 | 0.6 | 0 | 0 | 0 | 0 | 4 | K | 2 |  |  |  | ROZPOCET | 0 | 0 | 0 | 0 | 0 | 1 | 0 | 4 | -692417201
| VV |  | 6"pohled jižní" |  | 6 | [12 empty] | VV | 2 | 2 | True | 1 | ROZPOCET
52 | K | 953742199.R | Úprava tříplášťového nerezového komína - odsunutí od KZS dle ČSN | m | 15 |  | 0 |  |  | základní | 1.3 | 19.5 | 0.04164 | 0.6246 | 0 | 0 | 4 | K | 2 |  |  |  | ROZPOCET | 0 | 0 | 0 | 0 | 0 | 1 | 0 | 4 | 1032336312
53 | K | 953941210-Z1 | Osazování kovových poklopů s rámy pl do 1 m2 - prvek Z1 | kus | 2 |  | 0 |  |  | základní | 1.07 | 2.14 | 0.04597 | 0.09194 | 0 | 0 | 4 | K | 2 |  |  |  | ROZPOCET | 0 | 0 | 0 | 0 | 0 | 1 | 0 | 4 | -1625026846
54 | M | 562306999-Z1 | poklop 600x600 pro zadláždění ( B 125 k zadláždění venkov.dlažbou) | kus | 2 |  | 0 |  |  | základní | 0 | 0 | 0.0007 | 0.0014 | 0 | 0 | 8 | M | 2 |  |  |  | ROZPOCET | 0 | 0 | 0 | 0 | 0 | 1 | 0 | 4 | -590972443
55 | K | 961043111 | Bourání základů z betonu proloženého kamenem | m3 | 5.88 |  | 0 | CS ÚRS 2021 01 |  | základní | 3.858 | 22.685 | 0 | 0 | 2.2 | 12.936 | 4 | K | 2 |  |  |  | ROZPOCET | 0 | 0 | 0 | 0 | 0 | 1 | 0 | 4 | -528052457
| VV |  | východní fasáda - vybourání zdegradovaných zídek mezi sloupy - až na základový pas | [14 empty] | VV | 2 | 1 | True | 0 | ROZPOCET
| VV |  | 0,7*0,5*(3,36*5) |  | 5.88 | [12 empty] | VV | 2 | 2 | True | 1 | ROZPOCET
56 | K | 962023390 | Bourání zdiva nadzákladového smíšeného na MV nebo MVC do 1 m3 | m3 | 5.796 |  | 0 | CS ÚRS 2021 01 |  | základní | 2.905 | 16.8374 | 0 | 0 | 2.27 | 13.1569 | 4 | K | 2 |  |  |  | ROZPOCET | 0 | 0 | 0 | 0 | 0 | 1 | 0 | 4 | -723262913
| VV |  | východní fasáda - vybourání zdegradovaných zídek mezi sloupy | [14 empty] | VV | 2 | 1 | True | 0 | ROZPOCET
| VV |  | 0,69*0,5*(3,36*5)"1.PP" |  | 5.796 | [12 empty] | VV | 2 | 2 | True | 1 | ROZPOCET
57 | K | 962032231 | Bourání zdiva z cihel pálených nebo vápenopískových na MV nebo MVC přes 1 m3 | m3 | 14.494 |  | 0 | CS ÚRS 2021 01 |  | základní | 1.52 | 22.0309 | 0 | 0 | 1.8 | 26.0892 | 4 | K | 2 |  |  |  | ROZPOCET | 0 | 0 | 0 | 0 | 0 | 1 | 0 | 4 | -1859351505
| VV |  | - porušených atik lodžií a balkonů | [14 empty] | VV | 2 | 1 | True | 0 | ROZPOCET
| VV |  | 0,3*0,3*(4,08+2,806)*4"atika balkonků M229,230,231,232" |  | 2.479 | [12 empty] | VV | 2 | 2 | True | 0 | ROZPOCET
| VV |  | 0,3*0,3*2*(45,45+21,3)"atika střechy" |  | 12.015 | [12 empty] | VV | 2 | 2 | True | 0 | ROZPOCET
| VV |  | Součet |  | 14.494 | [12 empty] | VV | 2 | 4 | True | 1 | ROZPOCET
58 | K | 965081343 | Bourání podlah z dlaždic betonových, teracových nebo čedičových tl do 40 mm plochy přes 1 m2 | m2 | 94.16 |  | 0 | CS ÚRS 2021 01 |  | základní | 0.375 | 35.31 | 0 | 0 | 0.12 | 11.2992 | 4 | K | 2 |  |  |  | ROZPOCET | 0 | 0 | 0 | 0 | 0 | 1 | 0 | 4 | -1580820499
| VV |  | 2,2*21,4"západní podloubí" |  | 47.08 | [12 empty] | VV | 2 | 2 | True | 0 | ROZPOCET
| VV |  | 2,2*21,4"východní podloubí" |  | 47.08 | [12 empty] | VV | 2 | 2 | True | 0 | ROZPOCET
| VV |  | Součet |  | 94.16 | [12 empty] | VV | 2 | 4 | True | 1 | ROZPOCET
59 | K | 967031132 | Přisekání rovných ostění v cihelném zdivu na MV nebo MVC | m2 | 169.141 |  | 0 | CS ÚRS 2021 01 |  | základní | 0.425 | 71.8849 | 0 | 0 | 0.055 | 9.3028 | 4 | K | 2 |  |  |  | ROZPOCET | 0 | 0 | 0 | 0 | 0 | 1 | 0 | 4 | 398520822
| VV |  | - odsekání vně u všech oken | [14 empty] | VV | 2 | 1 | True | 0 | ROZPOCET
| VV |  | jižní fasáda | [14 empty] | VV | 2 | 1 | True | 0 | ROZPOCET
| VV |  | 0,18*2*((2,35+0,78)*4+(2,35+0,82)*3+(2,31+0,82)*2)"výplně otvorů 1.PP-JF" |  | 10.184 | [12 empty] | VV | 2 | 2 | True | 0 | ROZPOCET
| VV |  | 0,18*2*((1,95+1,74)*2+(1,99+1,74)*10)"výplně otvorů 1.NP-JF" |  | 16.085 | [12 empty] | VV | 2 | 2 | True | 0 | ROZPOCET
| VV |  | 0,18*2*((1,99+1,74)*13)"výplně otvorů 2.NP-JF" |  | 17.456 | [12 empty] | VV | 2 | 2 | True | 0 | ROZPOCET
| VV |  | 0,18*2*((1,99+1,74)*13)"výplně otvorů .3.NP-JF" |  | 17.456 | [12 empty] | VV | 2 | 2 | True | 0 | ROZPOCET
| VV |  | Mezisoučet jižní fasáda |  | 61.181 | [12 empty] | VV | 2 | 3 | True | 0 | ROZPOCET
| VV |  | severní fasáda | [14 empty] | VV | 2 | 1 | True | 0 | ROZPOCET
| VV |  | 0,18*2*((1,96+1,48)*3+(1,96+1,49)+(1,96+1,27)+(1,91+1,25)+(2,3+2,12)*3+(2,3+2,2))"výplně otvorů 1.PP-SF" |  | 13.651 | [12 empty] | VV | 2 | 2 | True | 0 | ROZPOCET
| VV |  | 0,18*2*(1,99+1,74)*10"výplně otvorů 1.NP-SF" |  | 13.428 | [12 empty] | VV | 2 | 2 | True | 0 | ROZPOCET
| VV |  | 0,18*2*(1,99+1,74)*10+0,3*(1,4+2,04)"výplně otvorů 2.NP-SF" |  | 14.46 | [12 empty] | VV | 2 | 2 | True | 0 | ROZPOCET
| VV |  | 0,18*2*((1,99+1,74)*10+(6,74+5,94))"výplně otvorů 3.NP-SF" |  | 17.993 | [12 empty] | VV | 2 | 2 | True | 0 | ROZPOCET
| VV |  | Mezisoučet severní fasáda |  | 59.532 | [12 empty] | VV | 2 | 3 | True | 0 | ROZPOCET
| VV |  | západní fasáda | [14 empty] | VV | 2 | 1 | True | 0 | ROZPOCET
| VV |  | 0,18*2*(1,73+0,58)*2"výplně otvorů 1.PP-ZF" |  | 1.663 | [12 empty] | VV | 2 | 2 | True | 0 | ROZPOCET
| VV |  | 0,18*2*((1,59+1,7)*2+(0,46+0,83)+(1,4+1,7)+(0,44+0,83))"výplně otvorů 1.NP-ZF" |  | 4.406 | [12 empty] | VV | 2 | 2 | True | 0 | ROZPOCET
| VV |  | 0,18*2*((1,99+1,74)*2+(3,32+1,74)+0,3*(1,4+2,04)*2)"výplně otvorů 2.NP-ZF" |  | 5.25 | [12 empty] | VV | 2 | 2 | True | 0 | ROZPOCET
| VV |  | 0,18*2*((2,97+1,74)*3)"výplně otvorů 3.NP-VF" |  | 5.087 | [12 empty] | VV | 2 | 2 | True | 0 | ROZPOCET
| VV |  | východní fasáda | [14 empty] | VV | 2 | 1 | True | 0 | ROZPOCET
| VV |  | 0,18*2*((3,05+2,2)+(3,4+2,19)+(1,71+2,2)+(1,72+2,03)+(3,46+2,2)+(3,02+2,2))"výplně otvorů 1.PP-VF" |  | 10.577 | [12 empty] | VV | 2 | 2 | True | 0 | ROZPOCET
| VV |  | 0,18*2*(2,95+1,7)*5"výplně otvorů 1.NP-VF" |  | 8.37 | [12 empty] | VV | 2 | 2 | True | 0 | ROZPOCET
| VV |  | 0,18*2*((1,34+1,95)*2+(2,97+1,66)*3)+0,18*(1,4+2,04)"výplně otvorů 2.NP-VF" |  | 7.988 | [12 empty] | VV | 2 | 2 | True | 0 | ROZPOCET
| VV |  | 0,18*2*(2,97+1,74)*3"výplně otvorů 3.NP-VF" |  | 5.087 | [12 empty] | VV | 2 | 2 | True | 0 | ROZPOCET
| VV |  | Mezisoučet východní fasáda |  | 48.428 | [12 empty] | VV | 2 | 3 | True | 0 | ROZPOCET
| VV |  | Součet |  | 169.141 | [12 empty] | VV | 2 | 4 | True | 1 | ROZPOCET
64 | K | 978015341 | Otlučení (osekání) vnější vápenné nebo vápenocementové omítky stupně členitosti 1 a 2 rozsahu do 30% | m2 | 1436.641 |  | 0 | CS ÚRS 2021 01 |  | základní | 0.06 | 86.1985 | 0 | 0 | 0.016 | 22.9863 | 4 | K | 2 |  |  |  | ROZPOCET | 0 | 0 | 0 | 0 | 0 | 1 | 0 | 4 | -530874347
| VV |  | jižní fasáda | [14 empty] | VV | 2 | 1 | True | 0 | ROZPOCET
| VV |  | (42,59-0,12*2-7,845)*13,4+7,845*(13,255)"zadní-jižní fasáda" |  | 566.352 | [12 empty] | VV | 2 | 2 | True | 0 | ROZPOCET
| VV |  | -(2,35*0,78*4+2,35*0,82*3+2,31*0,82*2)"odečet výplní otvorů 1.PP-JF" |  | -16.901 | [12 empty] | VV | 2 | 2 | True | 0 | ROZPOCET
| VV |  | -(1,95*1,74*2+1,96*2,04+1,99*1,74*10)"odečet výplní otvorů 1.NP-JF" |  | -45.41 | [12 empty] | VV | 2 | 2 | True | 0 | ROZPOCET
| VV |  | -(1,99*1,74*13+1,4*2,04)"odečet výplní otvorů 2.NP-JF" |  | -47.87 | [12 empty] | VV | 2 | 2 | True | 0 | ROZPOCET
| VV |  | -(1,99*1,74*13)"odečet výplní otvorů .3.NP-JF" |  | -45.014 | [12 empty] | VV | 2 | 2 | True | 0 | ROZPOCET
| VV |  | Mezisoučet jižní fasáda |  | 411.157 | [12 empty] | VV | 2 | 3 | True | 0 | ROZPOCET
| VV |  | severní fasáda | [14 empty] | VV | 2 | 1 | True | 0 | ROZPOCET
| VV |  | (20,27-0,12)*(15,25+15,7)/2"hlavní vstup-severní fasáda" |  | 311.821 | [12 empty] | VV | 2 | 2 | True | 0 | ROZPOCET
| VV |  | (20,45-0,12)*(14,74+14,17)/2"hlavní vstup-severní fasáda" |  | 293.87 | [12 empty] | VV | 2 | 2 | True | 0 | ROZPOCET
| VV |  | 7,46*7,32"hlavní vstup nad vstupní střechou |  | 54.607 | [12 empty] | VV | 2 | 2 | True | 0 | ROZPOCET
| VV |  | -7,46*4,5"odečet vstupní fasády - dveře, kamenné obložení" |  | -33.57 | [12 empty] | VV | 2 | 2 | True | 0 | ROZPOCET
| VV |  | -(1,96*1,48*3+1,96*1,49+1,96*1,27+1,91*1,25+2,3*2,12*3+2,3*2,2)"odečet výplní otvorů 1.PP-SF" |  | -36.188 | [12 empty] | VV | 2 | 2 | True | 0 | ROZPOCET
| VV |  | -(1,99*1,74*10)"odečet výplní otvorů 1.NP-SF" |  | -34.626 | [12 empty] | VV | 2 | 2 | True | 0 | ROZPOCET
| VV |  | -(1,99*1,74*10)"odečet výplní otvorů 2.NP-SF" |  | -34.626 | [12 empty] | VV | 2 | 2 | True | 0 | ROZPOCET
| VV |  | -(1,99*1,74*10+6,74*5,94)"odečet výplní otvorů 3.NP-SF" |  | -74.662 | [12 empty] | VV | 2 | 2 | True | 0 | ROZPOCET
| VV |  | Mezisoučet severní fasáda |  | 446.626 | [12 empty] | VV | 2 | 3 | True | 0 | ROZPOCET
| VV |  | západní fasáda | [14 empty] | VV | 2 | 1 | True | 0 | ROZPOCET
| VV |  | (21,294-0,12*2)*13,4"západní fasáda" |  | 282.124 | [12 empty] | VV | 2 | 2 | True | 0 | ROZPOCET
| VV |  | 2,78*21,3+0,12*3*21,3+0,12*12*2,78"podhled západní fasády" |  | 70.885 | [12 empty] | VV | 2 | 2 | True | 0 | ROZPOCET
| VV |  | -(1,73*0,58*2)"odečet výplní otvorů 1.PP-ZF" |  | -2.007 | [12 empty] | VV | 2 | 2 | True | 0 | ROZPOCET
| VV |  | -(1,59*1,7*2+0,46*0,83+1,4*1,7+0,44*0,83)"odečet výplní otvorů 1.NP-ZF" |  | -8.533 | [12 empty] | VV | 2 | 2 | True | 0 | ROZPOCET
| VV |  | -(1,99*1,74*2+3,32*1,74+1,4*2,04*2)"odečet výplní otvorů 2.NP-ZF" |  | -18.414 | [12 empty] | VV | 2 | 2 | True | 0 | ROZPOCET
| VV |  | -(1,99*1,74*2+3,35*1,74)"odečet výplní otvorů 3.NP-ZF" |  | -12.754 | [12 empty] | VV | 2 | 2 | True | 0 | ROZPOCET
| VV |  | Mezisoučet západní fasáda |  | 311.301 | [12 empty] | VV | 2 | 3 | True | 0 | ROZPOCET
| VV |  | východní fasáda | [14 empty] | VV | 2 | 1 | True | 0 | ROZPOCET
| VV |  | (21,36-0,12*2)*13,4"východní fasáda" |  | 283.008 | [12 empty] | VV | 2 | 2 | True | 0 | ROZPOCET
| VV |  | 2,84*21,36+0,3*12*2,84+21,3*2*0,3"podhled východní fasády" |  | 83.666 | [12 empty] | VV | 2 | 2 | True | 0 | ROZPOCET
| VV |  | -(3,05*2,2+3,4*2,19+1,71*2,2+1,72*2,03+3,46*2,2+3,02*2,2)"odečet výplní otvorů 1.PP-VF" |  | -35.666 | [12 empty] | VV | 2 | 2 | True | 0 | ROZPOCET
| VV |  | -(2,95*1,7*5)"odečet výplní otvorů 1.NP-VF" |  | -25.075 | [12 empty] | VV | 2 | 2 | True | 0 | ROZPOCET
| VV |  | -(1,34*1,95*2+2,97*1,66*3+1,4*2,04)"odečet výplní otvorů 2.NP-VF" |  | -22.873 | [12 empty] | VV | 2 | 2 | True | 0 | ROZPOCET
| VV |  | -(2,97*1,74*3)"odečet výplní otvorů 3.NP-VF" |  | -15.503 | [12 empty] | VV | 2 | 2 | True | 0 | ROZPOCET
| VV |  | Mezisoučet východní fasáda |  | 267.557 | [12 empty] | VV | 2 | 3 | True | 0 | ROZPOCET
| VV |  | Součet |  | 1436.641 | [12 empty] | VV | 2 | 4 | True | 1 | ROZPOCET
65 | K | 978059611 | Odsekání a odebrání obkladů stěn z vnějších obkládaček plochy do 1 m2 | m2 | 3.29 |  | 0 | CS ÚRS 2021 01 |  | základní | 0.6 | 1.974 | 0 | 0 | 0.089 | 0.29281 | 4 | K | 2 |  |  |  | ROZPOCET | 0 | 0 | 0 | 0 | 0 | 1 | 0 | 4 | 1988325048
| VV |  | 1,4*2,35"u bankomatu - západní fasáda" |  | 3.29 | [12 empty] | VV | 2 | 2 | True | 1 | ROZPOCET
66 | K | 985111121.R | Otlučení omítek líce kleneb a podhledů | m2 | 209.151 |  | 0 |  |  | základní | 0.752 | 157.2816 | 0 | 0 | 0.063 | 13.1765 | 4 | K | 2 |  |  |  | ROZPOCET | 0 | 0 | 0 | 0 | 0 | 1 | 0 | 4 | -1056577008
| VV |  | 3,5*15,6"podhled u hlavního vstupu - nezatepluje se !!!" |  | 54.6 | [12 empty] | VV | 2 | 2 | True | 0 | ROZPOCET
| VV |  | západní fasáda | [14 empty] | VV | 2 | 1 | True | 0 | ROZPOCET
| VV |  | 2,78*21,3+0,12*3*21,3+0,12*12*2,78"podhled západní fasády" |  | 70.885 | [12 empty] | VV | 2 | 2 | True | 0 | ROZPOCET
| VV |  | východní fasáda | [14 empty] | VV | 2 | 1 | True | 0 | ROZPOCET
| VV |  | 2,84*21,36+0,3*12*2,84+21,3*2*0,3"podhled východní fasády" |  | 83.666 | [12 empty] | VV | 2 | 2 | True | 0 | ROZPOCET
| VV |  | Součet |  | 209.151 | [12 empty] | VV | 2 | 4 | True | 1 | ROZPOCET
67 | K | 985112121 | Odsekání degradovaného betonu líce kleneb a podhledů tl do 10 mm | m2 | 26.375 |  | 0 | CS ÚRS 2021 01 |  | základní | 0.774 | 20.4142 | 0 | 0 | 0.022 | 0.58025 | 4 | K | 2 |  |  |  | ROZPOCET | 0 | 0 | 0 | 0 | 0 | 1 | 0 | 4 | 1159004589
| VV |  | (209,151+54,6)/10"podhledy - předpoklad oprav - sanací 10%" |  | 26.375 | [12 empty] | VV | 2 | 2 | True | 1 | ROZPOCET
68 | K | 985131111 | Očištění ploch stěn, rubu kleneb a podlah tlakovou vodou | m2 | 1551.81 |  | 0 | CS ÚRS 2021 01 |  | základní | 0.273 | 423.6441 | 0 | 0 | 0 | 0 | 4 | K | 2 |  |  |  | ROZPOCET | 0 | 0 | 0 | 0 | 0 | 1 | 0 | 4 | 1977754451
| VV |  | 1551,81"stěny + ostění" |  | 1551.81 | [12 empty] | VV | 2 | 2 | True | 1 | ROZPOCET
69 | K | 985132111 | Očištění ploch líce kleneb a podhledů tlakovou vodou | m2 | 263.751 |  | 0 | CS ÚRS 2021 01 |  | základní | 0.335 | 88.3566 | 0 | 0 | 0 | 0 | 4 | K | 2 |  |  |  | ROZPOCET | 0 | 0 | 0 | 0 | 0 | 1 | 0 | 4 | 544428239
| VV |  | 209,151+54,6"podhledy" |  | 263.751 | [12 empty] | VV | 2 | 2 | True | 1 | ROZPOCET
70 | K | 985311213.R | Reprofilace líce podhledů cementovými sanačními maltami tl 30 mm - separované krycí bet. vrstvy nad korodující výztuží / dle obecných zásad pro sanace žlb. konstrukcí - odhad množství - bude upřesněno statikem po očištění stáv.podhledu | m2 | 26.375 |  | 0 |  |  | základní | 2.16 | 56.97 | 0.05828 | 1.5371 | 0 | 0 | 4 | K | 2 |  |  |  | ROZPOCET | 0 | 0 | 0 | 0 | 0 | 1 | 0 | 4 | -495969402
| VV |  | (209,151+54,6)/10"podhledy - předpoklad oprav - sanací 10%" |  | 26.375 | [12 empty] | VV | 2 | 2 | True | 1 | ROZPOCET
71 | K | 941111122 | Montáž lešení řadového trubkového lehkého s podlahami zatížení do 200 kg/m2 š do 1,2 m v do 25 m | m2 | 2009.474 |  | 0 | CS ÚRS 2021 01 |  | základní | 0.16 | 321.5158 | 0 | 0 | 0 | 0 | 4 | K | 2 |  |  |  | ROZPOCET | 0 | 0 | 0 | 0 | 0 | 1 | 0 | 4 | 507796610
| VV |  | jižní fasáda | [14 empty] | VV | 2 | 1 | True | 0 | ROZPOCET
| VV |  | ((42,59-0,12*2-7,845)+1,2*2)*13,4+(7,845+1,2*2)*(13,255)"zadní-jižní fasáda" |  | 630.324 | [12 empty] | VV | 2 | 2 | True | 0 | ROZPOCET
| VV |  | severní fasáda | [14 empty] | VV | 2 | 1 | True | 0 | ROZPOCET
| VV |  | ((20,27-0,12)+1,2*2)*(15,25+15,7)/2"hlavní vstup-severní fasáda" |  | 348.961 | [12 empty] | VV | 2 | 2 | True | 0 | ROZPOCET
| VV |  | ((20,45-0,12)+1,2*2)*(14,74+14,17)/2"hlavní vstup-severní fasáda" |  | 328.562 | [12 empty] | VV | 2 | 2 | True | 0 | ROZPOCET
| VV |  | (7,46+1,2*2)*7,32"hlavní vstup nad vstupní střechou |  | 72.175 | [12 empty] | VV | 2 | 2 | True | 0 | ROZPOCET
| VV |  | západní fasáda | [14 empty] | VV | 2 | 1 | True | 0 | ROZPOCET
| VV |  | ((21,294-0,12*2)+1,2*2)*13,4"západní fasáda" |  | 314.284 | [12 empty] | VV | 2 | 2 | True | 0 | ROZPOCET
| VV |  | východní fasáda | [14 empty] | VV | 2 | 1 | True | 0 | ROZPOCET
| VV |  | ((21,36-0,12*2)+1,2*2)*13,4"východní fasáda" |  | 315.168 | [12 empty] | VV | 2 | 2 | True | 0 | ROZPOCET
| VV |  | Součet |  | 2009.474 | [12 empty] | VV | 2 | 4 | True | 1 | ROZPOCET
72 | K | 941111222 | Příplatek k lešení řadovému trubkovému lehkému s podlahami š 1,2 m v 25 m za první a ZKD den použití | m2 | 180852.66 |  | 0 | CS ÚRS 2021 01 |  | základní | 0 | 0 | 0 | 0 | 0 | 0 | 4 | K | 2 |  |  |  | ROZPOCET | 0 | 0 | 0 | 0 | 0 | 1 | 0 | 4 | -2000418503
| VV |  | 2009,474*90 'Přepočtené koeficientem množství |  | 180852.66 | [12 empty] | VV | 2 | 2 | False | 1 | ROZPOCET
73 | K | 941111822 | Demontáž lešení řadového trubkového lehkého s podlahami zatížení do 200 kg/m2 š do 1,2 m v do 25 m | m2 | 2009.474 |  | 0 | CS ÚRS 2021 01 |  | základní | 0.1 | 200.9474 | 0 | 0 | 0 | 0 | 4 | K | 2 |  |  |  | ROZPOCET | 0 | 0 | 0 | 0 | 0 | 1 | 0 | 4 | 946580209
74 | K | 944511111 | Montáž ochranné sítě z textilie z umělých vláken | m2 | 2009.474 |  | 0 | CS ÚRS 2021 01 |  | základní | 0.049 | 98.4642 | 0 | 0 | 0 | 0 | 4 | K | 2 |  |  |  | ROZPOCET | 0 | 0 | 0 | 0 | 0 | 1 | 0 | 4 | 1714498227
75 | K | 944511211 | Příplatek k ochranné síti za první a ZKD den použití | m2 | 180852.66 |  | 0 | CS ÚRS 2021 01 |  | základní | 0 | 0 | 0 | 0 | 0 | 0 | 4 | K | 2 |  |  |  | ROZPOCET | 0 | 0 | 0 | 0 | 0 | 1 | 0 | 4 | -1505808794
| VV |  | 2009,474*90 'Přepočtené koeficientem množství |  | 180852.66 | [12 empty] | VV | 2 | 2 | False | 1 | ROZPOCET
76 | K | 944511811 | Demontáž ochranné sítě z textilie z umělých vláken | m2 | 2009.474 |  | 0 | CS ÚRS 2021 01 |  | základní | 0.033 | 66.3126 | 0 | 0 | 0 | 0 | 4 | K | 2 |  |  |  | ROZPOCET | 0 | 0 | 0 | 0 | 0 | 1 | 0 | 4 | -776130593
77 | K | 949101112 | Lešení pomocné pro objekty pozemních staveb s lešeňovou podlahou v do 3,5 m zatížení do 150 kg/m2 | m2 | 155.904 |  | 0 | CS ÚRS 2021 01 |  | základní | 0.126 | 19.6439 | 0.00021 | 0.03274 | 0 | 0 | 4 | K | 2 |  |  |  | ROZPOCET | 0 | 0 | 0 | 0 | 0 | 1 | 0 | 4 | -989014469
| VV |  | - pro úpravu vnitřního ostění u nových oken | [14 empty] | VV | 2 | 1 | True | 0 | ROZPOCET
| VV |  | 7*2,53*1,2 |  | 21.252 | [12 empty] | VV | 2 | 2 | True | 0 | ROZPOCET
| VV |  | 2*1,73*1,2 |  | 4.152 | [12 empty] | VV | 2 | 2 | True | 0 | ROZPOCET
| VV |  | 36*2,15*1,2 |  | 92.88 | [12 empty] | VV | 2 | 2 | True | 0 | ROZPOCET
| VV |  | 5*3,13*1,2 |  | 18.78 | [12 empty] | VV | 2 | 2 | True | 0 | ROZPOCET
| VV |  | 2*0,5*1,2 |  | 1.2 | [12 empty] | VV | 2 | 2 | True | 0 | ROZPOCET
| VV |  | 1*1,73*1,2 |  | 2.076 | [12 empty] | VV | 2 | 2 | True | 0 | ROZPOCET
| VV |  | 1*1,4*1,2 |  | 1.68 | [12 empty] | VV | 2 | 2 | True | 0 | ROZPOCET
| VV |  | 1*3,5*1,2 |  | 4.2 | [12 empty] | VV | 2 | 2 | True | 0 | ROZPOCET
| VV |  | 1*1,33*1,2 |  | 1.596 | [12 empty] | VV | 2 | 2 | True | 0 | ROZPOCET
| VV |  | 1*6,74*1,2 |  | 8.088 | [12 empty] | VV | 2 | 2 | True | 0 | ROZPOCET
| VV |  | Součet |  | 155.904 | [12 empty] | VV | 2 | 4 | True | 1 | ROZPOCET
| D | 997 | Přesun sutě |  |  |  | 0 |  |  |  |  | 991.863 |  | 0 |  | 0 | 1 | D | 1 |  |  |  | ROZPOCET | [6 empty] | 0
78 | K | 997013214 | Vnitrostaveništní doprava suti a vybouraných hmot pro budovy v do 15 m ručně | t | 137.533 |  | 0 | CS ÚRS 2021 01 |  | základní | 6.68 | 918.7204 | 0 | 0 | 0 | 0 | 4 | K | 2 |  |  |  | ROZPOCET | 0 | 0 | 0 | 0 | 0 | 1 | 0 | 4 | 1419341645
79 | K | 997013312 | Montáž a demontáž shozu suti v do 20 m | m | 27 |  | 0 | CS ÚRS 2021 01 |  | základní | 1.461 | 39.447 | 0 | 0 | 0 | 0 | 4 | K | 2 |  |  |  | ROZPOCET | 0 | 0 | 0 | 0 | 0 | 1 | 0 | 4 | -1812153210
| VV |  | 13,5*2"severní + jižní fasáda" |  | 27 | [12 empty] | VV | 2 | 2 | True | 1 | ROZPOCET
80 | K | 997013322 | Příplatek k shozu suti v do 20 m za první a ZKD den použití | m | 540 |  | 0 | CS ÚRS 2021 01 |  | základní | 0 | 0 | 0 | 0 | 0 | 0 | 4 | K | 2 |  |  |  | ROZPOCET | 0 | 0 | 0 | 0 | 0 | 1 | 0 | 4 | 637275809
| VV |  | 27*20 'Přepočtené koeficientem množství |  | 540 | [12 empty] | VV | 2 | 2 | False | 1 | ROZPOCET
81 | K | 997013501 | Odvoz suti a vybouraných hmot na skládku nebo meziskládku do 1 km se složením | t | 137.533 |  | 0 | CS ÚRS 2021 01 |  | základní | 0.125 | 17.1916 | 0 | 0 | 0 | 0 | 4 | K | 2 |  |  |  | ROZPOCET | 0 | 0 | 0 | 0 | 0 | 1 | 0 | 4 | 98427395
82 | K | 997013509 | Příplatek k odvozu suti a vybouraných hmot na skládku ZKD 1 km přes 1 km | t | 2750.66 |  | 0 | CS ÚRS 2021 01 |  | základní | 0.006 | 16.504 | 0 | 0 | 0 | 0 | 4 | K | 2 |  |  |  | ROZPOCET | 0 | 0 | 0 | 0 | 0 | 1 | 0 | 4 | 54329935
| VV |  | 137,533*20 'Přepočtené koeficientem množství |  | 2750.66 | [12 empty] | VV | 2 | 2 | False | 1 | ROZPOCET
84 | K | 997013814 | Poplatek za uložení na skládce (skládkovné) stavebního odpadu izolací kód odpadu 17 06 04 | t | 4.574 |  | 0 | CS ÚRS 2021 01 |  | základní | 0 | 0 | 0 | 0 | 0 | 0 | 4 | K | 2 |  |  |  | ROZPOCET | 0 | 0 | 0 | 0 | 0 | 1 | 0 | 4 | -1966212163
| VV |  | 4,574"odstraněná povlak.krytina" |  | 4.574 | [12 empty] | VV | 2 | 2 | True | 0 | ROZPOCET
| VV |  | Součet |  | 4.574 | [12 empty] | VV | 2 | 4 | True | 1 | ROZPOCET
85 | K | 997013631 | Poplatek za uložení na skládce (skládkovné) stavebního odpadu směsného kód odpadu 17 09 04 | t | 118.718 |  | 0 | CS ÚRS 2021 01 |  | základní | 0 | 0 | 0 | 0 | 0 | 0 | 4 | K | 2 |  |  |  | ROZPOCET | 0 | 0 | 0 | 0 | 0 | 1 | 0 | 4 | -784157738
| VV |  | 136,095 |  | 136.095 | [12 empty] | VV | 2 | 2 | True | 0 | ROZPOCET
| VV |  | -4,574"povlak.krytina" |  | -4.574 | [12 empty] | VV | 2 | 2 | True | 0 | ROZPOCET
| VV |  | -12,803"sklo vč. rámů" |  | -12.803 | [12 empty] | VV | 2 | 2 | True | 0 | ROZPOCET
| VV |  | Součet |  | 118.718 | [12 empty] | VV | 2 | 4 | True | 1 | ROZPOCET
| D | 998 | Přesun hmot |  |  |  | 0 |  |  |  |  | 713.001 |  | 0 |  | 0 | 1 | D | 1 |  |  |  | ROZPOCET | [6 empty] | 0
86 | K | 998017003 | Přesun hmot s omezením mechanizace pro budovy v do 24 m | t | 231.569 |  | 0 | CS ÚRS 2021 01 |  | základní | 3.079 | 713.001 | 0 | 0 | 0 | 0 | 4 | K | 2 |  |  |  | ROZPOCET | 0 | 0 | 0 | 0 | 0 | 1 | 0 | 4 | 1193175937
| D | PSV | Práce a dodávky PSV |  |  |  | #REF! |  |  |  |  | #REF! |  | #REF! |  | #REF! | 2 | D | 0 |  |  |  | ROZPOCET | [6 empty] | #REF!
| D | 711 | Izolace proti vodě, vlhkosti a plynům |  |  |  | 0 |  |  |  |  | 7.069 |  | 0.029408 |  | 0 | 2 | D | 1 |  |  |  | ROZPOCET | [6 empty] | 0
87 | K | 711161215 | Izolace proti zemní vlhkosti nopovou fólií svislá, nopek v 20,0 mm, tl do 1,0 mm | m2 | 28.088 |  | 0 | CS ÚRS 2021 01 |  | základní | 0.122 | 3.4267 | 0.0008 | 0.02247 | 0 | 0 | 16 | K | 2 |  |  |  | ROZPOCET | 0 | 0 | 0 | 0 | 0 | 1 | 0 | 16 | 2066857547
| VV |  | 11*2*0,5"v zeleném pásu u hlavního vchodu - pohled severní" |  | 11 | [12 empty] | VV | 2 | 2 | True | 0 | ROZPOCET
| VV |  | 21,36*0,8"v podloubí" |  | 17.088 | [12 empty] | VV | 2 | 2 | True | 0 | ROZPOCET
| VV |  | Součet |  | 28.088 | [12 empty] | VV | 2 | 4 | True | 1 | ROZPOCET
88 | K | 711161383 | Izolace proti zemní vlhkosti nopovou fólií ukončení horní lištou | m | 43.36 |  | 0 | CS ÚRS 2021 01 |  | základní | 0.084 | 3.6422 | 0.00016 | 0.0069376 | 0 | 0 | 16 | K | 2 |  |  |  | ROZPOCET | 0 | 0 | 0 | 0 | 0 | 1 | 0 | 16 | 1419896528
| VV |  | 11*2"v zeleném pásu u hlavního vchodu - pohled severní" |  | 22 | [12 empty] | VV | 2 | 2 | True | 0 | ROZPOCET
| VV |  | 21,36"v podloubí" |  | 21.36 | [12 empty] | VV | 2 | 2 | True | 0 | ROZPOCET
| VV |  | Součet |  | 43.36 | [12 empty] | VV | 2 | 4 | True | 1 | ROZPOCET
89 | K | 998711203 | Přesun hmot procentní pro izolace proti vodě, vlhkosti a plynům v objektech v do 60 m | % | 105.405 |  | 0 | CS ÚRS 2021 01 |  | základní | 0 | 0 | 0 | 0 | 0 | 0 | 16 | K | 2 |  |  |  | ROZPOCET | 0 | 0 | 0 | 0 | 0 | 1 | 0 | 16 | -230039027
| D | 712 | Povlakové krytiny |  |  |  | 0 |  |  |  |  | 20.4077 |  | 0.49933 |  | 4.5742 | 2 | D | 1 |  |  |  | ROZPOCET | [6 empty] | 0
90 | K | 712300833 | Odstranění povlakové krytiny střech do 10° třívrstvé | m2 | 46.675 |  | 0 | CS ÚRS 2021 01 |  | základní | 0.08 | 3.734 | 0 | 0 | 0.014 | 0.65345 | 16 | K | 2 |  |  |  | ROZPOCET | 0 | 0 | 0 | 0 | 0 | 1 | 0 | 16 | -1990281280
| VV |  | malé balkony M229,M230,M231,M232 | [14 empty] | VV | 2 | 1 | True | 0 | ROZPOCET
| VV |  | 2,86*4,08*4 |  | 46.675 | [12 empty] | VV | 2 | 2 | True | 1 | ROZPOCET
91 | K | 712990812 | Odstranění povlakové krytiny střech do 10° násypu nebo nánosu tloušťky do 50 mm | m2 | 46.675 |  | 0 | CS ÚRS 2021 01 |  | základní | 0.077 | 3.594 | 0 | 0 | 0.084 | 3.9207 | 16 | K | 2 |  |  |  | ROZPOCET | 0 | 0 | 0 | 0 | 0 | 1 | 0 | 16 | -1628413329
92 | K | 712411115 | Provedení povlakové krytiny střech do 30° za studena tmelem asfaltovým | m2 | 46.675 |  | 0 | CS ÚRS 2021 01 |  | základní | 0.048 | 2.2404 | 0 | 0 | 0 | 0 | 16 | K | 2 |  |  |  | ROZPOCET | 0 | 0 | 0 | 0 | 0 | 1 | 0 | 16 | -2020826742
| VV |  | malé balkony M229,M230,M231,M232 | [14 empty] | VV | 2 | 1 | True | 0 | ROZPOCET
| VV |  | 2,86*4,08*4 |  | 46.675 | [12 empty] | VV | 2 | 2 | True | 1 | ROZPOCET
93 | M | 11163155 | lak hydroizolační z modifikovaného asfaltu | t | 0.07 |  | 0 | CS ÚRS 2021 01 |  | základní | 0 | 0 | 1 | 0.07 | 0 | 0 | 32 | M | 2 |  |  |  | ROZPOCET | 0 | 0 | 0 | 0 | 0 | 1 | 0 | 16 | -951252225
| VV |  | 46,675*0,0015 'Přepočtené koeficientem množství |  | 0.07 | [12 empty] | VV | 2 | 2 | False | 1 | ROZPOCET
94 | K | 712341559 | Provedení povlakové krytiny střech do 10° pásy NAIP přitavením v plné ploše | m2 | 60.555 |  | 0 | CS ÚRS 2021 01 |  | základní | 0.179 | 10.8393 | 0.00088 | 0.053288 | 0 | 0 | 16 | K | 2 |  |  |  | ROZPOCET | 0 | 0 | 0 | 0 | 0 | 1 | 0 | 16 | -1546782258
| VV |  | malé balkony M229,M230,M231,M232 | [14 empty] | VV | 2 | 1 | True | 0 | ROZPOCET
| VV |  | 2,86*4,08*4 |  | 46.675 | [12 empty] | VV | 2 | 2 | True | 0 | ROZPOCET
| VV |  | 0,15*2*(2,86+4,08)*4"malé balkony-vytažení na atiku" |  | 8.328 | [12 empty] | VV | 2 | 2 | True | 0 | ROZPOCET
| VV |  | 0,2*(2,86+4,08)*4"malé balkony-horní plocha atiky" |  | 5.552 | [12 empty] | VV | 2 | 2 | True | 0 | ROZPOCET
| VV |  | Součet |  | 60.555 | [12 empty] | VV | 2 | 4 | True | 1 | ROZPOCET
95 | M | 62832134 | pás asfaltový natavitelný oxidovaný tl 4,0mm typu V60 S40 s vložkou ze skleněné rohože, s jemnozrnným minerálním posypem | m2 | 69.638 |  | 0 | CS ÚRS 2021 01 |  | základní | 0 | 0 | 0.0054 | 0.37605 | 0 | 0 | 32 | M | 2 |  |  |  | ROZPOCET | 0 | 0 | 0 | 0 | 0 | 1 | 0 | 16 | 1748020664
| VV |  | malé balkony M229,M230,M231,M232 | [14 empty] | VV | 2 | 1 | True | 0 | ROZPOCET
| VV |  | 2,86*4,08*4 |  | 46.675 | [12 empty] | VV | 2 | 2 | True | 0 | ROZPOCET
| VV |  | 0,15*2*(2,86+4,08)*4"malé balkony-vytažení na atiku" |  | 8.328 | [12 empty] | VV | 2 | 2 | True | 0 | ROZPOCET
| VV |  | 0,2*(2,86+4,08)*4"malé balkony-horní plocha atiky" |  | 5.552 | [12 empty] | VV | 2 | 2 | True | 0 | ROZPOCET
| VV |  | Součet |  | 60.555 | [12 empty] | VV | 2 | 4 | True | 1 | ROZPOCET
| VV |  | 60,555*1,15 'Přepočtené koeficientem množství |  | 69.638 | [12 empty] | VV | 2 | 2 | False | 1 | ROZPOCET
109 | K | 998712203 | Přesun hmot procentní pro krytiny povlakové v objektech v do 24 m | % | 1896.145 |  | 0 | CS ÚRS 2021 01 |  | základní | 0 | 0 | 0 | 0 | 0 | 0 | 16 | K | 2 |  |  |  | ROZPOCET | 0 | 0 | 0 | 0 | 0 | 1 | 0 | 16 | 100222573
| D | 713 | Izolace tepelné |  |  |  | 0 |  |  |  |  | 5.9266 |  | 0.24268 |  | 0 | 2 | D | 1 |  |  |  | ROZPOCET | [6 empty] | 0
110 | K | 713131141 | Montáž izolace tepelné stěn a základů lepením celoplošně rohoží, pásů, dílců, desek | m2 | 28.088 |  | 0 | CS ÚRS 2021 01 |  | základní | 0.211 | 5.9266 | 0.006 | 0.16853 | 0 | 0 | 16 | K | 2 |  |  |  | ROZPOCET | 0 | 0 | 0 | 0 | 0 | 1 | 0 | 16 | -717257841
| VV |  | - pod ÚT | [14 empty] | VV | 2 | 1 | True | 0 | ROZPOCET
| VV |  | 11*2*0,5"v zeleném pásu u hlavního vchodu - pohled severní" |  | 11 | [12 empty] | VV | 2 | 2 | True | 0 | ROZPOCET
| VV |  | 21,36*0,8"v podloubí" |  | 17.088 | [12 empty] | VV | 2 | 2 | True | 0 | ROZPOCET
| VV |  | Součet |  | 28.088 | [12 empty] | VV | 2 | 4 | True | 1 | ROZPOCET
111 | M | 28376016 | deska perimetrická fasádní soklová 150kPa λ=0,035 tl 80mm | m2 | 30.897 |  | 0 | CS ÚRS 2021 01 |  | základní | 0 | 0 | 0.0024 | 0.074153 | 0 | 0 | 32 | M | 2 |  |  |  | ROZPOCET | 0 | 0 | 0 | 0 | 0 | 1 | 0 | 16 | -919333158
| VV |  | 11*2*0,5"v zeleném pásu u hlavního vchodu - pohled severní" |  | 11 | [12 empty] | VV | 2 | 2 | True | 0 | ROZPOCET
| VV |  | 21,36*0,8"v podloubí" |  | 17.088 | [12 empty] | VV | 2 | 2 | True | 0 | ROZPOCET
| VV |  | Součet |  | 28.088 | [12 empty] | VV | 2 | 4 | True | 1 | ROZPOCET
| VV |  | 28,088*1,1 'Přepočtené koeficientem množství |  | 30.897 | [12 empty] | VV | 2 | 2 | False | 1 | ROZPOCET
112 | K | 998713203 | Přesun hmot procentní pro izolace tepelné v objektech v do 24 m | % | 118.082 |  | 0 | CS ÚRS 2021 01 |  | základní | 0 | 0 | 0 | 0 | 0 | 0 | 16 | K | 2 |  |  |  | ROZPOCET | 0 | 0 | 0 | 0 | 0 | 1 | 0 | 16 | -1651551916
| D | 764 | Konstrukce klempířské |  |  |  | 0 |  |  |  |  | 223.5058 |  | 0.368 |  | 1.1327 | 2 | D | 1 |  |  |  | ROZPOCET | [6 empty] | 0
114 | K | 764002851 | Demontáž oplechování parapetů do suti | m | 267.3 |  | 0 | CS ÚRS 2021 01 |  | základní | 0.195 | 52.1235 | 0 | 0 | 0.00167 | 0.44639 | 16 | K | 2 |  |  |  | ROZPOCET | 0 | 0 | 0 | 0 | 0 | 1 | 0 | 16 | -1095771940
115 | K | 764002861 | Demontáž oplechování říms a ozdobných prvků do suti | m | 307.76 |  | 0 | CS ÚRS 2021 01 |  | základní | 0.256 | 78.7866 | 0 | 0 | 0.00223 | 0.6863 | 16 | K | 2 |  |  |  | ROZPOCET | 0 | 0 | 0 | 0 | 0 | 1 | 0 | 16 | -6490601
| VV |  | (17,44+20,2)+21,3*2+45,5"vodorovná římsa 1. odskok" |  | 125.74 | [12 empty] | VV | 2 | 2 | True | 0 | ROZPOCET
| VV |  | (17,44+20,2)+21,3*2+48,34"vodorovná římsa 2. odskok" |  | 128.58 | [12 empty] | VV | 2 | 2 | True | 0 | ROZPOCET
| VV |  | 7,2*2+8,1+6,17*2+7,1+5,75*2"lem předsazeného prosklení hlavního schodiště - severní fasáda" |  | 53.44 | [12 empty] | VV | 2 | 2 | True | 0 | ROZPOCET
| VV |  | Součet |  | 307.76 | [12 empty] | VV | 2 | 4 | True | 1 | ROZPOCET
116 | K | 764226400-K1 | Oplechování parapetů rovných mechanicky kotvené z Al plechu rš 100 mm (nebo polyesterovým povrchem) Al plechu tl. 0,8 mm vč. Al koncovek předomítkových do rš 400 mm, barva stříbrná | m | 241.737 |  | 0 |  |  | základní | 0.284 | 68.6533 | 0.00028 | 0.067686 | 0 | 0 | 16 | K | 2 |  |  |  | ROZPOCET | 0 | 0 | 0 | 0 | 0 | 1 | 0 | 16 | 1302038141
| VV |  | (nebo polyesterovým povrchem) Al plechu tl. 0,8 mm vč. Al koncovek předomítkových do rš 400 mm, barva stříbrná | [14 empty] | VV | 2 | 1 | True | 0 | ROZPOCET
| VV |  | jižní fasáda | [14 empty] | VV | 2 | 1 | True | 0 | ROZPOCET
| VV |  | 2,35*4+2,35*3+2,31*2"výplně otvorů 1.PP-JF" |  | 21.07 | [12 empty] | VV | 2 | 2 | True | 0 | ROZPOCET
| VV |  | 1,95*2+1,96+1,99"výplně otvorů 1.NP-JF" |  | 7.85 | [12 empty] | VV | 2 | 2 | True | 0 | ROZPOCET
| VV |  | 1,99*13"výplně otvorů 2.NP-JF" |  | 25.87 | [12 empty] | VV | 2 | 2 | True | 0 | ROZPOCET
| VV |  | 1,99*13"výplně otvorů .3.NP-JF" |  | 25.87 | [12 empty] | VV | 2 | 2 | True | 0 | ROZPOCET
| VV |  | Mezisoučet jižní fasáda |  | 80.66 | [12 empty] | VV | 2 | 3 | True | 0 | ROZPOCET
| VV |  | severní fasáda | [14 empty] | VV | 2 | 1 | True | 0 | ROZPOCET
| VV |  | 1,96*3+1,96*2+1,91+2,3*3+2,3"výplně otvorů 1.PP-SF" |  | 20.91 | [12 empty] | VV | 2 | 2 | True | 0 | ROZPOCET
| VV |  | 1,99*10"výplně otvorů 1.NP-SF" |  | 19.9 | [12 empty] | VV | 2 | 2 | True | 0 | ROZPOCET
| VV |  | 1,99*10"výplně otvorů 2.NP-SF" |  | 19.9 | [12 empty] | VV | 2 | 2 | True | 0 | ROZPOCET
| VV |  | 1,99*10+6,74"výplně otvorů 3.NP-SF" |  | 26.64 | [12 empty] | VV | 2 | 2 | True | 0 | ROZPOCET
| VV |  | Mezisoučet severní fasáda |  | 87.35 | [12 empty] | VV | 2 | 3 | True | 0 | ROZPOCET
| VV |  | západní fasáda | [14 empty] | VV | 2 | 1 | True | 0 | ROZPOCET
| VV |  | 1,73*0,58*2"výplně otvorů 1.PP-ZF" |  | 2.007 | [12 empty] | VV | 2 | 2 | True | 0 | ROZPOCET
| VV |  | 1,59*2+0,46+1,4+0,44"výplně otvorů 1.NP-ZF" |  | 5.48 | [12 empty] | VV | 2 | 2 | True | 0 | ROZPOCET
| VV |  | 1,99*2+3,32"výplně otvorů 2.NP-ZF" |  | 7.3 | [12 empty] | VV | 2 | 2 | True | 0 | ROZPOCET
| VV |  | 1,99*2+3,35"výplně otvorů 3.NP-ZF" |  | 7.33 | [12 empty] | VV | 2 | 2 | True | 0 | ROZPOCET
| VV |  | Mezisoučet západní fasáda |  | 22.117 | [12 empty] | VV | 2 | 3 | True | 0 | ROZPOCET
| VV |  | východní fasáda | [14 empty] | VV | 2 | 1 | True | 0 | ROZPOCET
| VV |  | 3,05+3,4+1,71+1,72+3,46+3,02"výplně otvorů 1.PP-VF" |  | 16.36 | [12 empty] | VV | 2 | 2 | True | 0 | ROZPOCET
| VV |  | 2,95*5"výplně otvorů 1.NP-VF" |  | 14.75 | [12 empty] | VV | 2 | 2 | True | 0 | ROZPOCET
| VV |  | 1,34*2+2,97*3"výplně otvorů 2.NP-VF" |  | 11.59 | [12 empty] | VV | 2 | 2 | True | 0 | ROZPOCET
| VV |  | 2,97*3"výplně otvorů 3.NP-VF" |  | 8.91 | [12 empty] | VV | 2 | 2 | True | 0 | ROZPOCET
| VV |  | Mezisoučet východní fasáda |  | 51.61 | [12 empty] | VV | 2 | 3 | True | 0 | ROZPOCET
| VV |  | Součet |  | 241.737 | [12 empty] | VV | 2 | 4 | True | 1 | ROZPOCET
117 | K | 764218604-K3 | Oplechování rovné římsy mechanicky kotvené z Pz s upraveným povrchem rš 330 mm (nebo polyesterovým povrchem) Al plechu tl. 0,8 m, barva stříbrná | m | 103.2 |  | 0 |  |  | základní | 0.232 | 23.9424 | 0.00291 | 0.30031 | 0 | 0 | 16 | K | 2 |  |  |  | ROZPOCET | 0 | 0 | 0 | 0 | 0 | 1 | 0 | 16 | 443893527
118 | K | 998764203 | Přesun hmot procentní pro konstrukce klempířské v objektech v do 24 m | % | 1896.268 |  | 0 | CS ÚRS 2015 01 |  | základní | 0 | 0 | 0 | 0 | 0 | 0 | 16 | K | 2 |  |  |  | ROZPOCET | 0 | 0 | 0 | 0 | 0 | 1 | 0 | 16 | -534012754
| D | 767 | Konstrukce zámečnické |  |  |  | 0 |  |  |  |  | 95.0929 |  | 0.001704 |  | 0.5721 | 2 | D | 1 |  |  |  | ROZPOCET | [6 empty] | 0
137 | K | 7670001.R | Demontáž, nastavení ocel. konzol a zpětná mtž stáv. informační tabule MÉSTSKÉ POLICIE | kus | 1 |  | 0 |  |  | základní | 0 | 0 | 0 | 0 | 0 | 0 | 16 | K | 2 |  |  |  | ROZPOCET | 0 | 0 | 0 | 0 | 0 | 1 | 0 | 16 | 1059752365
138 | K | 7670003.R | Demontáž a zpětná mtž teplotního čidla | ks | 1 |  | 0 |  |  | základní | 0 | 0 | 0 | 0 | 0 | 0 | 16 | K | 2 |  |  |  | ROZPOCET | 0 | 0 | 0 | 0 | 0 | 1 | 0 | 16 | -529652977
139 | K | 7670004.R | Demontáž vlajkových držáků | ks | 2 |  | 0 |  |  | základní | 0 | 0 | 0 | 0 | 0 | 0 | 16 | K | 2 |  |  |  | ROZPOCET | 0 | 0 | 0 | 0 | 0 | 1 | 0 | 16 | 1528822054
140 | K | 7670005.R | Prodloužení vzduchotechnické mříže do kotelny | ks | 1 |  | 0 |  |  | základní | 0 | 0 | 0 | 0 | 0 | 0 | 16 | K | 2 |  |  |  | ROZPOCET | 0 | 0 | 0 | 0 | 0 | 1 | 0 | 16 | 1967717158
141 | K | 7670006.R | Demontáž a zpětná montáž poštovní schránky vč. kotevního materiálu | ks | 1 |  | 0 |  |  | základní | 0 | 0 | 0 | 0 | 0 | 0 | 16 | K | 2 |  |  |  | ROZPOCET | 0 | 0 | 0 | 0 | 0 | 1 | 0 | 16 | 1255863503
142 | K | 767161813 | Demontáž zábradlí nerozebíratelného hmotnosti 1m zábradlí do 20 kg | m | 27.544 |  | 0 | CS ÚRS 2015 01 |  | základní | 0.513 | 14.1301 | 0 | 0 | 0.016 | 0.4407 | 16 | K | 2 |  |  |  | ROZPOCET | 0 | 0 | 0 | 0 | 0 | 1 | 0 | 16 | -681906930
| VV |  | (2,806+4,08)*4"balkony 2.Np" |  | 27.544 | [12 empty] | VV | 2 | 2 | True | 1 | ROZPOCET
143 | K | 767161850.R | Demontáž madel rovných vč. výměny objímek u sloupů | m | 43.8 |  | 0 |  |  | základní | 0.364 | 15.9432 | 0 | 0 | 0.003 | 0.1314 | 16 | K | 2 |  |  |  | ROZPOCET | 0 | 0 | 0 | 0 | 0 | 1 | 0 | 16 | 752603741
| VV |  | 6*3,6+2,04"1.PP - východní pohled" |  | 23.64 | [12 empty] | VV | 2 | 2 | True | 0 | ROZPOCET
| VV |  | 6*3,36"1.NP - západní podhled" |  | 20.16 | [12 empty] | VV | 2 | 2 | True | 0 | ROZPOCET
| VV |  | Součet |  | 43.8 | [12 empty] | VV | 2 | 4 | True | 1 | ROZPOCET
144 | K | 767662018.R | Demontáž, úprava (zkrácení) a zpětná montáž zábradlí - u nerez komína | m | 1 |  | 0 |  |  | základní | 0 | 0 | 0 | 0 | 0 | 0 | 16 | K | 2 |  |  |  | ROZPOCET | 0 | 0 | 0 | 0 | 0 | 1 | 0 | 16 | 1739992136
145 | K | 767662019-Z2 | Demontáž, úprava a oprava konstrukce stáv. mříží vč. úpravy rozměrů a kotvení | ks | 5 |  | 0 |  |  | základní | 0 | 0 | 0 | 0 | 0 | 0 | 16 | K | 2 |  |  |  | ROZPOCET | 0 | 0 | 0 | 0 | 0 | 1 | 0 | 16 | -1716427258
146 | K | 767662019-Z3 | Demontáž, úprava a oprava konstrukce stáv. mříží (rozměr 2,35x0,8m) vč. úpravy rozměrů a kotvení, zpětná montáž | ks | 10 |  | 0 |  |  | základní | 0 | 0 | 0 | 0 | 0 | 0 | 16 | K | 2 |  |  |  | ROZPOCET | 0 | 0 | 0 | 0 | 0 | 1 | 0 | 16 | 882371808
147 | K | 767662019-Z4 | Výroba, dodávka a montáž nové ocel. mříže o rozměru 1,45 x 0,5 m | ks | 2 |  | 0 |  |  | základní | 0 | 0 | 0 | 0 | 0 | 0 | 16 | K | 2 |  |  |  | ROZPOCET | 0 | 0 | 0 | 0 | 0 | 1 | 0 | 16 | 821133262
148 | K | 767161334-Z5 | Výroba, dod a mtž nerez zábradlí - balkony | m | 28.4 |  | 0 |  |  | základní | 1.682 | 47.7688 | 6e-05 | 0.001704 | 0 | 0 | 16 | K | 2 |  |  |  | ROZPOCET | 0 | 0 | 0 | 0 | 0 | 1 | 0 | 16 | 178299728
| VV |  | (4,2+2,9)*4 |  | 28.4 | [12 empty] | VV | 2 | 2 | True | 1 | ROZPOCET
149 | K | 767165111-Z6 | Výroba, dodávka a montáž nových rovných madel z nerezových trubek prům. 60/4 vč. koncovek prům.110/60 tl.3mm k želbet sloupům | m | 40.4 |  | 0 |  |  | základní | 0.427 | 17.2508 | 0 | 0 | 0 | 0 | 16 | K | 2 |  |  |  | ROZPOCET | 0 | 0 | 0 | 0 | 0 | 1 | 0 | 16 | -1318799882
| VV |  | 3,8*10 |  | 38 | [12 empty] | VV | 2 | 2 | True | 0 | ROZPOCET
| VV |  | 2,4*1 |  | 2.4 | [12 empty] | VV | 2 | 2 | True | 0 | ROZPOCET
| VV |  | Součet |  | 40.4 | [12 empty] | VV | 2 | 4 | True | 1 | ROZPOCET
150 | K | 998767203 | Přesun hmot procentní pro zámečnické konstrukce v objektech v do 24 m | % | 4780.711 |  | 0 | CS ÚRS 2015 01 |  | základní | 0 | 0 | 0 | 0 | 0 | 0 | 16 | K | 2 |  |  |  | ROZPOCET | 0 | 0 | 0 | 0 | 0 | 1 | 0 | 16 | -1116057726
| D | 771 | Podlahy z dlaždic |  |  |  | 0 |  |  |  |  | 8.132 |  | 0.072924 |  | 0 | 2 | D | 1 |  |  |  | ROZPOCET | [6 empty] | 0
151 | K | 771474112 | Montáž soklů z dlaždic keramických rovných flexibilní lepidlo v do 90 mm | m | 42.8 |  | 0 | CS ÚRS 2021 01 |  | základní | 0.19 | 8.132 | 0.00043 | 0.018404 | 0 | 0 | 16 | K | 2 |  |  |  | ROZPOCET | 0 | 0 | 0 | 0 | 0 | 1 | 0 | 16 | 1204497788
| VV |  | 21,4"západní podloubí" |  | 21.4 | [12 empty] | VV | 2 | 2 | True | 0 | ROZPOCET
| VV |  | 21,4"východní podloubí" |  | 21.4 | [12 empty] | VV | 2 | 2 | True | 0 | ROZPOCET
| VV |  | Součet |  | 42.8 | [12 empty] | VV | 2 | 4 | True | 1 | ROZPOCET
152 | M | 59761275 | sokl-dlažba keramická slinutá hladká do interiéru i exteriéru 330x80mm | kus | 116 |  | 0 | CS ÚRS 2021 01 |  | základní | 0 | 0 | 0.00047 | 0.05452 | 0 | 0 | 32 | M | 2 |  |  |  | ROZPOCET | 0 | 0 | 0 | 0 | 0 | 1 | 0 | 16 | -1736072280
| VV |  | 109,433962264151*1,06 'Přepočtené koeficientem množství |  | 116 | [12 empty] | VV | 2 | 2 | False | 1 | ROZPOCET
153 | K | 998771203 | Přesun hmot procentní pro podlahy z dlaždic v objektech v do 24 m | % | 129.74 |  | 0 | CS ÚRS 2015 01 |  | základní | 0 | 0 | 0 | 0 | 0 | 0 | 16 | K | 2 |  |  |  | ROZPOCET | 0 | 0 | 0 | 0 | 0 | 1 | 0 | 16 | -1285949305
| D | 773 | Podlahy z litého teraca |  |  |  | 0 |  |  |  |  | 194.761 |  | 10.2896 |  | 0 | 2 | D | 1 |  |  |  | ROZPOCET | [6 empty] | 0
154 | K | 773200949.R | Opravy schodišť z litého teraca - stupně - doplnění, zatmelení, čištění jehlováním, napuštění | m2 | 3.833 |  | 0 |  |  | základní | 0.487 | 1.8667 | 0.02029 | 0.077772 | 0 | 0 | 16 | K | 2 |  |  |  | ROZPOCET | 0 | 0 | 0 | 0 | 0 | 1 | 0 | 16 | -476911395
| VV |  | 2,1*(2*(0,14+0,31)+2*(0,14+0,3)+1*(0,15*0,3))"schody 1.NP - západní fasáda" |  | 3.833 | [12 empty] | VV | 2 | 2 | True | 1 | ROZPOCET
155 | K | 773200959.R | Opravy schodišť z litého teraca - soklový profil - doplnění, zatmelení, čištění jehlováním, napuštění | m2 | 0.72 |  | 0 |  |  | základní | 0.487 | 0.35064 | 0.02029 | 0.014609 | 0 | 0 | 16 | K | 2 |  |  |  | ROZPOCET | 0 | 0 | 0 | 0 | 0 | 1 | 0 | 16 | -1363756128
| VV |  | 1.PP | [14 empty] | VV | 2 | 1 | True | 0 | ROZPOCET
| VV |  | 1,6*(0,3+0,15) |  | 0.72 | [12 empty] | VV | 2 | 2 | True | 1 | ROZPOCET
156 | K | 773200969.R | Opravy sloupů z litého teraca - doplnění, zatmelení, čištění jehlováním, napuštění | m2 | 44.334 |  | 0 |  |  | základní | 0.487 | 21.5907 | 0.02029 | 0.89954 | 0 | 0 | 16 | K | 2 |  |  |  | ROZPOCET | 0 | 0 | 0 | 0 | 0 | 1 | 0 | 16 | 1100433257
| VV |  | (2*PI*0,2*1,75)*6"1.PP" |  | 13.195 | [12 empty] | VV | 2 | 2 | True | 0 | ROZPOCET
| VV |  | (2*PI*0,2*4,13)*6"1.NP" |  | 31.139 | [12 empty] | VV | 2 | 2 | True | 0 | ROZPOCET
| VV |  | Součet |  | 44.334 | [12 empty] | VV | 2 | 4 | True | 1 | ROZPOCET
157 | K | 773611150_1R | Obklady z přírodního litého teraca krycích desek tl 40 mm rozvinuté šířky přes 400 mm do 600 mm - dodatečně | bm | 59.04 |  | 0 |  |  | základní | 2.452 | 144.7661 | 0.15 | 8.856 | 0 | 0 | 16 | K | 2 |  |  |  | ROZPOCET | 0 | 0 | 0 | 0 | 0 | 1 | 0 | 16 | 1541182210
| VV |  | 3,6*5+2,04"1.PP" |  | 20.04 | [12 empty] | VV | 2 | 2 | True | 0 | ROZPOCET
| VV |  | 3,6*5"1.NP" |  | 18 | [12 empty] | VV | 2 | 2 | True | 0 | ROZPOCET
| VV |  | 21"vně stěna pod parapety" |  | 21 | [12 empty] | VV | 2 | 2 | True | 0 | ROZPOCET
| VV |  | Součet |  | 59.04 | [12 empty] | VV | 2 | 4 | True | 1 | ROZPOCET
158 | K | 773721150.R | Obklad stěn tl. 20 mm přírodním litým teracem - teracová omítka pemrlovaná | m2 | 7.35 |  | 0 |  |  | základní | 2.452 | 18.0222 | 0.0531 | 0.39028 | 0 | 0 | 16 | K | 2 |  |  |  | ROZPOCET | 0 | 0 | 0 | 0 | 0 | 1 | 0 | 16 | 240866844
| VV |  | 1.PP | [14 empty] | VV | 2 | 1 | True | 0 | ROZPOCET
| VV |  | (0,6+0,1)/2*21"vně stěna pod parapety" |  | 7.35 | [12 empty] | VV | 2 | 2 | True | 1 | ROZPOCET
159 | K | 773992003.R | Výplně dilatačních spár litého teraca profily z kovu | m | 75.6 |  | 0 |  |  | základní | 0.108 | 8.1648 | 0.00068 | 0.051408 | 0 | 0 | 16 | K | 2 |  |  |  | ROZPOCET | 0 | 0 | 0 | 0 | 0 | 1 | 0 | 16 | -555372582
| VV |  | (7+14)*(0,7*2+0,4) |  | 37.8 | [12 empty] | VV | 2 | 2 | True | 0 | ROZPOCET
| VV |  | (7+14)*(0,7*2+0,4) |  | 37.8 | [12 empty] | VV | 2 | 2 | True | 0 | ROZPOCET
| VV |  | Součet |  | 75.6 | [12 empty] | VV | 2 | 4 | True | 1 | ROZPOCET
160 | K | 998773203 | Přesun hmot procentní pro podlahy teracové lité v objektech v do 24 m | % | 4790.851 |  | 0 | CS ÚRS 2015 01 |  | základní | 0 | 0 | 0 | 0 | 0 | 0 | 16 | K | 2 |  |  |  | ROZPOCET | 0 | 0 | 0 | 0 | 0 | 1 | 0 | 16 | -223937693
| D | 781 | Dokončovací práce - obklady |  |  |  | 0 |  |  |  |  | 3.4677 |  | 0.10986 |  | 0 | 2 | D | 1 |  |  |  | ROZPOCET | [6 empty] | 0
161 | K | 781774113 | Montáž obkladů vnějších z dlaždic keramických hladkých do 12 ks/m2 lepených flexibilním lepidlem | m2 | 4.051 |  | 0 | CS ÚRS 2021 01 |  | základní | 0.626 | 2.5359 | 0.006 | 0.024306 | 0 | 0 | 16 | K | 2 |  |  |  | ROZPOCET | 0 | 0 | 0 | 0 | 0 | 1 | 0 | 16 | -912267867
| VV |  | (0,12*2+1,4)*(0,12+2,35)"u bankomatu - západní fasáda" |  | 4.051 | [12 empty] | VV | 2 | 2 | True | 1 | ROZPOCET
162 | M | 59761434 | dlažba keramická slinutá hladká do interiéru i exteriéru pro vysoké mechanické namáhání přes 9 do 12ks/m2 | m2 | 4.456 |  | 0 | CS ÚRS 2021 01 |  | základní | 0 | 0 | 0.0192 | 0.085555 | 0 | 0 | 32 | M | 2 |  |  |  | ROZPOCET | 0 | 0 | 0 | 0 | 0 | 1 | 0 | 16 | 1711469254
| VV |  | 4,051*1,1 'Přepočtené koeficientem množství |  | 4.456 | [12 empty] | VV | 2 | 2 | False | 1 | ROZPOCET
163 | K | 781779191 | Příplatek k montáži obkladů vnějších z dlaždic keramických za plochu do 10 m2 | m2 | 4.051 |  | 0 | CS ÚRS 2021 01 |  | základní | 0.13 | 0.52663 | 0 | 0 | 0 | 0 | 16 | K | 2 |  |  |  | ROZPOCET | 0 | 0 | 0 | 0 | 0 | 1 | 0 | 16 | -2045544645
164 | K | 781779196 | Příplatek k montáži obkladů vnějších z dlaždic keramických za spárování tmelem barevným | m2 | 4.051 |  | 0 | CS ÚRS 2021 01 |  | základní | 0.1 | 0.4051 | 0 | 0 | 0 | 0 | 16 | K | 2 |  |  |  | ROZPOCET | 0 | 0 | 0 | 0 | 0 | 1 | 0 | 16 | 1153680933
165 | K | 998781203 | Přesun hmot procentní pro obklady keramické v objektech v do 24 m | % | 40.392 |  | 0 | CS ÚRS 2021 01 |  | základní | 0 | 0 | 0 | 0 | 0 | 0 | 16 | K | 2 |  |  |  | ROZPOCET | 0 | 0 | 0 | 0 | 0 | 1 | 0 | 16 | 1340323451
| D | 783 | Dokončovací práce - nátěry |  |  |  | 0 |  |  |  |  | 88.6363 |  | 0.043497 |  | 0 | 2 | D | 1 |  |  |  | ROZPOCET | [6 empty] | 0
166 | K | 783306811 | Odstranění nátěru ze zámečnických konstrukcí oškrábáním | m2 | 96.659 |  | 0 | CS ÚRS 2021 01 |  | základní | 0.295 | 28.5144 | 0 | 0 | 0 | 0 | 16 | K | 2 |  |  |  | ROZPOCET | 0 | 0 | 0 | 0 | 0 | 1 | 0 | 16 | 1142785775
| VV |  | 1,2*6*2+0,3*6*2+2,4*(0,3*2+2,4)"lávka - zábradlí + ocel kce" |  | 25.2 | [12 empty] | VV | 2 | 2 | True | 0 | ROZPOCET
| VV |  | 2,2*1,1"zábradlí u vně schodiště - jižní fasáda" |  | 2.42 | [12 empty] | VV | 2 | 2 | True | 0 | ROZPOCET
| VV |  | 30,439"mříže" |  | 30.439 | [12 empty] | VV | 2 | 2 | True | 0 | ROZPOCET
| VV |  | 3,36*5+3,6*5+2,04"madla mezi sloupy" |  | 36.84 | [12 empty] | VV | 2 | 2 | True | 0 | ROZPOCET
| VV |  | 1,2*0,8+0,6*1,2+0,2*0,4"dvířka na fasádě + pilíře HUP" |  | 1.76 | [12 empty] | VV | 2 | 2 | True | 0 | ROZPOCET
| VV |  | Součet |  | 96.659 | [12 empty] | VV | 2 | 4 | True | 1 | ROZPOCET
167 | K | 783301303 | Bezoplachové odrezivění zámečnických konstrukcí | m2 | 96.659 |  | 0 | CS ÚRS 2021 01 |  | základní | 0.1 | 9.6659 | 7e-05 | 0.0067661 | 0 | 0 | 16 | K | 2 |  |  |  | ROZPOCET | 0 | 0 | 0 | 0 | 0 | 1 | 0 | 16 | 2039674260
168 | K | 783314203 | Základní antikorozní jednonásobný syntetický samozákladující nátěr zámečnických konstrukcí | m2 | 96.659 |  | 0 | CS ÚRS 2021 01 |  | základní | 0.184 | 17.7853 | 0.00014 | 0.013532 | 0 | 0 | 16 | K | 2 |  |  |  | ROZPOCET | 0 | 0 | 0 | 0 | 0 | 1 | 0 | 16 | 1341695524
169 | K | 783315101 | Mezinátěr jednonásobný syntetický standardní zámečnických konstrukcí | m2 | 96.659 |  | 0 | CS ÚRS 2021 01 |  | základní | 0.166 | 16.0454 | 0.00012 | 0.011599 | 0 | 0 | 16 | K | 2 |  |  |  | ROZPOCET | 0 | 0 | 0 | 0 | 0 | 1 | 0 | 16 | -99058013
170 | K | 783317101 | Krycí jednonásobný syntetický standardní nátěr zámečnických konstrukcí | m2 | 96.659 |  | 0 | CS ÚRS 2021 01 |  | základní | 0.172 | 16.6253 | 0.00012 | 0.011599 | 0 | 0 | 16 | K | 2 |  |  |  | ROZPOCET | 0 | 0 | 0 | 0 | 0 | 1 | 0 | 16 | -1167123251
| D | 784 | Dokončovací práce - malby a tapety |  |  |  | 0 |  |  |  |  | 8.3388 |  | 0 |  | 0 | 2 | D | 1 |  |  |  | ROZPOCET | [6 empty] | 0
171 | K | 784171101 | Zakrytí vnitřních podlah včetně pozdějšího odkrytí | m2 | 369.36 |  | 0 | CS ÚRS 2021 01 |  | základní | 0.012 | 4.4323 | 0 | 0 | 0 | 0 | 16 | K | 2 |  |  |  | ROZPOCET | 0 | 0 | 0 | 0 | 0 | 1 | 0 | 16 | -436028430
| VV |  | 7*2,7*2 |  | 37.8 | [12 empty] | VV | 2 | 2 | True | 0 | ROZPOCET
| VV |  | 2*2*2 |  | 8 | [12 empty] | VV | 2 | 2 | True | 0 | ROZPOCET
| VV |  | 36*3,3*2 |  | 237.6 | [12 empty] | VV | 2 | 2 | True | 0 | ROZPOCET
| VV |  | 5*3,5*2 |  | 35 | [12 empty] | VV | 2 | 2 | True | 0 | ROZPOCET
| VV |  | 2*1*2 |  | 4 | [12 empty] | VV | 2 | 2 | True | 0 | ROZPOCET
| VV |  | 1*2*2 |  | 4 | [12 empty] | VV | 2 | 2 | True | 0 | ROZPOCET
| VV |  | 1*2*2 |  | 4 | [12 empty] | VV | 2 | 2 | True | 0 | ROZPOCET
| VV |  | 1*4*2 |  | 8 | [12 empty] | VV | 2 | 2 | True | 0 | ROZPOCET
| VV |  | 1*2*2 |  | 4 | [12 empty] | VV | 2 | 2 | True | 0 | ROZPOCET
| VV |  | 1*6,74*4 |  | 26.96 | [12 empty] | VV | 2 | 2 | True | 0 | ROZPOCET
| VV |  | Součet |  | 369.36 | [12 empty] | VV | 2 | 4 | True | 1 | ROZPOCET
172 | K | 784171111 | Zakrytí vnitřních ploch stěn v místnostech výšky do 3,80 m | m2 | 244.154 |  | 0 | CS ÚRS 2021 01 |  | základní | 0.016 | 3.9065 | 0 | 0 | 0 | 0 | 16 | K | 2 |  |  |  | ROZPOCET | 0 | 0 | 0 | 0 | 0 | 1 | 0 | 16 | 964193693
| VV |  | 7*(2,53*0,88)"OK-1" |  | 15.585 | [12 empty] | VV | 2 | 2 | True | 0 | ROZPOCET
| VV |  | 2*(1,73*0,64)"OK-2" |  | 2.214 | [12 empty] | VV | 2 | 2 | True | 0 | ROZPOCET
| VV |  | 36*(2,15*1,84)"OK-3" |  | 142.416 | [12 empty] | VV | 2 | 2 | True | 0 | ROZPOCET
| VV |  | 5*(3,13*1,77)"OK-4" |  | 27.701 | [12 empty] | VV | 2 | 2 | True | 0 | ROZPOCET
| VV |  | 2*(0,5*1,89)"OK-5" |  | 1.89 | [12 empty] | VV | 2 | 2 | True | 0 | ROZPOCET
| VV |  | 1*(1,73*1,75)"OK-6" |  | 3.028 | [12 empty] | VV | 2 | 2 | True | 0 | ROZPOCET
| VV |  | 1*(1,4*1,75)"OK-7" |  | 2.45 | [12 empty] | VV | 2 | 2 | True | 0 | ROZPOCET
| VV |  | 1*(3,5*1,84)"OK-8" |  | 6.44 | [12 empty] | VV | 2 | 2 | True | 0 | ROZPOCET
| VV |  | 1*(1,33*1,8)"OK-9" |  | 2.394 | [12 empty] | VV | 2 | 2 | True | 0 | ROZPOCET
| VV |  | 1*(6,74*5,94)"OK-10" |  | 40.036 | [12 empty] | VV | 2 | 2 | True | 0 | ROZPOCET
| VV |  | Součet |  | 244.154 | [12 empty] | VV | 2 | 4 | True | 1 | ROZPOCET
| D | M | Práce a dodávky M |  |  |  | 0 |  |  |  |  | 0 |  | 0 |  | 0 | 3 | D | 0 |  |  |  | ROZPOCET | [6 empty] | 0
| D | 21-M | Elektromontáže |  |  |  | 0 |  |  |  |  | 0 |  | 0 |  | 0 | 3 | D | 1 |  |  |  | ROZPOCET | [6 empty] | 0
173 | K | 0210021.R | Demontáž a zpětná montáž stáv.stropních svítidel na zateplený podhled ve vstupu vč. výměny zdrojů | kpl | 6 |  | 0 |  |  | základní | 0 | 0 | 0 | 0 | 0 | 0 | 4 | K | 2 |  |  |  | ROZPOCET | 0 | 0 | 0 | 0 | 0 | 1 | 0 | 4 | 102011070
174 | K | 0210022.R | Přeložení a uložení rozvodů slaboproudu do chrániček nebo protahovacích lišt, které budou uloženy v KZS fasády | kpl | 1 |  | 0 |  |  | základní | 0 | 0 | 0 | 0 | 0 | 0 | 4 | K | 2 |  |  |  | ROZPOCET | 0 | 0 | 0 | 0 | 0 | 1 | 0 | 4 | 9774947
175 | K | 0210023.R | Demontáž a zpětná montáž koncových prvků slaboproudých rozvodů (poplach. signalizace) | ks | 1 |  | 0 |  |  | základní | 0 | 0 | 0 | 0 | 0 | 0 | 4 | K | 2 |  |  |  | ROZPOCET | 0 | 0 | 0 | 0 | 0 | 1 | 0 | 4 | -1951330419
176 | K | 0210024.R | Zjištění funkčnosti stáv. slaboproudých rozvodů, vložení do chrániček | kpl | 1 |  | 0 |  |  | základní | 0 | 0 | 0 | 0 | 0 | 0 | 4 | K | 2 |  |  |  | ROZPOCET | 0 | 0 | 0 | 0 | 0 | 1 | 0 | 4 | -651636683
177 | K | 021-006 | VÝMĚNA SVISLÝCH VEDENÍ HROMOSVODŮ včetně prodloužení kotev - vč. revizní zprávy | m | 96 |  | 0 |  |  | základní | 0 | 0 | 0 | 0 | 0 | 0 | 4 | K | 2 |  |  |  | ROZPOCET | 0 | 0 | 0 | 0 | 0 | 1 | 0 | 4 | 1589905660

## 22-21-03-PR-00-HOF2 - Ost...
{18d0f2b4-b752-41a4-b4ce-9ff35b3ba681}
2
| KRYCÍ LIST SOUPISU PRACÍ | [7 empty] | v --- níže se nacházejí doplnkové a pomocné údaje k sestavám --- v | [8 empty] | False
Stavba:
OPRAVA FASÁDY BUDOVY MěÚ č.p. 640 v HOŘOVICÍCH
Objekt:
22-21-03-PR-00-HOF2 - Ostatní náklady stavby
| KSO: |  | 801 61 |  |  | CC-CZ:
| Místo: |  | Hořovice |  |  | Datum: | 3. 3. 2021
| Zadavatel: |  |  |  |  | IČ:
|  | Město Hořovice,Palackého nám.2,268 01 Hořovice |  |  |  | DIČ:
| Zhotovitel: |  |  |  |  | IČ:
|  | bude vybrán dle VŘ |  |  |  | DIČ:
| Projektant: |  |  |  |  | IČ: | 09486291
|  | SPEKTRA PRO s.r.o.,V Hlinkách 1548,266 01 Beroun |  |  |  | DIČ: | CZ09486291
| Zpracovatel: |  |  |  |  | IČ:
|  | pí. Lenka Dejdarová |  |  |  | DIČ:
Poznámka:
Dle dokumentace pro provedení stavby zpracované 08/2015 aktualizací databáze URS 2015 na URS 2021/I.
| Cena bez DPH | [5 empty] | 0
|  |  | Základ daně |  |  | Sazba daně | Výše daně
| DPH | základní | 0 |  |  | 21% | 0
|  | snížená | 0 |  |  | 15% | 0
|  | zákl. přenesená | 0 |  |  | 21% | 0
|  | sníž. přenesená | 0 |  |  | 15% | 0
|  | nulová | 0 |  |  | 0% | 0
| Cena s DPH |  |  | v | CZK |  | 0
| Projektant |  |  | Zpracovatel
| Datum a podpis: |  | Razítko | Datum a podpis: |  |  | Razítko
| Objednavatel |  |  | Zhotovitel
| Datum a podpis: |  | Razítko | Datum a podpis: |  |  | Razítko
REKAPITULACE ČLENĚNÍ SOUPISU PRACÍ
Stavba:
OPRAVA FASÁDY BUDOVY MěÚ č.p. 640 v HOŘOVICÍCH
Objekt:
22-21-03-PR-00-HOF2 - Ostatní náklady stavby
Místo: |  |  | Hořovice |  |  | Datum: | 3. 3. 2021
Zadavatel: |  |  | Město Hořovice,Palackého nám.2,268 01 Hořovice |  |  | Projektant: | SPEKTRA PRO s.r.o.,V Hlinkách 1548,266 01 Beroun
Zhotovitel: |  |  | bude vybrán dle VŘ |  |  | Zpracovatel: | pí. Lenka Dejdarová
Kód dílu - Popis | [6 empty] | Cena celkem [CZK]
Náklady ze soupisu prací | [6 empty] | 0 | [11 empty] | -1
| VRN - Vedlejší rozpočtové náklady | [5 empty] | 0
| VRN3 - Zařízení staveniště | [5 empty] | 0
| VRN4 - Inženýrská činnost | [5 empty] | 0
SOUPIS PRACÍ
Stavba:
OPRAVA FASÁDY BUDOVY MěÚ č.p. 640 v HOŘOVICÍCH
Objekt:
22-21-03-PR-00-HOF2 - Ostatní náklady stavby
Místo: |  |  | Hořovice |  |  | Datum: | 3. 3. 2021
Zadavatel: |  |  | Město Hořovice,Palackého nám.2,268 01 Hořovice |  |  | Projektant: | SPEKTRA PRO s.r.o.,V Hlinkách 1548,266 01 Beroun
Zhotovitel: |  |  | bude vybrán dle VŘ |  |  | Zpracovatel: | pí. Lenka Dejdarová
PČ | Typ | Kód | Popis | MJ | Množství | J.cena [CZK] | Cena celkem [CZK] | Cenová soustava |  | DPH | J. Nh [h] | Nh celkem [h] | J. hmotnost [t] | Hmotnost celkem [t] | J. suť [t] | Suť Celkem [t]
Náklady soupisu celkem | [6 empty] | 0 |  |  |  |  | 0 |  | 0 |  | 0 |  | D | -1 | [7 empty] | 0
| D | VRN | Vedlejší rozpočtové náklady |  |  |  | 0 |  |  |  |  | 0 |  | 0 |  | 0 | 5 | D | 0 | ROZPOCET | [6 empty] | 0
| D | VRN3 | Zařízení staveniště |  |  |  | 0 |  |  |  |  | 0 |  | 0 |  | 0 | 5 | D | 1 | ROZPOCET | [6 empty] | 0
1 | K | 030001000 | Zařízení staveniště | kpl | 1 |  | 0 | CS ÚRS 2021 01 |  | základní | 0 | 0 | 0 | 0 | 0 | 0 | 1024 | K | 2 | ROZPOCET | 0 | 0 | 0 | 0 | 0 | 1 | 0 | 1024 | -1634476649
2 | K | 033002000 | Připojení staveniště na inženýrské sítě | kpl | 1 |  | 0 | CS ÚRS 2021 01 |  | základní | 0 | 0 | 0 | 0 | 0 | 0 | 1024 | K | 2 | ROZPOCET | 0 | 0 | 0 | 0 | 0 | 1 | 0 | 1024 | -1765843659
3 | K | 034103000 | Oplocení staveniště v dl. 187m po dobu realizace | kpl | 1 |  | 0 | CS ÚRS 2021 01 |  | základní | 0 | 0 | 0 | 0 | 0 | 0 | 1024 | K | 2 | ROZPOCET | 0 | 0 | 0 | 0 | 0 | 1 | 0 | 1024 | -703823776
| D | VRN4 | Inženýrská činnost |  |  |  | 0 |  |  |  |  | 0 |  | 0 |  | 0 | 5 | D | 1 | ROZPOCET | [6 empty] | 0
4 | K | 045002000 | Kompletační a koordinační činnost | kpl | 1 |  | 0 | CS ÚRS 2015 01 |  | základní | 0 | 0 | 0 | 0 | 0 | 0 | 1024 | K | 2 | ROZPOCET | 0 | 0 | 0 | 0 | 0 | 1 | 0 | 1024 | -1873885945