## Rekapitulace ICT
2.ZŠ Hořovice - úprava ICT infrastruktury
č.p. | Specifikace položky | Cena
1 | ICT - pasivní rozvody - etapa A | 0
2 | ICT - aktivní prvky - etapa A | 0
3 | ICT - aktivní prvky - etapa B | 0
4 | Jednotný čas - etapa B | 0
| Mezisoučet | 0
Celkem cena bez DPH |  | 0
DPH 21% |  | 0
Celkem cena včetně DPH |  | 0

## ICT - rozvody
Výkaz výměr
č.p. | Specifikace položky | MJ | počet | Materiál |  | Montáž
|  |  |  | Kč/MJ | Cena celkem | Kč/MJ | Cena celkem
ICT - pasivní rozvody
Rozvaděče
1 | 19´´ stojanový datový rozvaděč, 37U, š.800 x hl.1000mm, rozebíratelný, standardní provedení (FD3a) | ks | 1 |  | 0 |  | 0
2 | 19´´ nástěnný datový rozvaděč, 18U, š.600 x hl.400mm, standardní provedení (FD1b, FD3b) | ks | 2 |  | 0 |  | 0
3 | 19´´ nástěnný datový rozvaděč, 18U, š.600 x hl.500mm, standardní provedení (FD-1a, FD1a, FD1c, FD2a, FD2b) | ks | 5 |  | 0 |  | 0
4 | Ventilační jednotka do rozvaděče š.800 x hl.1000, 6x motor vč. termostatu, instalace do stropu, vč. příslušenství (do FD3a) | ks | 1 |  | 0 |  | 0
5 | Vertikální kabelový management, 37U, prává i levá strana, plastová oka (do FD3a) | kpl | 1 |  | 0 |  | 0
6 | 19´´ management panel, 1U, plastová oka, jednostranný | ks | 55 |  | 0 |  | 0
7 | 19´´ napájecí panel, 6x 230V UTE, přep. ochrana 3.st. | ks | 10 |  | 0 |  | 0
8 | 19" optická vana, 1U, čelní panel pro max. 24xSC, Kompletně vybavená pro 24x SC/PC OS2 vč. příslušenství (kazety, ochrany, spojky SC/SC, management apod., bez pigtailů) součást systémové záruky výrobce pro celou datovou linku | kpl | 5 |  | 0 |  | 0
9 | 19" optická vana, 1U, čelní panel pro max. 24xSC, Kompletně vybavená pro 8x SC/PC OS2 vč. příslušenství (kazety, ochrany, spojky SC/SC, management apod., bez pigtailů) součást systémové záruky výrobce pro celou datovou linku | kpl | 9 |  | 0 |  | 0
10 | 19´´ patch panel, 1U, 24xRJ45, cat.6, UTP, osazený, s vyvazovací lištou Moduly Cat6 UTP pro vodiče AWG 22-26, Kompatibilní s IEC 60512-99-001/002, Garance reterminací inst. kabelu min. 20x, garance min. 1000x zapojovacích cyklů, součást systémové záruky výrobce pro celou datovou linku | ks | 24 |  | 0 |  | 0
11 | Ostatní drobné nespecifikované příslušenství rozvaděčů (vyvazovací program, příchytky, spojovací materiál apod.) | kpl | 1 |  | 0 |  | 0
mezisoučet: |  |  |  |  | 0 |  | 0
Rozvody
12 | Komunikační zásuvka, 2xRJ45, cat.6, UTP, úhlová, instalace na povrch, design dle výběru ABB, barva bílá Moduly Cat6 UTP pro vodiče AWG 22-26, Kompatibilní s IEC 60512-99-001/002, Garance reterminací inst. kabelu min. 20x, garance min. 1000x zapojovacích cyklů, součást systémové záruky výrobce pro celou datovou linku | ks | 178 |  | 0 |  | 0
13 | Komunikační zásuvka, 2xRJ45, cat.6, UTP, modul 45x45, barva bílá Moduly Cat6 UTP pro vodiče AWG 22-26, Kompatibilní s IEC 60512-99-001/002, Garance reterminací inst. kabelu min. 20x, garance min. 1000x zapojovacích cyklů, součást systémové záruky výrobce pro celou datovou linku | ks | 24 |  | 0 |  | 0
14 | Instalační datový kabel U/UTP, cat.6, 250MHz, drát, AWG24, LSOH/LSZH, B2ca-s1a,d1,a1, Kompatibilní s IEC 60332-1-2; IEC 60332-3-24; součást systémové záruky výrobce pro celou datovou linku | m | 16000 |  | 0 |  | 0
15 | Propojovací datový kabel U/UTP, cat.6, 250MHz, délka 1m (pro WiFi AP, hodiny JČ), barva šedá, max. průměr kabelu do 3,8mm Možnost volitelného barevného značení RJ45 portu, podpora volitelného mechanického zámku portu RJ45, Kompatibilní s IEC 60512-99-001/002, součást systémové záruky výrobce pro celou datovou linku | ks | 71 |  | 0 |  | 0
16 | Propojovací datový kabel U/UTP, cat.6, 250MHz, délka 2m (pro WiFi AP, hodiny JČ, brána), barva šedá, max. průměr kabelu do 3,8mm Možnost volitelného barevného značení RJ45 portu, podpora volitelného mechanického zámku portu RJ45, Kompatibilní s IEC 60512-99-001/002, součást systémové záruky výrobce pro celou datovou linku | ks | 73 |  | 0 |  | 0
17 | Instalační optický kabel univerzální, CLT konstrukce s 8mi vlákny SM, OS2, G.657.A1, plášť LSOH/LSZH, UV stabilní, Dca-s2,d1,a1, průměr do 5,2mm, kompatibilní s IEC 60332-3-22 Tahová odolnost min. 1000N/300N instalace/provoz součást systémové záruky výrobce pro celou datovou linku | m | 650 |  | 0 |  | 0
18 | Instalační optický kabel univerzální, CLT konstrukce s 24mi vlákny SM, OS2, G.657.A1, plášť LSOH/LSZH, UV stabilní, Dca-s2,d1,a1, průměr do 5,8mm, kompatibilní s IEC 60332-3-22 Tahová odolnost min. 1000N/300N instalace/provoz součást systémové záruky výrobce pro celou datovou linku | m | 20 |  | 0 |  | 0
19 | Optický pigtail, SM, OS2, G.657.A1, s konektorem SC/PC, délka 2,5m, Třída kvality min. C/2 dle IEC 61753-1, IL (typ)<25dB, RL(typ)>55dB součást systémové záruky výrobce pro celou datovou linku | ks | 192 |  | 0 |  | 0
20 | Propojovací optický kabel LC/PC-SC/PC, SM, OS2, G.657.A1, duplexní, délka 2m Třída kvality min. C/2 dle IEC 61753-1, IL (typ)<25dB, RL(typ)>55dB součást systémové záruky výrobce pro celou datovou linku | ks | 22 |  | 0 |  | 0
21 | Elektroinstalační lišta/kanál plastový vkládací 20x20mm, barva bílá | m | 150 |  | 0 |  | 0
22 | Elektroinstalační lišta/kanál plastový vkládací 25x20mm, barva bílá | m | 250 |  | 0 |  | 0
23 | Elektroinstalační lišta/kanál plastový vkládací 40x20mm, barva bílá | m | 150 |  | 0 |  | 0
24 | Elektroinstalační lišta/kanál plastový vkládací 60x40mm, barva bílá | m | 160 |  | 0 |  | 0
25 | Elektroinstalační lišta/kanál plastový vkládací 80x40mm, barva bílá | m | 100 |  | 0 |  | 0
26 | Elektroinstalační parapetní kanál dutý 90x55mm, pro moduly zásuvek 45x45, barva bílá | m | 40 |  | 0 |  | 0
27 | Elektroinstalační drátěný pozink žlab 60x60mm, vč. kotvícího a spojovacího materiálu | m | 50 |  | 0 |  | 0
28 | Elektroinstalační drátěný pozink žlab 60x100mm, vč. kotvícího a spojovacího materiálu | m | 10 |  | 0 |  | 0
29 | Elektroinstalační drátěný pozink žlab 60x150mm, vč. kotvícího a spojovacího materiálu | m | 10 |  | 0 |  | 0
30 | Kabelové držáky plastové se sponou, kotvení ke stropu/stěně (velikost dle konkrétního průřezu kabelové trasy | kpl | 1 |  | 0 |  | 0
31 | Elektroinstalační chránička plastová korugovaná,vnější pr.40mm, pevnost >450N / 20cm | m | 20 |  | 0 |  | 0
32 | Elektroinstalační chránička plastová korugovaná,vnější pr.63mm, pevnost >450N / 20cm | m | 20 |  | 0 |  | 0
33 | Prostupy skrz zdi a stropy | kpl | 1 |  |  |  | 0
34 | Úklid | kpl | 1 |  |  |  | 0
35 | Drobný nespecifikovaný instalační a spojovací materiál | kpl | 1 |  | 0 |  | 0
mezisoučet: |  |  |  |  | 0 |  | 0
Ostatní
36 | Zhotovitelská/realizační dokumentace (RDS) | kpl | 1 |  | 0 |  | 0
37 | Koordinace, konzultace | kpl | 1 |  | 0 |  | 0
38 | Měření kabeláže, vystavení protokolu | kpl | 1 |  | 0 |  | 0
39 | Dokumentace skutečného provedení | kpl | 1 |  | 0 |  | 0
40 | Předání, zaškolení, finalizace | kpl | 1 |  | 0 |  | 0
41 | Režie | kpl | 1 |  | 0 |  | 0
42 | Mimostaveništní doprava | kpl | 1 |  | 0 |  | 0
mezisoučet: |  |  |  |  | 0 |  | 0
| CELKEM bez DPH | [5 empty] | 0

## ICT - aktivní prvky
Výkaz výměr
č.p. | Specifikace položky | Označení položky | MJ | počet | Materiál |  | Montáž
[5 empty] | Kč/MJ | Cena celkem | Kč/MJ | Cena celkem
ICT - aktivní prvky
Aktivní prvky LAN, WiFi
1_A | dle Přílohy 1 : Specifikace aktivních prvků | Firewall | ks | 1 |  | 0 |  | 0
2_A | redundantní hot-swap AC zdroj pro firewall | napájecí zdroj | ks | 1 |  | 0 |  | 0
3_A | Jednotná centrální správa aktivních prvků drátové i bezdrátové sítě, licence pro Firewall na 5 let včetně 5ti leté licence pro IDP, filtraci obsahu a aplikační bezpečnosti | Aplikační kontrola pro Firewall | ks | 1 |  | 0 |  | 0
4_A | 5x8hod (NBD) podpora pro Firewall na 5 let | podpora Firewall | ks | 1 |  | 0 |  | 0
5_A | dle Přílohy 1 : Specifikace aktivních prvků | Switch 48 Port | ks | 6 |  | 0 |  | 0
6_A | dle Přílohy 1 : Specifikace aktivních prvků | Switch 24 Port PoE | ks | 5 |  | 0 |  | 0
7_A | dle Přílohy 1 : Specifikace aktivních prvků | Switch 24 Port | ks | 4 |  | 0 |  | 0
8_A | dle Přílohy 1 : Specifikace aktivních prvků | Switch 12 Port | ks | 2 |  | 0 |  | 0
9_B | dle Přílohy 1 : Specifikace aktivních prvků | Access Point WiFi 6 | ks | 45 |  | 0 |  | 0
10_B | Jednotná Centrální správa aktivních prvků drátové i bezdrátové sítě, licence pro WiFi Access Point na 5 let dle Přílohy 1 : Specifikace aktivních prvků | Subskripce AP WiFi | ks | 45 |  | 0 |  | 0
11_B | Jednotná Centrální správa aktivních prvků drátové i bezdrátové sítě, licence pro 24-port switch na 5 let dle Přílohy 1 : Specifikace aktivních prvků | Subskripce 24Port | ks | 9 |  | 0 |  | 0
11_A | Jednotná centrální správa aktivních prvků drátové i bezdrátové sítě, licence pro 12-port switch na 5 let dle Přílohy 1 : Specifikace aktivních prvků | Subskripce 12Port | ks | 2 |  | 0 |  | 0
12_A | Jednotná centrální správa aktivních prvků drátové i bezdrátové sítě, licence pro 48-port switch na 5 let dle Přílohy 1 : Specifikace aktivních prvků | Subskripce 48Port | ks | 6 |  | 0 |  | 0
13_A | 10G SFP+ to SFP+ 1m DAC Cable, 10G SFP + až SFP + přímé připojení měděného kabelu, 1m, kompatibilní se switchem nabidky | SFP-10GE-DAC-1M | ks | 14 |  | 0 |  | 0
14_A | 10G SFP+ transceiver, LC LR 10km SMF, dosah až 10km při použití Singlemode vlákna. kompatibilní se switchem nabidky | SFPP-10G-LR | ks | 24 |  | 0 |  | 0
15_A | 1G SFP transceiver, RJ45 T 100m Cat5e kompatibilní se switchem nabidky | SFP-1GE-T | ks | 2 |  | 0 |  | 0
mezisoučet_A | [5 empty] | 0 |  | 0
mezisoučet_B | [5 empty] | 0 |  | 0
Ostatní
16_A | Instalace a konfigurace aktivních prvků zahrnující: osazení racků aktivními prvky, základní konfigurace aktivních prvků |  | kpl | 1 |  |  |  | 0
16_B | Instalace a konfigurace aktivních prvků zahrnující: osazení racků aktivními prvky, základní konfigurace aktivních prvků |  | kpl | 1 |  |  |  | 0
mezisoučet: | [5 empty] | 0 |  | 0
| CELKEM bez DPH A | [6 empty] | 0
| CELKEM bez DPH_B | [6 empty] | 0

## Jednotný čas
Výkaz výměr
č.p. | Specifikace položky | Typové označení | MJ | počet | Materiál |  | Montáž
[5 empty] | Kč/MJ | Cena celkem | Kč/MJ | Cena celkem
Jednotný čas
Jednotný čas
1 | Interiérové IP podružné hodiny,připojení do LAN, napájení PoE, kulaté, pr. číselnku 28mm, plastový rám, samostavitelný hodinový strojek, číselník dle výběru (učebny) | Elekon 3218.SAN.28.C2 samostavitelné | ks | 30 |  | 0 |  | 0
2 | Interiérové IP podružné hodiny,připojení do LAN, napájení PoE, čtercové, pr. číselnku 40mm, kovový rám, samostavitelný hodinový strojek, číselník dle výběru (chodby) | Elekon 3711.SAN.40.C2 samostavitelné | ks | 8 |  | 0 |  | 0
3 | Stropní závěs pro oboustrannou montáž hodin, délku závěsu upřesnit (pro hodiny na chodbách) | Elekon 3711.SET-2.40 závěs kpl. | ks | 4 |  | 0 |  | 0
4 | Kabel pro propojení 2ks hodin (pro hodiny na chodbách) | Elekon kabel pro SAN/SEN 40 | ks | 4 |  | 0 |  | 0
5 | Konfigurační SW pro NTP podružné hodiny, pro max. 50 hodin/strojků | Elekon SW MOBA-NMS Pro Limited | ks | 1 |  | 0 |  | 0
6 | Výkonný IP zvonek, napájení PoE, spínací funkce IP relé, hlasitost 95dB | Elekon zvonek IP napájení PoE | ks | 4 |  | 0 |  | 0
7 | Konfigurační SW pro IP zvonek/relé | Elekon SW IP relay | ks | 1 |  | 0 |  | 0
8 | Drobný nespecifikovaný instalační a spojovací materiál |  | kpl | 1 |  | 0 |  | 0
mezisoučet: | [5 empty] | 0 |  | 0
Ostatní
9 | Zhotovitelská/realizační dokumentace (RDS) |  | kpl | 1 |  | 0 |  | 0
10 | Koordinace, konzultace |  | kpl | 1 |  | 0 |  | 0
11 | Dokumentace skutečného provedení |  | kpl | 1 |  | 0 |  | 0
12 | Předání, zaškolení, finalizace |  | kpl | 1 |  | 0 |  | 0
13 | Mimostaveništní doprava |  | kpl | 1 |  | 0 |  | 0
mezisoučet: | [5 empty] | 0 |  | 0
| CELKEM bez DPH | [6 empty] | 0