## List1
Příloha č. 5 Výzvy k podání nabídek
TECHNICKÁ SPECIFIKACE
I. Název veřejné zakázky malého rozsahu
Ekologická náhrada stávajícího vozu městské správy, Hořovice, okres Beroun
II. Identifikační údaje zadavatele:
Název: | Město Hořovice
Sídlo: | Palackého náměstí 2, 268 01 Hořovice
IČO: | 00233242
III. Technická specifikace předmětu veřejné zakázky
ELEKTROMOBIL - NÁKLADNÍ VŮZ KATEGORIE N1
Parametr |  | Požadovaná úroveň parametru | Doplní uchazeč
Elektromotor s kroutícím výkonem |  | min. 110 Nm
Dojezd na jedno nabití |  | min. 75 km
Pojezdová rychlost |  | min. 30 km/h
Jízda s nákladem min. 1000 kg i v terénu (nezp. cesty, kopce, trávníky, rampy, obrubníky atd.) |  | ano
Baterie Li s předehřevem |  | min. 10 kWh
Odpružení všech kol |  | ano
Kabina:
Posilovač řízení |  | ano
Počet míst k sezení |  | 2
Topení nezávislé |  | ano
Ukazatel MTH, rychlosti, stavu nabití… |  | ano
Rozměry a hmotnosti:
Nosnost na rám |  | min. 1 600 kg
Celková hmotnost vozidla |  | 2 500 - 3 500 kg
Šířka vozidla (vč. zrcátek) |  | max. 1 700 mm
Nákladová plocha hydraulicky sklopná o rozměrech |  | min. 1 900 x 1 300 x 300 mm
Výška klecové nástavby |  | min. 500 mm
Další výbava:
Zvuková signalizace pro jízdu vzad |  | ano
Tažné zařízení s elektroinstalací |  | ano
Maják oranžový homologovaný |  | ano
Externí rychlonabíječka |  | ano
Přední elektrohydraulické vývody pro radlici |  | ano
Záruka |  | 24 měsíců
Důležité upozornění:
V případě, že nebudou požadavky na technické parametry stroje splněny ve všech požadavcích, bude nabídka z další účasti ve výběrovém řízení vyřazena.
V…………..……dne………………... |  | ………………………………….
podpis, razítko