## Pokyny pro vyplnění
Pokyny pro vyplnění
Ve všech listech tohoto souboru můžete měnit pouze buňky s modrým pozadím. Jedná se o tyto údaje : - údaje o firmě - jednotkové ceny položek zadané na maximálně dvě desetinná místa

## Stavba
#RTSROZP# | Soupis stavebních prací, dodávek a služeb
| Stavba: |  | TP23-021 | MČ Větrná Hořovice, IV pavilon
| Zadavatel | [5 empty] | IČO:
DIČ:
| Projektant: | [5 empty] | IČO:
DIČ:
| Zhotovitel: | [5 empty] | IČO:
DIČ:
Vypracoval:
| Rozpis ceny | [6 empty] | Celkem
HSV | HSV | [6 empty] | 0
PSV | PSV | [6 empty] | 0
MON | MON | [6 empty] | 0
VN | Vedlejší náklady | [6 empty] | 0
ON | Ostatní náklady | [6 empty] | 0
| Celkem | [6 empty] | 0
Rekapitulace daní
0 | Základ pro sníženou DPH |  |  | 15 | % | 0 |  |  | CZK
0 | Snížená DPH |  |  | 15 | % | 0 |  |  | CZK
0 | Základ pro základní DPH |  |  | 21 | % | 0 |  |  | CZK
0 | Základní DPH |  |  | 21 | % | 0 |  |  | CZK
0 | Zaokrouhlení |  |  |  |  | 0 |  |  | CZK
| Cena celkem bez DPH |  |  |  |  | 0 |  |  | CZK
0 | Cena celkem s DPH |  |  |  |  | 0 |  |  | CZK
|  | v |  |  | dne
sdfsdf
|  |  | Za zhotovitele |  |  |  | Za objednatele
Rekapitulace dílčích částí
#CASTI>> | Číslo | Název |  |  | Základ pro sníženou DPH | Základ pro základní DPH | DPH celkem | Cena celkem | %
1 | Stavba |  |  |  | 0 | 0 | 0 | 0 | #NAME?
2 |  | Stavební objekt |  |  |  |  | 0
2 | 01 | Zateplení |  |  | 0 | 0 | 0 | 0 | #NAME?
3 | 00 | VRN |  |  | 0 | 0 | 0 | 0 | #NAME?
3 | 01 | Výplně |  |  | 0 | 0 | 0 | 0 | #NAME?
3 | 02 | Střecha |  |  | 0 | 0 | 0 | 0 | #NAME?
3 | 03 | Fasáda |  |  | 0 | 0 | 0 | 0 | #NAME?
3 | 04 | Terénní úpravy |  |  | 0 | 0 | 0 | 0 | #NAME?
| Celkem za stavbu |  |  |  | 0 | 0 | 0 | 0 | 0
#POPS | Popis stavby: TP23-021 - MČ Větrná Hořovice, IV pavilon
#POPO | Popis objektu: 01 - Zateplení
#POPR | Popis rozpočtu: 00 - VRN
#POPR | Popis rozpočtu: 01 - Výplně
#POPR | Popis rozpočtu: 02 - Střecha
#POPR | Popis rozpočtu: 03 - Fasáda
#POPR | Popis rozpočtu: 04 - Terénní úpravy
Rekapitulace dílů
| Číslo | Název |  |  | Typ dílu |  |  | Celkem | %
| 1 | Zemní práce |  |  | HSV |  |  | 0
| 2 | Základy a zvláštní zakládání |  |  | HSV |  |  | 0
| 3 | Svislé a kompletní konstrukce |  |  | HSV |  |  | 0
| 342 | Stěny a příčky montované lehké |  |  | HSV |  |  | 0
| 4 | Vodorovné konstrukce |  |  | HSV |  |  | 0
| 46 | Zpevněné plochy |  |  | HSV |  |  | 0
| 5 | Komunikace |  |  | HSV |  |  | 0
| 61 | Úpravy povrchů vnitřní |  |  | HSV |  |  | 0
| 62 | Úpravy povrchů vnější |  |  | HSV |  |  | 0
| 63 | Podlahy a podlahové konstrukce |  |  | HSV |  |  | 0
| 64 | Výplně otvorů |  |  | HSV |  |  | 0
| 94 | Lešení a stavební výtahy |  |  | HSV |  |  | 0
| 95 | Dokončovací konstrukce na pozemních stavbách |  |  | HSV |  |  | 0
| 96 | Bourání konstrukcí |  |  | HSV |  |  | 0
| 99 | Staveništní přesun hmot |  |  | HSV |  |  | 0
| VN | Vedlejší náklady |  |  | HSV |  |  | 0
| 711 | Izolace proti vodě |  |  | PSV |  |  | 0
| 712 | Povlakové krytiny |  |  | PSV |  |  | 0
| 713 | Izolace tepelné |  |  | PSV |  |  | 0
| 721 | Vnitřní kanalizace |  |  | PSV |  |  | 0
| 728 | Vzduchotechnika |  |  | PSV |  |  | 0
| 762 | Konstrukce tesařské |  |  | PSV |  |  | 0
| 763 | Dřevostavby |  |  | PSV |  |  | 0
| 764 | Konstrukce klempířské |  |  | PSV |  |  | 0
| 767 | Konstrukce zámečnické |  |  | PSV |  |  | 0
| 771 | Podlahy z dlaždic a obklady |  |  | PSV |  |  | 0
| 776 | Podlahy povlakové |  |  | PSV |  |  | 0
| 783 | Nátěry |  |  | PSV |  |  | 0
| 784 | Malby |  |  | PSV |  |  | 0
| 786 | Zastiňující technika |  |  | PSV |  |  | 0
| 799 | Ostatní |  |  | PSV |  |  | 0
| M21 | Elektromontáže |  |  | MON |  |  | 0
| D96 | Přesuny suti a vybouraných hmot |  |  | PSU |  |  | 0
| ON | Ostatní náklady |  |  | ON |  |  | 0
| Cena celkem | [6 empty] | 0 | 0
Note on D11: Název
Note on D12: Ulice
Note on D13: PSČ
Note on E13: Místo
Note on I11: IČO
Note on I12: DIČ

## VzorPolozky (hidden)
Položkový rozpočet
S:
O:
R:

## 01 00 Pol
Položkový soupis prací a dodávek | [27 empty] | #TypZaznamu#
S: | TP23-021 | MČ Větrná Hořovice, IV pavilon | [25 empty] | STA
O: | 01 | Zateplení | [22 empty] | STA |  |  | OBJ
R: | 00 | VRN | [25 empty] | ROZ
P.č. | Číslo položky | Název položky | MJ | Množství | Cena / MJ | Celkem | Dodávka | Dodávka celk. | Montáž | Montáž celk. | DPH | Cena s DPH | Hmotnost / MJ | Hmotnost celk.(t) | Dem. hmotnost / MJ | Dem. hmotnost celk.(t) | Ceník | Cen. soustava / platnost | Cenová úroveň | Nhod / MJ | Nhod celk. | Dodavatel | Typ položky | Stav položky
Díl: | VN | Vedlejší náklady |  |  |  | 0 |  | 0 |  | 0 |  | 0 |  | 0 |  | 0 |  |  |  |  | 0 | [6 empty] | DIL
1 | 005121 R | Zařízení staveniště | Soubor | 1 |  | 0 |  | 0 |  | 0 | 21 | 0 | 0 | 0 | 0 | 0 |  | Vlastní | Kalkul | 0 | 0 |  | Práce | Běžná |  |  |  | POL1_1
|  | náklady na vybudování, provoz a odstranění staveniště | [25 empty] | POP
|  | 1 |  | 1 | [23 empty] | VV | 0
Díl: | ON | Ostatní náklady |  |  |  | 0 |  | 0 |  | 0 |  | 0 |  | 0 |  | 0 |  |  |  |  | 0 | [6 empty] | DIL
2 | 00411 R | Přípravné a průzkumné služby či práce | Soubor | 1 |  | 0 |  | 0 |  | 0 | 21 | 0 | 0 | 0 | 0 | 0 |  | RTS 23/ II | Indiv | 0 | 0 |  | VRN | Běžná |  |  |  | POL99_8
|  | Náklady dodavatele vyplývající z povinností dodavatele stanovených obchodními podmínkami před zahájením stavebních prací. Tato skupina zahrnuje zejména náklady na přípravné činnosti. | [25 empty] | POP |  | Náklady dodavatele vyplývající z povinností dodavatele stanovených obchodními podmínkami před zahájením stavebních prací. Tato skupina zahrnuje zejména náklady na přípravné činnosti.
|  | Zaměření konstrukcí před zahájením výroby - zámečnické (zábradlí, slunolamy apod), truhlášeké (pergola, zástěna) a klempířské (parapety apod.) konstrukce apod. | [25 empty] | POP |  | Zaměření konstrukcí před zahájením výroby - zámečnické (zábradlí, slunolamy apod), truhlášeké (pergola, zástěna) a klempířské (parapety apod.) konstrukce apod.
|  | Vyvzorkování materiálů - omítkoviny, dlažby, klempířské konstrukce apod. | [25 empty] | POP
|  | 1 |  | 1 | [23 empty] | VV | 0
3 | 004111020R | Vypracování projektové dokumentace | Soubor | 1 |  | 0 |  | 0 |  | 0 | 21 | 0 | 0 | 0 | 0 | 0 |  | RTS 23/ II | Indiv | 0 | 0 |  | VRN | Běžná |  |  |  | POL99_0
|  | Náklady spojené s vypracováním výrobní dokumentace vybraných konstrukcí. | [25 empty] | POP
4 | 005241010R | Dokumentace skutečného provedení | Soubor | 1 |  | 0 |  | 0 |  | 0 | 21 | 0 | 0 | 0 | 0 | 0 |  | RTS 23/ II | Indiv | 0 | 0 |  | VRN | Běžná |  |  |  | POL99_8
|  | Náklady na vyhotovení dokumentace skutečného provedení stavby a její předání objednateli v požadované formě a požadovaném počtu. | [25 empty] | POP |  | Náklady na vyhotovení dokumentace skutečného provedení stavby a její předání objednateli v požadované formě a požadovaném počtu.
|  | 1 |  | 1 | [23 empty] | VV | 0
5 | 005281010R | Propagace | Soubor | 1 |  | 0 |  | 0 |  | 0 | 21 | 0 | 0 | 0 | 0 | 0 |  | RTS 23/ II | Indiv | 0 | 0 |  | VRN | Běžná |  |  |  | POL99_8
|  | Náklady spojené s povinnou publicitou, pokud ji objednatel požaduje. Zahrnuje zejména náklady na propagační a informační billboardy, tabule, internetovou propagaci, tiskoviny apod. | [25 empty] | POP |  | Náklady spojené s povinnou publicitou, pokud ji objednatel požaduje. Zahrnuje zejména náklady na propagační a informační billboardy, tabule, internetovou propagaci, tiskoviny apod.
6 | 005231010RX0 | Revize - vnější ochrana před bleskem | Soubor | 1 |  | 0 |  | 0 |  | 0 | 21 | 0 | 0 | 0 | 0 | 0 |  | Vlastní | Indiv | 0 | 0 |  | VRN | Běžná |  |  |  | POL99_8
|  | náklady spojené s provedením všech technickými normami předepsaných zkoušek a revizí stavebních konstrukcí nebo stavebních prací. | [25 empty] | POP |  | náklady spojené s provedením všech technickými normami předepsaných zkoušek a revizí stavebních konstrukcí nebo stavebních prací.
|  | 1 |  | 1 | [23 empty] | VV | 0
[26 empty] | 15 | 21 | DPH
| Celkem |  |  |  |  | 0 | [19 empty] | 0 | 0 | SUM
END
Note on S6: Jedná se o informaci, zda se jedná o položku, která je do rozpočtu zadána z cenové soustavy RTS, nebo vlastní.
Note on T6: Jedná se o název CÚ, která je zadána u položky rozpočtu

## 01 01 Pol
Položkový soupis prací a dodávek | [27 empty] | #TypZaznamu#
S: | TP23-021 | MČ Větrná Hořovice, IV pavilon | [25 empty] | STA
O: | 01 | Zateplení | [22 empty] | STA |  |  | OBJ
R: | 01 | Výplně | [25 empty] | ROZ
P.č. | Číslo položky | Název položky | MJ | Množství | Cena / MJ | Celkem | Dodávka | Dodávka celk. | Montáž | Montáž celk. | DPH | Cena s DPH | Hmotnost / MJ | Hmotnost celk.(t) | Dem. hmotnost / MJ | Dem. hmotnost celk.(t) | Ceník | Cen. soustava / platnost | Cenová úroveň | Nhod / MJ | Nhod celk. | Dodavatel | Typ položky | Stav položky
Díl: | 3 | Svislé a kompletní konstrukce |  |  |  | 0 |  | 0 |  | 0 |  | 0 |  | 1.38 |  | 0 |  |  |  |  | 5.2 | [6 empty] | DIL
1 | 342255032R00 | Příčky z cihel a tvárnic nepálených příčky z příčkovek pórobetonových tloušťky 200 mm | m2 | 8 |  | 0 |  | 0 |  | 0 | 21 | 0 | 0.17199 | 1.38 | 0 | 0 | 801-1 | RTS 23/ II | RTS 23/ II | 0.65 | 5.2 |  | Práce | Běžná |  |  |  | POL1_
|  | včetně pomocného lešení | [25 empty] | SPI
|  | 2,45*0,2 |  | 0.49 | [23 empty] | VV | 0
|  | 1,3*2,7*2 |  | 7.02 | [23 empty] | VV | 0
|  | 0,2*2,45 |  | 0.49 | [23 empty] | VV | 0
Díl: | 61 | Úpravy povrchů vnitřní |  |  |  | 0 |  | 0 |  | 0 |  | 0 |  | 0.66 |  | 0 |  |  |  |  | 68.32 | [6 empty] | DIL
2 | 611481211RU1 | Vyztužení vnitřních omítek stropů sklotextilní síťovinou s dodávkou síťoviny a stěrkového tmelu | m2 | 8.98 |  | 0 |  | 0 |  | 0 | 21 | 0 | 0.00536 | 0.05 | 0 | 0 | 801-1 | RTS 23/ II | RTS 23/ II | 0.48 | 4.31 |  | Práce | Běžná |  |  |  | POL1_
|  | s pomocným lešením o výšce podlahy do 1900 mm a pro zatížení do 1,5 kPa, | [25 empty] | SPI
|  | 1,3*2,7*2 |  | 7.02 | [23 empty] | VV | 0
|  | 0,8*2,45 |  | 1.96 | [23 empty] | VV | 0
3 | 612409991RT2 | Začištění omítek kolem oken, dveří a obkladů apod. s použitím suché maltové směsi | m | 250.4 |  | 0 |  | 0 |  | 0 | 21 | 0 | 0.00238 | 0.6 | 0 | 0 | 801-4 | RTS 23/ II | RTS 23/ II | 0.18 | 45.07 |  | Práce | Běžná |  |  |  | POL1_
|  | 2,1+2,6*2+(1+2,15*2) |  | 12.6 | [23 empty] | VV | 0
|  | (2,4*2+2,1*2)*10+(1,2*2+2,1*2)*8+(1,2+2+1,5*2)*10+(1,5*4)*2+(2,45*2+3,6*2)+(2*2+2,45*2) |  | 237.8 | [23 empty] | VV | 0
4 | 622481291R00 | Vyztužení povrchových úprav vnějších stěn montáž výztužné lišty rohové a dilatační- bez dodávky materiálu | m | 189.35 |  | 0 |  | 0 |  | 0 | 21 | 0 | 0 | 0 | 0 | 0 | 801-1 | RTS 23/ II | RTS 23/ II | 0.1 | 18.94 |  | Práce | Běžná |  |  |  | POL1_1
|  | 2,1+2,6*2+(1+2,15*2) |  | 12.6 | [23 empty] | VV | 0
|  | (2,4+2,1*2)*10+(1,2+2,1*2)*8+(1,2+1,5*2)*10+(1,5*3)*2+(2,45+3,6*2)+(2+2,45*2) |  | 176.75 | [23 empty] | VV | 0
5 | 283502233R | lišta dilatační, napojovací; okenní, se síťovinou; materiál PVC; bílá | m | 189.35 |  | 0 |  | 0 |  | 0 | 21 | 0 | 5e-05 | 0.01 | 0 | 0 | SPCM | RTS 23/ II | RTS 23/ II | 0 | 0 |  | Specifikace | Běžná |  |  |  | POL3_1
|  | Odkaz na mn. položky pořadí 4 : 189,35000 |  | 189.35 | [23 empty] | VV | 5
Díl: | 64 | Výplně otvorů |  |  |  | 0 |  | 0 |  | 0 |  | 0 |  | 1.54 |  | 0 |  |  |  |  | 34.74 | [6 empty] | DIL
6 | 648991113RT4 | Osazení parapetních desek z plastických hmot Dodávka a osazení parapetních desek z plastických hmot šířky 350 mm | m | 50.65 |  | 0 |  | 0 |  | 0 | 21 | 0 | 0.00681 | 0.34 | 0 | 0 | 801-1 | RTS 23/ II | RTS 23/ II | 0.43 | 21.78 |  | Práce | Běžná |  |  |  | POL1_1
|  | a poloplastických hmot na montážní pěnu, zapravení omítky pod parapetem, těsnění spáry mezi parapetem a rámem okna, dodávka silikonu. | [25 empty] | SPI |  | a poloplastických hmot na montážní pěnu, zapravení omítky pod parapetem, těsnění spáry mezi parapetem a rámem okna, dodávka silikonu.
|  | 2,4*10+1,5*2 |  | 27 | [23 empty] | VV | 0
|  | 1,2*8 |  | 9.6 | [23 empty] | VV | 0
|  | 1,2*8 |  | 9.6 | [23 empty] | VV | 0
|  | 2,45+2,0 |  | 4.45 | [23 empty] | VV | 0
7 | 648991113RT6 | Osazení parapetních desek z plastických hmot Dodávka a osazení parapetních desek z plastických hmot šířky 500 mm | m | 2.4 |  | 0 |  | 0 |  | 0 | 21 | 0 | 0.00876 | 0.02 | 0 | 0 | 801-1 | RTS 23/ II | RTS 23/ II | 0.43 | 1.03 |  | Práce | Běžná |  |  |  | POL1_1
|  | a poloplastických hmot na montážní pěnu, zapravení omítky pod parapetem, těsnění spáry mezi parapetem a rámem okna, dodávka silikonu. | [25 empty] | SPI |  | a poloplastických hmot na montážní pěnu, zapravení omítky pod parapetem, těsnění spáry mezi parapetem a rámem okna, dodávka silikonu.
|  | okna kuchyňky : 1,2*2 |  | 2.4 | [23 empty] | VV | 0
8 | 766711021R00 | Montáž otvorových prvků plastových vstupních dveří, | m | 15.7 |  | 0 |  | 0 |  | 0 | 21 | 0 | 2e-05 | 0 | 0 | 0 | 800-766 | RTS 23/ II | RTS 23/ II | 0.76 | 11.93 |  | Práce | Běžná |  |  |  | POL1_7
|  | Montáž plastových dveří včetně dodávky a montáže PU pěny. | [25 empty] | POP
|  | 2,1*2+2,6*2+(2,15*2+1*2) |  | 15.7 | [23 empty] | VV | 0
9 | 766601213R00 | spára ostění, interiér - fólie parotěsná šířky 50 mm samolepicí, výplň PU pěnou, exteriér - fólie paropropustná šířky 75 mm samolepicí, | m | 265.3 |  | 0 |  | 0 |  | 0 | 21 | 0 | 4e-05 | 0.01 | 0 | 0 |  | RTS 23/ II | RTS 23/ II | 0 | 0 |  | Práce | Běžná |  |  |  | POL1_7
|  | 2,1*2+2,6*2+(2*1+2,15*2) |  | 15.7 | [23 empty] | VV | 0
|  | (2,4*2+2,1*2)*10+(1,2*2+2,1*2)*11+(1,2*2+1,5*2)*10+(1,5*4)*2+(2,45*2+3,6*2)+(2*2+2,45*2) |  | 249.6 | [23 empty] | VV | 0
10 | 766711001R00 | oken a balkonových dveří, | m | 249.6 |  | 0 |  | 0 |  | 0 | 21 | 0 | 2e-05 | 0 | 0 | 0 |  | RTS 23/ II | RTS 23/ II | 0 | 0 |  | Práce | Běžná |  |  |  | POL1_7
|  | (2,4*2+2,1*2)*10+(1,2*2+2,1*2)*11+(1,2*2+1,5*2)*10+(1,5*4)*2+(2,45*2+3,6*2)+(2*2+2,45*2) |  | 249.6 | [23 empty] | VV | 0
11 | 64-POL001 | O01 Okno, sklopné/otevíravé, izol. trojsklo, 2400x2100 | ks | 10 |  | 0 |  | 0 |  | 0 | 21 | 0 | 0.032 | 0.32 | 0 | 0 |  | Vlastní | Indiv | 0 | 0 |  | Specifikace | Běžná |  |  |  | POL3_1
|  | specifikace včetně příslušenství viz tabulka výplní | [25 empty] | POP
|  | rám min 80 st. hloubka, barva vně mahagon/ vnitřní bílá | [25 empty] | POP
|  | celoobvodové kování | [25 empty] | POP
|  | spodní křídla bílá klika, horní křídla pákový ovladač | [25 empty] | POP
|  | ug max 0,6 W/m2K, uw max 0,9W/m2K | [25 empty] | POP
|  | 10 |  | 10 | [23 empty] | VV | 0
12 | 64-POL002 | O02 Okno, sklopné/otevíravé, izol. trojsklo, 1200x2100 | ks | 11 |  | 0 |  | 0 |  | 0 | 21 | 0 | 0.032 | 0.35 | 0 | 0 |  | Vlastní | Indiv | 0 | 0 |  | Specifikace | Běžná |  |  |  | POL3_1
|  | specifikace včetně příslušenství viz tabulka výplní | [25 empty] | POP
|  | rám min 80 st. hloubka, barva vně mahagon/ vnitřní bílá | [25 empty] | POP
|  | celoobvodové kování | [25 empty] | POP
|  | spodní křídla bílá klika, horní křídla pákový ovladač | [25 empty] | POP
|  | ug max 0,6 W/m2K, uw max 0,9W/m2K | [25 empty] | POP
|  | 11 |  | 11 | [23 empty] | VV | 0
13 | 64-POL003 | O03 Okno, sklopné/otevíravé, izol. trojsklo, 1200x1500 | ks | 10 |  | 0 |  | 0 |  | 0 | 21 | 0 | 0.032 | 0.32 | 0 | 0 |  | Vlastní | Indiv | 0 | 0 |  | Specifikace | Běžná |  |  |  | POL3_1
|  | specifikace včetně příslušenství viz tabulka výplní | [25 empty] | POP
|  | rám min 80 st. hloubka, barva vně mahagon/ vnitřní bílá | [25 empty] | POP
|  | celoobvodové kování | [25 empty] | POP
|  | bílá klika, umístit do spodní třetiny výšky okna | [25 empty] | POP
|  | ug max 0,6 W/m2K, uw max 0,9W/m2K | [25 empty] | POP
|  | 10 |  | 10 | [23 empty] | VV | 0
14 | 64-POL004 | O04 Okno fix, izol. trojsklo, 1500x1500 | ks | 2 |  | 0 |  | 0 |  | 0 | 21 | 0 | 0.032 | 0.06 | 0 | 0 |  | Vlastní | Indiv | 0 | 0 |  | Specifikace | Běžná |  |  |  | POL3_1
|  | specifikace včetně příslušenství viz tabulka výplní | [25 empty] | POP
|  | rám min 80 st. hloubka, barva vně mahagon/ vnitřní bílá | [25 empty] | POP
|  | ug max 0,6 W/m2K, uw max 0,9W/m2K | [25 empty] | POP
|  | 2 |  | 2 | [23 empty] | VV | 0
15 | 64-POL005 | O05 Balkonové dveře, sklopné/otevíravé, izol. trojsklo, 1000x2150 | ks | 1 |  | 0 |  | 0 |  | 0 | 21 | 0 | 0.032 | 0.03 | 0 | 0 |  | Vlastní | Indiv | 0 | 0 |  | Specifikace | Běžná |  |  |  | POL3_1
|  | specifikace včetně příslušenství viz tabulka výplní | [25 empty] | POP
|  | rám min 80 st. hloubka, barva vně mahagon/ vnitřní bílá, plochý balkonový práh | [25 empty] | POP
|  | celoobvodové kování | [25 empty] | POP
|  | bílá uzamykatelná klika | [25 empty] | POP
|  | ug max 0,6 W/m2K, uw max 0,9W/m2K | [25 empty] | POP
|  | 1 |  | 1 | [23 empty] | VV | 0
16 | 64-POL006 | O06 Okenní sestava, sklopné/otevíravé, izol. trojsklo, 2450x3600 | ks | 1 |  | 0 |  | 0 |  | 0 | 21 | 0 | 0.032 | 0.03 | 0 | 0 |  | Vlastní | Indiv | 0 | 0 |  | Specifikace | Běžná |  |  |  | POL3_1
|  | specifikace včetně příslušenství viz tabulka výplní | [25 empty] | POP
|  | rám min 80 st. hloubka, barva vně karmínová/ vnitřní bílá | [25 empty] | POP
|  | celoobvodové kování | [25 empty] | POP
|  | bílá klika | [25 empty] | POP
|  | ug max 0,6 W/m2K, uw max 0,9W/m2K | [25 empty] | POP
|  | 1 |  | 1 | [23 empty] | VV | 0
17 | 64-POL007 | O07 Okenní sestava, sklopné/otevíravé, izol. trojsklo, 2000x2450 | ks | 1 |  | 0 |  | 0 |  | 0 | 21 | 0 | 0.032 | 0.03 | 0 | 0 |  | Vlastní | Indiv | 0 | 0 |  | Specifikace | Běžná |  |  |  | POL3_1
|  | specifikace včetně příslušenství viz tabulka výplní | [25 empty] | POP
|  | rám min 80 st. hloubka, barva vně karmínová/ vnitřní bílá | [25 empty] | POP
|  | celoobvodové kování, spodní fix | [25 empty] | POP
|  | bílá klika | [25 empty] | POP
|  | ug max 0,6 W/m2K, uw max 0,9W/m2K, spodní sklo bezpečnostní | [25 empty] | POP
|  | 1 |  | 1 | [23 empty] | VV | 0
18 | 64-POL008 | O08 Vstupní dveře, 2100x2600 | ks | 1 |  | 0 |  | 0 |  | 0 | 21 | 0 | 0.032 | 0.03 | 0 | 0 |  | Vlastní | Indiv | 0 | 0 |  | Specifikace | Běžná |  |  |  | POL3_1
|  | specifikace včetně příslušenství viz tabulka výplní | [25 empty] | POP
|  | specifikace včetně příslušenství viz tabulka výplní | [25 empty] | POP
|  | AL s přerušeným tepelným mostem, barva karmínová | [25 empty] | POP
|  | klika/koule, cyl. vložka | [25 empty] | POP
|  | ug max 0,6 W/m2K, uw max 1,7W/m2K | [25 empty] | POP
|  | 1 |  | 1 | [23 empty] | VV | 0
Díl: | 95 | Dokončovací konstrukce na pozemních stavbách |  |  |  | 0 |  | 0 |  | 0 |  | 0 |  | 0 |  | 0 |  |  |  |  | 18.52 | [6 empty] | DIL
19 | 952901111R00 | Vyčištění budov a ostatních objektů budov bytové nebo občanské výstavby - zametení a umytí podlah, dlažeb, obkladů, schodů v místnostech, chodbách a schodištích, vyčištění a umytí oken, dveří s rámy, zárubněmi, umytí a vyčištění jiných zasklených a natíraných ploch a zařizovacích předmětů před předáním do užívání světlá výška podlaží do 4 m | m2 | 59.75 |  | 0 |  | 0 |  | 0 | 21 | 0 | 4e-05 | 0 | 0 | 0 | 801-1 | RTS 23/ II | RTS 23/ II | 0.31 | 18.52 |  | Práce | Běžná |  |  |  | POL1_
|  | okna : 1,2*2 |  | 2.4 | [23 empty] | VV | 0
|  | 2,4*10+1,5*2 |  | 27 | [23 empty] | VV | 0
|  | 1,2*8 |  | 9.6 | [23 empty] | VV | 0
|  | 1,2*8 |  | 9.6 | [23 empty] | VV | 0
|  | 2,45+2,0 |  | 4.45 | [23 empty] | VV | 0
|  | dveře +zazděné copility : 2,1+1*2+1,3*2 |  | 6.7 | [23 empty] | VV | 0
Díl: | 96 | Bourání konstrukcí |  |  |  | 0 |  | 0 |  | 0 |  | 0 |  | 0.11 |  | 6.17 |  |  |  |  | 57.55 | [6 empty] | DIL
20 | 968061125R00 | Vyvěšení nebo zavěšení dřevěných křídel dveří, plochy do 2 m2 | kus | 28 |  | 0 |  | 0 |  | 0 | 21 | 0 | 0 | 0 | 0 | 0 | 801-3 | RTS 23/ II | RTS 23/ II | 0.05 | 1.4 |  | Práce | Běžná |  |  |  | POL1_
|  | oken, dveří a vrat, s uložením a opětovným zavěšením po provedení stavebních změn, | [25 empty] | SPI
|  | 2 |  | 2 | [23 empty] | VV | 0
|  | 4*6 |  | 24 | [23 empty] | VV | 0
|  | 2 |  | 2 | [23 empty] | VV | 0
21 | 968062355R00 | Vybourání dřevěných rámů oken dvojitých nebo zdvojených, plochy do 2 m2 | m2 | 37.44 |  | 0 |  | 0 |  | 0 | 21 | 0 | 0.001 | 0.04 | 0.062 | 2.32 | 801-3 | RTS 23/ II | RTS 23/ II | 0.61 | 22.84 |  | Práce | Běžná |  |  |  | POL1_
|  | včetně pomocného lešení o výšce podlahy do 1900 mm a pro zatížení do 1,5 kPa (150 kg/m2), | [25 empty] | SPI
|  | 1,2*1,5*2 |  | 3.6 | [23 empty] | VV | 0
|  | 2,4*2,1*6 |  | 30.24 | [23 empty] | VV | 0
|  | 1,2*1,5*2 |  | 3.6 | [23 empty] | VV | 0
22 | 968071125R00 | Vyvěšení nebo zavěšení kovových křídel dveří, plochy do 2 m2 | kus | 2 |  | 0 |  | 0 |  | 0 | 21 | 0 | 0 | 0 | 0 | 0 | 801-3 | RTS 23/ II | RTS 23/ II | 0.08 | 0.16 |  | Práce | Běžná |  |  |  | POL1_
|  | s případným uložením a opětovným zavěšením po provedení stavebních změn, | [25 empty] | SPI
|  | 2 |  | 2 | [23 empty] | VV | 0
23 | 968072456R00 | Vybourání a vyjmutí kovových rámů a rolet rámů, včetně pomocného lešení o výšce podlahy do 1900 mm a pro zatížení do 1,5 kPa (150 kg/m2) dveřních zárubní, plochy přes 2 m2 | m2 | 5.46 |  | 0 |  | 0 |  | 0 | 21 | 0 | 0.001 | 0.01 | 0.063 | 0.34 | 801-3 | RTS 23/ II | RTS 23/ II | 0.72 | 3.93 |  | Práce | Běžná |  |  |  | POL1_
|  | 2,1*2,6 |  | 5.46 | [23 empty] | VV | 0
24 | 968083003R00 | Vybourání plastových výplní otvorů oken, do 4 m2 | m2 | 64.42 |  | 0 |  | 0 |  | 0 | 21 | 0 | 0.00092 | 0.06 | 0.04 | 2.58 | 801-3 | RTS 23/ II | RTS 23/ II | 0.37 | 23.84 |  | Práce | Běžná |  |  |  | POL1_
|  | 2,4*2,1*4+1,5*1,5*4+1*2,15*2 |  | 33.46 | [23 empty] | VV | 0
|  | 1,2*2,1*8 |  | 20.16 | [23 empty] | VV | 0
|  | 1,2*1,5*6 |  | 10.8 | [23 empty] | VV | 0
25 | 968091001R00 | Vybourání vnitřních parapetů teracových, šířky do 30 cm, tloušťky 3 cm | m | 9.6 |  | 0 |  | 0 |  | 0 | 21 | 0 | 0 | 0 | 0.03773 | 0.36 | 801-3 | RTS 23/ II | RTS 23/ II | 0.13 | 1.25 |  | Práce | Běžná |  |  |  | POL1_
|  | 1,3*2+2,45*2+2,1 |  | 9.6 | [23 empty] | VV | 0
26 | 968095001R00 | Vybourání vnitřních parapetů dřevěných, šířky do 25 cm, | m | 51.6 |  | 0 |  | 0 |  | 0 | 21 | 0 | 0 | 0 | 0.01113 | 0.57 | 801-3 | RTS 23/ II | RTS 23/ II | 0.08 | 4.13 |  | Práce | Běžná |  |  |  | POL1_
|  | 1,2*2 |  | 2.4 | [23 empty] | VV | 0
|  | 2,4*10+1,5*4 |  | 30 | [23 empty] | VV | 0
|  | 1,2*8 |  | 9.6 | [23 empty] | VV | 0
|  | 1,2*8 |  | 9.6 | [23 empty] | VV | 0
Díl: | 99 | Staveništní přesun hmot |  |  |  | 0 |  | 0 |  | 0 |  | 0 |  | 0 |  | 0 |  |  |  |  | 1.17 | [6 empty] | DIL
27 | 998011003R00 | Přesun hmot pro budovy s nosnou konstrukcí zděnou výšky přes 12 do 24 m | t | 3.6999 |  | 0 |  | 0 |  | 0 | 21 | 0 | 0 | 0 | 0 | 0 | 801-1 | RTS 23/ II | RTS 23/ II | 0.317 | 1.17 |  | Přesun hmot | Běžná |  |  |  | POL7_
|  | přesun hmot pro budovy občanské výstavby (JKSO 801), budovy pro bydlení (JKSO 803) budovy pro výrobu a služby (JKSO 812) s nosnou svislou konstrukcí zděnou z cihel nebo tvárnic nebo kovovou | [25 empty] | SPI |  | přesun hmot pro budovy občanské výstavby (JKSO 801), budovy pro bydlení (JKSO 803) budovy pro výrobu a služby (JKSO 812) s nosnou svislou konstrukcí zděnou z cihel nebo tvárnic nebo kovovou
Díl: | 767 | Konstrukce zámečnické |  |  |  | 0 |  | 0 |  | 0 |  | 0 |  | 0 |  | 0.46 |  |  |  |  | 22.74 | [6 empty] | DIL
28 | 767712812R00 | Demontáž výkladců zapuštěných svařovaných | m2 | 25.555 |  | 0 |  | 0 |  | 0 | 21 | 0 | 0 | 0 | 0.018 | 0.46 | 800-767 | RTS 23/ II | RTS 23/ II | 0.89 | 22.74 |  | Práce | Běžná |  |  |  | POL1_
|  | copilit na schodišti : 2,45*3,8+1,3*2,7*2+2,1*2,45 |  | 21.475 | [23 empty] | VV | 0
|  | copilit u vstupu : 1,7*2,4 |  | 4.08 | [23 empty] | VV | 0
Díl: | 784 | Malby |  |  |  | 0 |  | 0 |  | 0 |  | 0 |  | 0.04 |  | 0 |  |  |  |  | 12.77 | [6 empty] | DIL
29 | 784191101R00 | Příprava povrchu Penetrace (napouštění) podkladu disperzní, jednonásobná, Penetrace akrylátová; funkce: zpevnění povrchu, úprava savosti; ředidlo: voda (disperzní) | m2 | 90.97 |  | 0 |  | 0 |  | 0 | 21 | 0 | 7e-05 | 0.01 | 0 | 0 | 800-784 | RTS 23/ II | RTS 23/ II | 0.03248 | 2.95 |  | Práce | Běžná |  |  |  | POL1_
|  | Odkaz na mn. položky pořadí 30 : 90,97000 |  | 90.97 | [23 empty] | VV | 5
30 | 784195212R00 | Malby z malířských směsí otěruvzdorných, , bělost 82 %, dvojnásobné | m2 | 90.97 |  | 0 |  | 0 |  | 0 | 21 | 0 | 0.00015 | 0.01 | 0 | 0 | 800-784 | RTS 23/ II | RTS 23/ II | 0.1 | 9.1 |  | Práce | Běžná |  |  |  | POL1_
|  | plochy ytong : 1,3*2,7*2 |  | 7.02 | [23 empty] | VV | 0
|  | 0,8*2,45 |  | 1.96 | [23 empty] | VV | 0
|  | ostění : (2,1*2+2,6*2+(2*1+2,15*2))*0,3 |  | 4.71 | [23 empty] | VV | 0
|  | ((2,4*2+2,1*2)*10+(1,2*2+2,1*2)*11+(1,2+2+1,5*2)*10+(1,5*4)*2+(2,45*2+3,6*2)+(2*2+2,45*2))*0,3 |  | 77.28 | [23 empty] | VV | 0
31 | 784011222RT2 | Ostatní práce zakrytí podlah, , včetně papírové lepenky | m2 | 53.05 |  | 0 |  | 0 |  | 0 | 21 | 0 | 0.00035 | 0.02 | 0 | 0 | 800-784 | RTS 23/ II | RTS 23/ II | 0.0135 | 0.72 |  | Práce | Běžná |  |  |  | POL1_
|  | 2,4*10+1,5*2 |  | 27 | [23 empty] | VV | 0
|  | 1,2*8 |  | 9.6 | [23 empty] | VV | 0
|  | 1,2*8 |  | 9.6 | [23 empty] | VV | 0
|  | 2,45+2,0 |  | 4.45 | [23 empty] | VV | 0
|  | 2,4 |  | 2.4 | [23 empty] | VV | 0
Díl: | 786 | Zastiňující technika |  |  |  | 0 |  | 0 |  | 0 |  | 0 |  | 0.39 |  | 0 |  |  |  |  | 30.83 | [6 empty] | DIL
32 | 786622211RT2 | Zastiňující zařízení lamelové žaluzie vnitřní vč. dodávky, pro okna plastová | m2 | 102.77 |  | 0 |  | 0 |  | 0 | 21 | 0 | 0.00382 | 0.39 | 0 | 0 | 800-786 | RTS 23/ II | RTS 23/ II | 0.3 | 30.83 |  | Práce | Běžná |  |  |  | POL1_
|  | okno 2,4/2,1 : 20*(1,2*1,5)+20*0,6*1,2 |  | 50.4 | [23 empty] | VV | 0
|  | okno 1,2x2,1 : 11*(1,2*1,5)+11*(0,6*1,2) |  | 27.72 | [23 empty] | VV | 0
|  | okno 1,2*1,5 : 10*1,2*1,5 |  | 18 | [23 empty] | VV | 0
|  | okno 1,5x1,5 : 2*1,5*1,5 |  | 4.5 | [23 empty] | VV | 0
|  | balkonové dveře : 1*2,15 |  | 2.15 | [23 empty] | VV | 0
Díl: | D96 | Přesuny suti a vybouraných hmot |  |  |  | 0 |  | 0 |  | 0 |  | 0 |  | 0 |  | 0 |  |  |  |  | 0 | [6 empty] | DIL
33 | 979990163R00 | Poplatek za skládku za uložení, plast+sklo, , skupina 17 09 04 z Katalogu odpadů | t | 3.3193 |  | 0 |  | 0 |  | 0 | 21 | 0 | 0 | 0 | 0 | 0 | 801-3 | RTS 23/ II | RTS 23/ II | 0 | 0 |  | Přesun suti | Běžná |  |  |  | POL8_
34 | 97901111R | Svislá doprava suti a vybour. hmot | t | 6.6386 |  | 0 |  | 0 |  | 0 | 21 | 0 | 0 | 0 | 0 | 0 |  | Vlastní | Kalkul | 0 | 0 |  | Přesun suti | Běžná |  |  |  | POL8_
35 | 97908211R | Vnitrostaveništní doprava suti | t | 6.6386 |  | 0 |  | 0 |  | 0 | 21 | 0 | 0 | 0 | 0 | 0 |  | Vlastní | Kalkul | 0 | 0 |  | Přesun suti | Běžná |  |  |  | POL8_
|  | Včetně případného složení na staveništní deponii. | [25 empty] | POP
36 | 97908221R | Vodorovná doprava suti po suchu na skládku | t | 6.6386 |  | 0 |  | 0 |  | 0 | 21 | 0 | 0 | 0 | 0 | 0 |  | Vlastní | Kalkul | 0 | 0 |  | Přesun suti | Běžná |  |  |  | POL8_
|  | Zhotovitel ocenní dle svých technických možností | [25 empty] | POP
37 | 979990162R00 | za uložení, dřevo+sklo, , skupina 17 09 04 z Katalogu odpadů | t | 3.3193 |  | 0 |  | 0 |  | 0 | 21 | 0 | 0 | 0 | 0 | 0 |  | RTS 23/ II | RTS 23/ II | 0 | 0 |  | Přesun suti | Běžná |  |  |  | POL8_
[26 empty] | 15 | 21 | DPH
| Celkem |  |  |  |  | 0 | [19 empty] | 0 | 0 | SUM
END
Note on S6: Jedná se o informaci, zda se jedná o položku, která je do rozpočtu zadána z cenové soustavy RTS, nebo vlastní.
Note on T6: Jedná se o název CÚ, která je zadána u položky rozpočtu

## 01 02 Pol
Položkový soupis prací a dodávek | [27 empty] | #TypZaznamu#
S: | TP23-021 | MČ Větrná Hořovice, IV pavilon | [25 empty] | STA
O: | 01 | Zateplení | [22 empty] | STA |  |  | OBJ
R: | 02 | Střecha | [25 empty] | ROZ
P.č. | Číslo položky | Název položky | MJ | Množství | Cena / MJ | Celkem | Dodávka | Dodávka celk. | Montáž | Montáž celk. | DPH | Cena s DPH | Hmotnost / MJ | Hmotnost celk.(t) | Dem. hmotnost / MJ | Dem. hmotnost celk.(t) | Ceník | Cen. soustava / platnost | Cenová úroveň | Nhod / MJ | Nhod celk. | Dodavatel | Typ položky | Stav položky
Díl: | 4 | Vodorovné konstrukce |  |  |  | 0 |  | 0 |  | 0 |  | 0 |  | 0.38 |  | 0 |  |  |  |  | 5.98 | [6 empty] | DIL
1 | 411351101RT1 | Bednění stropů deskových, balkonových nebo plošných konzol plné, rovné, popř. s náběhy bednící materiál prkna, bez podepření, zřízení | m2 | 0.72 |  | 0 |  | 0 |  | 0 | 21 | 0 | 0.03637 | 0.03 | 0 | 0 | 801-1 | RTS 23/ II | RTS 23/ II | 0.73 | 0.53 |  | Práce | Běžná |  |  |  | POL1_
|  | s pomocným lešením | [25 empty] | SPI
|  | 0,9*0,8 |  | 0.72 | [23 empty] | VV | 0
2 | 411351801R00 | Bednění stropů bednění svislých ploch zřízení | m | 4.2 |  | 0 |  | 0 |  | 0 | 21 | 0 | 0.03047 | 0.13 | 0 | 0 | 801-1 | RTS 23/ II | RTS 23/ II | 0.87 | 3.65 |  | Práce | Běžná |  |  |  | POL1_
|  | s pomocným lešením | [25 empty] | SPI
|  | 1,1*2+1,0*2 |  | 4.2 | [23 empty] | VV | 0
3 | 411351802R00 | Bednění stropů bednění svislých ploch odstranění | m | 4.2 |  | 0 |  | 0 |  | 0 | 21 | 0 | 0 | 0 | 0 | 0 | 801-1 | RTS 23/ II | RTS 23/ II | 0.23 | 0.97 |  | Práce | Běžná |  |  |  | POL1_
|  | s pomocným lešením | [25 empty] | SPI
|  | 4,2 |  | 4.2 | [23 empty] | VV | 0
4 | 411361921RT8 | Výztuž stropů ze svařovaných sítí průměr drátu 8 mm, velikost oka 100 / 100 mm | t | 0.05 |  | 0 |  | 0 |  | 0 | 21 | 0 | 1.0544 | 0.05 | 0 | 0 | 801-1 | RTS 23/ II | RTS 23/ II | 15.211 | 0.76 |  | Práce | Běžná |  |  |  | POL1_
|  | prostě uložených, vetknutých i spojitých, deskových, trámových (žebrových, kazetových), s keramickými a jinými vložkami, konzolových nebo balkónových, hřibových včetně hlavic hřibových sloupů, plochých střech a pro zavěšení železobetonových podhledů. Včetně distančních prvků. | [25 empty] | SPI |  | prostě uložených, vetknutých i spojitých, deskových, trámových (žebrových, kazetových), s keramickými a jinými vložkami, konzolových nebo balkónových, hřibových včetně hlavic hřibových sloupů, plochých střech a pro zavěšení železobetonových podhledů. Včetně distančních prvků.
|  | 0,05 |  | 0.05 | [23 empty] | VV | 0
5 | 440321315R00 | Železobeton střešních konstrukcí třídy C 20/25 | m3 | 0.066 |  | 0 |  | 0 |  | 0 | 21 | 0 | 2.5251 | 0.17 | 0 | 0 | 801-1 | RTS 23/ II | RTS 23/ II | 1.016 | 0.07 |  | Práce | Běžná |  |  |  | POL1_
|  | sedlových, pilových, mansardových, věžových, včetně střešních trámů, | [25 empty] | SPI
|  | 1,1*1*0,06 |  | 0.066 | [23 empty] | VV | 0
Díl: | 96 | Bourání konstrukcí |  |  |  | 0 |  | 0 |  | 0 |  | 0 |  | 0 |  | 0.83 |  |  |  |  | 2.18 | [6 empty] | DIL
6 | 962042334R00 | Bourání zdiva z betonu prostého piliřů | m3 | 0.375 |  | 0 |  | 0 |  | 0 | 21 | 0 | 0.0125 | 0 | 2.2 | 0.83 | 801-3 | RTS 23/ II | RTS 23/ II | 5.82 | 2.18 |  | Práce | Běžná |  |  |  | POL1_
|  | nebo vybourání otvorů průřezové plochy přes 4 m2 ve zdivu z betonu prostého, včetně pomocného lešení o výšce podlahy do 1900 mm a pro zatížení do 1,5 kPa (150 kg/m2), | [25 empty] | SPI |  | nebo vybourání otvorů průřezové plochy přes 4 m2 ve zdivu z betonu prostého, včetně pomocného lešení o výšce podlahy do 1900 mm a pro zatížení do 1,5 kPa (150 kg/m2),
|  | patky stožáru na natény : 0,5*0,5*0,5*3 |  | 0.375 | [23 empty] | VV | 0
Díl: | 712 | Povlakové krytiny |  |  |  | 0 |  | 0 |  | 0 |  | 0 |  | 1.25 |  | 0 |  |  |  |  | 413.6 | [6 empty] | DIL
7 | 712341559RT1 | Povlakové krytiny střech do 10° pásy přitavením v celé ploše, 1 vrstva, bez dodávky pásu | m2 | 10 |  | 0 |  | 0 |  | 0 | 21 | 0 | 0.00035 | 0 | 0 | 0 | 800-711 | RTS 23/ II | RTS 23/ II | 0.2 | 2 |  | Práce | Běžná |  |  |  | POL1_
|  | 10 |  | 10 | [23 empty] | VV | 0
8 | 712373111RT1 | Povlakové krytiny střech do 10° termoplasty kotvené do betonu, 6 kotev/m2, pro tl. izolace do 200 mm, bez dodávky fólie, | m2 | 89.65 |  | 0 |  | 0 |  | 0 | 21 | 0 | 0 | 0 | 0 | 0 | 800-711 | RTS 23/ II | RTS 23/ II | 0.91 | 81.58 |  | Práce | Běžná |  |  |  | POL1_7
|  | včetně ukotvení k podkladu hmoždinkami, svaření všech spojů a překrytí kotev fólií. | [25 empty] | POP
|  | vnitřní strana atiky : 77,1*0,2 |  | 15.42 | [23 empty] | VV | 0
|  | koruna atiky : 90,5*0,65 |  | 58.825 | [23 empty] | VV | 0
|  | steřcha nad vstupem : 9,6+(2,9*0,4+7,7*0,2+0,65*0,2) |  | 12.43 | [23 empty] | VV | 0
|  | spojovací krček : 3,5*0,85 |  | 2.975 | [23 empty] | VV | 0
9 | 712373111RV1 | Povlakové krytiny střech do 10° termoplasty kotvené do betonu, 6 kotev/m2, pro tl. izolace do 300 mm, bez dodávky fólie, | m2 | 254.8 |  | 0 |  | 0 |  | 0 | 21 | 0 | 0 | 0 | 0 | 0 | 800-711 | RTS 23/ II | RTS 23/ II | 0.91 | 231.87 |  | Práce | Běžná |  |  |  | POL1_7
|  | včetně ukotvení k podkladu hmoždinkami, svaření všech spojů a překrytí kotev fólií. | [25 empty] | POP
|  | hlavní plocha : 254,8 |  | 254.8 | [23 empty] | VV | 0
10 | 712378003R00 | Povlakové krytiny střech do 10° termoplasty Doplňkové konstrukce k povlakovým krytinám z fólií atiková okapnice, RŠ 250 mm, z pozinkovaného plechu s povrchovou úpravou PVC | m | 9.9 |  | 0 |  | 0 |  | 0 | 21 | 0 | 0.00184 | 0.02 | 0 | 0 | 800-711 | RTS 23/ II | RTS 23/ II | 0.252 | 2.49 |  | Práce | Běžná |  |  |  | POL1_1
|  | včetně dodávek výrobků | [25 empty] | SPI
|  | Úprava délky a připevnění okapnice natloukacími hmoždinkami včetně dodávky okapnice. | [25 empty] | POP
|  | střecha nad vstupem : 7,7+2,2 |  | 9.9 | [23 empty] | VV | 0
11 | 712378004R00 | Povlakové krytiny střech do 10° termoplasty Doplňkové konstrukce k povlakovým krytinám z fólií závětrná lišta, RŠ 250 mm, z pozinkovaného plechu s povrchovou úpravou PVC | m | 90.5 |  | 0 |  | 0 |  | 0 | 21 | 0 | 0.00184 | 0.17 | 0 | 0 | 800-711 | RTS 23/ II | RTS 23/ II | 0.25 | 22.63 |  | Práce | Běžná |  |  |  | POL1_7
|  | včetně dodávek výrobků | [25 empty] | SPI
|  | Úprava délky a připevnění závětrné lišty natloukacími hmoždinkami včetně dodávky lišty. | [25 empty] | POP
|  | 90,5 |  | 90.5 | [23 empty] | VV | 0
12 | 712378005R00 | Povlakové krytiny střech do 10° termoplasty Doplňkové konstrukce k povlakovým krytinám z fólií stěnová lišta vyhnutá, RŠ 70 mm, z pozinkovaného plechu s povrchovou úpravou PVC | m | 13.35 |  | 0 |  | 0 |  | 0 | 21 | 0 | 0.00058 | 0.01 | 0 | 0 | 800-711 | RTS 23/ II | RTS 23/ II | 0.19 | 2.54 |  | Práce | Běžná |  |  |  | POL1_1
|  | včetně dodávek výrobků | [25 empty] | SPI
|  | Úprava délky a připevnění stěnové lišty natloukacími hmoždinkami včetně dodávky lišty. | [25 empty] | POP
|  | střecha nad vstupem : 0,65+7,7+2,9+0,2+0,4 |  | 11.85 | [23 empty] | VV | 0
|  | spojovací krček : 0,75*2 |  | 1.5 | [23 empty] | VV | 0
13 | 712378006R00 | Povlakové krytiny střech do 10° termoplasty Doplňkové konstrukce k povlakovým krytinám z fólií rohová lišta vnější, RŠ 100 mm, z pozinkovaného plechu s povrchovou úpravou PVC | m | 82.5 |  | 0 |  | 0 |  | 0 | 21 | 0 | 0.00076 | 0.06 | 0 | 0 | 800-711 | RTS 23/ II | RTS 23/ II | 0.19 | 15.68 |  | Práce | Běžná |  |  |  | POL1_1
|  | včetně dodávek výrobků | [25 empty] | SPI
|  | Úprava délky a připevnění rohové lišty hmoždinkami včetně dodávky lišty. | [25 empty] | POP
|  | atika : 77,1 |  | 77.1 | [23 empty] | VV | 0
|  | střecha nad vstupem : 1,9 |  | 1.9 | [23 empty] | VV | 0
|  | napojení na spojovací krček : 3,5 |  | 3.5 | [23 empty] | VV | 0
14 | 712378007R00 | Povlakové krytiny střech do 10° termoplasty Doplňkové konstrukce k povlakovým krytinám z fólií rohová lišta vnitřní, RŠ 100 mm, z pozinkovaného plechu s povrchovou úpravou PVC | m | 93.75 |  | 0 |  | 0 |  | 0 | 21 | 0 | 0.00076 | 0.07 | 0 | 0 | 800-711 | RTS 23/ II | RTS 23/ II | 0.19 | 17.81 |  | Práce | Běžná |  |  |  | POL1_1
|  | včetně dodávek výrobků | [25 empty] | SPI
|  | Úprava délky a připevnění rohové lišty hmoždinkami včetně dodávky lišty. | [25 empty] | POP
|  | Lišta pod oplechováním nižší zídky. | [25 empty] | POP
|  | 77,1 |  | 77.1 | [23 empty] | VV | 0
|  | steřcha nad vstupem : 2,9+7,7+0,65+1,9 |  | 13.15 | [23 empty] | VV | 0
|  | napojení na spojovací krček : 3,5 |  | 3.5 | [23 empty] | VV | 0
15 | 712391171RT1 | Textílie na střechách do 10° podkladní, položení - bez dodávky textílie | m2 | 344.45 |  | 0 |  | 0 |  | 0 | 21 | 0 | 0 | 0 | 0 | 0 | 800-711 | RTS 23/ II | RTS 23/ II | 0.1 | 34.45 |  | Práce | Běžná |  |  |  | POL1_7
|  | Odkaz na mn. položky pořadí 8 : 89,65000 |  | 89.65 | [23 empty] | VV | 5
|  | Odkaz na mn. položky pořadí 9 : 254,80000 |  | 254.8 | [23 empty] | VV | 5
16 | 712378004R00X0 | Povlaková krytina střech do 10°, fólie, závětrná lišta rš 300 mm | m | 2.1 |  | 0 |  | 0 |  | 0 | 21 | 0 | 0.00184 | 0 | 0 | 0 |  | Vlastní | RTS 23/ II | 0.25 | 0.53 |  | Práce | Běžná |  |  |  | POL1_7
|  | Úprava délky a připevnění závětrné lišty natloukacími hmoždinkami včetně dodávky lišty. | [25 empty] | POP
|  | 2,1 |  | 2.1 | [23 empty] | VV | 0
17 | 28322010R | fólie izolační střešní hydroizolační; tloušťka 1,50 mm; plošná hmotnost 1 960 g/m2; PVC-P, PES výztuž; µ = 15 000,0 | m2 | 396.1175 |  | 0 |  | 0 |  | 0 | 21 | 0 | 0.00196 | 0.78 | 0 | 0 | SPCM | RTS 23/ I | RTS 23/ I | 0 | 0 |  | Specifikace | Běžná |  |  |  | POL3_1
|  | Odkaz na mn. položky pořadí 8 : 89,65000 |  | 89.65 | [23 empty] | VV | 5
|  | Odkaz na mn. položky pořadí 9 : 254,80000 |  | 254.8 | [23 empty] | VV | 5
|  | 344,45*0,15 |  | 51.6675 | [23 empty] | VV | 0
18 | 62852265R | Pás hydroizolační asfaltový tloušťka = 4,0 mm; asfalt: modifikovaný; nosná vložka: skelná tkanina; horní strana: minerální posyp; spodní strana: PE fólie | m2 | 11 |  | 0 |  | 0 |  | 0 | 21 | 0 | 0.0045 | 0.05 | 0 | 0 | SPCM | RTS 23/ II | RTS 23/ II | 0 | 0 |  | Specifikace | Běžná |  |  |  | POL3_1
|  | 10*1,1 |  | 11 | [23 empty] | VV | 0
19 | 69366195R | geotextilie skelná vlákna; funkce separační; plošná hmotnost 120 g/m2 | m2 | 396.1175 |  | 0 |  | 0 |  | 0 | 21 | 0 | 0.00012 | 0.05 | 0 | 0 | SPCM | RTS 23/ II | RTS 23/ II | 0 | 0 |  | Specifikace | Běžná |  |  |  | POL3_1
|  | Odkaz na mn. položky pořadí 17 : 396,11750 |  | 396.1175 | [23 empty] | VV | 5
20 | 712-POL001 | Koutové a rohové tvarovky PVC-P | ks | 20 |  | 0 |  | 0 |  | 0 | 21 | 0 | 0.00223 | 0.04 | 0 | 0 |  | Vlastní | Indiv | 0 | 0 |  | Specifikace | Běžná |  |  |  | POL3_1
|  | 20 |  | 20 | [23 empty] | VV | 0
21 | 998712102R00 | Přesun hmot pro povlakové krytiny v objektech výšky přes 6 do 12 m | t | 1.2518 |  | 0 |  | 0 |  | 0 | 21 | 0 | 0 | 0 | 0 | 0 | 800-711 | RTS 23/ II | RTS 23/ II | 1.61 | 2.02 |  | Přesun hmot | Běžná |  |  |  | POL7_
|  | 50 m vodorovně | [25 empty] | SPI
Díl: | 713 | Izolace tepelné |  |  |  | 0 |  | 0 |  | 0 |  | 0 |  | 1.9 |  | 0 |  |  |  |  | 148.44 | [6 empty] | DIL
22 | 713141312R00 | Montáž tepelné izolace plochých střech jednovrstvé, tloušťky do 160 mm na kotvy | m2 | 44.295 |  | 0 |  | 0 |  | 0 | 21 | 0 | 0 | 0 | 0 | 0 | 800-713 | RTS 23/ II | RTS 23/ II | 0.41 | 18.16 |  | Práce | Běžná |  |  |  | POL1_7
|  | vnitnří strana atiky : 77,1*0,45 |  | 34.695 | [23 empty] | VV | 0
|  | střecha nad vstupem : 9,6 |  | 9.6 | [23 empty] | VV | 0
23 | 713141327R00 | Montáž tepelné izolace plochých střech dvouvrstvé, tloušťky do 300 mm na kotvy | m2 | 281.785 |  | 0 |  | 0 |  | 0 | 21 | 0 | 0 | 0 | 0 | 0 | 800-713 | RTS 23/ II | RTS 23/ II | 0.45 | 126.8 |  | Práce | Běžná |  |  |  | POL1_7
|  | hlavní plocha : 254,8 |  | 254.8 | [23 empty] | VV | 0
|  | koruny atik : 77,1*0,35 |  | 26.985 | [23 empty] | VV | 0
24 | 283754551R | Výrobek izolační pro budovy z extrudovaného polystyrenu (XPS) tvar: deska; tloušťka d = 30,0 mm; lambda = 0,036 W/(m.K); pevnost v tlaku CS 250 kPa | m2 | 2.94 |  | 0 |  | 0 |  | 0 | 21 | 0 | 0.00105 | 0 | 0 | 0 | SPCM | RTS 23/ II | RTS 23/ II | 0 | 0 |  | Specifikace | Běžná |  |  |  | POL3_1
|  | 7,7*0,3+2,1*0,3 |  | 2.94 | [23 empty] | VV | 0
25 | 283754551RX0 | Výrobek izolační pro budovy z extrudovaného polystyrenu (XPS) tvar: deska; tloušťka d = 20,0 mm; lambda = 0,036 W/(m.K); pevnost v tlaku CS 250 kPa | m2 | 0.66 |  | 0 |  | 0 |  | 0 | 21 | 0 | 0.00105 | 0 | 0 | 0 |  | Vlastní | RTS 23/ II | 0 | 0 |  | Specifikace | Běžná |  |  |  | POL3_1
|  | 2,2*0,3 |  | 0.66 | [23 empty] | VV | 0
26 | 283754554RX0 | Výrobek izolační pro budovy z extrudovaného polystyrenu (XPS) tvar: deska; tloušťka d = 60,0 mm, seříznuto do klínu 40-60mm; lambda = 0,036 W/(m.K); pevnost v tlaku CS 250 kPa | m2 | 28.3343 |  | 0 |  | 0 |  | 0 | 21 | 0 | 0.0021 | 0.06 | 0 | 0 | SPCM | RTS 23/ II | RTS 23/ II | 0 | 0 |  | Specifikace | Běžná |  |  |  | POL3_1
|  | atika : 0,35*77,1*1,05 |  | 28.3343 | [23 empty] | VV | 0
27 | 283754564R | Výrobek izolační pro budovy z extrudovaného polystyrenu (XPS) tvar: deska; tloušťka d = 160,0 mm; lambda = 0,036 W/(m.K); pevnost v tlaku CS 250 kPa | m2 | 28.3343 |  | 0 |  | 0 |  | 0 | 21 | 0 | 0.0056 | 0.16 | 0 | 0 | SPCM | RTS 23/ II | RTS 23/ II | 0 | 0 |  | Specifikace | Běžná |  |  |  | POL3_1
|  | 77,1*0,35*1,05 |  | 28.3343 | [23 empty] | VV | 0
28 | 28375766.AR | Výrobek izolační pro budovy z pěnového polystyrenu (EPS) tvar: deska; OH = 20 kg/m3; lambda = 0,037 W/(m.K); pevnost v tlaku CS 100 kPa; RtF: E | m3 | 83.826 |  | 0 |  | 0 |  | 0 | 21 | 0 | 0.02 | 1.68 | 0 | 0 | SPCM | RTS 23/ II | RTS 23/ II | 0 | 0 |  | Specifikace | Běžná |  |  |  | POL3_1
|  | hlavní plocha tl. 150mm : 254,8*1,05*2*0,15 |  | 80.262 | [23 empty] | VV | 0
|  | vnitřní strana atiky tl. 80mm : 77,1*0,5*0,08 |  | 3.084 | [23 empty] | VV | 0
|  | střecha nad vstupem 50mm : 9,6*0,05 |  | 0.48 | [23 empty] | VV | 0
29 | 28375971RX0 | Deska spádová EPS 100S, rozhánecí klíny 5% | m3 | 0.05 |  | 0 |  | 0 |  | 0 | 21 | 0 | 0.02 | 0 | 0 | 0 |  | Vlastní | Kalkul | 0 | 0 |  | Specifikace | Běžná |  |  |  | POL3_
|  | sklon 5% | [25 empty] | POP
|  | 0,05 |  | 0.05 | [23 empty] | VV | 0
30 | 998713102R00 | Přesun hmot pro izolace tepelné v objektech výšky do 12 m | t | 1.8995 |  | 0 |  | 0 |  | 0 | 21 | 0 | 0 | 0 | 0 | 0 | 800-713 | RTS 23/ II | RTS 23/ II | 1.831 | 3.48 |  | Přesun hmot | Běžná |  |  |  | POL7_
|  | 50 m vodorovně | [25 empty] | SPI
Díl: | 721 | Vnitřní kanalizace |  |  |  | 0 |  | 0 |  | 0 |  | 0 |  | 0.02 |  | 0.1 |  |  |  |  | 17.27 | [6 empty] | DIL
31 | 721160806R00 | Demontáž potrubí z vláknocementových trub přes DN 100 do DN 200 | m | 4.2 |  | 0 |  | 0 |  | 0 | 21 | 0 | 0 | 0 | 0.0162 | 0.07 | 800-721 | RTS 23/ II | RTS 23/ II | 0.268 | 1.13 |  | Práce | Běžná |  |  |  | POL1_
|  | odpadního nebo ventilačního, | [25 empty] | SPI
|  | odvětrání kanalizace : 7*0,6 |  | 4.2 | [23 empty] | VV | 0
32 | 721176116R00 | Potrubí HT odpadní svislé vnější průměr D 125 mm, tloušťka stěny 3,1 mm, DN 125 | m | 4.5 |  | 0 |  | 0 |  | 0 | 21 | 0 | 0.00161 | 0.01 | 0 | 0 | 800-721 | RTS 23/ II | RTS 23/ II | 0.74 | 3.33 |  | Práce | Běžná |  |  |  | POL1_
|  | včetně tvarovek, objímek. Bez zednických výpomocí. | [25 empty] | SPI
|  | Průměr potrubí nutno ověřit po demontáži stávajícího komínku. | [25 empty] | POP
|  | 0,5*7+0,5*2 |  | 4.5 | [23 empty] | VV | 0
33 | 721210822R00 | Demontáž vpusti střešní , DN 100 | kus | 2 |  | 0 |  | 0 |  | 0 | 21 | 0 | 0 | 0 | 0.01705 | 0.03 | 800-721 | RTS 23/ II | RTS 23/ II | 0.41 | 0.82 |  | Práce | Běžná |  |  |  | POL1_
|  | 2 |  | 2 | [23 empty] | VV | 0
34 | 721231114RT4 | Střešní vtoky vtok pro střechu s povlakovou krytinou, střecha zateplená, výška izolace do 300 mm, D 75, 110, 125 mm, včetně dodávky materiálu | kus | 2 |  | 0 |  | 0 |  | 0 | 21 | 0 | 0.00222 | 0 | 0 | 0 | 800-721 | RTS 23/ II | RTS 23/ II | 1.18 | 2.36 |  | Práce | Běžná |  |  |  | POL1_7
|  | 2 |  | 2 | [23 empty] | VV | 0
35 | 721273200RT3X0 | Ventilační hlavice D 125 mm, souprava z manžetou z PVC folie | kus | 7 |  | 0 |  | 0 |  | 0 | 21 | 0 | 0.00027 | 0 | 0 | 0 | 800-721 | RTS 23/ II | RTS 23/ II | 0.333 | 2.33 |  | Práce | Běžná |  |  |  | POL1_
|  | 7 |  | 7 | [23 empty] | VV | 0
36 | 721-POL001 | Sanační EPDM manžeta napojení HT potrubí na ocel spl. kanalizaci, průměr 75 až 125 mm | kus | 9 |  | 0 |  | 0 |  | 0 | 21 | 0 | 0.00108 | 0.01 | 0 | 0 |  | Vlastní | Kalkul | 0.66 | 5.94 |  | Práce | Běžná |  |  |  | POL1_7
|  | Průměr potrubí nutno ověřit po demontáži stávajícího komínku. | [25 empty] | POP
|  | 7+2 |  | 9 | [23 empty] | VV | 0
37 | 721-POL002 | Zednická přípomoc při bourání a osazování vtoku | kus | 2 |  | 0 |  | 0 |  | 0 | 21 | 0 | 0.00108 | 0 | 0 | 0 |  | Vlastní | Kalkul | 0.66 | 1.32 |  | Práce | Běžná |  |  |  | POL1_7
|  | 2 |  | 2 | [23 empty] | VV | 0
38 | 998721102R00 | Přesun hmot pro vnitřní kanalizaci v objektech výšky do 12 m | t | 0.02546 |  | 0 |  | 0 |  | 0 | 21 | 0 | 0 | 0 | 0 | 0 | 800-721 | RTS 23/ II | RTS 23/ II | 1.523 | 0.04 |  | Přesun hmot | Běžná |  |  |  | POL7_
|  | 50 m vodorovně, měřeno od těžiště půdorysné plochy skládky do těžiště půdorysné plochy objektu | [25 empty] | SPI
Díl: | 728 | Vzduchotechnika |  |  |  | 0 |  | 0 |  | 0 |  | 0 |  | 0.01 |  | 0.01 |  |  |  |  | 2.49 | [6 empty] | DIL
39 | 728111113R00 | Montáž čtyřhranného plechového potrubí do průřezu 0,07 m2 | m | 0.5 |  | 0 |  | 0 |  | 0 | 21 | 0 | 0 | 0 | 0 | 0 | 800-728 | RTS 23/ II | RTS 23/ II | 0.55 | 0.28 |  | Práce | Běžná |  |  |  | POL1_
|  | nastavení stávajícího VZT potrubí segmentem s přírubami, rozm potrubí 200x200, dl 250mm | [25 empty] | POP
|  | 0,25*2 |  | 0.5 | [23 empty] | VV | 0
40 | 728314811R00 | Demontáž protidešťové žaluzie čtyřhranné, do průřezu 0,15 m2 | kus | 2 |  | 0 |  | 0 |  | 0 | 21 | 0 | 0 | 0 | 0.0043 | 0.01 | 800-728 | RTS 23/ II | RTS 23/ II | 0.4355 | 0.87 |  | Práce | Běžná |  |  |  | POL1_
|  | 2 |  | 2 | [23 empty] | VV | 0
41 | 728314111R00 | Montáž protidešťové žaluzie do čtyřhranného potrubí, do průřezu 0,15 m2 | kus | 2 |  | 0 |  | 0 |  | 0 | 21 | 0 | 0 | 0 | 0 | 0 | 800-728 | RTS 23/ II | RTS 23/ II | 0.67 | 1.34 |  | Práce | Běžná |  |  |  | POL1_
|  | 2 |  | 2 | [23 empty] | VV | 0
42 | 4298201015RX0 | trouba do potrubí vzduchotechniky; 4hranná, rovná; ocelová; povrch pozink; rozměr tl. plechu 0,8, 200 x 200, délka 250 mm | kus | 2 |  | 0 |  | 0 |  | 0 | 21 | 0 | 0.00512 | 0.01 | 0 | 0 | SPCM | RTS 23/ II | RTS 23/ II | 0 | 0 |  | Specifikace | Běžná |  |  |  | POL3_
|  | 2 |  | 2 | [23 empty] | VV | 0
Díl: | 762 | Konstrukce tesařské |  |  |  | 0 |  | 0 |  | 0 |  | 0 |  | 1.6 |  | 0 |  |  |  |  | 63.57 | [6 empty] | DIL
43 | 762341220R00 | Montáž bednění z velkoplošných desek na bázi dřeva včetně vyřezání otvorů, | m2 | 77.95 |  | 0 |  | 0 |  | 0 | 21 | 0 | 0 | 0 | 0 | 0 | 800-762 | RTS 23/ II | RTS 23/ II | 0.29 | 22.61 |  | Práce | Běžná |  |  |  | POL1_7
|  | bednění | [25 empty] | SPI
|  | atiika vodorovná plocha : (305,36-254,8) |  | 50.56 | [23 empty] | VV | 0
|  | atika sviská plocha : 77,1*0,3 |  | 23.13 | [23 empty] | VV | 0
|  | střecha nad vstupem : 7,7*0,3+2,2*0,3+2,1*0,3 |  | 3.6 | [23 empty] | VV | 0
|  | 2,2*0,3 |  | 0.66 | [23 empty] | VV | 0
44 | 762712110RT2 | Prostorové vázané konstrukce z řeziva s dodávkou materiálu hraněného, z fošen, 6/14 cm | m | 77.1 |  | 0 |  | 0 |  | 0 | 21 | 0 | 0.00754 | 0.58 | 0 | 0 | 800-762 | RTS 23/ II | RTS 23/ II | 0.495 | 38.16 |  | Práce | Běžná |  |  |  | POL1_
|  | včetně vyvrtání děr, osazení svorníků a dotažení rektifikačních článků. | [25 empty] | SPI
|  | atika sviská plocha : 77,1 |  | 77.1 | [23 empty] | VV | 0
45 | 60725010RX0 | Deska z plochých třísek (OSB) typ: 3; tl. = 10,0 mm; povrch: nebroušený; hrana: rovná; RtF: D | m2 | 0.792 |  | 0 |  | 0 |  | 0 | 21 | 0 | 0.00726 | 0.01 | 0 | 0 | SPCM | RTS 23/ II | RTS 23/ II | 0 | 0 |  | Specifikace | Běžná |  |  |  | POL3_1
|  | 2,2*0,3*1,2 |  | 0.792 | [23 empty] | VV | 0
46 | 60725014R | Deska z plochých třísek (OSB) typ: 3; tl. = 18,0 mm; povrch: nebroušený; hrana: rovná; RtF: D | m2 | 92.688 |  | 0 |  | 0 |  | 0 | 21 | 0 | 0.0109 | 1.01 | 0 | 0 | SPCM | RTS 23/ II | RTS 23/ II | 0 | 0 |  | Specifikace | Běžná |  |  |  | POL3_1
|  | Odkaz na mn. položky pořadí 43 : 77,95000 |  | 77.95 | [23 empty] | VV | 5
|  | prořez : 73,69*0,2 |  | 14.738 | [23 empty] | VV | 0
47 | 998762102R00 | Přesun hmot pro konstrukce tesařské v objektech výšky do 12 m | t | 1.5974 |  | 0 |  | 0 |  | 0 | 21 | 0 | 0 | 0 | 0 | 0 | 800-762 | RTS 23/ II | RTS 23/ II | 1.751 | 2.8 |  | Přesun hmot | Běžná |  |  |  | POL7_
|  | 50 m vodorovně | [25 empty] | SPI
Díl: | 764 | Konstrukce klempířské |  |  |  | 0 |  | 0 |  | 0 |  | 0 |  | 0.05 |  | 0.28 |  |  |  |  | 17.76 | [6 empty] | DIL
48 | 764813120R00 | Lemování zdí, z lakovaného pozinkovaného plechu, rš 200 mm, dodávka a montáž | m | 11.25 |  | 0 |  | 0 |  | 0 | 21 | 0 | 0.00116 | 0.01 | 0 | 0 | 800-764 | RTS 23/ II | RTS 23/ II | 0.21 | 2.36 |  | Práce | Běžná |  |  |  | POL1_7
|  | 0,65+7,7+2,9 |  | 11.25 | [23 empty] | VV | 0
49 | 764819211R00 | Odpadní trouby kruhové, průměr 80 mm, z lakovaného pozinkovaného plechu, , dodávka a montáž | m | 3.5 |  | 0 |  | 0 |  | 0 | 21 | 0 | 0.00275 | 0.01 | 0 | 0 | 800-764 | RTS 23/ II | RTS 23/ II | 0.22 | 0.77 |  | Práce | Běžná |  |  |  | POL1_7
|  | včetně kolena, objímky, spojovacího materiálu a zednické výpomoci. | [25 empty] | POP
|  | 3,5 |  | 3.5 | [23 empty] | VV | 0
50 | 764819212R00 | Odpadní trouby kruhové, průměr 100 mm, z lakovaného pozinkovaného plechu, , dodávka a montáž | m | 7 |  | 0 |  | 0 |  | 0 | 21 | 0 | 0.00317 | 0.02 | 0 | 0 | 800-764 | RTS 23/ II | RTS 23/ II | 0.219 | 1.53 |  | Práce | Běžná |  |  |  | POL1_7
|  | zpětná montáž svodu na spojovacím krčku, nové kotvení do stěny | [25 empty] | POP
|  | 7 |  | 7 | [23 empty] | VV | 0
51 | 764815211R00 | Žlaby podokapní půlkruhové, z lakovaného pozinkovaného plechu, rš 250 mm, dodávka a montáž | m | 2.2 |  | 0 |  | 0 |  | 0 | 21 | 0 | 0.00184 | 0 | 0 | 0 | 800-764 | RTS 23/ II | RTS 23/ II | 0.26 | 0.57 |  | Práce | Běžná |  |  |  | POL1_7
|  | včetně háků, čel, rohů, rovných hrdel a dilatací | [25 empty] | SPI
|  | včetně háku, čela a spojky. | [25 empty] | POP
|  | 2,2 |  | 2.2 | [23 empty] | VV | 0
52 | 764815212R00 | Žlaby podokapní půlkruhové, z lakovaného pozinkovaného plechu, rš 330 mm, dodávka a montáž | m | 6 |  | 0 |  | 0 |  | 0 | 21 | 0 | 0.0024 | 0.01 | 0 | 0 | 800-764 | RTS 23/ II | RTS 23/ II | 0.26 | 1.56 |  | Práce | Běžná |  |  |  | POL1_7
|  | včetně háků, čel, rohů, rovných hrdel a dilatací | [25 empty] | SPI
|  | použití stávajícího žlabu | [25 empty] | POP
|  | doplnění jednoho háku na straně kotlíku | [25 empty] | POP
|  | 6 |  | 6 | [23 empty] | VV | 0
53 | 764815808R00 | Ostatní prvky ke žlabům a odpadním troubám kotlík žlabový oválného tvaru o rozměru 250/80 mm, z lakovaného pozinkovaného plechu, , dodávka a montáž | kus | 1 |  | 0 |  | 0 |  | 0 | 21 | 0 | 0.0004 | 0 | 0 | 0 | 800-764 | RTS 23/ II | RTS 23/ II | 0.41 | 0.41 |  | Práce | Běžná |  |  |  | POL1_7
|  | 1 |  | 1 | [23 empty] | VV | 0
54 | 764352800R00 | Demontáž žlabů podokapních půlkruhových rovných, rš 250 mm, sklonu do 30° | m | 2.2 |  | 0 |  | 0 |  | 0 | 21 | 0 | 0 | 0 | 0.00286 | 0.01 | 800-764 | RTS 23/ II | RTS 23/ II | 0.06 | 0.13 |  | Práce | Běžná |  |  |  | POL1_
|  | 2,2 |  | 2.2 | [23 empty] | VV | 0
55 | 764352810R00 | Demontáž žlabů podokapních půlkruhových rovných, rš 330 mm, sklonu do 30° | m | 6 |  | 0 |  | 0 |  | 0 | 21 | 0 | 0 | 0 | 0.00336 | 0.02 | 800-764 | RTS 23/ II | RTS 23/ II | 0.07 | 0.42 |  | Práce | Běžná |  |  |  | POL1_
|  | pro zpětné použití | [25 empty] | POP
|  | na spojovacím krčku : 6 |  | 6 | [23 empty] | VV | 0
56 | 764430840R00 | Demontáž oplechování zdí a nadezdívek rš od 330 do 500 mm | m | 89.66 |  | 0 |  | 0 |  | 0 | 21 | 0 | 0 | 0 | 0.0023 | 0.21 | 800-764 | RTS 23/ II | RTS 23/ II | 0.1 | 8.97 |  | Práce | Běžná |  |  |  | POL1_
|  | 89,66 |  | 89.66 | [23 empty] | VV | 0
57 | 764454801R00 | Demontáž odpadních trub nebo součástí trub kruhových , o průměru 75 a 100 mm | m | 10.5 |  | 0 |  | 0 |  | 0 | 21 | 0 | 0 | 0 | 0.00226 | 0.02 | 800-764 | RTS 23/ II | RTS 23/ II | 0.06 | 0.63 |  | Práce | Běžná |  |  |  | POL1_
|  | část ze spojovacího krčku se ponechá pro zpětné použití | [25 empty] | POP
|  | vstup : 3,5 |  | 3.5 | [23 empty] | VV | 0
|  | spojovací krček : 7 |  | 7 | [23 empty] | VV | 0
58 | 764362810R00X0 | Demontáž střešního výlezu | kus | 1 |  | 0 |  | 0 |  | 0 | 21 | 0 | 0 | 0 | 0.02008 | 0.02 |  | Vlastní | RTS 23/ II | 0.09 | 0.09 |  | Práce | Běžná |  |  |  | POL1_
|  | 1 |  | 1 | [23 empty] | VV | 0
59 | 998764103R00 | Přesun hmot pro konstrukce klempířské v objektech výšky do 24 m | t | 0.06371 |  | 0 |  | 0 |  | 0 | 21 | 0 | 0 | 0 | 0 | 0 | 800-764 | RTS 23/ II | RTS 23/ II | 4.947 | 0.32 |  | Přesun hmot | Běžná |  |  |  | POL7_
|  | 50 m vodorovně | [25 empty] | SPI
Díl: | 783 | Nátěry |  |  |  | 0 |  | 0 |  | 0 |  | 0 |  | 0 |  | 0 |  |  |  |  | 0.4 | [6 empty] | DIL
60 | 783201811R00 | Odstranění nátěrů z kovových doplňk.konstrukcí oškrabáním | m2 | 0.8 |  | 0 |  | 0 |  | 0 | 21 | 0 | 1e-05 | 0 | 0 | 0 | 800-783 | RTS 23/ II | RTS 23/ II | 0.072 | 0.06 |  | Práce | Běžná |  |  |  | POL1_
|  | vzt na střeše : 0,5*(0,2*4)*2 |  | 0.8 | [23 empty] | VV | 0
61 | 783222130RT1 | Nátěry kov.stavebních doplňk.konstrukcí syntetické dvojnásobné, hladké | m2 | 1.2 |  | 0 |  | 0 |  | 0 | 21 | 0 | 0.00041 | 0 | 0 | 0 | 800-783 | RTS 23/ II | RTS 23/ II | 0.287 | 0.34 |  | Práce | Běžná |  |  |  | POL1_
|  | včetně montáže, dodávky a demontáže lešení. | [25 empty] | POP
|  | vzt na střeše : 0,75*(0,2*4)*2 |  | 1.2 | [23 empty] | VV | 0
Díl: | M21 | Elektromontáže |  |  |  | 0 |  | 0 |  | 0 |  | 0 |  | 0.02 |  | 0 |  |  |  |  | 63.05 | [6 empty] | DIL
62 | 210220101RU2 | Montáž svodového vodiče , a podpěr, včetně dodávky drátu AlMgSi T/4 prům.8 mm | m | 121.3 |  | 0 |  | 0 |  | 0 | 21 | 0 | 0.00014 | 0.02 | 0 | 0 | M21 | RTS 23/ II | RTS 23/ II | 0.5 | 60.65 |  | Práce | Běžná |  |  |  | POL1_
|  | plocha : 109,3 |  | 109.3 | [23 empty] | VV | 0
|  | pomocné jímače : 1,5*8 |  | 12 | [23 empty] | VV | 0
63 | 210220231R00X1 | Tyč jímací s bet patkou 2 m, na stojan | kus | 2 |  | 0 |  | 0 |  | 0 | 21 | 0 | 0 | 0 | 0 | 0 |  | Vlastní | Kalkul | 0.8 | 1.6 |  | Práce | Běžná |  |  |  | POL1_
|  | 2 |  | 2 | [23 empty] | VV | 0
64 | 210220231R00X2 | Oddálený jímač 4 m | kus | 1 |  | 0 |  | 0 |  | 0 | 21 | 0 | 0 | 0 | 0 | 0 |  | Vlastní | Kalkul | 0.8 | 0.8 |  | Práce | Běžná |  |  |  | POL1_
|  | 1 |  | 1 | [23 empty] | VV | 0
65 | M21-POL001 | Demontáž stávající hromosvodné soustavy, likvidace | kompl | 1 |  | 0 |  | 0 |  | 0 | 21 | 0 | 0 | 0 | 0 | 0 |  | Vlastní | Indiv | 0 | 0 |  | Práce | Běžná |  |  |  | POL1_
|  | pouze svislé svody | [25 empty] | POP
|  | 1 |  | 1 | [23 empty] | VV | 0
66 | M21-POL002 | Drobný spojovací a kompletační materiál | kompl | 1 |  | 0 |  | 0 |  | 0 | 21 | 0 | 0 | 0 | 0 | 0 |  | Vlastní | Indiv | 0 | 0 |  | Práce | Běžná |  |  |  | POL1_
|  | 1 |  | 1 | [23 empty] | VV | 0
Díl: | D96 | Přesuny suti a vybouraných hmot |  |  |  | 0 |  | 0 |  | 0 |  | 0 |  | 0 |  | 0 |  |  |  |  | 0 | [6 empty] | DIL
67 | 979990001R00 | Poplatek za skládku stavební suti, skupina 17 09 04 z Katalogu odpadů | t | 1.2122 |  | 0 |  | 0 |  | 0 | 21 | 0 | 0 | 0 | 0 | 0 | 801-3 | RTS 20/ I | RTS 20/ I | 0 | 0 |  | Přesun suti | Běžná |  |  |  | POL8_
68 | 97901111R | Svislá doprava suti a vybour. hmot | t | 1.2122 |  | 0 |  | 0 |  | 0 | 21 | 0 | 0 | 0 | 0 | 0 |  | Vlastní | Kalkul | 0 | 0 |  | Přesun suti | Běžná |  |  |  | POL8_
69 | 97908211R | Vnitrostaveništní doprava suti | t | 1.2122 |  | 0 |  | 0 |  | 0 | 21 | 0 | 0 | 0 | 0 | 0 |  | Vlastní | Kalkul | 0 | 0 |  | Přesun suti | Běžná |  |  |  | POL8_
|  | Včetně případného složení na staveništní deponii. | [25 empty] | POP
70 | 97908221R | Vodorovná doprava suti po suchu na skládku | t | 1.2122 |  | 0 |  | 0 |  | 0 | 21 | 0 | 0 | 0 | 0 | 0 |  | Vlastní | Kalkul | 0 | 0 |  | Přesun suti | Běžná |  |  |  | POL8_
|  | Zhotovitel ocenní dle svých technických možností | [25 empty] | POP
[26 empty] | 15 | 21 | DPH
| Celkem |  |  |  |  | 0 | [19 empty] | 0 | 0 | SUM
END
Note on S6: Jedná se o informaci, zda se jedná o položku, která je do rozpočtu zadána z cenové soustavy RTS, nebo vlastní.
Note on T6: Jedná se o název CÚ, která je zadána u položky rozpočtu

## 01 03 Pol
Položkový soupis prací a dodávek | [27 empty] | #TypZaznamu#
S: | TP23-021 | MČ Větrná Hořovice, IV pavilon | [25 empty] | STA
O: | 01 | Zateplení | [22 empty] | STA |  |  | OBJ
R: | 03 | Fasáda | [25 empty] | ROZ
P.č. | Číslo položky | Název položky | MJ | Množství | Cena / MJ | Celkem | Dodávka | Dodávka celk. | Montáž | Montáž celk. | DPH | Cena s DPH | Hmotnost / MJ | Hmotnost celk.(t) | Dem. hmotnost / MJ | Dem. hmotnost celk.(t) | Ceník | Cen. soustava / platnost | Cenová úroveň | Nhod / MJ | Nhod celk. | Dodavatel | Typ položky | Stav položky
Díl: | 1 | Zemní práce |  |  |  | 0 |  | 0 |  | 0 |  | 0 |  | 0 |  | 0 |  |  |  |  | 0.04 | [6 empty] | DIL
1 | 122101101R00 | Odkopávky a prokopávky nezapažené v horninách 1 a 2 do 100 m3 | m3 | 0.192 |  | 0 |  | 0 |  | 0 | 21 | 0 | 0 | 0 | 0 | 0 | 800-1 | RTS 23/ II | RTS 23/ II | 0.2 | 0.04 |  | Práce | Běžná |  |  |  | POL1_
|  | s přehozením výkopku na vzdálenost do 3 m nebo s naložením na dopravní prostředek, | [25 empty] | SPI
|  | základy pro pergolu : 0,4*0,4*0,6*2 |  | 0.192 | [23 empty] | VV | 0
Díl: | 2 | Základy a zvláštní zakládání |  |  |  | 0 |  | 0 |  | 0 |  | 0 |  | 0 |  | 0 |  |  |  |  | 0.09 | [6 empty] | DIL
2 | 270311000R00 | Betonování základových konstrukcí bez vyztužení | m3 | 0.192 |  | 0 |  | 0 |  | 0 | 21 | 0 | 0 | 0 | 0 | 0 | 801-1 | RTS 23/ II | RTS 23/ II | 0.477 | 0.09 |  | Práce | Běžná |  |  |  | POL1_
|  | základ pod sloupky pergoly : 0,4*0,4*0,6*2 |  | 0.192 | [23 empty] | VV | 0
Díl: | 342 | Stěny a příčky montované lehké |  |  |  | 0 |  | 0 |  | 0 |  | 0 |  | 0.34 |  | 0 |  |  |  |  | 13.29 | [6 empty] | DIL
3 | 347011002R00 | Předstěny opláštěné sádrokartonovými deskami suchá omítka - předstěna lepená tloušťka desky 12,5 mm, protipožární | m2 | 22.305 |  | 0 |  | 0 |  | 0 | 21 | 0 | 0.01543 | 0.34 | 0 | 0 | 801-1 | RTS 23/ II | RTS 23/ II | 0.55 | 12.27 |  | Práce | Běžná |  |  |  | POL1_
|  | Včetně: | [25 empty] | POP
|  | - nezbytné úpravy desek na příslušný rozměr | [25 empty] | POP
|  | - úpravy rohů, koutů a hran konstrukcí ze sádrokartonu | [25 empty] | POP
|  | - standardního tmelení Q2, to je: základní tmelení Q1+ dodatečné tmelení (tmelení najemno) a případné přebroušení. | [25 empty] | POP |  | - standardního tmelení Q2, to je: základní tmelení Q1+ dodatečné tmelení (tmelení najemno) a případné přebroušení.
|  | plocha : 3,1*1,2 |  | 3.72 | [23 empty] | VV | 0
|  | 3,1*6,9-1,1*2,05*3 |  | 14.625 | [23 empty] | VV | 0
|  | ostění oken : (1,2*2+2,1*2)*0,2*3 |  | 3.96 | [23 empty] | VV | 0
4 | 347091211R00 | Úprava napojovací spáry SDK s jinou stavební konstrukcí akrylovým tmelem šířka spáry do 2 mm | m | 20.4 |  | 0 |  | 0 |  | 0 | 21 | 0 | 0.00014 | 0 | 0 | 0 | 801-1 | RTS 23/ II | RTS 23/ II | 0.05 | 1.02 |  | Práce | Běžná |  |  |  | POL1_
|  | 3,1*4+5,9+2,1 |  | 20.4 | [23 empty] | VV | 0
Díl: | 61 | Úpravy povrchů vnitřní |  |  |  | 0 |  | 0 |  | 0 |  | 0 |  | 1.43 |  | 0 |  |  |  |  | 25.45 | [6 empty] | DIL
5 | 611421411R00 | Oprava vnitřních vápenných omítek stropů železobetonových rovných tvárnicových a kleneb v množství opravované plochy v množství opravované plochy přes 30 do 50 %, hrubých | m2 | 19.7 |  | 0 |  | 0 |  | 0 | 21 | 0 | 0.025 | 0.49 | 0 | 0 | 801-4 | RTS 23/ II | RTS 23/ II | 0.45195 | 8.9 |  | Práce | Běžná |  |  |  | POL1_
|  | Včetně pomocného pracovního lešení o výšce podlahy do 1900 mm a pro zatížení do 1,5 kPa. | [25 empty] | POP
|  | Odkaz na mn. položky pořadí 102 : 10,85000 |  | 10.85 | [23 empty] | VV | 5
|  | Odkaz na mn. položky pořadí 101 : 8,85000 |  | 8.85 | [23 empty] | VV | 5
6 | 612421637R00 | Omítky vnitřní stěn vápenné nebo vápenocementové v podlaží i ve schodišti štukové | m2 | 19.7 |  | 0 |  | 0 |  | 0 | 21 | 0 | 0.04766 | 0.94 | 0 | 0 | 801-1 | RTS 23/ II | RTS 23/ II | 0.84 | 16.55 |  | Práce | Běžná |  |  |  | POL1_
|  | Odkaz na mn. položky pořadí 102 : 10,85000 |  | 10.85 | [23 empty] | VV | 5
|  | Odkaz na mn. položky pořadí 101 : 8,85000 |  | 8.85 | [23 empty] | VV | 5
Díl: | 62 | Úpravy povrchů vnější |  |  |  | 0 |  | 0 |  | 0 |  | 0 |  | 22.7 |  | 0 |  |  |  |  | 878.66 | [6 empty] | DIL
7 | 319201311R00 | Vyrovnání nerovného povrchu jakoukoliv maltou do 30 mm | m2 | 70 |  | 0 |  | 0 |  | 0 | 21 | 0 | 0.03767 | 2.64 | 0 | 0 | 801-4 | RTS 23/ II | RTS 23/ II | 0 | 0 |  | Práce | Běžná |  |  |  | POL1_1
|  | vnitřního i vnějšího zdiva, bez odsekání vadných cihel, bez pomocného lešení, | [25 empty] | SPI
|  | účtovat dle skutečnosti, vyrovníní nerovností povrchu | [25 empty] | POP
|  | 10% plochy předpoklad : 70 |  | 70 | [23 empty] | VV | 0
8 | 602015102R00 | Omítka stěn z hotových směsí postřik, báze, cementová, , , | m2 | 196.93 |  | 0 |  | 0 |  | 0 | 21 | 0 | 0.005 | 0.98 | 0 | 0 | 801-1 | RTS 23/ II | RTS 23/ II | 0.08 | 15.75 |  | Práce | Běžná |  |  |  | POL1_
|  | po jednotlivých vrstvách | [25 empty] | SPI
|  | Vyspravení podkladu pod ETICS, předběžný odhad | [25 empty] | POP
|  | Odkaz na mn. položky pořadí 59 : 127,00000 |  | 127 | [23 empty] | VV | 5
|  | Odkaz na mn. položky pořadí 60 : 69,93000 |  | 69.93 | [23 empty] | VV | 5
9 | 602015185RT6X0 | Omítka stěn z hotových směsí vrchní tenkovrstvá, silikon, s přímesí vláken, zatřená, tloušťka vrstvy 1,5 mm, | m2 | 635.6725 |  | 0 |  | 0 |  | 0 | 21 | 0 | 0.00263 | 1.67 | 0 | 0 | 801-1 | RTS 23/ II | RTS 23/ II | 0 | 0 |  | Práce | Běžná |  |  |  | POL1_1
|  | po jednotlivých vrstvách | [25 empty] | SPI
|  | Odkaz na mn. položky pořadí 17 : 0,24000 |  | 0.24 | [23 empty] | VV | 5
|  | Odkaz na mn. položky pořadí 18 : 0,65000 |  | 0.65 | [23 empty] | VV | 5
|  | Odkaz na mn. položky pořadí 20 : 4,35000 |  | 4.35 | [23 empty] | VV | 5
|  | Odkaz na mn. položky pořadí 21 : 85,63500 |  | 85.635 | [23 empty] | VV | 5
|  | Odkaz na mn. položky pořadí 22 : 3,20500 |  | 3.205 | [23 empty] | VV | 5
|  | Odkaz na mn. položky pořadí 23 : 22,91500 |  | 22.915 | [23 empty] | VV | 5
|  | Odkaz na mn. položky pořadí 24 : 479,92500 |  | 479.925 | [23 empty] | VV | 5
|  | Odkaz na mn. položky pořadí 25 : 38,75250 |  | 38.7525 | [23 empty] | VV | 5
10 | 602015112RT7 | Omítka stěn z hotových směsí Doplňkové práce pro omítky stěn z hotových směsí na stěnách, , tloušťka vrstvy 25 mm, | m2 | 196.93 |  | 0 |  | 0 |  | 0 | 21 | 0 | 0.04331 | 8.53 | 0 | 0 | 801-1 | RTS 23/ II | RTS 23/ II | 0.5 | 98.47 |  | Práce | Běžná |  |  |  | POL1_
|  | po jednotlivých vrstvách | [25 empty] | SPI
|  | Vyspravení podkladu pod ETICS, předběžný odhad | [25 empty] | POP
|  | Odkaz na mn. položky pořadí 8 : 196,93000 |  | 196.93 | [23 empty] | VV | 5
11 | 602015191R00 | Omítka stěn z hotových směsí Doplňkové práce pro omítky stěn z hotových směsí podkladní nátěr pod tenkovrstvé omítky, Penetrace akrylátová; funkce: proti tvorbě skvrn, úprava savosti, adhezní můstek; ředidlo: voda (disperzní) | m2 | 668.1025 |  | 0 |  | 0 |  | 0 | 21 | 0 | 0.00019 | 0.13 | 0 | 0 | 801-1 | RTS 23/ II | RTS 23/ II | 0.05 | 33.41 |  | Práce | Běžná |  |  |  | POL1_1
|  | po jednotlivých vrstvách | [25 empty] | SPI
|  | Odkaz na mn. položky pořadí 32 : 32,43000 |  | 32.43 | [23 empty] | VV | 5
|  | Odkaz na mn. položky pořadí 9 : 635,67250 |  | 635.6725 | [23 empty] | VV | 5
12 | 602015193R00 | Omítka stěn z hotových směsí Doplňkové práce pro omítky stěn z hotových směsí podkladní nátěr pod tenkovrstvé omítky, Penetrace akrylátová; funkce: proti tvorbě skvrn, úprava savosti, adhezní můstek; ředidlo: voda (disperzní) | m2 | 668.1025 |  | 0 |  | 0 |  | 0 | 21 | 0 | 5e-05 | 0.03 | 0 | 0 | 801-1 | RTS 23/ II | RTS 23/ II | 0.07 | 46.77 |  | Práce | Běžná |  |  |  | POL1_1
|  | po jednotlivých vrstvách | [25 empty] | SPI
|  | penetrace stávajících omítek pod lepidlo | [25 empty] | POP
|  | Odkaz na mn. položky pořadí 32 : 32,43000 |  | 32.43 | [23 empty] | VV | 5
|  | Odkaz na mn. položky pořadí 9 : 635,67250 |  | 635.6725 | [23 empty] | VV | 5
13 | 620991121R00 | Zakrývání výplní vnějších otvorů z postaveného lešení, Fólie hladká separační | m2 | 103.135 |  | 0 |  | 0 |  | 0 | 21 | 0 | 4e-05 | 0 | 0 | 0 | 801-1 | RTS 23/ II | RTS 23/ II | 0 | 0 |  | Práce | Běžná |  |  |  | POL1_1
|  | s rámy a zárubněmi, zábradlí, předmětů oplechování apod., které se zřizují ještě před úpravami povrchu, před jejich znečištěním při úpravách povrchu nástřikem plastických (lepivých) maltovin | [25 empty] | SPI |  | s rámy a zárubněmi, zábradlí, předmětů oplechování apod., které se zřizují ještě před úpravami povrchu, před jejich znečištěním při úpravách povrchu nástřikem plastických (lepivých) maltovin
|  | 1,1*1,45*2 |  | 3.19 | [23 empty] | VV | 0
|  | 2,3*2,05*10+1,4*1,45*2+1,1*2,05*3+0,9*2,1 |  | 59.865 | [23 empty] | VV | 0
|  | 1,1*2,05*4+1,9*2,4+2*2,55 |  | 18.68 | [23 empty] | VV | 0
|  | 2,4*3,6+1,1*1,45*8 |  | 21.4 | [23 empty] | VV | 0
14 | 622300141R00X0 | Příprava podkladu montáž vyrovnávací vrstvy izolantem, včetnš dodávky izolantu | m2 | 4.5 |  | 0 |  | 0 |  | 0 | 21 | 0 | 0.0035 | 0.02 | 0 | 0 | 801-1 | RTS 23/ II | RTS 23/ II | 0 | 0 |  | Práce | Běžná |  |  |  | POL1_1
|  | niky pod parapety : 0,25*2,4*5+1,2*0,25*5 |  | 4.5 | [23 empty] | VV | 0
15 | 622319510R00X0 | Zateplení suterénu extrudovaným polysterenem, tloušťky 20 mm | m2 | 1.69 |  | 0 |  | 0 |  | 0 | 21 | 0 | 0.00603 | 0.01 | 0 | 0 | 801-1 | RTS 23/ II | RTS 23/ II | 0.49 | 0.83 |  | Práce | Běžná |  |  |  | POL1_1
|  | nanesení lepicího tmelu na izolační desky, nalepení desek a zajištění talířovými hmoždinkami (6 ks/m2). Bez povrchové úpravy desek. | [25 empty] | SPI |  | nanesení lepicího tmelu na izolační desky, nalepení desek a zajištění talířovými hmoždinkami (6 ks/m2). Bez povrchové úpravy desek.
|  | 0,3*0,5+0,3*0,5+0,6*0,3+0,3*0,40+0,5*0,55*2+1,8*0,3 |  | 1.69 | [23 empty] | VV | 0
16 | 622319513R00 | Zateplení suterénu extrudovaným polysterenem, tloušťky 120 mm | m2 | 31.31 |  | 0 |  | 0 |  | 0 | 21 | 0 | 0.00878 | 0.27 | 0 | 0 | 801-1 | RTS 23/ II | RTS 23/ II | 0.49 | 15.34 |  | Práce | Běžná |  |  |  | POL1_1
|  | nanesení lepicího tmelu na izolační desky, nalepení desek a zajištění talířovými hmoždinkami (6 ks/m2). Bez povrchové úpravy desek. | [25 empty] | SPI |  | nanesení lepicího tmelu na izolační desky, nalepení desek a zajištění talířovými hmoždinkami (6 ks/m2). Bez povrchové úpravy desek.
|  | sv : 4,13+2,41 |  | 6.54 | [23 empty] | VV | 0
|  | jv : 6,3 |  | 6.3 | [23 empty] | VV | 0
|  | jz : 1,71+6,93 |  | 8.64 | [23 empty] | VV | 0
|  | sz : 1,86+1,2+6,47+0,75*0,4 |  | 9.83 | [23 empty] | VV | 0
17 | 622319520RV1X0 | Zateplení soklu extrudovaným polystyrénem, tloušťky 50 mm, zakončené stěrkou s výztužnou tkaninou | m2 | 0.24 |  | 0 |  | 0 |  | 0 | 21 | 0 | 0.00969 | 0 | 0 | 0 | 801-1 | RTS 23/ II | RTS 23/ II | 0.857 | 0.21 |  | Práce | Běžná |  |  |  | POL1_1
|  | nanesení lepicího tmelu na izolační desky, nalepení desek, zajištění talířovými hmoždinkami (6 ks/m2), přebroušení desek, natažení stěrky, vtlačení výztužné tkaniny, přehlazení stěrky. Další vrstvy podle popisu položky. Včetně rohových lišt na hranách budov. | [25 empty] | SPI |  | nanesení lepicího tmelu na izolační desky, nalepení desek, zajištění talířovými hmoždinkami (6 ks/m2), přebroušení desek, natažení stěrky, vtlačení výztužné tkaniny, přehlazení stěrky. Další vrstvy podle popisu položky. Včetně rohových lišt na hranách budov.
|  | pilíř u terasy : 0,45*0,3+0,35*0,3 |  | 0.24 | [23 empty] | VV | 0
18 | 622319522RV1 | Zateplení soklu extrudovaným polystyrénem, tloušťky 100 mm, zakončené stěrkou s výztužnou tkaninou | m2 | 0.65 |  | 0 |  | 0 |  | 0 | 21 | 0 | 0.01112 | 0.01 | 0 | 0 | 801-1 | RTS 23/ II | RTS 23/ II | 0.86 | 0.56 |  | Práce | Běžná |  |  |  | POL1_1
|  | nanesení lepicího tmelu na izolační desky, nalepení desek, zajištění talířovými hmoždinkami (6 ks/m2), přebroušení desek, natažení stěrky, vtlačení výztužné tkaniny, přehlazení stěrky. Další vrstvy podle popisu položky. Včetně rohových lišt na hranách budov. | [25 empty] | SPI |  | nanesení lepicího tmelu na izolační desky, nalepení desek, zajištění talířovými hmoždinkami (6 ks/m2), přebroušení desek, natažení stěrky, vtlačení výztužné tkaniny, přehlazení stěrky. Další vrstvy podle popisu položky. Včetně rohových lišt na hranách budov.
|  | 0,65 |  | 0.65 | [23 empty] | VV | 0
19 | 622319523RV1 | Zateplení soklu extrudovaným polystyrénem, tloušťky 120 mm, zakončené stěrkou s výztužnou tkaninou | m2 | 27.52 |  | 0 |  | 0 |  | 0 | 21 | 0 | 0.01183 | 0.33 | 0 | 0 | 801-1 | RTS 23/ II | RTS 23/ II | 0.86 | 23.67 |  | Práce | Běžná |  |  |  | POL1_1
|  | nanesení lepicího tmelu na izolační desky, nalepení desek, zajištění talířovými hmoždinkami (6 ks/m2), přebroušení desek, natažení stěrky, vtlačení výztužné tkaniny, přehlazení stěrky. Další vrstvy podle popisu položky. Včetně rohových lišt na hranách budov. | [25 empty] | SPI |  | nanesení lepicího tmelu na izolační desky, nalepení desek, zajištění talířovými hmoždinkami (6 ks/m2), přebroušení desek, natažení stěrky, vtlačení výztužné tkaniny, přehlazení stěrky. Další vrstvy podle popisu položky. Včetně rohových lišt na hranách budov.
|  | sv : 2,46+5,5 |  | 7.96 | [23 empty] | VV | 0
|  | jv : 2,55 |  | 2.55 | [23 empty] | VV | 0
|  | jz : 3,95+2,78 |  | 6.73 | [23 empty] | VV | 0
|  | sz : 5,65+2,17+2,46 |  | 10.28 | [23 empty] | VV | 0
20 | 622319525RV1 | Zateplení soklu extrudovaným polystyrénem, tloušťky 160 mm, zakončené stěrkou s výztužnou tkaninou | m2 | 4.35 |  | 0 |  | 0 |  | 0 | 21 | 0 | 0.01326 | 0.06 | 0 | 0 | 801-1 | RTS 23/ II | RTS 23/ II | 0.86 | 3.74 |  | Práce | Běžná |  |  |  | POL1_1
|  | nanesení lepicího tmelu na izolační desky, nalepení desek, zajištění talířovými hmoždinkami (6 ks/m2), přebroušení desek, natažení stěrky, vtlačení výztužné tkaniny, přehlazení stěrky. Další vrstvy podle popisu položky. Včetně rohových lišt na hranách budov. | [25 empty] | SPI |  | nanesení lepicího tmelu na izolační desky, nalepení desek, zajištění talířovými hmoždinkami (6 ks/m2), přebroušení desek, natažení stěrky, vtlačení výztužné tkaniny, přehlazení stěrky. Další vrstvy podle popisu položky. Včetně rohových lišt na hranách budov.
|  | terasa jv : 3,8+1,5*0,3 |  | 4.25 | [23 empty] | VV | 0
|  | vstup : 0,5*0,2 |  | 0.1 | [23 empty] | VV | 0
21 | 622318130RV1X0 | Zateplení fasády , deskami z polyuretanové pěny, tloušťky 50 mm, zakončené stěrkou s výztužnou tkaninou, | m2 | 85.635 |  | 0 |  | 0 |  | 0 | 21 | 0 | 0.01567 | 1.34 | 0 | 0 | 801-1 | RTS 23/ II | RTS 23/ II | 0.917 | 78.53 |  | Práce | Běžná |  |  |  | POL1_1
|  | nanesení lepicího tmelu na izolační desky, nalepení desek, zajištění talířovými hmoždinkami (6 ks/m2), přebroušení desek EPS, nebo kašírování u minerálních desek, natažení stěrky, vtlačení výztužné tkaniny, přehlazení stěrky. Další vrstvy podle popisu položky. Včetně rohových lišt na hranách budov. | [25 empty] | SPI |  | nanesení lepicího tmelu na izolační desky, nalepení desek, zajištění talířovými hmoždinkami (6 ks/m2), přebroušení desek EPS, nebo kašírování u minerálních desek, natažení stěrky, vtlačení výztužné tkaniny, přehlazení stěrky. Další vrstvy podle popisu položky. Včetně rohových lišt na hranách budov.
|  | pilíře jihvýchod : 0,55*6,65*10+0,3*7,3*1 |  | 38.765 | [23 empty] | VV | 0
|  | pilíře jihzápad : 0,55*6,65*8+0,3*7,3*2 |  | 33.64 | [23 empty] | VV | 0
|  | pilíře severovýchod : 7,35*(0,55+0,35)*2 |  | 13.23 | [23 empty] | VV | 0
22 | 622318132RV1X0 | Zateplení fasády , deskami z polyuretanové pěny, tloušťky 100 mm, zakončené stěrkou s výztužnou tkaninou, | m2 | 3.205 |  | 0 |  | 0 |  | 0 | 21 | 0 | 0.01719 | 0.06 | 0 | 0 | 801-1 | RTS 23/ II | RTS 23/ II | 0.92 | 2.95 |  | Práce | Běžná |  |  |  | POL1_1
|  | nanesení lepicího tmelu na izolační desky, nalepení desek, zajištění talířovými hmoždinkami (6 ks/m2), přebroušení desek EPS, nebo kašírování u minerálních desek, natažení stěrky, vtlačení výztužné tkaniny, přehlazení stěrky. Další vrstvy podle popisu položky. Včetně rohových lišt na hranách budov. | [25 empty] | SPI |  | nanesení lepicího tmelu na izolační desky, nalepení desek, zajištění talířovými hmoždinkami (6 ks/m2), přebroušení desek EPS, nebo kašírování u minerálních desek, natažení stěrky, vtlačení výztužné tkaniny, přehlazení stěrky. Další vrstvy podle popisu položky. Včetně rohových lišt na hranách budov.
|  | u vstupních dveří : 4,8-1,1*1,45 |  | 3.205 | [23 empty] | VV | 0
23 | 622319130RV1 | Zateplení fasády , expandovaným polystyrénem, tloušťky 50 mm, zakončené stěrkou s výztužnou tkaninou, | m2 | 22.915 |  | 0 |  | 0 |  | 0 | 21 | 0 | 0.0085 | 0.19 | 0 | 0 | 801-1 | RTS 23/ II | RTS 23/ II | 0.857 | 19.64 |  | Práce | Běžná |  |  |  | POL1_1
|  | nanesení lepicího tmelu na izolační desky, nalepení desek, zajištění talířovými hmoždinkami (6 ks/m2), přebroušení desek EPS, nebo kašírování u minerálních desek, natažení stěrky, vtlačení výztužné tkaniny, přehlazení stěrky. Další vrstvy podle popisu položky. Včetně rohových lišt na hranách budov. | [25 empty] | SPI |  | nanesení lepicího tmelu na izolační desky, nalepení desek, zajištění talířovými hmoždinkami (6 ks/m2), přebroušení desek EPS, nebo kašírování u minerálních desek, natažení stěrky, vtlačení výztužné tkaniny, přehlazení stěrky. Další vrstvy podle popisu položky. Včetně rohových lišt na hranách budov.
|  | steřcha vstup : 9,2+7,7*0,4+2,2*0,3+2,1*0,3 |  | 13.57 | [23 empty] | VV | 0
|  | pilíř u lodžie : (0,95+0,45)*2,55 |  | 3.57 | [23 empty] | VV | 0
|  | střecha vstup 2np : 7,7*0,75 |  | 5.775 | [23 empty] | VV | 0
24 | 622319135RV1 | Zateplení fasády , expandovaným polystyrénem, tloušťky 160 mm, zakončené stěrkou s výztužnou tkaninou, | m2 | 479.925 |  | 0 |  | 0 |  | 0 | 21 | 0 | 0.01057 | 5.07 | 0 | 0 | 801-1 | RTS 23/ II | RTS 23/ II | 0.857 | 411.3 |  | Práce | Běžná |  |  |  | POL1_1
|  | nanesení lepicího tmelu na izolační desky, nalepení desek, zajištění talířovými hmoždinkami (6 ks/m2), přebroušení desek EPS, nebo kašírování u minerálních desek, natažení stěrky, vtlačení výztužné tkaniny, přehlazení stěrky. Další vrstvy podle popisu položky. Včetně rohových lišt na hranách budov. | [25 empty] | SPI |  | nanesení lepicího tmelu na izolační desky, nalepení desek, zajištění talířovými hmoždinkami (6 ks/m2), přebroušení desek EPS, nebo kašírování u minerálních desek, natažení stěrky, vtlačení výztužné tkaniny, přehlazení stěrky. Další vrstvy podle popisu položky. Včetně rohových lišt na hranách budov.
|  | Položka neobsahuje kontaktní nátěr a povrchovou úpravu omítkou. | [25 empty] | POP
|  | severovýchod : 118,83-1,1*1,45*2 |  | 115.64 | [23 empty] | VV | 0
|  | jihovýchod : (157,47+2,43+1,5*2,55+1,5*6,5)-2,3*2,05*10-1,1*2,05*3-1,4*1,45*2 |  | 115.5 | [23 empty] | VV | 0
|  | jihozápad : 96,76-1,1*2,05*8-1,95 |  | 76.77 | [23 empty] | VV | 0
|  | jihozápad : 44,87-1,9*2,4 |  | 40.31 | [23 empty] | VV | 0
|  | severozápad : 103,08-1,1*1,45*7+3*0,65*2 |  | 95.815 | [23 empty] | VV | 0
|  | severozápad : 2,84+5,52 |  | 8.36 | [23 empty] | VV | 0
|  | severozápad : 27,53 |  | 27.53 | [23 empty] | VV | 0
25 | 622318154RV1X0 | Zateplení ostění deskami z polyuretanové pěny, tloušťky 20-40 mm, zakončené stěrkou s výztužnou tkaninou | m2 | 38.7525 |  | 0 |  | 0 |  | 0 | 21 | 0 | 0.01676 | 0.65 | 0 | 0 | 801-1 | RTS 23/ II | RTS 23/ II | 2.402 | 93.08 |  | Práce | Běžná |  |  |  | POL1_1
|  | nanesení lepicího tmelu na izolační desky, nalepení desek, osazení okenních rohových lišt, natažení stěrky, vtlačení výztužné tkaniny, přehlazení stěrky. Další vrstvy podle popisu položky. Položky pro zateplení minerální deskou obsahují před armovací vrstvou kašírování desek. Včetně rohových lišt, zakončovacích lišt s okapničkou, napojovacích lišt a výztužné tkaniny. | [25 empty] | SPI |  | nanesení lepicího tmelu na izolační desky, nalepení desek, osazení okenních rohových lišt, natažení stěrky, vtlačení výztužné tkaniny, přehlazení stěrky. Další vrstvy podle popisu položky. Položky pro zateplení minerální deskou obsahují před armovací vrstvou kašírování desek. Včetně rohových lišt, zakončovacích lišt s okapničkou, napojovacích lišt a výztužné tkaniny.
|  | okna sv : (1,1+1,45*2)*0,225*2 |  | 1.8 | [23 empty] | VV | 0
|  | okna jv, bez ostění ve fenolické pěně : (1,4+1,45*2)*0,225*2+(1,1+2,05*2)*3+0,225+2,3*0,225*10+(0,9+2,1*2)*0,225 |  | 24.0825 | [23 empty] | VV | 0
|  | okna jz, bez ostění ve fenolické pěně : 1,1*0,225*8+(1,9+2,4*2)*0,225+(2,0+2,65*2)*0,225 |  | 5.13 | [23 empty] | VV | 0
|  | okna sz, bez ostění ve fenolické pěně : 2,4*0,225+(1,1+1,45*2)*0,225*8 |  | 7.74 | [23 empty] | VV | 0
26 | 622319563R00 | Zateplení parapetu extrudovaným polystyrénem, tloušťky 30 mm | m2 | 16.3425 |  | 0 |  | 0 |  | 0 | 21 | 0 | 0.00933 | 0.15 | 0 | 0 | 801-1 | RTS 23/ II | RTS 23/ II | 1.56 | 25.49 |  | Práce | Běžná |  |  |  | POL1_1
|  | nanesení lepicího tmelu na izolační desky, nalepení desek, natažení stěrky, vtlačení výztužné tkaniny a přehlazení stěrky. Včetně parapetních lišt. | [25 empty] | SPI |  | nanesení lepicího tmelu na izolační desky, nalepení desek, natažení stěrky, vtlačení výztužné tkaniny a přehlazení stěrky. Včetně parapetních lišt.
|  | sz : 0,225*1,1*2 |  | 0.495 | [23 empty] | VV | 0
|  | jv : 0,225*1,1*3+2,3*0,225*5+0,5*2,3*5+1,4*0,225*2 |  | 9.71 | [23 empty] | VV | 0
|  | jz : 1,1*0,5*4+1,1*0,225*4 |  | 3.19 | [23 empty] | VV | 0
|  | 1,9*0,225 |  | 0.4275 | [23 empty] | VV | 0
|  | sz : 1,1*0,225*8 |  | 1.98 | [23 empty] | VV | 0
|  | 2,4*0,225 |  | 0.54 | [23 empty] | VV | 0
27 | 622391121R00 | Příplatek za použití zapouštěcích hmoždinek (6 ks/m2) a tepelně izolační zátky, s dodávkou hmoždinek | m2 | 479.925 |  | 0 |  | 0 |  | 0 | 21 | 0 | 0 | 0 | 0 | 0 | 801-1 | RTS 23/ II | RTS 23/ II | 0.006 | 2.88 |  | Práce | Běžná |  |  |  | POL1_
|  | Odkaz na mn. položky pořadí 24 : 479,92500 |  | 479.925 | [23 empty] | VV | 5
28 | 622481211RU1 | Vyztužení povrchových úprav vnějších stěn stěrkou s výztužnou sklotextilní tkaninou, s dodávkou sítě a stěrkového tmelu | m2 | 3.5 |  | 0 |  | 0 |  | 0 | 21 | 0 | 0.00491 | 0.02 | 0 | 0 | 801-1 | RTS 23/ II | RTS 23/ II | 0.36 | 1.26 |  | Práce | Běžná |  |  |  | POL1_
|  | napojení na krček : 7*0,25*2 |  | 3.5 | [23 empty] | VV | 0
29 | 622481291R00 | Vyztužení povrchových úprav vnějších stěn montáž výztužné lišty rohové a dilatační- bez dodávky materiálu | m | 820.95 |  | 0 |  | 0 |  | 0 | 21 | 0 | 0 | 0 | 0 | 0 | 801-1 | RTS 23/ II | RTS 23/ II | 0 | 0 |  | Práce | Běžná |  |  |  | POL1_1
|  | Odkaz na mn. položky pořadí 44 : 29,00000 |  | 29 | [23 empty] | VV | 5
|  | Odkaz na mn. položky pořadí 43 : 288,20000 |  | 288.2 | [23 empty] | VV | 5
|  | Odkaz na mn. položky pořadí 41 : 198,20000 |  | 198.2 | [23 empty] | VV | 5
|  | Odkaz na mn. položky pořadí 39 : 55,20000 |  | 55.2 | [23 empty] | VV | 5
|  | Odkaz na mn. položky pořadí 42 : 90,10000 |  | 90.1 | [23 empty] | VV | 5
|  | Odkaz na mn. položky pořadí 38 : 20,70000 |  | 20.7 | [23 empty] | VV | 5
|  | Odkaz na mn. položky pořadí 37 : 125,55000 |  | 125.55 | [23 empty] | VV | 5
|  | Odkaz na mn. položky pořadí 40 : 14,00000 |  | 14 | [23 empty] | VV | 5
30 | 622904112R00 | Očištění fasád tlakovou vodou, složitost fasády 1 - 2 | m2 | 668.1025 |  | 0 |  | 0 |  | 0 | 21 | 0 | 2e-05 | 0.01 | 0 | 0 | 801-1 | RTS 23/ II | RTS 23/ II | 0 | 0 |  | Práce | Běžná |  |  |  | POL1_1
|  | Odkaz na mn. položky pořadí 11 : 668,10250 |  | 668.1025 | [23 empty] | VV | 5
31 | 784459001R00 | Malby z malířských směsí , , , zhotovení styku dvou barev mimo rohy | m | 14 |  | 0 |  | 0 |  | 0 | 21 | 0 | 0 | 0 | 0 | 0 | 800-784 | RTS 23/ II | RTS 23/ II | 0.04 | 0.56 |  | Práce | Běžná |  |  |  | POL1_
|  | podéíl dilatac na spojovacím krčku : 7*2 |  | 14 | [23 empty] | VV | 0
32 | 602019189RX1 | Omítka stěn tenkovrstvá mozaiková , střednězrnná | m2 | 32.43 |  | 0 |  | 0 |  | 0 | 21 | 0 | 0.00394 | 0.13 | 0 | 0 |  | Vlastní | Kalkul | 0 | 0 |  | Práce | Běžná |  |  |  | POL1_1
|  | Odkaz na mn. položky pořadí 33 : 4,91000 |  | 4.91 | [23 empty] | VV | 5
|  | Odkaz na mn. položky pořadí 19 : 27,52000 |  | 27.52 | [23 empty] | VV | 5
33 | 622319520RV1X0 | Zateplení soklu extrudovaným polystyrénem, tloušťky 20 mm, zakončené stěrkou s výztužnou tkaninou | m2 | 4.91 |  | 0 |  | 0 |  | 0 | 21 | 0 | 0.00969 | 0.05 | 0 | 0 |  | Vlastní | RTS 23/ II | 0.86 | 4.22 |  | Práce | Běžná |  |  |  | POL1_1
|  | 0,3*0,3+0,3*0,25+0,3*0,35+0,3*0,45+0,95*0,55*2+1,8*1+0,4*1+1,8*0,7 |  | 4.91 | [23 empty] | VV | 0
34 | 62-POL001 | Deska z tvrzeného polystyrenu 200x200x160, pevnost CF100, obj.hmot.100kg/m2, pevnost v tlak 1,4MPa | ks | 38 |  | 0 |  | 0 |  | 0 | 21 | 0 | 0 | 0 | 0 | 0 |  | Vlastní | Indiv | 0 | 0 |  | Práce | Běžná |  |  |  | POL1_
|  | slunolamy : 3*10+6 |  | 36 | [23 empty] | VV | 0
|  | pergola : 2 |  | 2 | [23 empty] | VV | 0
35 | 62-POL002 | Deska z tvrzeného polystyrenu 200x200x50, , pevnost CF100, obj.hmot.100kg/m2, pevnost v tlak 1,4MPa | ks | 10 |  | 0 |  | 0 |  | 0 | 21 | 0 | 0 | 0 | 0 | 0 |  | Vlastní | Indiv | 0 | 0 |  | Práce | Běžná |  |  |  | POL1_
|  | 10 |  | 10 | [23 empty] | VV | 0
36 | 62-POL003 | Deska z tvrzeného polystyrenu 200x200x100, pevnost CF100, obj.hmot.100kg/m2, pevnost v tlak 1,4MPa | ks | 2 |  | 0 |  | 0 |  | 0 | 21 | 0 | 0 | 0 | 0 | 0 |  | Vlastní | Kalkul | 0 | 0 |  | Práce | Běžná |  |  |  | POL1_
|  | 2 |  | 2 | [23 empty] | VV | 0
37 | 283502051R | profil plastový stavební nadokenní; s tkaninou, pod omítku; úhelník 10/10 | m | 125.55 |  | 0 |  | 0 |  | 0 | 21 | 0 | 0.0001 | 0.01 | 0 | 0 | SPCM | RTS 17/ I | RTS 17/ I | 0 | 0 |  | Specifikace | Běžná |  |  |  | POL3_1
|  | okna : 1,1*2 |  | 2.2 | [23 empty] | VV | 0
|  | 2,3*10+1,1*3 |  | 26.3 | [23 empty] | VV | 0
|  | 1,1*8+1,9 |  | 10.7 | [23 empty] | VV | 0
|  | 2,4 |  | 2.4 | [23 empty] | VV | 0
|  | vodorovné hrany : 7,7*2+1,8+2,2+1+5,55 |  | 25.95 | [23 empty] | VV | 0
|  | založení : 58 |  | 58 | [23 empty] | VV | 0
38 | 283502051RX0 | Připojovací profil oplechování parapetu | m | 20.7 |  | 0 |  | 0 |  | 0 | 21 | 0 | 0.0001 | 0 | 0 | 0 |  | Vlastní | Indiv | 0 | 0 |  | Specifikace | Běžná |  |  |  | POL3_1
|  | 0,225*2*2 |  | 0.9 | [23 empty] | VV | 0
|  | 0,225*2*10+0,5*2*5 |  | 9.5 | [23 empty] | VV | 0
|  | 0,5*2*4+0,225*2*4+0,225*2 |  | 6.25 | [23 empty] | VV | 0
|  | 0,225*2*9 |  | 4.05 | [23 empty] | VV | 0
39 | 283502058R | profil plastový stavební parapetní; s tkaninou; l = 2 000 mm | m | 55.2 |  | 0 |  | 0 |  | 0 | 21 | 0 | 0.0001 | 0.01 | 0 | 0 | SPCM | RTS 14/ I | RTS 14/ I | 0 | 0 |  | Specifikace | Běžná |  |  |  | POL3_1
|  | (1,1)*2 |  | 2.2 | [23 empty] | VV | 0
|  | (2,3)*10+(1,4)*2+1,1*3 |  | 29.1 | [23 empty] | VV | 0
|  | (1,1)*8+(1,9)+(2) |  | 12.7 | [23 empty] | VV | 0
|  | (1,1)*8+(2,4) |  | 11.2 | [23 empty] | VV | 0
40 | 28350208R | profil dilatační rohový; plast+tkanina | m | 14 |  | 0 |  | 0 |  | 0 | 21 | 0 | 0.0005 | 0.01 | 0 | 0 | SPCM | RTS 23/ II | RTS 23/ II | 0 | 0 |  | Specifikace | Běžná |  |  |  | POL3_1
|  | 7+7 |  | 14 | [23 empty] | VV | 0
41 | 283502112R | lišta ukončovací; okenní s tkaninou 100 mm; materiál plast; oranžová | m | 198.2 |  | 0 |  | 0 |  | 0 | 21 | 0 | 0.0001 | 0.02 | 0 | 0 | SPCM | RTS 17/ I | RTS 17/ I | 0 | 0 |  | Specifikace | Běžná |  |  |  | POL3_1
|  | (1,1+1,45*2)*2 |  | 8 | [23 empty] | VV | 0
|  | (2,3+2,05*2)*10+(1,4+1,45*2)*2+(0,9+2,1*2)+(1,1+2,05*2)*3 |  | 93.3 | [23 empty] | VV | 0
|  | (1,1+2,05*2)*8+(1,9+2,4*2)+(2,55*2+2) |  | 55.4 | [23 empty] | VV | 0
|  | (1,1+1,45*2)*8+(2,4+3,55*2) |  | 41.5 | [23 empty] | VV | 0
42 | 28350214R | profil plastový stavební napojení na oplechování atiky; s tkaninou | m | 90.1 |  | 0 |  | 0 |  | 0 | 21 | 0 | 0.0003 | 0.03 | 0 | 0 | SPCM | RTS 23/ II | RTS 23/ II | 0 | 0 |  | Specifikace | Běžná |  |  |  | POL3_1
|  | 90,1 |  | 90.1 | [23 empty] | VV | 0
43 | 28350250R | profil plastový stavební rohový; s tkaninou | m | 288.2 |  | 0 |  | 0 |  | 0 | 21 | 0 | 0.0009 | 0.26 | 0 | 0 | SPCM | RTS 23/ II | RTS 23/ II | 0 | 0 |  | Specifikace | Běžná |  |  |  | POL3_1
|  | okna : 1,45*2*2 |  | 5.8 | [23 empty] | VV | 0
|  | 2,05*2*3+1,4*2+1,45*2*2+2,1*2+0,9 |  | 26 | [23 empty] | VV | 0
|  | 2,55*2+2 |  | 7.1 | [23 empty] | VV | 0
|  | 2,4*2 |  | 4.8 | [23 empty] | VV | 0
|  | hrany : 7,7*2+6,65*10+3*3+7,4 |  | 98.3 | [23 empty] | VV | 0
|  | 6,65*10+7,8*4 |  | 97.7 | [23 empty] | VV | 0
|  | 6,8+8,4*4+8,1 |  | 48.5 | [23 empty] | VV | 0
44 | 283502515R | profil plastový stavební zakládací, úhelníkový; s tkaninou; l = 2 000 mm | kus | 29 |  | 0 |  | 0 |  | 0 | 21 | 0 | 0.00023 | 0.01 | 0 | 0 | SPCM | RTS 23/ II | RTS 23/ II | 0 | 0 |  | Specifikace | Běžná |  |  |  | POL3_1
|  | 58/2 |  | 29 | [23 empty] | VV | 0
Díl: | 63 | Podlahy a podlahové konstrukce |  |  |  | 0 |  | 0 |  | 0 |  | 0 |  | 0.99 |  | 0 |  |  |  |  | 8.06 | [6 empty] | DIL
45 | 632421115RT1 | Potěr ze suchých směsí samonivelační podlahová hmota na bázi cementu, tloušťka 5 mm, včetně penetrace, Penetrace akrylátová; funkce: adhezní můstek; ředidlo: voda (disperzní) | m2 | 8.85 |  | 0 |  | 0 |  | 0 | 21 | 0 | 0.00914 | 0.08 | 0 | 0 | 801-1 | RTS 23/ II | RTS 23/ II | 0.35 | 3.1 |  | Práce | Běžná |  |  |  | POL1_
|  | s rozprostřením a uhlazením | [25 empty] | SPI
|  | včetně penetrace podkladu. | [25 empty] | POP
|  | podlaha v 2.NP : 5,9*1,5 |  | 8.85 | [23 empty] | VV | 0
46 | 632421160RU1 | Potěr ze suchých směsí cementová vyrovnávací podlahová hmota, tloušťky 50 mm, včetně penetrace, Penetrace akrylátová; funkce: proti tvorbě skvrn, úprava savosti, adhezní můstek; ředidlo: voda (disperzní) | m2 | 8.85 |  | 0 |  | 0 |  | 0 | 21 | 0 | 0.10241 | 0.91 | 0 | 0 | 801-1 | RTS 23/ II | RTS 23/ II | 0.56 | 4.96 |  | Práce | Běžná |  |  |  | POL1_
|  | s rozprostřením a uhlazením | [25 empty] | SPI
|  | včetně penetrace podkladu. | [25 empty] | POP
|  | podlaha v 2.NP : 5,9*1,5 |  | 8.85 | [23 empty] | VV | 0
Díl: | 94 | Lešení a stavební výtahy |  |  |  | 0 |  | 0 |  | 0 |  | 0 |  | 13.35 |  | 0 |  |  |  |  | 0.8 | [6 empty] | DIL
47 | 941941032R00 | Montáž lešení lehkého pracovního řadového s podlahami šířky od 0,80 do 1,00 m, výšky přes 10 do 30 m | m2 | 685 |  | 0 |  | 0 |  | 0 | 21 | 0 | 0.01838 | 12.59 | 0 | 0 | 800-3 | RTS 23/ II | RTS 23/ II | 0 | 0 |  | Práce | Běžná |  |  |  | POL1_1
|  | včetně kotvení | [25 empty] | SPI
|  | 10*8+8*8 |  | 144 | [23 empty] | VV | 0
|  | 13*8+11*7 |  | 181 | [23 empty] | VV | 0
|  | 14*8+7*8 |  | 168 | [23 empty] | VV | 0
|  | 24*8 |  | 192 | [23 empty] | VV | 0
48 | 941941292R00 | Montáž lešení lehkého pracovního řadového s podlahami příplatek za každý další i započatý měsíc použití lešení šířky od 1,00 do 1,20 m a výšky přes 10 do 30 m | m2 | 685 |  | 0 |  | 0 |  | 0 | 21 | 0 | 0.00095 | 0.65 | 0 | 0 | 800-3 | RTS 23/ II | RTS 23/ II | 0 | 0 |  | Práce | Běžná |  |  |  | POL1_1
|  | včetně kotvení | [25 empty] | SPI
|  | Odkaz na mn. položky pořadí 47 : 685,00000 |  | 685 | [23 empty] | VV | 5
49 | 941941832R00 | Demontáž lešení lehkého řadového s podlahami šířky od 0,8 do 1 m, výšky přes 10 do 30 m | m2 | 685 |  | 0 |  | 0 |  | 0 | 21 | 0 | 0 | 0 | 0 | 0 | 800-3 | RTS 23/ II | RTS 23/ II | 0 | 0 |  | Práce | Běžná |  |  |  | POL1_1
|  | Odkaz na mn. položky pořadí 47 : 685,00000 |  | 685 | [23 empty] | VV | 5
50 | 941955001R00 | Lešení lehké pracovní pomocné pomocné, o výšce lešeňové podlahy do 1,2 m | m2 | 24.4 |  | 0 |  | 0 |  | 0 | 21 | 0 | 0.00121 | 0.03 | 0 | 0 | 800-3 | RTS 23/ II | RTS 23/ II | 0 | 0 |  | Práce | Běžná |  |  |  | POL1_1
|  | 1,5*6+7,7*2 |  | 24.4 | [23 empty] | VV | 0
51 | 944944011R00 | Montáž ochranné sítě z umělých vláken | m2 | 685 |  | 0 |  | 0 |  | 0 | 21 | 0 | 0 | 0 | 0 | 0 | 800-3 | RTS 23/ II | RTS 23/ II | 0 | 0 |  | Práce | Běžná |  |  |  | POL1_1
|  | Odkaz na mn. položky pořadí 47 : 685,00000 |  | 685 | [23 empty] | VV | 5
52 | 944944031R00 | Montáž ochranné sítě příplatek k ceně za každý další i započatý měsíc použití ochranných sítí z umělých vláken | m2 | 685 |  | 0 |  | 0 |  | 0 | 21 | 0 | 5e-05 | 0.03 | 0 | 0 | 800-3 | RTS 23/ II | RTS 23/ II | 0 | 0 |  | Práce | Běžná |  |  |  | POL1_1
|  | Odkaz na mn. položky pořadí 48 : 685,00000 |  | 685 | [23 empty] | VV | 5
53 | 944944081R00 | Demontáž ochranné sítě z umělých vláken | m2 | 685 |  | 0 |  | 0 |  | 0 | 21 | 0 | 0 | 0 | 0 | 0 | 800-3 | RTS 23/ II | RTS 23/ II | 0 | 0 |  | Práce | Běžná |  |  |  | POL1_1
|  | Odkaz na mn. položky pořadí 49 : 685,00000 |  | 685 | [23 empty] | VV | 5
54 | 944945013R00 | Montáž záchytné stříšky šířky přes 2 m | m | 2 |  | 0 |  | 0 |  | 0 | 21 | 0 | 0.02372 | 0.05 | 0 | 0 | 800-3 | RTS 23/ II | RTS 23/ II | 0.24 | 0.48 |  | Práce | Běžná |  |  |  | POL1_1
|  | 2 |  | 2 | [23 empty] | VV | 0
55 | 944945193R00 | Montáž záchytné stříšky příplatek k ceně za každý další i započatý měsíc použití záchytné stříšky šířky přes 2 m | m | 2 |  | 0 |  | 0 |  | 0 | 21 | 0 | 0.00225 | 0 | 0 | 0 | 800-3 | RTS 23/ II | RTS 23/ II | 0.01 | 0.02 |  | Práce | Běžná |  |  |  | POL1_1
|  | 2 |  | 2 | [23 empty] | VV | 0
56 | 944945813R00 | Demontáž záchytné stříšky šířky přes 2 m | m | 2 |  | 0 |  | 0 |  | 0 | 21 | 0 | 0 | 0 | 0 | 0 | 800-3 | RTS 23/ II | RTS 23/ II | 0.15 | 0.3 |  | Práce | Běžná |  |  |  | POL1_1
|  | zřizované současně s lehkým nebo těžkým lešením, | [25 empty] | SPI
|  | 2 |  | 2 | [23 empty] | VV | 0
Díl: | 96 | Bourání konstrukcí |  |  |  | 0 |  | 0 |  | 0 |  | 0 |  | 0 |  | 33.93 |  |  |  |  | 155.74 | [6 empty] | DIL
57 | 962032551R00 | Bourání zdiva nadzákladového z pórobetonových tvárnic, | m3 | 2.748 |  | 0 |  | 0 |  | 0 | 21 | 0 | 0.0011 | 0 | 0.687 | 1.89 | 801-3 | RTS 23/ II | RTS 23/ II | 1.08 | 2.97 |  | Práce | Běžná |  |  |  | POL1_
|  | nebo vybourání otvorů průřezové plochy přes 4 m2 ve zdivu nadzákladovém, včetně pomocného lešení o výšce podlahy do 1900 mm a pro zatížení do 1,5 kPa (150 kg/m2) | [25 empty] | SPI |  | nebo vybourání otvorů průřezové plochy přes 4 m2 ve zdivu nadzákladovém, včetně pomocného lešení o výšce podlahy do 1900 mm a pro zatížení do 1,5 kPa (150 kg/m2)
|  | (5,1*3,1-1,5*1,5*2-1*2,15)*0,3 |  | 2.748 | [23 empty] | VV | 0
58 | 965042131RT2 | Bourání podkladů pod dlažby nebo litých celistvých dlažeb a mazanin betonových nebo z litého asfaltu, tloušťky do 100 mm, plochy do 4 m2 | m3 | 8.85 |  | 0 |  | 0 |  | 0 | 21 | 0 | 0 | 0 | 2.2 | 19.47 | 801-3 | RTS 23/ II | RTS 23/ II | 10.88 | 96.29 |  | Práce | Běžná |  |  |  | POL1_
|  | 5,9*1,5 |  | 8.85 | [23 empty] | VV | 0
59 | 978036191R00 | Otlučení vnějších omítek šlechtěných břizolitových, v rozsahu do 100 % | m2 | 127 |  | 0 |  | 0 |  | 0 | 21 | 0 | 0 | 0 | 0.05 | 6.35 | 801-3 | RTS 23/ II | RTS 23/ II | 0.23 | 29.21 |  | Práce | Běžná |  |  |  | POL1_
|  | předpokald 20% ploch : 635*0,2 |  | 127 | [23 empty] | VV | 0
60 | 978059631R00 | Odsekání a odebrání obkladů stěn z obkladaček vnějších z jakýchkoliv materiálů, plochy přes 2 m2 | m2 | 69.93 |  | 0 |  | 0 |  | 0 | 21 | 0 | 0 | 0 | 0.089 | 6.22 | 801-3 | RTS 23/ II | RTS 23/ II | 0.39 | 27.27 |  | Práce | Běžná |  |  |  | POL1_
|  | včetně otlučení podkladní omítky až na zdivo, | [25 empty] | SPI
|  | obklad soklu : 59,9 |  | 59.9 | [23 empty] | VV | 0
|  | parapety : 0,2*(2,4*10+1,2*8+1,2*10+2,45+2,1) |  | 10.03 | [23 empty] | VV | 0
Díl: | 99 | Staveništní přesun hmot |  |  |  | 0 |  | 0 |  | 0 |  | 0 |  | 0 |  | 0 |  |  |  |  | 11.92 | [6 empty] | DIL
61 | 998011002R00 | Přesun hmot pro budovy s nosnou konstrukcí zděnou výšky přes 6 do 12 m | t | 38.8184 |  | 0 |  | 0 |  | 0 | 21 | 0 | 0 | 0 | 0 | 0 | 801-1 | RTS 23/ II | RTS 23/ II | 0.307 | 11.92 |  | Přesun hmot | Běžná |  |  |  | POL7_
|  | přesun hmot pro budovy občanské výstavby (JKSO 801), budovy pro bydlení (JKSO 803) budovy pro výrobu a služby (JKSO 812) s nosnou svislou konstrukcí zděnou z cihel nebo tvárnic nebo kovovou | [25 empty] | SPI |  | přesun hmot pro budovy občanské výstavby (JKSO 801), budovy pro bydlení (JKSO 803) budovy pro výrobu a služby (JKSO 812) s nosnou svislou konstrukcí zděnou z cihel nebo tvárnic nebo kovovou
Díl: | 711 | Izolace proti vodě |  |  |  | 0 |  | 0 |  | 0 |  | 0 |  | 0.23 |  | 0.09 |  |  |  |  | 0.8 | [6 empty] | DIL
62 | 711132311R00 | Provedení izolace proti zemní vlhkosti pásy na sucho svislá, , nopovou fólií včetně uchycovacích prvků | m2 | 32.6 |  | 0 |  | 0 |  | 0 | 21 | 0 | 8e-05 | 0 | 0 | 0 | 800-711 | RTS 23/ II | RTS 23/ II | 0 | 0 |  | Práce | Běžná |  |  |  | POL1_7
|  | 65,2*0,5 |  | 32.6 | [23 empty] | VV | 0
63 | 711140102R00 | Odstranění izolace proti vodě - pásy přitavením vodorovné, 2 vrstvy | m2 | 9.735 |  | 0 |  | 0 |  | 0 | 21 | 0 | 0 | 0 | 0.00974 | 0.09 | 800-711 | RTS 23/ II | RTS 23/ II | 0.044 | 0.43 |  | Práce | Běžná |  |  |  | POL1_
|  | 5,9*1,5*1,1 |  | 9.735 | [23 empty] | VV | 0
64 | 711212901R00 | Izolace proti vodě nátěr podkladní | m2 | 45.41 |  | 0 |  | 0 |  | 0 | 21 | 0 | 0 | 0 | 0 | 0 | 800-711 | RTS 23/ II | RTS 23/ II | 0 | 0 |  | Práce | Běžná |  |  |  | POL1_7
|  | 65,2*0,5+12,7*0,3+6*1,5 |  | 45.41 | [23 empty] | VV | 0
65 | 711212921R00 | Izolace proti vodě stěrka hydroizolační | m2 | 45.41 |  | 0 |  | 0 |  | 0 | 21 | 0 | 0 | 0 | 0 | 0 | 800-711 | RTS 23/ II | RTS 23/ II | 0 | 0 |  | Práce | Běžná |  |  |  | POL1_7
|  | Odkaz na mn. položky pořadí 64 : 45,41000 |  | 45.41 | [23 empty] | VV | 5
66 | 11161753R | hmota těsnicí jednosložková silnostěnná asfaltová stěrka, modifikovaná plasty; černý; spotřeba 4-5,5 l/m2; podklad zdivo, beton, omítka, rovný, bez oleje a tuků | l | 317.87 |  | 0 |  | 0 |  | 0 | 21 | 0 | 0.0007 | 0.22 | 0 | 0 | SPCM | RTS 23/ II | RTS 23/ II | 0 | 0 |  | Specifikace | Běžná |  |  |  | POL3_1
|  | 45,41*7 |  | 317.87 | [23 empty] | VV | 0
67 | 63127213R | tkanina výztužná materiál skleněné vlákno; plošná hmotnost 162 g/m2; velikost ok 3,5 x 3,8 mm; š = 1 100 mm; l = 50000,0 mm | m2 | 49.951 |  | 0 |  | 0 |  | 0 | 21 | 0 | 0.00016 | 0.01 | 0 | 0 | SPCM | RTS 23/ II | RTS 23/ II | 0 | 0 |  | Specifikace | Běžná |  |  |  | POL3_1
|  | Specifikace R131 | [25 empty] | POP
|  | 45,41*1,1 |  | 49.951 | [23 empty] | VV | 0
68 | 998711101R00 | Přesun hmot pro izolace proti vodě svisle do 6 m | t | 0.23311 |  | 0 |  | 0 |  | 0 | 21 | 0 | 0 | 0 | 0 | 0 | 800-711 | RTS 23/ II | RTS 23/ II | 1.57 | 0.37 |  | Přesun hmot | Běžná |  |  |  | POL7_
|  | 50 m vodorovně měřeno od těžiště půdorysné plochy skládky do těžiště půdorysné plochy objektu | [25 empty] | SPI
Díl: | 713 | Izolace tepelné |  |  |  | 0 |  | 0 |  | 0 |  | 0 |  | 0.08 |  | 0 |  |  |  |  | 10.92 | [6 empty] | DIL
69 | 713111121RU1 | Montáž tepelné izolace stropů tepelná izolace stropů rovných, spodem, přichycená drátem, , z minerálnách vláken, tloušťky 160 mm | m2 | 12.94 |  | 0 |  | 0 |  | 0 | 21 | 0 | 0.00572 | 0.07 | 0 | 0 | 800-713 | RTS 23/ II | RTS 23/ II | 0.462 | 5.98 |  | Práce | Běžná |  |  |  | POL1_
|  | 2,1*1,2+5,8*3,1-1,2*2,1*3 |  | 12.94 | [23 empty] | VV | 0
70 | 713134211RK2 | Montáž tepelné izolace stropů parotěsná zábrana na stěny s přelepením spojů, včetně dodávky fólie, Parozábrana polymerní | m2 | 21.13 |  | 0 |  | 0 |  | 0 | 21 | 0 | 0.00016 | 0 | 0 | 0 | 800-713 | RTS 23/ II | RTS 23/ II | 0.14 | 2.96 |  | Práce | Běžná |  |  |  | POL1_
|  | 2,1*1,5+5,8*3,1 |  | 21.13 | [23 empty] | VV | 0
71 | 713121111RV1 | Izolace podlah tepelná na sucho, tloušťky 50 mm, jednovrstvá | m2 | 8.85 |  | 0 |  | 0 |  | 0 | 21 | 0 | 0.00102 | 0.01 | 0 | 0 | 800-713 | RTS 23/ II | RTS 23/ II | 0.08 | 0.71 |  | Práce | Běžná |  |  |  | POL1_
|  | 5,9*1,5 |  | 8.85 | [23 empty] | VV | 0
72 | 713191100RT9 | Izolace tepelné běžných konstrukcí - doplňky položení separační fólie, včetně dodávky PE fólie, Fólie hladká separační | m2 | 7.5 |  | 0 |  | 0 |  | 0 | 21 | 0 | 1e-05 | 0 | 0 | 0 | 800-713 | RTS 23/ II | RTS 23/ II | 0.07 | 0.53 |  | Práce | Běžná |  |  |  | POL1_
|  | podlaha v 2.NP : 5,*1,5 |  | 7.5 | [23 empty] | VV | 0
73 | 713191221R00 | Izolace tepelné běžných konstrukcí - doplňky obložení stěn pásky 100 mm, včetně dodávky materiálu | m | 14.8 |  | 0 |  | 0 |  | 0 | 21 | 0 | 0 | 0 | 0 | 0 | 800-713 | RTS 23/ II | RTS 23/ II | 0.05 | 0.74 |  | Práce | Běžná |  |  |  | POL1_
|  | podlaha v 2.NP : 5,9*2+1,5*2 |  | 14.8 | [23 empty] | VV | 0
74 | 28375327R | páska dilatační extrudovaný PE; š = 80 mm; tl. 5 mm; l = 50 000 mm | m | 14.8 |  | 0 |  | 0 |  | 0 | 21 | 0 | 0 | 0 | 0 | 0 | SPCM | RTS 23/ II | RTS 23/ II | 0 | 0 |  | Specifikace | Běžná |  |  |  | POL3_
|  | podlaha v 2.NP : 5,9*2+1,5*2 |  | 14.8 | [23 empty] | VV | 0
Díl: | 762 | Konstrukce tesařské |  |  |  | 0 |  | 0 |  | 0 |  | 0 |  | 0.31 |  | 0 |  |  |  |  | 18.19 | [6 empty] | DIL
75 | 762123110RU3 | Konstrukce dřevěných stěn a příček vázaných s dodávkou materiálu z konstrukčních vysušených hranolů , 60x160 mm | m | 58.3 |  | 0 |  | 0 |  | 0 | 21 | 0 | 0.00538 | 0.31 | 0 | 0 | 800-762 | RTS 23/ II | RTS 23/ II | 0.312 | 18.19 |  | Práce | Běžná |  |  |  | POL1_
|  | 5,8*2+1,2*6+3,1*8+1*6 |  | 49.6 | [23 empty] | VV | 0
|  | 1,2*2+2,1*3 |  | 8.7 | [23 empty] | VV | 0
Díl: | 763 | Dřevostavby |  |  |  | 0 |  | 0 |  | 0 |  | 0 |  | 0.67 |  | 0 |  |  |  |  | 12.83 | [6 empty] | DIL
76 | 763612231RT1 | Montáž obložení stěn, z desek tl. nad 18 mm, na sraz, šroubováním, bez dodávky desky | m2 | 41 |  | 0 |  | 0 |  | 0 | 21 | 0 | 0.00074 | 0.03 | 0 | 0 | 800-763 | RTS 23/ II | RTS 23/ II | 0.313 | 12.83 |  | Práce | Běžná |  |  |  | POL1_
|  | vč. dodávky a montáže spojovacího materiálu | [25 empty] | SPI
|  | (3,1*5,8+1,2*2,1)*2 |  | 41 | [23 empty] | VV | 0
77 | 60725016R | Deska z plochých třísek (OSB) typ: 3; tl. = 22,0 mm; povrch: nebroušený; hrana: rovná; RtF: D | m2 | 49.2 |  | 0 |  | 0 |  | 0 | 21 | 0 | 0.013 | 0.64 | 0 | 0 | SPCM | RTS 23/ II | RTS 23/ II | 0 | 0 |  | Specifikace | Běžná |  |  |  | POL3_
|  | (3,1*5,8+1,2*2,1)*2*1,2 |  | 49.2 | [23 empty] | VV | 0
Díl: | 764 | Konstrukce klempířské |  |  |  | 0 |  | 0 |  | 0 |  | 0 |  | 0.16 |  | 0.03 |  |  |  |  | 26.01 | [6 empty] | DIL
78 | 764817175RT2 | Oplechování zdí (atik), z lakovaného pozinkovaného plechu, rš 750 mm, dodávka + montáž lepením | m | 1.1 |  | 0 |  | 0 |  | 0 | 21 | 0 | 0.00639 | 0.01 | 0 | 0 | 800-764 | RTS 23/ II | RTS 23/ II | 0.59875 | 0.66 |  | Práce | Běžná |  |  |  | POL1_1
|  | včetně zhotovení rohů, spojů a dilatací | [25 empty] | SPI
|  | 1,1 |  | 1.1 | [23 empty] | VV | 0
79 | 764816133RT2 | Oplechování parapetů včetně rohů, lepené lepidlem, z lakovaného pozinkovaného plechu, rš 330 mm, dodávka a montáž | m | 40.44 |  | 0 |  | 0 |  | 0 | 21 | 0 | 0.00209 | 0.08 | 0 | 0 | 800-764 | RTS 23/ II | RTS 23/ II | 0.38525 | 15.58 |  | Práce | Běžná |  |  |  | POL1_1
|  | včetně rohů | [25 empty] | SPI
|  | 1,1*2 |  | 2.2 | [23 empty] | VV | 0
|  | 2,3*5+1,1*3*1,4*2 |  | 20.74 | [23 empty] | VV | 0
|  | 1,1*4+1,9 |  | 6.3 | [23 empty] | VV | 0
|  | 2,4+1,1*8 |  | 11.2 | [23 empty] | VV | 0
80 | 764816160RT2 | Oplechování parapetů včetně rohů, lepené lepidlem, z lakovaného pozinkovaného plechu, rš 600 mm, dodávka a montáž | m | 15.9 |  | 0 |  | 0 |  | 0 | 21 | 0 | 0.00438 | 0.07 | 0 | 0 | 800-764 | RTS 23/ II | RTS 23/ II | 0.50117 | 7.97 |  | Práce | Běžná |  |  |  | POL1_1
|  | včetně rohů | [25 empty] | SPI
|  | 1,1*4+2,3*5 |  | 15.9 | [23 empty] | VV | 0
81 | 764323830R00 | Demontáž oplechování okapů na střechách s živičnou (fóliovou) krytinou, rš 330 mm, | m | 5.9 |  | 0 |  | 0 |  | 0 | 21 | 0 | 0 | 0 | 0.0032 | 0.02 | 800-764 | RTS 23/ II | RTS 23/ II | 0.0805 | 0.47 |  | Práce | Běžná |  |  |  | POL1_
|  | 5,9 |  | 5.9 | [23 empty] | VV | 0
82 | 764410850R00 | Demontáž oplechování parapetů rš od 100 do 330 mm | m | 6 |  | 0 |  | 0 |  | 0 | 21 | 0 | 0 | 0 | 0.00135 | 0.01 | 800-764 | RTS 23/ II | RTS 23/ II | 0.092 | 0.55 |  | Práce | Běžná |  |  |  | POL1_1
|  | 1,5*4 |  | 6 | [23 empty] | VV | 0
83 | 998764102R00 | Přesun hmot pro konstrukce klempířské v objektech výšky do 12 m | t | 0.16119 |  | 0 |  | 0 |  | 0 | 21 | 0 | 0 | 0 | 0 | 0 | 800-764 | RTS 23/ II | RTS 23/ II | 4.82 | 0.78 |  | Přesun hmot | Běžná |  |  |  | POL7_
|  | 50 m vodorovně | [25 empty] | SPI
Díl: | 767 | Konstrukce zámečnické |  |  |  | 0 |  | 0 |  | 0 |  | 0 |  | 0.43 |  | 0.01 |  |  |  |  | 6.42 | [6 empty] | DIL
84 | 767222110R00 | Montáž zábradlí schodišťových z profilové oceli do zdiva, o hmotnosti 1 m zábradlí do 20 kg | m | 20.2 |  | 0 |  | 0 |  | 0 | 21 | 0 | 0 | 0 | 0 | 0 | 800-767 | RTS 23/ II | RTS 23/ II | 0.23 | 4.65 |  | Práce | Běžná |  |  |  | POL1_
|  | u vstupu : 1 |  | 1 | [23 empty] | VV | 0
|  | okna 2 np : 2,3*5+1,1*7 |  | 19.2 | [23 empty] | VV | 0
85 | 767999801R00 | Demontáž ostatních doplňků staveb doplňků staveb o hmotnosti přes 20 do 50 kg | kg | 5 |  | 0 |  | 0 |  | 0 | 21 | 0 | 6e-05 | 0 | 0.001 | 0.01 | 800-767 | RTS 23/ II | RTS 23/ II | 0.097 | 0.49 |  | Práce | Běžná |  |  |  | POL1_
|  | 5 |  | 5 | [23 empty] | VV | 0
86 | 55395100.ARX0 | Zábradlí ocelové trubkové 1m | ks | 1 |  | 0 |  | 0 |  | 0 | 21 | 0 | 0.008 | 0.01 | 0 | 0 |  | Vlastní | Indiv | 0 | 0 |  | Specifikace | Běžná |  |  |  | POL3_
|  | Madlo ke vstupnímu schodišti, typový výrobek | [25 empty] | POP
|  | - madlo nerezové průměr 42,4mm, dl. 1m, oboustranně zaslepené | [25 empty] | POP
|  | - nerezové konzoly 2ks | [25 empty] | POP
|  | - kotvení do stěny přes desky tvrzeného polystyrenu | [25 empty] | POP
|  | 1 |  | 1 | [23 empty] | VV | 0
87 | 55395100.ARX1 | Zábradlí ocelové trubkové 1,1m | ks | 7 |  | 0 |  | 0 |  | 0 | 21 | 0 | 0.008 | 0.06 | 0 | 0 |  | Vlastní | Indiv | 0 | 0 |  | Specifikace | Běžná |  |  |  | POL3_
|  | Madlo k oknům v 2.NP s nízkým parapetem, typový výrobek | [25 empty] | POP
|  | - madlo nerezové průměr 42,4mm, dl. 1-1,1m (zaměřit dle skutečnosti), oboustranně zaslepené | [25 empty] | POP
|  | - nerezové konzoly 2ks | [25 empty] | POP
|  | - kotvení do stěny přes desky tvrzeného polystyrenu | [25 empty] | POP
|  | 7 |  | 7 | [23 empty] | VV | 0
88 | 55395100.ARX2 | Zábradlí ocelové trubkové 2,3m | ks | 5 |  | 0 |  | 0 |  | 0 | 21 | 0 | 0.012 | 0.06 | 0 | 0 |  | Vlastní | Indiv | 0 | 0 |  | Specifikace | Běžná |  |  |  | POL3_
|  | Madlo k oknům v 2.NP s nízkým parapetem, typový výrobek | [25 empty] | POP
|  | - madlo nerezové průměr 42,4mm, dl. 2,2-2,3m (zaměřit dle skutečnosti), oboustranně zaslepené | [25 empty] | POP
|  | - nerezové konzoly 2ks | [25 empty] | POP
|  | - kotvení do stěny přes desky tvrzeného polystyrenu | [25 empty] | POP
|  | 5 |  | 5 | [23 empty] | VV | 0
89 | 767-POL001 | Slunolam 2,58x1,1 | ks | 10 |  | 0 |  | 0 |  | 0 | 21 | 0 | 0.025 | 0.25 | 0 | 0 |  | Vlastní | Indiv | 0 | 0 |  | Specifikace | Běžná |  |  |  | POL3_
|  | Slunolam nad okno š 2,4m | [25 empty] | POP
|  | - 3ks konzoly z JA 60x40, s patní deskou, čelo JA zaslepeno, vše žárově zinkováno v případě doporučení konkrétního výrobce může být požadováno více konzol | [25 empty] | POP |  | - 3ks konzoly z JA 60x40, s patní deskou, čelo JA zaslepeno, vše žárově zinkováno v případě doporučení konkrétního výrobce může být požadováno více konzol
|  | - 3ks nosič lamel o sklonu 62°spodní, Al provedení | [25 empty] | POP
|  | - lamely ohýbané, š 84 mm, Al provedení | [25 empty] | POP
|  | - kotvení přes desku tvrzeného polystyrenu | [25 empty] | POP
|  | 10 |  | 10 | [23 empty] | VV | 0
90 | 767-POL002 | Slunolam 4,85x1,1 | ks | 1 |  | 0 |  | 0 |  | 0 | 21 | 0 | 0.05 | 0.05 | 0 | 0 |  | Vlastní | Indiv | 0 | 0 |  | Specifikace | Běžná |  |  |  | POL3_
|  | Slunolam nad 3 okna 1,2m | [25 empty] | POP
|  | - 6ks konzol z JA 60x40, s patní deskou, čelo JA zaslepeno, vše žárově zinkováno | [25 empty] | POP
|  | - 3ks nosič lamel o sklonu 62°spodní, Al provedení | [25 empty] | POP
|  | - lamely ohýbané, š 84 mm, Al provedení | [25 empty] | POP
|  | - kotvení přes desku tvrzeného polystyrenu | [25 empty] | POP
|  | 1 |  | 1 | [23 empty] | VV | 0
91 | 998767103R00 | Přesun hmot pro kovové stavební doplňk. konstrukce v objektech výšky do 24 m | t | 0.4243 |  | 0 |  | 0 |  | 0 | 21 | 0 | 0 | 0 | 0 | 0 | 800-767 | RTS 23/ II | RTS 23/ II | 3.02 | 1.28 |  | Přesun hmot | Běžná |  |  |  | POL7_
|  | 50 m vodorovně | [25 empty] | SPI
Díl: | 771 | Podlahy z dlaždic a obklady |  |  |  | 0 |  | 0 |  | 0 |  | 0 |  | 0.18 |  | 0 |  |  |  |  | 1.29 | [6 empty] | DIL
92 | 771551040R00 | Montáž podlah z dlaždic teracových velikosti 400 x 400 mm | m2 | 0.81 |  | 0 |  | 0 |  | 0 | 21 | 0 | 0.09371 | 0.08 | 0 | 0 | 800-771 | RTS 23/ II | RTS 23/ II | 0.78 | 0.63 |  | Práce | Běžná |  |  |  | POL1_7
|  | včetně formátování dlažby | [25 empty] | POP
|  | 1,8*0,45 |  | 0.81 | [23 empty] | VV | 0
93 | 771578011RT2 | Zvláštní úpravy spár spára podlaha-stěna silikonem | m | 5.4 |  | 0 |  | 0 |  | 0 | 21 | 0 | 6e-05 | 0 | 0 | 0 | 800-771 | RTS 23/ II | RTS 23/ II | 0.07 | 0.38 |  | Práce | Běžná |  |  |  | POL1_7
|  | 1,8+2*1,8 |  | 5.4 | [23 empty] | VV | 0
94 | 771475024RV2X1 | Obklad soklíků na tmel, 300x80, včetně lepidla a spárovací hmoty | m | 5.6 |  | 0 |  | 0 |  | 0 | 21 | 0 | 0.00039 | 0 | 0 | 0 |  | Vlastní | Kalkul | 0 | 0 |  | Práce | Běžná |  |  |  | POL1_1
|  | 1,8*2+2 |  | 5.6 | [23 empty] | VV | 0
95 | 59247420RX2 | Dlažba teracová tryskaná Topteramo vzor 065, schodovka zabroušená 1 hrana, 400x400x20 mm, | m2 | 1.12 |  | 0 |  | 0 |  | 0 | 21 | 0 | 0.0605 | 0.07 | 0 | 0 |  | Vlastní | Indiv | 0 | 0 |  | Specifikace | Běžná |  |  |  | POL3_1
|  | 1,4*2*0,4 |  | 1.12 | [23 empty] | VV | 0
96 | 59247420RX3 | Dlažba teracová tryskaná Topteramo vzor 065, schodovka zabroušená 2 hrany, 400x400x20 mm, | m2 | 0.32 |  | 0 |  | 0 |  | 0 | 21 | 0 | 0.0605 | 0.02 | 0 | 0 |  | Vlastní | Indiv | 0 | 0 |  | Specifikace | Běžná |  |  |  | POL3_1
|  | 0,4*0,4*2 |  | 0.32 | [23 empty] | VV | 0
97 | 59247432RX1 | Sokl pásek Topteramo vzor 65, 400x60x12 mm | kus | 16.35 |  | 0 |  | 0 |  | 0 | 21 | 0 | 0.00066 | 0.01 | 0 | 0 |  | Vlastní | Indiv | 0 | 0 |  | Specifikace | Běžná |  |  |  | POL3_1
|  | (1,8*2+0,45*3+0,5)*1,2/0,4 |  | 16.35 | [23 empty] | VV | 0
98 | 998771101R00 | Přesun hmot pro podlahy z dlaždic v objektech výšky do 6 m | t | 0.17632 |  | 0 |  | 0 |  | 0 | 21 | 0 | 0 | 0 | 0 | 0 | 800-771 | RTS 23/ II | RTS 23/ II | 1.6 | 0.28 |  | Přesun hmot | Běžná |  |  |  | POL7_
|  | 50 m vodorovně | [25 empty] | SPI
Díl: | 776 | Podlahy povlakové |  |  |  | 0 |  | 0 |  | 0 |  | 0 |  | 0.04 |  | 0 |  |  |  |  | 1.66 | [6 empty] | DIL
99 | 776572100RT1 | Položení povlakových podlah textilních montáž lepených, z pásů textilních | m2 | 7.65 |  | 0 |  | 0 |  | 0 | 21 | 0 | 0.00025 | 0 | 0 | 0 | 800-775 | RTS 23/ II | RTS 23/ II | 0.21666 | 1.66 |  | Práce | Běžná |  |  |  | POL1_
|  | všívaných a vpichovaných | [25 empty] | SPI
|  | 1,5*5,1 |  | 7.65 | [23 empty] | VV | 0
100 | 697411801R | koberec střižená smyčka; ve čtvercích; PA, nylon; podklad bitumen, PES; š = 500,0 mm; l = 500 mm; tl. 6,50 mm; v vlákna = 3,4 mm; třída zatížení 32 | m2 | 9.18 |  | 0 |  | 0 |  | 0 | 21 | 0 | 0.0044 | 0.04 | 0 | 0 | SPCM | RTS 23/ II | RTS 23/ II | 0 | 0 |  | Specifikace | Běžná |  |  |  | POL3_
|  | 5,1*1,5*1,2 |  | 9.18 | [23 empty] | VV | 0
Díl: | 783 | Nátěry |  |  |  | 0 |  | 0 |  | 0 |  | 0 |  | 0 |  | 0 |  |  |  |  | 1.82 | [6 empty] | DIL
101 | 783801811R00 | Odstranění starých nátěrů z omítek stropů, oškrabáním | m2 | 8.85 |  | 0 |  | 0 |  | 0 | 21 | 0 | 1e-05 | 0 | 0 | 0 | 800-783 | RTS 23/ II | RTS 23/ II | 0.122 | 1.08 |  | Práce | Běžná |  |  |  | POL1_
|  | lodžie : 5,9*1,5 |  | 8.85 | [23 empty] | VV | 0
102 | 783801812R00 | Odstranění starých nátěrů z omítek stěn, oškrabáním | m2 | 10.85 |  | 0 |  | 0 |  | 0 | 21 | 0 | 1e-05 | 0 | 0 | 0 | 800-783 | RTS 23/ II | RTS 23/ II | 0.068 | 0.74 |  | Práce | Běžná |  |  |  | POL1_
|  | 3,1*(1,5+0,35*4+0,3*2) |  | 10.85 | [23 empty] | VV | 0
Díl: | 784 | Malby |  |  |  | 0 |  | 0 |  | 0 |  | 0 |  | 0.01 |  | 0 |  |  |  |  | 6.05 | [6 empty] | DIL
103 | 784191101R00 | Příprava povrchu Penetrace (napouštění) podkladu disperzní, jednonásobná, Penetrace akrylátová; funkce: zpevnění povrchu, úprava savosti; ředidlo: voda (disperzní) | m2 | 42.005 |  | 0 |  | 0 |  | 0 | 21 | 0 | 7e-05 | 0 | 0 | 0 | 800-784 | RTS 23/ II | RTS 23/ II | 0.03248 | 1.36 |  | Práce | Běžná |  |  |  | POL1_
|  | Odkaz na mn. položky pořadí 3 : 22,30500 |  | 22.305 | [23 empty] | VV | 5
|  | Odkaz na mn. položky pořadí 6 : 19,70000 |  | 19.7 | [23 empty] | VV | 5
104 | 784195212R00 | Malby z malířských směsí otěruvzdorných, , bělost 82 %, dvojnásobné | m2 | 42.005 |  | 0 |  | 0 |  | 0 | 21 | 0 | 0.00015 | 0.01 | 0 | 0 | 800-784 | RTS 23/ II | RTS 23/ II | 0.10191 | 4.28 |  | Práce | Běžná |  |  |  | POL1_
|  | Odkaz na mn. položky pořadí 103 : 42,00500 |  | 42.005 | [23 empty] | VV | 5
105 | 784011121R00 | Ostatní práce broušení štuků a nových omítek, , | m2 | 19.7 |  | 0 |  | 0 |  | 0 | 21 | 0 | 0 | 0 | 0 | 0 | 800-784 | RTS 23/ II | RTS 23/ II | 0.021 | 0.41 |  | Práce | Běžná |  |  |  | POL1_
|  | Odkaz na mn. položky pořadí 6 : 19,70000 |  | 19.7 | [23 empty] | VV | 5
Díl: | 799 | Ostatní |  |  |  | 0 |  | 0 |  | 0 |  | 0 |  | 0 |  | 0 |  |  |  |  | 0 | [6 empty] | DIL
106 | 799-POL001 | Přesunutí otopného tělesa | soubor | 1 |  | 0 |  | 0 |  | 0 | 21 | 0 | 0 | 0 | 0 | 0 |  | Vlastní | Kalkul | 0 | 0 |  | Práce | Běžná |  |  |  | POL1_1
|  | přesun otopného tělesa v 2.NP | [25 empty] | POP
107 | 799-POL002 | Demontáž neužívaných konstrukcí na fasádě | soubor | 1 |  | 0 |  | 0 |  | 0 | 21 | 0 | 0 | 0 | 0 | 0 |  | Vlastní | Kalkul | 0 | 0 |  | Práce | Běžná |  |  |  | POL1_1
|  | demontáž vlajkových držíků, poutačů, satelitních držáků, konstrukcí v lodžiích apod. | [25 empty] | POP
|  | 1 |  | 1 | [23 empty] | VV | 0
108 | 799-POL003 | Dřevěná zástěna u vstupu | kompl | 1 |  | 0 |  | 0 |  | 0 | 21 | 0 | 0 | 0 | 0 | 0 |  | Vlastní | Indiv | 0 | 0 |  | Práce | Běžná |  |  |  | POL1_1
|  | Hranoly z tepelně upraveného dřeva 42x140 mm dl. 2,5m, 10 ks | [25 empty] | POP
|  | nátěr 2x lazura+penetrace | [25 empty] | POP
|  | kotvení přes ocelovou botku U | [25 empty] | POP
|  | 1 |  | 1 | [23 empty] | VV | 0
109 | 799-POL004 | Pergola | kompl | 1 |  | 0 |  | 0 |  | 0 | 21 | 0 | 0 | 0 | 0 | 0 |  | Vlastní | Indiv | 0 | 0 |  | Práce | Běžná |  |  |  | POL1_
|  | Dřevěná pergola o rozměrech 6,24x2,88 m | [25 empty] | POP
|  | Dřevěné prvky | [25 empty] | POP
|  | sloupky 120/120 5x3m | [25 empty] | POP
|  | pásky 120/80 8x1,25m | [25 empty] | POP
|  | příčníky 120/160 2x2,5m, 2x6,25m | [25 empty] | POP
|  | krokve 120/80 11x3m | [25 empty] | POP
|  | Zaslení | [25 empty] | POP
|  | Polykarbonát čirý 16 mm, po obvodě ukončovací lišty | [25 empty] | POP
|  | přítlačné listy Al, oplechování u stěny | [25 empty] | POP
|  | Ocelové konstrukce | [25 empty] | POP
|  | kotevní botky v žárově zinkovnaém provedení | [25 empty] | POP
|  | Ostatní | [25 empty] | POP
|  | Nátěr dřeva 2x lazura+penetrace | [25 empty] | POP
|  | Spojovací materiál | [25 empty] | POP
|  | apod | [25 empty] | POP
|  | 1 |  | 1 | [23 empty] | VV | 0
110 | 799-POL009 | Přesazení zvonků na fasádě | ks | 2 |  | 0 |  | 0 |  | 0 | 21 | 0 | 0 | 0 | 0 | 0 |  | Vlastní | Indiv | 0 | 0 |  | Specifikace | Běžná |  |  |  | POL3_
|  | Osazení kravice do zateplení, dodávka nových tlačítek | [25 empty] | POP
|  | 2 |  | 2 | [23 empty] | VV | 0
Díl: | M21 | Elektromontáže |  |  |  | 0 |  | 0 |  | 0 |  | 0 |  | 0.15 |  | 0 |  |  |  |  | 41.6 | [6 empty] | DIL
111 | 970041020R00 | Jádrové vrtání, kruhové prostupy v prostém betonu jádrové vrtání , d 20 mm | m | 1.2 |  | 0 |  | 0 |  | 0 | 21 | 0 | 0 | 0 | 0.00075 | 0 | 801-3 | RTS 23/ II | RTS 23/ II | 2.4 | 2.88 |  | Práce | Běžná |  |  |  | POL1_
|  | pro hromnosvod : 0,3*4 |  | 1.2 | [23 empty] | VV | 0
112 | 210220002RT4 | Montáž uzemňovacího vedení na povrchu, včetně svorek upevnění a připojení, z profilů ocelových pozinkovaných (FeZn), , včetně dodávky drátu průměru 10 mm a podpěr PV 21d, bez nátěru | m | 22.5 |  | 0 |  | 0 |  | 0 | 21 | 0 | 0.00176 | 0.04 | 0 | 0 | M21 | RTS 23/ II | RTS 23/ II | 0.18 | 4.05 |  | Práce | Běžná |  |  |  | POL1_
|  | včetně montáže svorek spojovacích, odbočných, upevňovacích a spojovacího materiálu. | [25 empty] | POP
|  | 10+2,5*5 |  | 22.5 | [23 empty] | VV | 0
113 | 210220021RT1 | Montáž uzemňovacího vedení v zemi, včetně svorek, propojení a izolace spojů, z profilů ocelových pozinkovaných (FeZn), , včetně dodávky pásku 30 x 4 mm, bez nátěru | m | 72 |  | 0 |  | 0 |  | 0 | 21 | 0 | 0.00099 | 0.07 | 0 | 0 | M21 | RTS 23/ II | RTS 23/ II | 0.13 | 9.36 |  | Práce | Běžná |  |  |  | POL1_
|  | včetně montáže svorek spojovacích, odbočných, upevňovacích a spojovacího materiálu. | [25 empty] | POP
|  | 82-10 |  | 72 | [23 empty] | VV | 0
114 | 210220101RU2 | Montáž svodového vodiče , a podpěr, včetně dodávky drátu AlMgSi T/4 prům.8 mm | m | 35 |  | 0 |  | 0 |  | 0 | 21 | 0 | 0.00014 | 0 | 0 | 0 | M21 | RTS 23/ II | RTS 23/ II | 0.5 | 17.5 |  | Práce | Běžná |  |  |  | POL1_
|  | 7*5 |  | 35 | [23 empty] | VV | 0
115 | 210220361RT1 | Montáž tyčového zemniče zaražením do země, včetně připojení vedení, , včetně dodávky tyče ZT 2,0 dl. 2000 mm, provedení FeZn | kus | 2 |  | 0 |  | 0 |  | 0 | 21 | 0 | 0.00777 | 0.02 | 0 | 0 | M21 | RTS 23/ II | RTS 23/ II | 1.4547 | 2.91 |  | Práce | Běžná |  |  |  | POL1_
|  | 2 |  | 2 | [23 empty] | VV | 0
116 | 210220372RT1 | Montáž ochranného úhelníku,trubky, nebo lišty do zdiva, včetně dodávky ochranného úhelníku dl. 2 m a dvou držáků | kus | 5 |  | 0 |  | 0 |  | 0 | 21 | 0 | 0.00364 | 0.02 | 0 | 0 | M21 | RTS 23/ II | RTS 23/ II | 0.87 | 4.35 |  | Práce | Běžná |  |  |  | POL1_
|  | 5 |  | 5 | [23 empty] | VV | 0
117 | 210220401RT1 | Označení svodu štítky plastovým, nebo smaltovaným, včetně dodávky štítku | kus | 5 |  | 0 |  | 0 |  | 0 | 21 | 0 | 0 | 0 | 0 | 0 | M21 | RTS 23/ II | RTS 23/ II | 0.11 | 0.55 |  | Práce | Běžná |  |  |  | POL1_
|  | 5 |  | 5 | [23 empty] | VV | 0
118 | M21-POL001 | Demontáž stávající hromosvodné soustavy, likvidace | kompl | 1 |  | 0 |  | 0 |  | 0 | 21 | 0 | 0 | 0 | 0 | 0 |  | Vlastní | Indiv | 0 | 0 |  | Práce | Běžná |  |  |  | POL1_
|  | pouze svislé svody | [25 empty] | POP
|  | 1 |  | 1 | [23 empty] | VV | 0
119 | M21-POL002 | Drobný spojovací a kompletační materiál | kompl | 1 |  | 0 |  | 0 |  | 0 | 21 | 0 | 0 | 0 | 0 | 0 |  | Vlastní | Indiv | 0 | 0 |  | Práce | Běžná |  |  |  | POL1_
|  | 1 |  | 1 | [23 empty] | VV | 0
Díl: | D96 | Přesuny suti a vybouraných hmot |  |  |  | 0 |  | 0 |  | 0 |  | 0 |  | 0 |  | 0 |  |  |  |  | 0 | [6 empty] | DIL
120 | 979990001R00 | Poplatek za skládku stavební suti, skupina 17 09 04 z Katalogu odpadů | t | 34.0593 |  | 0 |  | 0 |  | 0 | 21 | 0 | 0 | 0 | 0 | 0 | 801-3 | RTS 20/ I | RTS 20/ I | 0 | 0 |  | Přesun suti | Běžná |  |  |  | POL8_
121 | 97901111R | Svislá doprava suti a vybour. hmot | t | 34.0593 |  | 0 |  | 0 |  | 0 | 21 | 0 | 0 | 0 | 0 | 0 |  | Vlastní | Kalkul | 0 | 0 |  | Přesun suti | Běžná |  |  |  | POL8_
122 | 97908211R | Vnitrostaveništní doprava suti | t | 34.0593 |  | 0 |  | 0 |  | 0 | 21 | 0 | 0 | 0 | 0 | 0 |  | Vlastní | Kalkul | 0 | 0 |  | Přesun suti | Běžná |  |  |  | POL8_
123 | 979082313R00 | Vodorovná doprava suti a hmot po suchu, na skládku | t | 34.0593 |  | 0 |  | 0 |  | 0 | 21 | 0 | 0 | 0 | 0 | 0 |  | Vlastní | Kalkul | 0 | 0 |  | Přesun suti | Běžná |  |  |  | POL8_
[26 empty] | 15 | 21 | DPH
| Celkem |  |  |  |  | 0 | [19 empty] | 0 | 0 | SUM
END
Note on S6: Jedná se o informaci, zda se jedná o položku, která je do rozpočtu zadána z cenové soustavy RTS, nebo vlastní.
Note on T6: Jedná se o název CÚ, která je zadána u položky rozpočtu

## 01 04 Pol
Položkový soupis prací a dodávek | [27 empty] | #TypZaznamu#
S: | TP23-021 | MČ Větrná Hořovice, IV pavilon | [25 empty] | STA
O: | 01 | Zateplení | [22 empty] | STA |  |  | OBJ
R: | 04 | Terénní úpravy | [25 empty] | ROZ
P.č. | Číslo položky | Název položky | MJ | Množství | Cena / MJ | Celkem | Dodávka | Dodávka celk. | Montáž | Montáž celk. | DPH | Cena s DPH | Hmotnost / MJ | Hmotnost celk.(t) | Dem. hmotnost / MJ | Dem. hmotnost celk.(t) | Ceník | Cen. soustava / platnost | Cenová úroveň | Nhod / MJ | Nhod celk. | Dodavatel | Typ položky | Stav položky
Díl: | 1 | Zemní práce |  |  |  | 0 |  | 0 |  | 0 |  | 0 |  | 0 |  | 30.59 |  |  |  |  | 90.13 | [6 empty] | DIL
1 | 113106231R00 | Rozebrání vozovek a ploch s jakoukoliv výplní spár v jakékoliv ploše, ze zámkové dlažky, kladených do lože z kameniva | m2 | 22.57 |  | 0 |  | 0 |  | 0 | 21 | 0 | 0 | 0 | 0.225 | 5.08 | 822-1 | RTS 23/ II | RTS 23/ II | 0.142 | 3.2 |  | Práce | Běžná |  |  |  | POL1_1
|  | s přemístěním hmot na skládku na vzdálenost do 3 m nebo s naložením na dopravní prostředek | [25 empty] | SPI
|  | 22,57 |  | 22.57 | [23 empty] | VV | 0
2 | 113109315R00 | Odstranění podkladů nebo krytů z betonu prostého, v ploše jednotlivě do 50 m2, tloušťka vrstvy 150 mm | m2 | 70.85 |  | 0 |  | 0 |  | 0 | 21 | 0 | 0 | 0 | 0.36 | 25.51 | 822-1 | RTS 23/ II | RTS 23/ II | 1.227 | 86.93 |  | Práce | Běžná |  |  |  | POL1_
|  | 12,7+25,8 |  | 38.5 | [23 empty] | VV | 0
|  | 32,35 |  | 32.35 | [23 empty] | VV | 0
3 | 111201101R00 | Odstranění křovin i s kořeny na ploše do 1000 m2 | m2 | 5 |  | 0 |  | 0 |  | 0 | 21 | 0 | 0 | 0 | 0 | 0 |  | RTS 23/ II | RTS 23/ II | 0 | 0 |  | Práce | Běžná |  |  |  | POL1_1
|  | 5 |  | 5 | [23 empty] | VV | 0
4 | 122101101R00 | Odkopávky nezapažené v hor. 2 do 100 m3 | m3 | 24.8365 |  | 0 |  | 0 |  | 0 | 21 | 0 | 0 | 0 | 0 | 0 |  | RTS 23/ II | RTS 23/ II | 0 | 0 |  | Práce | Běžná |  |  |  | POL1_1
|  | podklad pod zámkovou dlažnou : 22,57*0,2 |  | 4.514 | [23 empty] | VV | 0
|  | podklad pod betonem : (12,7+25,8)*0,1 |  | 3.85 | [23 empty] | VV | 0
|  | 32,35*0,1 |  | 3.235 | [23 empty] | VV | 0
|  | podklad pod okapovým chodníkem : 16,5*0,2 |  | 3.3 | [23 empty] | VV | 0
|  | zatažení xps pod ut : (12+8,5+19,3+6,25+0,8+6,6+12,8)*0,5*0,3 |  | 9.9375 | [23 empty] | VV | 0
5 | 162601102R00 | Vodorovné přemístění výkopku z hor.1-4 na skládku | m3 | 14.899 |  | 0 |  | 0 |  | 0 | 21 | 0 | 0 | 0 | 0 | 0 |  | RTS 23/ II | RTS 23/ II | 0 | 0 |  | Práce | Běžná |  |  |  | POL1_1
|  | podklad pod zámkovou dlažnou : 22,57*0,2 |  | 4.514 | [23 empty] | VV | 0
|  | podklad pod betonem : (12,7+25,8)*0,1 |  | 3.85 | [23 empty] | VV | 0
|  | 32,35*0,1 |  | 3.235 | [23 empty] | VV | 0
|  | podklad pod okapovým chodníkem : 16,5*0,2 |  | 3.3 | [23 empty] | VV | 0
6 | 167101201R00 | Nakládání výkopku z hor.1 ÷ 4 - ručně | m3 | 14.899 |  | 0 |  | 0 |  | 0 | 21 | 0 | 0 | 0 | 0 | 0 |  | RTS 23/ II | RTS 23/ II | 0 | 0 |  | Práce | Běžná |  |  |  | POL1_1
|  | podklad pod zámkovou dlažnou : 22,57*0,2 |  | 4.514 | [23 empty] | VV | 0
|  | podklad pod betonem : (12,7+25,8)*0,1 |  | 3.85 | [23 empty] | VV | 0
|  | 32,35*0,1 |  | 3.235 | [23 empty] | VV | 0
|  | podklad pod okapovým chodníkem : 16,5*0,2 |  | 3.3 | [23 empty] | VV | 0
7 | 174101102R00 | Zásyp ruční se zhutněním | m3 | 9.9375 |  | 0 |  | 0 |  | 0 | 21 | 0 | 0 | 0 | 0 | 0 |  | RTS 23/ II | RTS 23/ II | 0 | 0 |  | Práce | Běžná |  |  |  | POL1_1
|  | Položka obsahuje přemístění materiálu pro zásyp ze vzdálenosti do 15 m od hrany zasypávaného prostoru | [25 empty] | POP |  | Položka obsahuje přemístění materiálu pro zásyp ze vzdálenosti do 15 m od hrany zasypávaného prostoru
|  | zatažení xps pod ut : (12+8,5+19,3+6,25+0,8+6,6+12,8)*0,5*0,3 |  | 9.9375 | [23 empty] | VV | 0
8 | 199000002R00 | Poplatek za skládku horniny 1- 4 | m3 | 14.899 |  | 0 |  | 0 |  | 0 | 21 | 0 | 0 | 0 | 0 | 0 |  | RTS 23/ II | RTS 23/ II | 0 | 0 |  | Práce | Běžná |  |  |  | POL1_1
|  | podklad pod zámkovou dlažnou : 22,57*0,2 |  | 4.514 | [23 empty] | VV | 0
|  | podklad pod betonem : (12,7+25,8)*0,1 |  | 3.85 | [23 empty] | VV | 0
|  | 32,35*0,1 |  | 3.235 | [23 empty] | VV | 0
|  | podklad pod okapovým chodníkem : 16,5*0,2 |  | 3.3 | [23 empty] | VV | 0
9 | 100-POL01 | Vyčištění, úprava, osetí terénu | soubor | 1 |  | 0 |  | 0 |  | 0 | 21 | 0 | 0 | 0 | 0 | 0 |  | Vlastní | Indiv | 0 | 0 |  | Specifikace | Běžná |  |  |  | POL3_
|  | obnova vegetačních ploch v místě provádění prací | [25 empty] | POP
|  | vyčištění od stavebního odpadu | [25 empty] | POP
|  | dodávka 10 m3 zahradní zeminy, rozhrnutí | [25 empty] | POP
|  | osetí | [25 empty] | POP
|  | 1 |  | 1 | [23 empty] | VV | 0
Díl: | 2 | Základy a zvláštní zakládání |  |  |  | 0 |  | 0 |  | 0 |  | 0 |  | 0 |  | 0 |  |  |  |  | 15.33 | [6 empty] | DIL
10 | 215901101RT5 | Zhutnění podloží z rostlé horniny 1 až 4 pod násypy z hornin soudržných do 92% PS a nesoudržných sypkých relativní ulehlosti l(d) do 0,8 vibrační deskou | m2 | 102.21 |  | 0 |  | 0 |  | 0 | 21 | 0 | 0 | 0 | 0 | 0 | 800-1 | RTS 23/ II | RTS 23/ II | 0.15 | 15.33 |  | Práce | Běžná |  |  |  | POL1_
|  | z rostlé horniny tř.1 - 4 pod násypy z hornin soudržných do 92% PS a hornin nesoudržných sypkých relativní ulehlosti I(d) do 0,8 | [25 empty] | SPI |  | z rostlé horniny tř.1 - 4 pod násypy z hornin soudržných do 92% PS a hornin nesoudržných sypkých relativní ulehlosti I(d) do 0,8
|  | Odkaz na mn. položky pořadí 13 : 102,21000 |  | 102.21 | [23 empty] | VV | 5
Díl: | 4 | Vodorovné konstrukce |  |  |  | 0 |  | 0 |  | 0 |  | 0 |  | 0.17 |  | 0 |  |  |  |  | 6.16 | [6 empty] | DIL
11 | 411351801R00 | Bednění stropů bednění svislých ploch zřízení | m | 5.6 |  | 0 |  | 0 |  | 0 | 21 | 0 | 0.03047 | 0.17 | 0 | 0 | 801-1 | RTS 23/ II | RTS 23/ II | 0.87 | 4.87 |  | Práce | Běžná |  |  |  | POL1_
|  | s pomocným lešením | [25 empty] | SPI
|  | 5,6 |  | 5.6 | [23 empty] | VV | 0
12 | 411351802R00 | Bednění stropů bednění svislých ploch odstranění | m | 5.6 |  | 0 |  | 0 |  | 0 | 21 | 0 | 0 | 0 | 0 | 0 | 801-1 | RTS 23/ II | RTS 23/ II | 0.23 | 1.29 |  | Práce | Běžná |  |  |  | POL1_
|  | s pomocným lešením | [25 empty] | SPI
|  | 5,6 |  | 5.6 | [23 empty] | VV | 0
Díl: | 46 | Zpevněné plochy |  |  |  | 0 |  | 0 |  | 0 |  | 0 |  | 61.73 |  | 2.28 |  |  |  |  | 12.66 | [6 empty] | DIL
13 | 564851111R00 | Podklad ze štěrkodrti s rozprostřením a zhutněním frakce 0-63 mm, tloušťka po zhutnění 150 mm | m2 | 102.21 |  | 0 |  | 0 |  | 0 | 21 | 0 | 0.378 | 38.64 | 0 | 0 | 822-1 | RTS 23/ II | RTS 23/ II | 0.03 | 3.07 |  | Práce | Běžná |  |  |  | POL1_1
|  | Odkaz na mn. položky pořadí 16 : 22,90000 |  | 22.9 | [23 empty] | VV | 5
|  | Odkaz na mn. položky pořadí 20 : 79,31000 |  | 79.31 | [23 empty] | VV | 5
14 | 639561111R00 | Obrubník pro okapový chodník výšky 200 mm, šedý | m | 68.5 |  | 0 |  | 0 |  | 0 | 21 | 0 | 0.11583 | 7.93 | 0 | 0 | 801-1 | RTS 23/ II | RTS 23/ II | 0.14 | 9.59 |  | Práce | Běžná |  |  |  | POL1_1
|  | se zřízením lože z betonu prostého tl. 5 až 10 cm. Včetně dodávky obrubníku. | [25 empty] | SPI
|  | 22,1+20,7+25,7 |  | 68.5 | [23 empty] | VV | 0
15 | 113106121R00 | Rozebrání dlažeb z betonových dlaždic na sucho | m2 | 16.5 |  | 0 |  | 0 |  | 0 | 21 | 0 | 0 | 0 | 0.138 | 2.28 |  | RTS 23/ II | RTS 23/ II | 0 | 0 |  | Práce | Běžná |  |  |  | POL1_1
|  | demontáž okapových chodníků a dlažeb pod lodžiemi | [25 empty] | POP
|  | 16,5 |  | 16.5 | [23 empty] | VV | 0
16 | 596811111R00 | Kladení dlaždic kom.pro pěší, lože z kameniva těž. | m2 | 22.9 |  | 0 |  | 0 |  | 0 | 21 | 0 | 0.072 | 1.65 | 0 | 0 |  | RTS 23/ II | RTS 23/ II | 0 | 0 |  | Práce | Běžná |  |  |  | POL1_1
|  | včetně kladecí vrstvy fr.4-8 | [25 empty] | POP
|  | včetně řezání dlažby | [25 empty] | POP
|  | 20,7*0,4+9,4*0,8+2,5*0,8+10,2*0,5 |  | 22.9 | [23 empty] | VV | 0
17 | 639571311RX1 | Okapový chodník - textilie proti prorůstání 300g/m2 | m2 | 102.21 |  | 0 |  | 0 |  | 0 | 21 | 0 | 0 | 0 | 0 | 0 |  | Vlastní | Kalkul | 0 | 0 |  | Práce | Běžná |  |  |  | POL1_1
|  | Odkaz na mn. položky pořadí 16 : 22,90000 |  | 22.9 | [23 empty] | VV | 5
|  | Odkaz na mn. položky pořadí 20 : 79,31000 |  | 79.31 | [23 empty] | VV | 5
18 | 59245020R | dlažba betonová zámková, dvouvrstvá; kost; šedá; l = 200 mm; š = 165 mm; tl. 60,0 mm | m2 | 83.2755 |  | 0 |  | 0 |  | 0 | 21 | 0 | 0.1296 | 10.79 | 0 | 0 | SPCM | RTS 23/ II | RTS 23/ II | 0 | 0 |  | Specifikace | Běžná |  |  |  | POL3_1
|  | Odkaz na mn. položky pořadí 20 : 79,31000 |  | 79.31 | [23 empty] | VV | 5
|  | 79,31*0,05 |  | 3.9655 | [23 empty] | VV | 0
19 | 59245601RX1 | Dlaždice betonová 50x50x5 cm šedá | m2 | 25.19 |  | 0 |  | 0 |  | 0 | 21 | 0 | 0.108 | 2.72 | 0 | 0 | SPCM | RTS 23/ I | RTS 23/ I | 0 | 0 |  | Specifikace | Běžná |  |  |  | POL3_1
|  | Odkaz na mn. položky pořadí 16 : 22,90000 |  | 22.9 | [23 empty] | VV | 5
|  | 0,1*22,9 |  | 2.29 | [23 empty] | VV | 0
Díl: | 5 | Komunikace |  |  |  | 0 |  | 0 |  | 0 |  | 0 |  | 6.99 |  | 0 |  |  |  |  | 74.4 | [6 empty] | DIL
20 | 596215021R00 | Kladení zámkové dlažby do drtě tloušťka dlažby 60 mm, tloušťka lože 40 mm | m2 | 79.31 |  | 0 |  | 0 |  | 0 | 21 | 0 | 0.0739 | 5.86 | 0 | 0 | 822-1 | RTS 23/ II | RTS 23/ II | 0.45 | 35.69 |  | Práce | Běžná |  |  |  | POL1_1
|  | s provedením lože z kameniva drceného, s vyplněním spár, s dvojitým hutněním a se smetením přebytečného materiálu na krajnici. S dodáním hmot pro lože a výplň spár. | [25 empty] | SPI |  | s provedením lože z kameniva drceného, s vyplněním spár, s dvojitým hutněním a se smetením přebytečného materiálu na krajnici. S dodáním hmot pro lože a výplň spár.
|  | 57 |  | 57 | [23 empty] | VV | 0
|  | 2,3*9,7 |  | 22.31 | [23 empty] | VV | 0
21 | 596291111R00 | Řezání zámkové dlažby tloušťky 60 mm | m | 81.35 |  | 0 |  | 0 |  | 0 | 21 | 0 | 0.00033 | 0.03 | 0 | 0 | 822-1 | RTS 23/ II | RTS 23/ II | 0.41 | 33.35 |  | Práce | Běžná |  |  |  | POL1_
|  | 13+14,75+13+13+0,8+2,8 |  | 57.35 | [23 empty] | VV | 0
|  | 2,3*2+9,7*2 |  | 24 | [23 empty] | VV | 0
22 | 597101112RT1 | Montáž odvodňovacího žlabu z polymerbetonu včetně betonového lože C 12/15, zatížení B 125 kN | m | 9.7 |  | 0 |  | 0 |  | 0 | 21 | 0 | 0.1126 | 1.09 | 0 | 0 | 822-1 | RTS 23/ II | RTS 23/ II | 0.5525 | 5.36 |  | Práce | Běžná |  |  |  | POL1_
|  | 9,7 |  | 9.7 | [23 empty] | VV | 0
23 | 28698002R | Žlábek odvodňovací bez krytu; s odtokem ve dně; zatížení: C 250; materiál: plast; L = 1 000 mm; b = 138 mm; h = 100 mm; hrana z plastu; barva: černá | kus | 9 |  | 0 |  | 0 |  | 0 | 21 | 0 | 0.001 | 0.01 | 0 | 0 | SPCM | RTS 23/ II | RTS 23/ II | 0 | 0 |  | Specifikace | Běžná |  |  |  | POL3_
|  | 9 |  | 9 | [23 empty] | VV | 0
24 | 28698020R | adaptér pro napojení svislého odtoku; kompozit; š. žlabu 10,0 cm; stavební výška 7,5 až 15,0 cm; odtok DN 110 | kus | 1 |  | 0 |  | 0 |  | 0 | 21 | 0 | 0.0001 | 0 | 0 | 0 | SPCM | RTS 23/ II | RTS 23/ II | 0 | 0 |  | Specifikace | Běžná |  |  |  | POL3_
|  | 1 |  | 1 | [23 empty] | VV | 0
Díl: | 63 | Podlahy a podlahové konstrukce |  |  |  | 0 |  | 0 |  | 0 |  | 0 |  | 1.7 |  | 0 |  |  |  |  | 1.73 | [6 empty] | DIL
25 | 631313621RT6 | Mazanina z betonu vyztuženého tl. přes 80 do 120 mm třídy C 20/25, s rozptýlenou výztuží z polypropylénových vláken, 0,6 kg / m3 | m3 | 0.672 |  | 0 |  | 0 |  | 0 | 21 | 0 | 2.5256 | 1.7 | 0 | 0 | 801-1 | RTS 23/ II | RTS 23/ II | 2.58 | 1.73 |  | Práce | Běžná |  |  |  | POL1_
|  | hlazená dřevěným hladítkem, s vytvořením dilatačních spár v mazanině uložením dočasného dilatačního profilu, s odstraněním dočasného profilu. Bez zaplnění spáry trvalým materiálem (634 60). | [25 empty] | SPI |  | hlazená dřevěným hladítkem, s vytvořením dilatačních spár v mazanině uložením dočasného dilatačního profilu, s odstraněním dočasného profilu. Bez zaplnění spáry trvalým materiálem (634 60).
|  | Včetně vytvoření dilatačních spár, bez zaplnění. | [25 empty] | POP
|  | 5,6*1,5*0,08 |  | 0.672 | [23 empty] | VV | 0
Díl: | 96 | Bourání konstrukcí |  |  |  | 0 |  | 0 |  | 0 |  | 0 |  | 0 |  | 1.92 |  |  |  |  | 10.36 | [6 empty] | DIL
26 | 965042141RT2 | Bourání podkladů pod dlažby nebo litých celistvých dlažeb a mazanin betonových nebo z litého asfaltu, tloušťky do 100 mm, plochy přes 4 m2 | m3 | 0.87 |  | 0 |  | 0 |  | 0 | 21 | 0 | 0 | 0 | 2.2 | 1.91 | 801-3 | RTS 23/ II | RTS 23/ II | 10.67 | 9.28 |  | Práce | Běžná |  |  |  | POL1_1
|  | uvažována průměrná tl. mazaniny 40 mm | [25 empty] | POP
|  | výměra uvažována pro 10% lodžií, bude ověřeno dle skutečnosti po montáži lešení | [25 empty] | POP
|  | 0,1*1,5*5,8 |  | 0.87 | [23 empty] | VV | 0
27 | 970041130R00 | Jádrové vrtání, kruhové prostupy v prostém betonu jádrové vrtání , do D 130 mm | m | 0.3 |  | 0 |  | 0 |  | 0 | 21 | 0 | 0 | 0 | 0.03184 | 0.01 | 801-3 | RTS 23/ II | RTS 23/ II | 3.6 | 1.08 |  | Práce | Běžná |  |  |  | POL1_
|  | 0,3 |  | 0.3 | [23 empty] | VV | 0
Díl: | 99 | Staveništní přesun hmot |  |  |  | 0 |  | 0 |  | 0 |  | 0 |  | 0 |  | 0 |  |  |  |  | 60.14 | [6 empty] | DIL
28 | 998011001R00 | Přesun hmot pro budovy s nosnou konstrukcí zděnou výšky do 6 m | t | 70.5886 |  | 0 |  | 0 |  | 0 | 21 | 0 | 0 | 0 | 0 | 0 | 801-1 | RTS 23/ II | RTS 23/ II | 0.852 | 60.14 |  | Přesun hmot | Běžná |  |  |  | POL7_
|  | přesun hmot pro budovy občanské výstavby (JKSO 801), budovy pro bydlení (JKSO 803) budovy pro výrobu a služby (JKSO 812) s nosnou svislou konstrukcí zděnou z cihel nebo tvárnic nebo kovovou | [25 empty] | SPI |  | přesun hmot pro budovy občanské výstavby (JKSO 801), budovy pro bydlení (JKSO 803) budovy pro výrobu a služby (JKSO 812) s nosnou svislou konstrukcí zděnou z cihel nebo tvárnic nebo kovovou
Díl: | 711 | Izolace proti vodě |  |  |  | 0 |  | 0 |  | 0 |  | 0 |  | 0.03 |  | 0 |  |  |  |  | 5.73 | [6 empty] | DIL
29 | 711212321R00 | Izolace proti vodě stěrka hydroizolační proti vlhkosti | m2 | 9.6675 |  | 0 |  | 0 |  | 0 | 21 | 0 | 0.00263 | 0.03 | 0 | 0 | 800-711 | RTS 23/ II | RTS 23/ II | 0.39 | 3.77 |  | Práce | Běžná |  |  |  | POL1_7
|  | 5,6*1,5+(5,6+1,5*1,5+,6)*0,15 |  | 9.6675 | [23 empty] | VV | 0
30 | 711212601R00 | Izolace proti vodě doplňky těsnicí pás do spoje podlaha stěna š 120 mm | m | 8.6 |  | 0 |  | 0 |  | 0 | 21 | 0 | 0.00032 | 0 | 0 | 0 | 800-711 | RTS 23/ II | RTS 23/ II | 0.11 | 0.95 |  | Práce | Běžná |  |  |  | POL1_7
|  | 1,5*2+5,6 |  | 8.6 | [23 empty] | VV | 0
31 | 711212311R00 | Izolace proti vodě nátěr podkladní savých podkladů | m2 | 9.6675 |  | 0 |  | 0 |  | 0 | 21 | 0 | 3e-05 | 0 | 0 | 0 | 800-711 | RTS 23/ II | RTS 23/ II | 0.1 | 0.97 |  | R-položka | Běžná |  |  |  | POL12_0
|  | Odkaz na mn. položky pořadí 29 : 9,66750 |  | 9.6675 | [23 empty] | VV | 5
32 | 998711101R00 | svisle do 6 m | t | 0.02847 |  | 0 |  | 0 |  | 0 | 21 | 0 | 0 | 0 | 0 | 0 |  | RTS 23/ II | RTS 23/ II | 1.57 | 0.04 |  | Přesun hmot | Běžná |  |  |  | POL7_
Díl: | 721 | Vnitřní kanalizace |  |  |  | 0 |  | 0 |  | 0 |  | 0 |  | 0 |  | 0 |  |  |  |  | 0.4 | [6 empty] | DIL
33 | 721176125R00 | Potrubí HT svodné (ležaté) v zemi vnější průměr D 110 mm, tloušťka stěny 2,7 mm, DN 100 | m | 0.5 |  | 0 |  | 0 |  | 0 | 21 | 0 | 0.00144 | 0 | 0 | 0 | 800-721 | RTS 23/ II | RTS 23/ II | 0.8 | 0.4 |  | Práce | Běžná |  |  |  | POL1_
|  | včetně tvarovek, objímek. Bez zednických výpomocí. | [25 empty] | SPI
|  | Potrubí včetně tvarovek. Bez zednických výpomocí. | [25 empty] | POP
|  | 0,5 |  | 0.5 | [23 empty] | VV | 0
Díl: | 771 | Podlahy z dlaždic a obklady |  |  |  | 0 |  | 0 |  | 0 |  | 0 |  | 1.41 |  | 0 |  |  |  |  | 9.41 | [6 empty] | DIL
34 | 771551040R00 | Montáž podlah z dlaždic teracových velikosti 400 x 400 mm | m2 | 8.4 |  | 0 |  | 0 |  | 0 | 21 | 0 | 0.09371 | 0.79 | 0 | 0 | 800-771 | RTS 23/ II | RTS 23/ II | 0.78 | 6.55 |  | Práce | Běžná |  |  |  | POL1_7
|  | včetně formátování dlažby | [25 empty] | POP
|  | 5,6*1,5 |  | 8.4 | [23 empty] | VV | 0
35 | 771578011RT2 | Zvláštní úpravy spár spára podlaha-stěna silikonem | m | 8.6 |  | 0 |  | 0 |  | 0 | 21 | 0 | 6e-05 | 0 | 0 | 0 | 800-771 | RTS 23/ II | RTS 23/ II | 0.07 | 0.6 |  | Práce | Běžná |  |  |  | POL1_7
|  | 5,6+1,5*2 |  | 8.6 | [23 empty] | VV | 0
36 | 771475024RV2X1 | Obklad soklíků na tmel, 300x80, včetně lepidla a spárovací hmoty | m | 8.6 |  | 0 |  | 0 |  | 0 | 21 | 0 | 0.00039 | 0 | 0 | 0 |  | Vlastní | Indiv | 0 | 0 |  | Práce | Běžná |  |  |  | POL1_1
|  | 1,5*2+5,6 |  | 8.6 | [23 empty] | VV | 0
37 | 59247420R | dlažba betonová dvouvrstvá; čtverec; povrch teraco, tryskaná, imitace vzhledu žuly; l = 400 mm; š = 400 mm; tl. 20,0 mm | m2 | 10.08 |  | 0 |  | 0 |  | 0 | 21 | 0 | 0.0605 | 0.61 | 0 | 0 | SPCM | RTS 23/ II | Indiv | 0 | 0 |  | Specifikace | Běžná |  |  |  | POL3_1
|  | 5,6*1,5*1,2 |  | 10.08 | [23 empty] | VV | 0
38 | 59247432RX1 | Sokl pásek teraco, imitace vzhledu žuly, 400x60x12 mm | kus | 21.5 |  | 0 |  | 0 |  | 0 | 21 | 0 | 0.00066 | 0.01 | 0 | 0 |  | Vlastní | Indiv | 0 | 0 |  | Specifikace | Běžná |  |  |  | POL3_1
|  | (1,5*2+5,6)/0,4 |  | 21.5 | [23 empty] | VV | 0
39 | 998771101R00 | Přesun hmot pro podlahy z dlaždic v objektech výšky do 6 m | t | 1.4151 |  | 0 |  | 0 |  | 0 | 21 | 0 | 0 | 0 | 0 | 0 | 800-771 | RTS 23/ II | RTS 23/ II | 1.6 | 2.26 |  | Přesun hmot | Běžná |  |  |  | POL7_
|  | 50 m vodorovně | [25 empty] | SPI
Díl: | D96 | Přesuny suti a vybouraných hmot |  |  |  | 0 |  | 0 |  | 0 |  | 0 |  | 0 |  | 0 |  |  |  |  | 0 | [6 empty] | DIL
40 | 979990001R00 | Poplatek za skládku stavební suti, skupina 17 09 04 z Katalogu odpadů | t | 34.7848 |  | 0 |  | 0 |  | 0 | 21 | 0 | 0 | 0 | 0 | 0 | 801-3 | RTS 20/ I | RTS 20/ I | 0 | 0 |  | Přesun suti | Běžná |  |  |  | POL8_
41 | 97901111R | Svislá doprava suti a vybour. hmot | t | 34.7848 |  | 0 |  | 0 |  | 0 | 21 | 0 | 0 | 0 | 0 | 0 |  | Vlastní | Indiv | 0 | 0 |  | Přesun suti | Běžná |  |  |  | POL8_
42 | 97908211R | Vnitrostaveništní doprava suti | t | 34.7848 |  | 0 |  | 0 |  | 0 | 21 | 0 | 0 | 0 | 0 | 0 |  | Vlastní | Indiv | 0 | 0 |  | Přesun suti | Běžná |  |  |  | POL8_
43 | 979082313R00 | Vodorovná doprava suti a hmot po suchu, na skládku | t | 34.7848 |  | 0 |  | 0 |  | 0 | 21 | 0 | 0 | 0 | 0 | 0 |  | Vlastní | Indiv | 0 | 0 |  | Přesun suti | Běžná |  |  |  | POL8_
[26 empty] | 15 | 21 | DPH
| Celkem |  |  |  |  | 0 | [19 empty] | 0 | 0 | SUM
END
Note on S6: Jedná se o informaci, zda se jedná o položku, která je do rozpočtu zadána z cenové soustavy RTS, nebo vlastní.
Note on T6: Jedná se o název CÚ, která je zadána u položky rozpočtu