## 9. Zadání s výkazem výměr a poz
ZADÁNÍ S VÝKAZEM VÝMĚR
Stavba: Revitalizace rybníka Lázeňský
Objekt: VRN
Objednatel: Město Hořovice
Zhotovitel: | [5 empty] | Zpracoval: Ing. Jaroslav Frána
Místo: Hořovice
Č. | KCN | Kód položky | Popis | MJ | Množství celkem | Jednotková cena zadání | Celková cena zadání
1 | 2 | 3 | 4 | 5 | 6 | 7 | 8
|  | HSV | Práce a dodávky HSV
|  | 4 | Vodorovné konstrukce
1 | 321 | 464511111 | Pohoz dna nebo svahů jakékoliv tloušťky z lomového kamene neupraveného tříděného z terénu | m3 | 174 |  | 0
Dočasná cesta v zátopě.
|  |  | 116*3*0,5 |  | 174
|  | 9 | Ostatní konstrukce a práce, bourání
2 | 221 | 938909311 | Čištění vozovek metením bláta, prachu nebo hlinitého nánosu s odklizením na hromady na vzdálenost do 20 m nebo naložením na dopravní prostředek strojně povrchu podkladu nebo krytu betonového nebo živičného | m2 | 80000 |  | 0
|  | VRN | Vedlejší rozpočtové náklady
|  | VRN1 | Průzkumné, geodetické a projektové práce
3 | 000 | 012203000 | Geodetické práce při provádění stavby | bod | 150 |  | 0
4 | 000 | 012303000 | Geodetické práce po výstavbě | bod | 150 |  | 0
5 | 000 | 013254000 | Dokumentace skutečného provedení stavby | kpl | 1 |  | 0
|  | VRN3 | Zařízení staveniště
6 | 000 | 031002000 | Související práce pro zařízení staveniště | m2 | 430 |  | 0
Zřízení dočasné panelové cesty pro odvoz sedimentu a přesun hmot do nádrže.
7 | 000 | 032103000 | Náklady na stavební buňky | kpl | 1 |  | 0
8 | 000 | 034103000 | Oplocení staveniště | m | 300 |  | 0
|  |  | Celkem |  |  |  | 0