## Rekapitulace stavby
Export Komplet | [28 empty] | 2.0 | [5 empty] | False | False | {a29a815a-df5a-4e6e-8006-b36851f34ea0}
[20 empty] | >> skryté sloupce << | [13 empty] | 0,01 | 21
[34 empty] | 0,01 | 12
|  | REKAPITULACE STAVBY | [18 empty] | v --- níže se nacházejí doplnkové a pomocné údaje k sestavám --- v | [11 empty] | Návod na vyplnění | 0,001
|  | Kód: |  |  |  |  | 2024-63 | [25 empty] | Měnit lze pouze buňky se žlutým podbarvením! 1) na prvním listu Rekapitulace stavby vyplňte v sestavě a) Souhrnný list - údaje o Uchazeči (přenesou se do ostatních sestav i v jiných listech) b) Rekapitulace objektů - potřebné Ostatní náklady 2) na vybraných listech vyplňte v sestavě a) Krycí list - údaje o Uchazeči, pokud se liší od údajů o Uchazeči na Souhrnném listu (údaje se přenesou do ostatních sestav v daném listu) b) Rekapitulace rozpočtu - potřebné Ostatní náklady c) Celkové náklady za stavbu - ceny u položek - množství, pokud má žluté podbarvení - a v případě potřeby poznámku (ta je ve skrytém sloupci) | 0,01
|  | Stavba: |  |  |  |  | Rekonstrukce WC a čajové kuchyňky v budově radnice č.p. 1 | [26 empty] | 0,01
|  | KSO: | [13 empty] | CC-CZ: | [17 empty] | 0,01
|  | Místo: |  |  |  |  | Náměstí č.p. 1 | [8 empty] | Datum: |  | 18. 7. 2024 | [15 empty] | 0,01
0,01
|  | Zadavatel: | [13 empty] | IČ: | [17 empty] | 0,01
|  |  | Město Žebrák | [12 empty] | DIČ: | [17 empty] | 0,01
0,01
|  | Uchazeč: | [13 empty] | IČ: |  | Vyplň údaj | [15 empty] | 0,01
|  |  | Vyplň údaj | [12 empty] | DIČ: |  | Vyplň údaj | [15 empty] | 0,01
False
|  | Projektant: | [13 empty] | IČ: | [17 empty] | False
|  |  | Spektra PRO s.r.o. | [12 empty] | DIČ: | [17 empty] | True
0,01
|  | Zpracovatel: | [13 empty] | IČ: | [17 empty] | 0,01
[16 empty] | DIČ: | [17 empty] | True
Poznámka:
|  | Cena bez DPH | [13 empty] | 0
[8 empty] | Sazba daně |  |  | Základ daně |  |  |  |  | Výše daně
|  | DPH |  | základní |  |  |  | 21% |  |  | 0 |  |  |  |  | 0
|  |  |  | snížená |  |  |  | 12% |  |  | 0 |  |  |  |  | 0
|  |  |  | zákl. přenesená |  |  |  | 21% |  |  | 0 |  |  |  |  | 0
|  |  |  | sníž. přenesená |  |  |  | 12% |  |  | 0 |  |  |  |  | 0
|  |  |  | nulová |  |  |  | 0% |  |  | 0 |  |  |  |  | 0
|  | Cena s DPH | [6 empty] | v |  |  | CZK |  |  |  | 0
|  | Projektant | [11 empty] | Zpracovatel
|  | Datum a podpis: | [7 empty] | Razítko |  |  |  | Datum a podpis: |  |  | Razítko
|  | Objednavatel | [11 empty] | Uchazeč
|  | Datum a podpis: | [7 empty] | Razítko |  |  |  | Datum a podpis: |  |  | Razítko
REKAPITULACE OBJEKTŮ STAVBY A SOUPISŮ PRACÍ
| Kód: | [6 empty] | 2024-63
| Stavba: | [6 empty] | Rekonstrukce WC a čajové kuchyňky v budově radnice č.p. 1
| Místo: | [6 empty] | Náměstí č.p. 1 | [6 empty] | Datum: |  | 18. 7. 2024
| Zadavatel: | [6 empty] | Město Žebrák | [6 empty] | Projektant: |  | Spektra PRO s.r.o. |  |  |  | Informatívní údaje z listů zakázek
| Uchazeč: | [13 empty] | Zpracovatel:
| Kód |  |  |  | Popis | [7 empty] | Cena bez DPH [CZK] |  |  |  |  | Cena s DPH [CZK] | Typ |  | z toho Ostat. náklady [CZK] | DPH [CZK] | Normohodiny [h] | DPH základní [CZK] | DPH snížená [CZK] | DPH základní přenesená [CZK] | DPH snížená přenesená [CZK] | Základna DPH základní | Základna DPH snížená | Základna DPH zákl. přenesená | Základna DPH sníž. přenesená | Základna DPH nulová
| Náklady z rozpočtů | [11 empty] | 0 |  |  |  |  | 0 |  |  | 0 | 0 | 0 | 0 | 0 | 0 | 0 | 0 | 0 | 0 | 0 | 0 |  | D | 0 | ###NOIMPORT### | IMPORT | {a29a815a-df5a-4e6e-8006-b36851f34ea0} | {00000000-0000-0000-0000-000000000000}
/ |  | SO01 |  |  |  | Stavební práce | [6 empty] | 0 |  |  |  |  | 0 | STA |  | 0 | 0 | 0 | 0 | 0 | 0 | 0 | 0 | 0 | 0 | 0 | 0 |  |  | 1 |  | IMPORT | {a25748b5-8a12-4e85-b189-14fc5e25aa39} | {a29a815a-df5a-4e6e-8006-b36851f34ea0} | 2
/ |  | SO02 |  |  |  | Zdravotechnika | [6 empty] | 0 |  |  |  |  | 0 | STA |  | 0 | 0 | 0 | 0 | 0 | 0 | 0 | 0 | 0 | 0 | 0 | 0 |  |  | 1 |  | IMPORT | {465ff88a-2bbe-4e55-8933-6fb961f55edd} | {a29a815a-df5a-4e6e-8006-b36851f34ea0} | 2
/ |  | SO03 |  |  |  | Ústřední vytápění | [6 empty] | 0 |  |  |  |  | 0 | STA |  | 0 | 0 | 0 | 0 | 0 | 0 | 0 | 0 | 0 | 0 | 0 | 0 |  |  | 1 |  | IMPORT | {3d918d85-5361-45c6-8503-f7eac1ff6e2a} | {a29a815a-df5a-4e6e-8006-b36851f34ea0} | 2
/ |  | SO04 |  |  |  | Vzduchotechnika | [6 empty] | 0 |  |  |  |  | 0 | STA |  | 0 | 0 | 0 | 0 | 0 | 0 | 0 | 0 | 0 | 0 | 0 | 0 |  |  | 1 |  | IMPORT | {476069db-612c-4da0-bce5-927fcd6daddc} | {a29a815a-df5a-4e6e-8006-b36851f34ea0} | 2
/ |  | SO05 |  |  |  | Elektroinstalace | [6 empty] | 0 |  |  |  |  | 0 | STA |  | 0 | 0 | 0 | 0 | 0 | 0 | 0 | 0 | 0 | 0 | 0 | 0 |  |  | 1 |  | IMPORT | {7aece9fc-cbb5-4fc8-8cc4-55b1e717f4f6} | {a29a815a-df5a-4e6e-8006-b36851f34ea0} | 2
/ |  | SO06 |  |  |  | Vedlejší rozpočtové náklady | [6 empty] | 0 |  |  |  |  | 0 | STA |  | 0 | 0 | 0 | 0 | 0 | 0 | 0 | 0 | 0 | 0 | 0 | 0 |  |  | 1 |  | IMPORT | {ea91b207-7867-4e70-99e0-c46988c4f041} | {a29a815a-df5a-4e6e-8006-b36851f34ea0} | 2

## SO01 - Stavební práce
[9 empty] | >> skryté sloupce << | [9 empty] | {a25748b5-8a12-4e85-b189-14fc5e25aa39}
2
| KRYCÍ LIST SOUPISU PRACÍ | [8 empty] | v --- níže se nacházejí doplnkové a pomocné údaje k sestavám --- v | [8 empty] | False
Stavba:
Rekonstrukce WC a čajové kuchyňky v budově radnice č.p. 1
Objekt:
SO01 - Stavební práce
| KSO: |  |  |  |  | CC-CZ:
| Místo: |  | Náměstí č.p. 1 |  |  | Datum: | 18. 7. 2024
| Zadavatel: |  |  |  |  | IČ:
|  | Město Žebrák |  |  |  | DIČ:
| Uchazeč: |  |  |  |  | IČ: | Vyplň údaj
|  | Vyplň údaj |  |  |  | DIČ: | Vyplň údaj
| Projektant: |  |  |  |  | IČ:
|  | Spektra PRO s.r.o. |  |  |  | DIČ:
| Zpracovatel: |  |  |  |  | IČ:
DIČ:
Poznámka:
| Cena bez DPH | [5 empty] | 0
|  |  | Základ daně |  |  | Sazba daně | Výše daně
| DPH | základní | 0 |  |  | 21% | 0
|  | snížená | 0 |  |  | 12% | 0
|  | zákl. přenesená | 0 |  |  | 21% | 0
|  | sníž. přenesená | 0 |  |  | 12% | 0
|  | nulová | 0 |  |  | 0% | 0
| Cena s DPH |  |  | v | CZK |  | 0
| Projektant |  |  | Zpracovatel
| Datum a podpis: |  | Razítko | Datum a podpis: |  |  | Razítko
| Objednavatel |  |  | Uchazeč
| Datum a podpis: |  | Razítko | Datum a podpis: |  |  | Razítko
REKAPITULACE ČLENĚNÍ SOUPISU PRACÍ
Stavba:
Rekonstrukce WC a čajové kuchyňky v budově radnice č.p. 1
Objekt:
SO01 - Stavební práce
Místo: |  |  | Náměstí č.p. 1 |  |  | Datum: | 18. 7. 2024
Zadavatel: |  |  | Město Žebrák |  |  | Projektant: | Spektra PRO s.r.o.
Uchazeč: |  |  | Vyplň údaj |  |  | Zpracovatel:
Kód dílu - Popis | [6 empty] | Cena celkem [CZK]
Náklady ze soupisu prací | [6 empty] | 0 | [12 empty] | -1
| HSV - Práce a dodávky HSV | [5 empty] | 0
| 1 - Zemní práce | [5 empty] | 0
| 2 - Zakládání | [5 empty] | 0
| 3 - Svislé a kompletní konstrukce | [5 empty] | 0
| 6 - Úpravy povrchů, podlahy a osazování výplní | [5 empty] | 0
| 9 - Ostatní konstrukce a práce, bourání | [5 empty] | 0
| 997 - Přesun sutě | [5 empty] | 0
| 998 - Přesun hmot | [5 empty] | 0
| PSV - Práce a dodávky PSV | [5 empty] | 0
| 711 - Izolace proti vodě, vlhkosti a plynům | [5 empty] | 0
| 713 - Izolace tepelné | [5 empty] | 0
| 721 - Zdravotechnika - vnitřní kanalizace | [5 empty] | 0
| 725 - Zdravotechnika - zařizovací předměty | [5 empty] | 0
| 763 - Konstrukce suché výstavby | [5 empty] | 0
| 764 - Konstrukce klempířské | [5 empty] | 0
| 766 - Konstrukce truhlářské | [5 empty] | 0
| 771 - Podlahy z dlaždic | [5 empty] | 0
| 781 - Dokončovací práce - obklady | [5 empty] | 0
| 783 - Dokončovací práce - nátěry | [5 empty] | 0
| 784 - Dokončovací práce - malby a tapety | [5 empty] | 0
SOUPIS PRACÍ
Stavba:
Rekonstrukce WC a čajové kuchyňky v budově radnice č.p. 1
Objekt:
SO01 - Stavební práce
Místo: |  |  | Náměstí č.p. 1 |  |  | Datum: | 18. 7. 2024
Zadavatel: |  |  | Město Žebrák |  |  | Projektant: | Spektra PRO s.r.o.
Uchazeč: |  |  | Vyplň údaj |  |  | Zpracovatel:
PČ | Typ | Kód | Popis | MJ | Množství | J.cena [CZK] | Cena celkem [CZK] | Cenová soustava |  |  | DPH | J. Nh [h] | Nh celkem [h] | J. hmotnost [t] | Hmotnost celkem [t] | J. suť [t] | Suť Celkem [t]
Náklady soupisu celkem | [6 empty] | 0 | [5 empty] | 0 |  | 59.5217 |  | 31.5053 |  | D | -1 | [10 empty] | 0
| D | HSV | Práce a dodávky HSV |  |  |  | 0 | [5 empty] | 0 |  | 53.8418 |  | 28.0371 | 1 | D | 0 |  |  |  | ROZPOCET | [6 empty] | 0
| D | 1 | Zemní práce |  |  |  | 0 | [5 empty] | 0 |  | 0 |  | 0 | 1 | D | 1 |  |  |  | ROZPOCET | [6 empty] | 0
1 | K | 139711111 | Vykopávky v uzavřených prostorech v hornině třídy těžitelnosti I skupiny 1 až 3 ručně | m3 | 11.172 |  | 0 |  |  |  | základní |  | 0 | 0 | 0 | 0 | 0 | 4 | K | 2 |  |  |  | ROZPOCET | 0 | 0 | 0 | 0 | 0 | 1 | 0 | 4 | -1760075296
| VV |  | skladba A | [15 empty] | VV | 2 | 1 | True | 0 | ROZPOCET
| VV |  | 1.NP | [15 empty] | VV | 2 | 1 | True | 0 | ROZPOCET
| VV |  | 0,741*2,176*0,4 |  | 0.645 | [13 empty] | VV | 2 | 2 | True | 0 | ROZPOCET
| VV |  | 7,53*2,175*0,4 |  | 6.551 | [13 empty] | VV | 2 | 2 | True | 0 | ROZPOCET
| VV |  | 0,626*1,579*0,4 |  | 0.395 | [13 empty] | VV | 2 | 2 | True | 0 | ROZPOCET
| VV |  | 5,007*1,788*0,4 |  | 3.581 | [13 empty] | VV | 2 | 2 | True | 0 | ROZPOCET
| VV |  | Součet |  | 11.172 | [13 empty] | VV | 2 | 4 | True | 1 | ROZPOCET
2 | K | 162211311 | Vodorovné přemístění výkopku z horniny třídy těžitelnosti I skupiny 1 až 3 stavebním kolečkem do 10 m | m3 | 11.172 |  | 0 |  |  |  | základní |  | 0 | 0 | 0 | 0 | 0 | 4 | K | 2 |  |  |  | ROZPOCET | 0 | 0 | 0 | 0 | 0 | 1 | 0 | 4 | 15287471
3 | K | 162751117 | Vodorovné přemístění přes 9 000 do 10000 m výkopku/sypaniny z horniny třídy těžitelnosti I skupiny 1 až 3 | m3 | 11.172 |  | 0 |  |  |  | základní |  | 0 | 0 | 0 | 0 | 0 | 4 | K | 2 |  |  |  | ROZPOCET | 0 | 0 | 0 | 0 | 0 | 1 | 0 | 4 | 740089935
4 | K | 162751119 | Příplatek k vodorovnému přemístění výkopku/sypaniny z horniny třídy těžitelnosti I skupiny 1 až 3 ZKD 1000 m přes 10000 m | m3 | 55.86 |  | 0 |  |  |  | základní |  | 0 | 0 | 0 | 0 | 0 | 4 | K | 2 |  |  |  | ROZPOCET | 0 | 0 | 0 | 0 | 0 | 1 | 0 | 4 | 1057328864
| VV |  | výpočet | [15 empty] | VV | 2 | 1 | True | 0 | ROZPOCET
| VV |  | 11,172*5 |  | 55.86 | [13 empty] | VV | 2 | 2 | True | 0 | ROZPOCET
| VV |  | Součet |  | 55.86 | [13 empty] | VV | 2 | 4 | True | 1 | ROZPOCET
5 | K | 171201231 | Poplatek za uložení zeminy a kamení na recyklační skládce (skládkovné) kód odpadu 17 05 04 | t | 18.992 |  | 0 |  |  |  | základní |  | 0 | 0 | 0 | 0 | 0 | 4 | K | 2 |  |  |  | ROZPOCET | 0 | 0 | 0 | 0 | 0 | 1 | 0 | 4 | 1535857810
| VV |  | výpočet | [15 empty] | VV | 2 | 1 | True | 0 | ROZPOCET
| VV |  | 11,172*1,7 |  | 18.992 | [13 empty] | VV | 2 | 2 | True | 0 | ROZPOCET
| VV |  | Součet |  | 18.992 | [13 empty] | VV | 2 | 4 | True | 1 | ROZPOCET
| D | 2 | Zakládání |  |  |  | 0 | [5 empty] | 0 |  | 5.657 |  | 0 | 1 | D | 1 |  |  |  | ROZPOCET | [6 empty] | 0
6 | K | 271542211 | Podsyp pod základové konstrukce se zhutněním z netříděné štěrkodrtě | m3 | 2.619 |  | 0 |  |  |  | základní |  | 0 | 2.16 | 5.657 | 0 | 0 | 4 | K | 2 |  |  |  | ROZPOCET | 0 | 0 | 0 | 0 | 0 | 1 | 0 | 4 | 18086714
| VV |  | 1.NP | [15 empty] | VV | 2 | 1 | True | 0 | ROZPOCET
| VV |  | skladba A | [15 empty] | VV | 2 | 1 | True | 0 | ROZPOCET
| VV |  | 0,741*2,176*0,1 |  | 0.161 | [13 empty] | VV | 2 | 2 | True | 0 | ROZPOCET
| VV |  | 2,176*0,2*0,1 |  | 0.044 | [13 empty] | VV | 2 | 2 | True | 0 | ROZPOCET
| VV |  | 2,802*1,579*0,1 |  | 0.442 | [13 empty] | VV | 2 | 2 | True | 0 | ROZPOCET
| VV |  | 3,938*5,007*0,1 |  | 1.972 | [13 empty] | VV | 2 | 2 | True | 0 | ROZPOCET
| VV |  | Součet |  | 2.619 | [13 empty] | VV | 2 | 4 | True | 1 | ROZPOCET
| D | 3 | Svislé a kompletní konstrukce |  |  |  | 0 | [5 empty] | 0 |  | 6.7237 |  | 0 | 1 | D | 1 |  |  |  | ROZPOCET | [6 empty] | 0
7 | K | 311236101 | Zdivo jednovrstvé zvukově izolační na cementovou maltu M10 z cihel děrovaných do P15 tl 190 mm | m2 | 9.988 |  | 0 |  |  |  | základní |  | 0 | 0.21491 | 2.1465 | 0 | 0 | 4 | K | 2 |  |  |  | ROZPOCET | 0 | 0 | 0 | 0 | 0 | 1 | 0 | 4 | -327525884
| VV |  | 1.NP | [15 empty] | VV | 2 | 1 | True | 0 | ROZPOCET
| VV |  | městská policie/úklid | [15 empty] | VV | 2 | 1 | True | 0 | ROZPOCET
| VV |  | 2,176*2,36 |  | 5.135 | [13 empty] | VV | 2 | 2 | True | 0 | ROZPOCET
| VV |  | 2.NP | [15 empty] | VV | 2 | 1 | True | 0 | ROZPOCET
| VV |  | starosta/čajová kuchyňka | [15 empty] | VV | 2 | 1 | True | 0 | ROZPOCET
| VV |  | 1,44*2,23 |  | 3.211 | [13 empty] | VV | 2 | 2 | True | 0 | ROZPOCET
| VV |  | čajová kuchyňka/matrika | [15 empty] | VV | 2 | 1 | True | 0 | ROZPOCET
| VV |  | 0,803*2,045 |  | 1.642 | [13 empty] | VV | 2 | 2 | True | 0 | ROZPOCET
| VV |  | Součet |  | 9.988 | [13 empty] | VV | 2 | 4 | True | 1 | ROZPOCET
8 | K | 317944323 | Válcované nosníky č.14 až 22 dodatečně osazované do připravených otvorů | t | 0.144 |  | 0 |  |  |  | základní |  | 0 | 1.09 | 0.15696 | 0 | 0 | 4 | K | 2 |  |  |  | ROZPOCET | 0 | 0 | 0 | 0 | 0 | 1 | 0 | 4 | 14621742
| VV |  | 1.NP | [15 empty] | VV | 2 | 1 | True | 0 | ROZPOCET
| VV |  | IPE 140 | [15 empty] | VV | 2 | 1 | True | 0 | ROZPOCET
| VV |  | ((1,4*12,9)/1000)*8 |  | 0.144 | [13 empty] | VV | 2 | 2 | True | 0 | ROZPOCET
| VV |  | Součet |  | 0.144 | [13 empty] | VV | 2 | 4 | True | 1 | ROZPOCET
9 | K | 342244111 | Příčka z cihel děrovaných do P10 na maltu M5 tloušťky 115 mm | m2 | 34.432 |  | 0 |  |  |  | základní |  | 0 | 0.12021 | 4.1391 | 0 | 0 | 4 | K | 2 |  |  |  | ROZPOCET | 0 | 0 | 0 | 0 | 0 | 1 | 0 | 4 | 770584013
| VV |  | úklid/WC muži | [15 empty] | VV | 2 | 1 | True | 0 | ROZPOCET
| VV |  | 2,802*3,88 |  | 10.872 | [13 empty] | VV | 2 | 2 | True | 0 | ROZPOCET
| VV |  | odečet | [15 empty] | VV | 2 | 1 | True | 0 | ROZPOCET
| VV |  | -0,8*2,02 |  | -1.616 | [13 empty] | VV | 2 | 2 | True | 0 | ROZPOCET
| VV |  | WC muži/předsín/WC ženy | [15 empty] | VV | 2 | 1 | True | 0 | ROZPOCET
| VV |  | 1,925*3,88 |  | 7.469 | [13 empty] | VV | 2 | 2 | True | 0 | ROZPOCET
| VV |  | 1,5*3,88 |  | 5.82 | [13 empty] | VV | 2 | 2 | True | 0 | ROZPOCET
| VV |  | 3,938*3,88 |  | 15.279 | [13 empty] | VV | 2 | 2 | True | 0 | ROZPOCET
| VV |  | odečet | [15 empty] | VV | 2 | 1 | True | 0 | ROZPOCET
| VV |  | -(0,8*2,02)*2 |  | -3.232 | [13 empty] | VV | 2 | 2 | True | 0 | ROZPOCET
| VV |  | -(0,4*0,2)*2 |  | -0.16 | [13 empty] | VV | 2 | 2 | True | 0 | ROZPOCET
| VV |  | Součet |  | 34.432 | [13 empty] | VV | 2 | 4 | True | 1 | ROZPOCET
10 | K | 342291121 | Ukotvení příček k cihelným konstrukcím plochými kotvami | m | 35.71 |  | 0 |  |  |  | základní |  | 0 | 0.00014 | 0.0049994 | 0 | 0 | 4 | K | 2 |  |  |  | ROZPOCET | 0 | 0 | 0 | 0 | 0 | 1 | 0 | 4 | 818481853
| VV |  | 1.NP | [15 empty] | VV | 2 | 1 | True | 0 | ROZPOCET
| VV |  | 3,88*7 |  | 27.16 | [13 empty] | VV | 2 | 2 | True | 0 | ROZPOCET
| VV |  | 2.NP | [15 empty] | VV | 2 | 1 | True | 0 | ROZPOCET
| VV |  | 2,23*2 |  | 4.46 | [13 empty] | VV | 2 | 2 | True | 0 | ROZPOCET
| VV |  | 2,045*2 |  | 4.09 | [13 empty] | VV | 2 | 2 | True | 0 | ROZPOCET
| VV |  | Součet |  | 35.71 | [13 empty] | VV | 2 | 4 | True | 1 | ROZPOCET
11 | K | 346244381 | Plentování jednostranné v do 200 mm válcovaných nosníků cihlami | m2 | 1.55 |  | 0 |  |  |  | základní |  | 0 | 0.17818 | 0.27618 | 0 | 0 | 4 | K | 2 |  |  |  | ROZPOCET | 0 | 0 | 0 | 0 | 0 | 1 | 0 | 4 | -1427069080
| VV |  | 1.NP | [15 empty] | VV | 2 | 1 | True | 0 | ROZPOCET
| VV |  | Čajová kuchyňka/Hala | [15 empty] | VV | 2 | 1 | True | 0 | ROZPOCET
| VV |  | 0,9*1,1 |  | 0.99 | [13 empty] | VV | 2 | 2 | True | 0 | ROZPOCET
| VV |  | (1,4*0,2)*2 |  | 0.56 | [13 empty] | VV | 2 | 2 | True | 0 | ROZPOCET
| VV |  | Součet |  | 1.55 | [13 empty] | VV | 2 | 4 | True | 1 | ROZPOCET
| D | 6 | Úpravy povrchů, podlahy a osazování výplní |  |  |  | 0 | [5 empty] | 0 |  | 41.4557 |  | 0 | 1 | D | 1 |  |  |  | ROZPOCET | [6 empty] | 0
12 | K | 611131121 | Penetrační disperzní nátěr vnitřních stropů nanášený ručně | m2 | 11.395 |  | 0 |  |  |  | základní |  | 0 | 0.00026 | 0.0029627 | 0 | 0 | 4 | K | 2 |  |  |  | ROZPOCET | 0 | 0 | 0 | 0 | 0 | 1 | 0 | 4 | 1557170051
| VV |  | 2.NP | [15 empty] | VV | 2 | 1 | True | 0 | ROZPOCET
| VV |  | čajová kuchyňka | [15 empty] | VV | 2 | 1 | True | 0 | ROZPOCET
| VV |  | 2,3*4,45 |  | 10.235 | [13 empty] | VV | 2 | 2 | True | 0 | ROZPOCET
| VV |  | 1*1,16 |  | 1.16 | [13 empty] | VV | 2 | 2 | True | 0 | ROZPOCET
| VV |  | Součet |  | 11.395 | [13 empty] | VV | 2 | 4 | True | 1 | ROZPOCET
13 | K | 611321143 | Vápenocementová omítka štuková dvouvrstvá vnitřních kleneb nebo skořepin nanášená ručně | m2 | 11.395 |  | 0 |  |  |  | základní |  | 0 | 0.01838 | 0.20944 | 0 | 0 | 4 | K | 2 |  |  |  | ROZPOCET | 0 | 0 | 0 | 0 | 0 | 1 | 0 | 4 | 379691436
| VV |  | 2.NP | [15 empty] | VV | 2 | 1 | True | 0 | ROZPOCET
| VV |  | čajová kuchyňka | [15 empty] | VV | 2 | 1 | True | 0 | ROZPOCET
| VV |  | 2,3*4,45 |  | 10.235 | [13 empty] | VV | 2 | 2 | True | 0 | ROZPOCET
| VV |  | 1*1,16 |  | 1.16 | [13 empty] | VV | 2 | 2 | True | 0 | ROZPOCET
| VV |  | Součet |  | 11.395 | [13 empty] | VV | 2 | 4 | True | 1 | ROZPOCET
14 | K | 612131121 | Penetrační disperzní nátěr vnitřních stěn nanášený ručně | m2 | 151.467 |  | 0 |  |  |  | základní |  | 0 | 0.00026 | 0.039381 | 0 | 0 | 4 | K | 2 |  |  |  | ROZPOCET | 0 | 0 | 0 | 0 | 0 | 1 | 0 | 4 | 1831636139
| VV |  | 1.NP | [15 empty] | VV | 2 | 1 | True | 0 | ROZPOCET
| VV |  | městská policie | [15 empty] | VV | 2 | 1 | True | 0 | ROZPOCET
| VV |  | (0,741*2,38)*2 |  | 3.527 | [13 empty] | VV | 2 | 2 | True | 0 | ROZPOCET
| VV |  | 2,176*2,38 |  | 5.179 | [13 empty] | VV | 2 | 2 | True | 0 | ROZPOCET
| VV |  | úklid | [15 empty] | VV | 2 | 1 | True | 0 | ROZPOCET
| VV |  | 2,802*2,38 |  | 6.669 | [13 empty] | VV | 2 | 2 | True | 0 | ROZPOCET
| VV |  | (1,454*2,38)*2 |  | 6.921 | [13 empty] | VV | 2 | 2 | True | 0 | ROZPOCET
| VV |  | 2,802*2,88 |  | 8.07 | [13 empty] | VV | 2 | 2 | True | 0 | ROZPOCET
| VV |  | odečet | [15 empty] | VV | 2 | 1 | True | 0 | ROZPOCET
| VV |  | -0,8*2,02 |  | -1.616 | [13 empty] | VV | 2 | 2 | True | 0 | ROZPOCET
| VV |  | WC muži | [15 empty] | VV | 2 | 1 | True | 0 | ROZPOCET
| VV |  | 0,5*3,082 |  | 1.541 | [13 empty] | VV | 2 | 2 | True | 0 | ROZPOCET
| VV |  | (3,805*2,88)*2 |  | 21.917 | [13 empty] | VV | 2 | 2 | True | 0 | ROZPOCET
| VV |  | 1,457*2,88 |  | 4.196 | [13 empty] | VV | 2 | 2 | True | 0 | ROZPOCET
| VV |  | odečet | [15 empty] | VV | 2 | 1 | True | 0 | ROZPOCET
| VV |  | -(0,8*2,02)*2 |  | -3.232 | [13 empty] | VV | 2 | 2 | True | 0 | ROZPOCET
| VV |  | -0,4*0,2 |  | -0.08 | [13 empty] | VV | 2 | 2 | True | 0 | ROZPOCET
| VV |  | předsíň | [15 empty] | VV | 2 | 1 | True | 0 | ROZPOCET
| VV |  | (1,8*2,88)*2 |  | 10.368 | [13 empty] | VV | 2 | 2 | True | 0 | ROZPOCET
| VV |  | (1,5*2,88)*2 |  | 8.64 | [13 empty] | VV | 2 | 2 | True | 0 | ROZPOCET
| VV |  | ostění a nadpraží | [15 empty] | VV | 2 | 1 | True | 0 | ROZPOCET
| VV |  | 1,1*0,88 |  | 0.968 | [13 empty] | VV | 2 | 2 | True | 0 | ROZPOCET
| VV |  | (0,88*2,28)*2 |  | 4.013 | [13 empty] | VV | 2 | 2 | True | 0 | ROZPOCET
| VV |  | odečet | [15 empty] | VV | 2 | 1 | True | 0 | ROZPOCET
| VV |  | -1,1*2,1 |  | -2.31 | [13 empty] | VV | 2 | 2 | True | 0 | ROZPOCET
| VV |  | -(0,8*2,02)*2 |  | -3.232 | [13 empty] | VV | 2 | 2 | True | 0 | ROZPOCET
| VV |  | -(0,4*0,2)*2 |  | -0.16 | [13 empty] | VV | 2 | 2 | True | 0 | ROZPOCET
| VV |  | WC ženy | [15 empty] | VV | 2 | 1 | True | 0 | ROZPOCET
| VV |  | 1,8*0,5 |  | 0.9 | [13 empty] | VV | 2 | 2 | True | 0 | ROZPOCET
| VV |  | 3,788*2,38 |  | 9.015 | [13 empty] | VV | 2 | 2 | True | 0 | ROZPOCET
| VV |  | 3,788*2,88 |  | 10.909 | [13 empty] | VV | 2 | 2 | True | 0 | ROZPOCET
| VV |  | 1,8*2,88 |  | 5.184 | [13 empty] | VV | 2 | 2 | True | 0 | ROZPOCET
| VV |  | odečet | [15 empty] | VV | 2 | 1 | True | 0 | ROZPOCET
| VV |  | -0,8*2,02 |  | -1.616 | [13 empty] | VV | 2 | 2 | True | 0 | ROZPOCET
| VV |  | -0,4*0,2 |  | -0.08 | [13 empty] | VV | 2 | 2 | True | 0 | ROZPOCET
| VV |  | 2.NP | [15 empty] | VV | 2 | 1 | True | 0 | ROZPOCET
| VV |  | starosta | [15 empty] | VV | 2 | 1 | True | 0 | ROZPOCET
| VV |  | 1,44*2,23 |  | 3.211 | [13 empty] | VV | 2 | 2 | True | 0 | ROZPOCET
| VV |  | čajová kuchyňka | [15 empty] | VV | 2 | 1 | True | 0 | ROZPOCET
| VV |  | 18,23*2,3 |  | 41.929 | [13 empty] | VV | 2 | 2 | True | 0 | ROZPOCET
| VV |  | ostění a nadpraží | [15 empty] | VV | 2 | 1 | True | 0 | ROZPOCET
| VV |  | 1,44*0,383 |  | 0.552 | [13 empty] | VV | 2 | 2 | True | 0 | ROZPOCET
| VV |  | (0,383*2,23)*2 |  | 1.708 | [13 empty] | VV | 2 | 2 | True | 0 | ROZPOCET
| VV |  | 0,968*0,344 |  | 0.333 | [13 empty] | VV | 2 | 2 | True | 0 | ROZPOCET
| VV |  | (0,344*2,045)*2 |  | 1.407 | [13 empty] | VV | 2 | 2 | True | 0 | ROZPOCET
| VV |  | 1,3*0,377 |  | 0.49 | [13 empty] | VV | 2 | 2 | True | 0 | ROZPOCET
| VV |  | (0,377*2,2)*2 |  | 1.659 | [13 empty] | VV | 2 | 2 | True | 0 | ROZPOCET
| VV |  | odečet | [15 empty] | VV | 2 | 1 | True | 0 | ROZPOCET
| VV |  | -0,8*2,02 |  | -1.616 | [13 empty] | VV | 2 | 2 | True | 0 | ROZPOCET
| VV |  | matrika | [15 empty] | VV | 2 | 1 | True | 0 | ROZPOCET
| VV |  | 0,803*2,045 |  | 1.642 | [13 empty] | VV | 2 | 2 | True | 0 | ROZPOCET
| VV |  | hala | [15 empty] | VV | 2 | 1 | True | 0 | ROZPOCET
| VV |  | 0,687*1,87 |  | 1.285 | [13 empty] | VV | 2 | 2 | True | 0 | ROZPOCET
| VV |  | 0,614*1,87 |  | 1.148 | [13 empty] | VV | 2 | 2 | True | 0 | ROZPOCET
| VV |  | ostění a nadpraží | [15 empty] | VV | 2 | 1 | True | 0 | ROZPOCET
| VV |  | 1,33*0,4 |  | 0.532 | [13 empty] | VV | 2 | 2 | True | 0 | ROZPOCET
| VV |  | (0,4*1,87)*2 |  | 1.496 | [13 empty] | VV | 2 | 2 | True | 0 | ROZPOCET
| VV |  | Součet |  | 151.467 | [13 empty] | VV | 2 | 4 | True | 1 | ROZPOCET
15 | K | 612321111 | Vápenocementová omítka hrubá jednovrstvá zatřená vnitřních stěn nanášená ručně | m2 | 54.149 |  | 0 |  |  |  | základní |  | 0 | 0.01575 | 0.85285 | 0 | 0 | 4 | K | 2 |  |  |  | ROZPOCET | 0 | 0 | 0 | 0 | 0 | 1 | 0 | 4 | -1554831446
| VV |  | 1.NP | [15 empty] | VV | 2 | 1 | True | 0 | ROZPOCET
| VV |  | městská policie | [15 empty] | VV | 2 | 1 | True | 0 | ROZPOCET
| VV |  | (0,741*1,68)*2 |  | 2.49 | [13 empty] | VV | 2 | 2 | True | 0 | ROZPOCET
| VV |  | 2,176*1,68 |  | 3.656 | [13 empty] | VV | 2 | 2 | True | 0 | ROZPOCET
| VV |  | úklid | [15 empty] | VV | 2 | 1 | True | 0 | ROZPOCET
| VV |  | 1,4*1,68 |  | 2.352 | [13 empty] | VV | 2 | 2 | True | 0 | ROZPOCET
| VV |  | 1,454*1,68 |  | 2.443 | [13 empty] | VV | 2 | 2 | True | 0 | ROZPOCET
| VV |  | 1,35*1,68 |  | 2.268 | [13 empty] | VV | 2 | 2 | True | 0 | ROZPOCET
| VV |  | WC muži | [15 empty] | VV | 2 | 1 | True | 0 | ROZPOCET
| VV |  | (3,805*2,38)*2 |  | 18.112 | [13 empty] | VV | 2 | 2 | True | 0 | ROZPOCET
| VV |  | 1,457*2,38 |  | 3.468 | [13 empty] | VV | 2 | 2 | True | 0 | ROZPOCET
| VV |  | odečet | [15 empty] | VV | 2 | 1 | True | 0 | ROZPOCET
| VV |  | -(0,8*2,02)*2 |  | -3.232 | [13 empty] | VV | 2 | 2 | True | 0 | ROZPOCET
| VV |  | WC ženy | [15 empty] | VV | 2 | 1 | True | 0 | ROZPOCET
| VV |  | 3,788*2,38 |  | 9.015 | [13 empty] | VV | 2 | 2 | True | 0 | ROZPOCET
| VV |  | 3,788*2,88 |  | 10.909 | [13 empty] | VV | 2 | 2 | True | 0 | ROZPOCET
| VV |  | 1,8*2,38 |  | 4.284 | [13 empty] | VV | 2 | 2 | True | 0 | ROZPOCET
| VV |  | odečet | [15 empty] | VV | 2 | 1 | True | 0 | ROZPOCET
| VV |  | -0,8*2,02 |  | -1.616 | [13 empty] | VV | 2 | 2 | True | 0 | ROZPOCET
| VV |  | Součet |  | 54.149 | [13 empty] | VV | 2 | 4 | True | 1 | ROZPOCET
16 | K | 612321141 | Vápenocementová omítka štuková dvouvrstvá vnitřních stěn nanášená ručně | m2 | 97.318 |  | 0 |  |  |  | základní |  | 0 | 0.01838 | 1.7887 | 0 | 0 | 4 | K | 2 |  |  |  | ROZPOCET | 0 | 0 | 0 | 0 | 0 | 1 | 0 | 4 | -1750573560
| VV |  | 1.NP | [15 empty] | VV | 2 | 1 | True | 0 | ROZPOCET
| VV |  | 95,691-54,149 |  | 41.542 | [13 empty] | VV | 2 | 2 | True | 0 | ROZPOCET
| VV |  | 2.NP | [15 empty] | VV | 2 | 1 | True | 0 | ROZPOCET
| VV |  | starosta | [15 empty] | VV | 2 | 1 | True | 0 | ROZPOCET
| VV |  | 1,44*2,23 |  | 3.211 | [13 empty] | VV | 2 | 2 | True | 0 | ROZPOCET
| VV |  | čajová kuchyňka | [15 empty] | VV | 2 | 1 | True | 0 | ROZPOCET
| VV |  | 18,23*2,3 |  | 41.929 | [13 empty] | VV | 2 | 2 | True | 0 | ROZPOCET
| VV |  | ostění a nadpraží | [15 empty] | VV | 2 | 1 | True | 0 | ROZPOCET
| VV |  | 1,44*0,383 |  | 0.552 | [13 empty] | VV | 2 | 2 | True | 0 | ROZPOCET
| VV |  | (0,383*2,23)*2 |  | 1.708 | [13 empty] | VV | 2 | 2 | True | 0 | ROZPOCET
| VV |  | 0,968*0,344 |  | 0.333 | [13 empty] | VV | 2 | 2 | True | 0 | ROZPOCET
| VV |  | (0,344*2,045)*2 |  | 1.407 | [13 empty] | VV | 2 | 2 | True | 0 | ROZPOCET
| VV |  | 1,3*0,377 |  | 0.49 | [13 empty] | VV | 2 | 2 | True | 0 | ROZPOCET
| VV |  | (0,377*2,2)*2 |  | 1.659 | [13 empty] | VV | 2 | 2 | True | 0 | ROZPOCET
| VV |  | odečet | [15 empty] | VV | 2 | 1 | True | 0 | ROZPOCET
| VV |  | -0,8*2,02 |  | -1.616 | [13 empty] | VV | 2 | 2 | True | 0 | ROZPOCET
| VV |  | matrika | [15 empty] | VV | 2 | 1 | True | 0 | ROZPOCET
| VV |  | 0,803*2,045 |  | 1.642 | [13 empty] | VV | 2 | 2 | True | 0 | ROZPOCET
| VV |  | hala | [15 empty] | VV | 2 | 1 | True | 0 | ROZPOCET
| VV |  | 0,687*1,87 |  | 1.285 | [13 empty] | VV | 2 | 2 | True | 0 | ROZPOCET
| VV |  | 0,614*1,87 |  | 1.148 | [13 empty] | VV | 2 | 2 | True | 0 | ROZPOCET
| VV |  | ostění a nadpraží | [15 empty] | VV | 2 | 1 | True | 0 | ROZPOCET
| VV |  | 1,33*0,4 |  | 0.532 | [13 empty] | VV | 2 | 2 | True | 0 | ROZPOCET
| VV |  | (0,4*1,87)*2 |  | 1.496 | [13 empty] | VV | 2 | 2 | True | 0 | ROZPOCET
| VV |  | Součet |  | 97.318 | [13 empty] | VV | 2 | 4 | True | 1 | ROZPOCET
17 | K | 622131121 | Penetrační nátěr vnějších stěn nanášený ručně | m2 | 4.195 |  | 0 |  |  |  | základní |  | 0 | 0.00026 | 0.0010907 | 0 | 0 | 4 | K | 2 |  |  |  | ROZPOCET | 0 | 0 | 0 | 0 | 0 | 1 | 0 | 4 | -1627661723
| VV |  | radniční dvůr | [15 empty] | VV | 2 | 1 | True | 0 | ROZPOCET
| VV |  | 0,687*1,87 |  | 1.285 | [13 empty] | VV | 2 | 2 | True | 0 | ROZPOCET
| VV |  | 0,614*1,87 |  | 1.148 | [13 empty] | VV | 2 | 2 | True | 0 | ROZPOCET
| VV |  | ostění a nadpraží | [15 empty] | VV | 2 | 1 | True | 0 | ROZPOCET
| VV |  | 1,33*0,2 |  | 0.266 | [13 empty] | VV | 2 | 2 | True | 0 | ROZPOCET
| VV |  | (0,4*1,87)*2 |  | 1.496 | [13 empty] | VV | 2 | 2 | True | 0 | ROZPOCET
| VV |  | Součet |  | 4.195 | [13 empty] | VV | 2 | 4 | True | 1 | ROZPOCET
18 | K | 622321141 | Vápenocementová omítka štuková dvouvrstvá vnějších stěn nanášená ručně | m2 | 4.195 |  | 0 |  |  |  | základní |  | 0 | 0.02636 | 0.11058 | 0 | 0 | 4 | K | 2 |  |  |  | ROZPOCET | 0 | 0 | 0 | 0 | 0 | 1 | 0 | 4 | -1846657119
| VV |  | radniční dvůr | [15 empty] | VV | 2 | 1 | True | 0 | ROZPOCET
| VV |  | 0,687*1,87 |  | 1.285 | [13 empty] | VV | 2 | 2 | True | 0 | ROZPOCET
| VV |  | 0,614*1,87 |  | 1.148 | [13 empty] | VV | 2 | 2 | True | 0 | ROZPOCET
| VV |  | ostění a nadpraží | [15 empty] | VV | 2 | 1 | True | 0 | ROZPOCET
| VV |  | 1,33*0,2 |  | 0.266 | [13 empty] | VV | 2 | 2 | True | 0 | ROZPOCET
| VV |  | (0,4*1,87)*2 |  | 1.496 | [13 empty] | VV | 2 | 2 | True | 0 | ROZPOCET
| VV |  | Součet |  | 4.195 | [13 empty] | VV | 2 | 4 | True | 1 | ROZPOCET
19 | K | 631311116 | Mazanina tl přes 50 do 80 mm z betonu prostého bez zvýšených nároků na prostředí tř. C 25/30 | m3 | 2.233 |  | 0 |  |  |  | základní |  | 0 | 2.5019 | 5.5867 | 0 | 0 | 4 | K | 2 |  |  |  | ROZPOCET | 0 | 0 | 0 | 0 | 0 | 1 | 0 | 4 | 519517294
| VV |  | 1.NP | [15 empty] | VV | 2 | 1 | True | 0 | ROZPOCET
| VV |  | skladba A | [15 empty] | VV | 2 | 1 | True | 0 | ROZPOCET
| VV |  | úklid | [15 empty] | VV | 2 | 1 | True | 0 | ROZPOCET
| VV |  | 2,802*1,454*0,06 |  | 0.244 | [13 empty] | VV | 2 | 2 | True | 0 | ROZPOCET
| VV |  | 0,8*0,125*0,06 |  | 0.006 | [13 empty] | VV | 2 | 2 | True | 0 | ROZPOCET
| VV |  | WC muži | [15 empty] | VV | 2 | 1 | True | 0 | ROZPOCET
| VV |  | 1,88*3,082*0,06 |  | 0.348 | [13 empty] | VV | 2 | 2 | True | 0 | ROZPOCET
| VV |  | 1,457*1,925*0,06 |  | 0.168 | [13 empty] | VV | 2 | 2 | True | 0 | ROZPOCET
| VV |  | 0,8*0,125*0,06 |  | 0.006 | [13 empty] | VV | 2 | 2 | True | 0 | ROZPOCET
| VV |  | předsíň | [15 empty] | VV | 2 | 1 | True | 0 | ROZPOCET
| VV |  | 1,8*1,5*0,06 |  | 0.162 | [13 empty] | VV | 2 | 2 | True | 0 | ROZPOCET
| VV |  | 0,88*1,1*0,06 |  | 0.058 | [13 empty] | VV | 2 | 2 | True | 0 | ROZPOCET
| VV |  | 0,8*0,125*0,06 |  | 0.006 | [13 empty] | VV | 2 | 2 | True | 0 | ROZPOCET
| VV |  | WC ženy | [15 empty] | VV | 2 | 1 | True | 0 | ROZPOCET
| VV |  | 3,938*1,8*0,06 |  | 0.425 | [13 empty] | VV | 2 | 2 | True | 0 | ROZPOCET
| VV |  | ostatní | [15 empty] | VV | 2 | 1 | True | 0 | ROZPOCET
| VV |  | 0,741*2,176*0,06 |  | 0.097 | [13 empty] | VV | 2 | 2 | True | 0 | ROZPOCET
| VV |  | 2.NP | [15 empty] | VV | 2 | 1 | True | 0 | ROZPOCET
| VV |  | čajová kuchyňka | [15 empty] | VV | 2 | 1 | True | 0 | ROZPOCET
| VV |  | 11,89*0,06 |  | 0.713 | [13 empty] | VV | 2 | 2 | True | 0 | ROZPOCET
| VV |  | Součet |  | 2.233 | [13 empty] | VV | 2 | 4 | True | 1 | ROZPOCET
20 | K | 631311126 | Mazanina tl přes 80 do 120 mm z betonu prostého bez zvýšených nároků na prostředí tř. C 25/30 | m3 | 2.619 |  | 0 |  |  |  | základní |  | 0 | 2.5019 | 6.5524 | 0 | 0 | 4 | K | 2 |  |  |  | ROZPOCET | 0 | 0 | 0 | 0 | 0 | 1 | 0 | 4 | -1506225982
| VV |  | 1.NP | [15 empty] | VV | 2 | 1 | True | 0 | ROZPOCET
| VV |  | skladba A | [15 empty] | VV | 2 | 1 | True | 0 | ROZPOCET
| VV |  | 0,741*2,176*0,1 |  | 0.161 | [13 empty] | VV | 2 | 2 | True | 0 | ROZPOCET
| VV |  | 2,176*0,2*0,1 |  | 0.044 | [13 empty] | VV | 2 | 2 | True | 0 | ROZPOCET
| VV |  | 2,802*1,579*0,1 |  | 0.442 | [13 empty] | VV | 2 | 2 | True | 0 | ROZPOCET
| VV |  | 3,938*5,007*0,1 |  | 1.972 | [13 empty] | VV | 2 | 2 | True | 0 | ROZPOCET
| VV |  | Součet |  | 2.619 | [13 empty] | VV | 2 | 4 | True | 1 | ROZPOCET
21 | K | 631319011 | Příplatek k mazanině tl přes 50 do 80 mm za přehlazení povrchu | m3 | 1.52 |  | 0 |  |  |  | základní |  | 0 | 0 | 0 | 0 | 0 | 4 | K | 2 |  |  |  | ROZPOCET | 0 | 0 | 0 | 0 | 0 | 1 | 0 | 4 | 1925658415
| VV |  | 1.NP | [15 empty] | VV | 2 | 1 | True | 0 | ROZPOCET
| VV |  | skladba A | [15 empty] | VV | 2 | 1 | True | 0 | ROZPOCET
| VV |  | úklid | [15 empty] | VV | 2 | 1 | True | 0 | ROZPOCET
| VV |  | 2,802*1,454*0,06 |  | 0.244 | [13 empty] | VV | 2 | 2 | True | 0 | ROZPOCET
| VV |  | 0,8*0,125*0,06 |  | 0.006 | [13 empty] | VV | 2 | 2 | True | 0 | ROZPOCET
| VV |  | WC muži | [15 empty] | VV | 2 | 1 | True | 0 | ROZPOCET
| VV |  | 1,88*3,082*0,06 |  | 0.348 | [13 empty] | VV | 2 | 2 | True | 0 | ROZPOCET
| VV |  | 1,457*1,925*0,06 |  | 0.168 | [13 empty] | VV | 2 | 2 | True | 0 | ROZPOCET
| VV |  | 0,8*0,125*0,06 |  | 0.006 | [13 empty] | VV | 2 | 2 | True | 0 | ROZPOCET
| VV |  | předsíň | [15 empty] | VV | 2 | 1 | True | 0 | ROZPOCET
| VV |  | 1,8*1,5*0,06 |  | 0.162 | [13 empty] | VV | 2 | 2 | True | 0 | ROZPOCET
| VV |  | 0,88*1,1*0,06 |  | 0.058 | [13 empty] | VV | 2 | 2 | True | 0 | ROZPOCET
| VV |  | 0,8*0,125*0,06 |  | 0.006 | [13 empty] | VV | 2 | 2 | True | 0 | ROZPOCET
| VV |  | WC ženy | [15 empty] | VV | 2 | 1 | True | 0 | ROZPOCET
| VV |  | 3,938*1,8*0,06 |  | 0.425 | [13 empty] | VV | 2 | 2 | True | 0 | ROZPOCET
| VV |  | ostatní | [15 empty] | VV | 2 | 1 | True | 0 | ROZPOCET
| VV |  | 0,741*2,176*0,06 |  | 0.097 | [13 empty] | VV | 2 | 2 | True | 0 | ROZPOCET
| VV |  | 2.NP | [15 empty] | VV | 2 | 1 | True | 0 | ROZPOCET
| VV |  | čajová kuchyňka | [15 empty] | VV | 2 | 1 | True | 0 | ROZPOCET
| VV |  | Součet |  | 1.52 | [13 empty] | VV | 2 | 4 | True | 1 | ROZPOCET
22 | K | 631319171 | Příplatek k mazanině tl přes 50 do 80 mm za stržení povrchu spodní vrstvy před vložením výztuže | m3 | 4.461 |  | 0 |  |  |  | základní |  | 0 | 0 | 0 | 0 | 0 | 4 | K | 2 |  |  |  | ROZPOCET | 0 | 0 | 0 | 0 | 0 | 1 | 0 | 4 | 717226523
| VV |  | 1.NP | [15 empty] | VV | 2 | 1 | True | 0 | ROZPOCET
| VV |  | skladba A | [15 empty] | VV | 2 | 1 | True | 0 | ROZPOCET
| VV |  | úklid | [15 empty] | VV | 2 | 1 | True | 0 | ROZPOCET
| VV |  | (2,802*1,454*0,06)*2 |  | 0.489 | [13 empty] | VV | 2 | 2 | True | 0 | ROZPOCET
| VV |  | (0,8*0,125*0,06)*2 |  | 0.012 | [13 empty] | VV | 2 | 2 | True | 0 | ROZPOCET
| VV |  | WC muži | [15 empty] | VV | 2 | 1 | True | 0 | ROZPOCET
| VV |  | (1,88*3,082*0,06)*2 |  | 0.695 | [13 empty] | VV | 2 | 2 | True | 0 | ROZPOCET
| VV |  | (1,457*1,925*0,06)*2 |  | 0.337 | [13 empty] | VV | 2 | 2 | True | 0 | ROZPOCET
| VV |  | (0,8*0,125*0,06)*2 |  | 0.012 | [13 empty] | VV | 2 | 2 | True | 0 | ROZPOCET
| VV |  | předsíň | [15 empty] | VV | 2 | 1 | True | 0 | ROZPOCET
| VV |  | (1,8*1,5*0,06)*2 |  | 0.324 | [13 empty] | VV | 2 | 2 | True | 0 | ROZPOCET
| VV |  | (0,88*1,1*0,06)*2 |  | 0.116 | [13 empty] | VV | 2 | 2 | True | 0 | ROZPOCET
| VV |  | (0,8*0,125*0,06)*2 |  | 0.012 | [13 empty] | VV | 2 | 2 | True | 0 | ROZPOCET
| VV |  | WC ženy | [15 empty] | VV | 2 | 1 | True | 0 | ROZPOCET
| VV |  | (3,938*1,8*0,06)*2 |  | 0.851 | [13 empty] | VV | 2 | 2 | True | 0 | ROZPOCET
| VV |  | ostatní | [15 empty] | VV | 2 | 1 | True | 0 | ROZPOCET
| VV |  | (0,741*2,176*0,06)*2 |  | 0.193 | [13 empty] | VV | 2 | 2 | True | 0 | ROZPOCET
| VV |  | 2.NP | [15 empty] | VV | 2 | 1 | True | 0 | ROZPOCET
| VV |  | čajová kuchyňka | [15 empty] | VV | 2 | 1 | True | 0 | ROZPOCET
| VV |  | (11,83*0,06)*2 |  | 1.42 | [13 empty] | VV | 2 | 2 | True | 0 | ROZPOCET
| VV |  | Součet |  | 4.461 | [13 empty] | VV | 2 | 4 | True | 1 | ROZPOCET
23 | K | 631319173 | Příplatek k mazanině tl přes 80 do 120 mm za stržení povrchu spodní vrstvy před vložením výztuže | m3 | 2.458 |  | 0 |  |  |  | základní |  | 0 | 0 | 0 | 0 | 0 | 4 | K | 2 |  |  |  | ROZPOCET | 0 | 0 | 0 | 0 | 0 | 1 | 0 | 4 | -2118660009
| VV |  | 1.NP | [15 empty] | VV | 2 | 1 | True | 0 | ROZPOCET
| VV |  | skladba A | [15 empty] | VV | 2 | 1 | True | 0 | ROZPOCET
| VV |  | 2,176*0,2*0,1 |  | 0.044 | [13 empty] | VV | 2 | 2 | True | 0 | ROZPOCET
| VV |  | 2,802*1,579*0,1 |  | 0.442 | [13 empty] | VV | 2 | 2 | True | 0 | ROZPOCET
| VV |  | 3,938*5,007*0,1 |  | 1.972 | [13 empty] | VV | 2 | 2 | True | 0 | ROZPOCET
| VV |  | Součet |  | 2.458 | [13 empty] | VV | 2 | 4 | True | 1 | ROZPOCET
24 | K | 631362021 | Výztuž mazanin svařovanými sítěmi Kari | t | 0.439 |  | 0 |  |  |  | základní |  | 0 | 1.0628 | 0.46656 | 0 | 0 | 4 | K | 2 |  |  |  | ROZPOCET | 0 | 0 | 0 | 0 | 0 | 1 | 0 | 4 | 1025617796
| VV |  | 1.NP | [15 empty] | VV | 2 | 1 | True | 0 | ROZPOCET
| VV |  | skladba A | [15 empty] | VV | 2 | 1 | True | 0 | ROZPOCET
| VV |  | ((26,189*3,45)*2)/1000 |  | 0.181 | [13 empty] | VV | 2 | 2 | True | 0 | ROZPOCET
| VV |  | 1.NP | [15 empty] | VV | 2 | 1 | True | 0 | ROZPOCET
| VV |  | skladba A | [15 empty] | VV | 2 | 1 | True | 0 | ROZPOCET
| VV |  | úklid | [15 empty] | VV | 2 | 1 | True | 0 | ROZPOCET
| VV |  | (((2,802*1,454)*3,45)*2)/1000 |  | 0.028 | [13 empty] | VV | 2 | 2 | True | 0 | ROZPOCET
| VV |  | (((0,8*0,125)*3,45)*2)/1000 |  | 0.001 | [13 empty] | VV | 2 | 2 | True | 0 | ROZPOCET
| VV |  | WC muži | [15 empty] | VV | 2 | 1 | True | 0 | ROZPOCET
| VV |  | (((1,88*3,082)*3,45)*2)/1000 |  | 0.04 | [13 empty] | VV | 2 | 2 | True | 0 | ROZPOCET
| VV |  | (((1,457*1,925)*3,45)*2)/1000 |  | 0.019 | [13 empty] | VV | 2 | 2 | True | 0 | ROZPOCET
| VV |  | (((0,8*0,125)*3,45)*2)/1000 |  | 0.001 | [13 empty] | VV | 2 | 2 | True | 0 | ROZPOCET
| VV |  | předsíň | [15 empty] | VV | 2 | 1 | True | 0 | ROZPOCET
| VV |  | (((1,8*1,5)*3,45)*2)/1000 |  | 0.019 | [13 empty] | VV | 2 | 2 | True | 0 | ROZPOCET
| VV |  | (((0,88*1,1)*3,45)*2)/1000 |  | 0.007 | [13 empty] | VV | 2 | 2 | True | 0 | ROZPOCET
| VV |  | (((0,8*0,125)*3,45)*2)/1000 |  | 0.001 | [13 empty] | VV | 2 | 2 | True | 0 | ROZPOCET
| VV |  | WC ženy | [15 empty] | VV | 2 | 1 | True | 0 | ROZPOCET
| VV |  | (((3,938*1,8)*3,45)*2)/1000 |  | 0.049 | [13 empty] | VV | 2 | 2 | True | 0 | ROZPOCET
| VV |  | ostatní | [15 empty] | VV | 2 | 1 | True | 0 | ROZPOCET
| VV |  | (((0,741*2,176)*3,45)*2)/1000 |  | 0.011 | [13 empty] | VV | 2 | 2 | True | 0 | ROZPOCET
| VV |  | 2.NP | [15 empty] | VV | 2 | 1 | True | 0 | ROZPOCET
| VV |  | čajová kuchyňka | [15 empty] | VV | 2 | 1 | True | 0 | ROZPOCET
| VV |  | ((11,89*3,45)*2)/1000 |  | 0.082 | [13 empty] | VV | 2 | 2 | True | 0 | ROZPOCET
| VV |  | Součet |  | 0.439 | [13 empty] | VV | 2 | 4 | True | 1 | ROZPOCET
25 | K | 632481213 | Separační vrstva z PE fólie | m2 | 37.231 |  | 0 |  |  |  | základní |  | 0 | 0.00013 | 0.00484 | 0 | 0 | 4 | K | 2 |  |  |  | ROZPOCET | 0 | 0 | 0 | 0 | 0 | 1 | 0 | 4 | 1377876472
| VV |  | 1.NP | [15 empty] | VV | 2 | 1 | True | 0 | ROZPOCET
| VV |  | skladba A | [15 empty] | VV | 2 | 1 | True | 0 | ROZPOCET
| VV |  | úklid | [15 empty] | VV | 2 | 1 | True | 0 | ROZPOCET
| VV |  | 2,802*1,454 |  | 4.074 | [13 empty] | VV | 2 | 2 | True | 0 | ROZPOCET
| VV |  | 0,8*0,125 |  | 0.1 | [13 empty] | VV | 2 | 2 | True | 0 | ROZPOCET
| VV |  | WC muži | [15 empty] | VV | 2 | 1 | True | 0 | ROZPOCET
| VV |  | 1,88*3,082 |  | 5.794 | [13 empty] | VV | 2 | 2 | True | 0 | ROZPOCET
| VV |  | 1,457*1,925 |  | 2.805 | [13 empty] | VV | 2 | 2 | True | 0 | ROZPOCET
| VV |  | 0,8*0,125 |  | 0.1 | [13 empty] | VV | 2 | 2 | True | 0 | ROZPOCET
| VV |  | předsíň | [15 empty] | VV | 2 | 1 | True | 0 | ROZPOCET
| VV |  | 1,8*1,5 |  | 2.7 | [13 empty] | VV | 2 | 2 | True | 0 | ROZPOCET
| VV |  | 0,88*1,1 |  | 0.968 | [13 empty] | VV | 2 | 2 | True | 0 | ROZPOCET
| VV |  | 0,8*0,125 |  | 0.1 | [13 empty] | VV | 2 | 2 | True | 0 | ROZPOCET
| VV |  | WC ženy | [15 empty] | VV | 2 | 1 | True | 0 | ROZPOCET
| VV |  | 3,938*1,8 |  | 7.088 | [13 empty] | VV | 2 | 2 | True | 0 | ROZPOCET
| VV |  | ostatní | [15 empty] | VV | 2 | 1 | True | 0 | ROZPOCET
| VV |  | 0,741*2,176 |  | 1.612 | [13 empty] | VV | 2 | 2 | True | 0 | ROZPOCET
| VV |  | 2.NP | [15 empty] | VV | 2 | 1 | True | 0 | ROZPOCET
| VV |  | čajová kuchyňka | [15 empty] | VV | 2 | 1 | True | 0 | ROZPOCET
| VV |  | 11,89 |  | 11.89 | [13 empty] | VV | 2 | 2 | True | 0 | ROZPOCET
| VV |  | Součet |  | 37.231 | [13 empty] | VV | 2 | 4 | True | 1 | ROZPOCET
26 | K | 634112126 | Obvodová dilatace podlahovým páskem z pěnového PE s fólií mezi stěnou a mazaninou nebo potěrem v 100 mm | m | 60.303 |  | 0 |  |  |  | základní |  | 0 | 2e-05 | 0.0012061 | 0 | 0 | 4 | K | 2 |  |  |  | ROZPOCET | 0 | 0 | 0 | 0 | 0 | 1 | 0 | 4 | 456104850
| VV |  | 1.NP | [15 empty] | VV | 2 | 1 | True | 0 | ROZPOCET
| VV |  | skladba A | [15 empty] | VV | 2 | 1 | True | 0 | ROZPOCET
| VV |  | úklid | [15 empty] | VV | 2 | 1 | True | 0 | ROZPOCET
| VV |  | 2,802*2 |  | 5.604 | [13 empty] | VV | 2 | 2 | True | 0 | ROZPOCET
| VV |  | 1,454*2 |  | 2.908 | [13 empty] | VV | 2 | 2 | True | 0 | ROZPOCET
| VV |  | 0,125*2 |  | 0.25 | [13 empty] | VV | 2 | 2 | True | 0 | ROZPOCET
| VV |  | odečet | [15 empty] | VV | 2 | 1 | True | 0 | ROZPOCET
| VV |  | -0,8 |  | -0.8 | [13 empty] | VV | 2 | 2 | True | 0 | ROZPOCET
| VV |  | WC muži | [15 empty] | VV | 2 | 1 | True | 0 | ROZPOCET
| VV |  | 3,082*2 |  | 6.164 | [13 empty] | VV | 2 | 2 | True | 0 | ROZPOCET
| VV |  | 3,805*2 |  | 7.61 | [13 empty] | VV | 2 | 2 | True | 0 | ROZPOCET
| VV |  | 0,125*2 |  | 0.25 | [13 empty] | VV | 2 | 2 | True | 0 | ROZPOCET
| VV |  | odečet | [15 empty] | VV | 2 | 1 | True | 0 | ROZPOCET
| VV |  | -0,8*2 |  | -1.6 | [13 empty] | VV | 2 | 2 | True | 0 | ROZPOCET
| VV |  | předsíň | [15 empty] | VV | 2 | 1 | True | 0 | ROZPOCET
| VV |  | 2,68*2 |  | 5.36 | [13 empty] | VV | 2 | 2 | True | 0 | ROZPOCET
| VV |  | 1,5*2 |  | 3 | [13 empty] | VV | 2 | 2 | True | 0 | ROZPOCET
| VV |  | 0,125*2 |  | 0.25 | [13 empty] | VV | 2 | 2 | True | 0 | ROZPOCET
| VV |  | odečet | [15 empty] | VV | 2 | 1 | True | 0 | ROZPOCET
| VV |  | -0,8*2 |  | -1.6 | [13 empty] | VV | 2 | 2 | True | 0 | ROZPOCET
| VV |  | -1,1 |  | -1.1 | [13 empty] | VV | 2 | 2 | True | 0 | ROZPOCET
| VV |  | WC ženy | [15 empty] | VV | 2 | 1 | True | 0 | ROZPOCET
| VV |  | 3,938*2 |  | 7.876 | [13 empty] | VV | 2 | 2 | True | 0 | ROZPOCET
| VV |  | 1,8*2 |  | 3.6 | [13 empty] | VV | 2 | 2 | True | 0 | ROZPOCET
| VV |  | odečet | [15 empty] | VV | 2 | 1 | True | 0 | ROZPOCET
| VV |  | ostatní | [15 empty] | VV | 2 | 1 | True | 0 | ROZPOCET
| VV |  | -0,8 |  | -0.8 | [13 empty] | VV | 2 | 2 | True | 0 | ROZPOCET
| VV |  | ostatní | [15 empty] | VV | 2 | 1 | True | 0 | ROZPOCET
| VV |  | 0,741*2 |  | 1.482 | [13 empty] | VV | 2 | 2 | True | 0 | ROZPOCET
| VV |  | 2,176 |  | 2.176 | [13 empty] | VV | 2 | 2 | True | 0 | ROZPOCET
| VV |  | 2.NP | [15 empty] | VV | 2 | 1 | True | 0 | ROZPOCET
| VV |  | starosta | [15 empty] | VV | 2 | 1 | True | 0 | ROZPOCET
| VV |  | 1,44 |  | 1.44 | [13 empty] | VV | 2 | 2 | True | 0 | ROZPOCET
| VV |  | čajová kuchyňka | [15 empty] | VV | 2 | 1 | True | 0 | ROZPOCET
| VV |  | 18,23 |  | 18.23 | [13 empty] | VV | 2 | 2 | True | 0 | ROZPOCET
| VV |  | odečet | [15 empty] | VV | 2 | 1 | True | 0 | ROZPOCET
| VV |  | -0,8 |  | -0.8 | [13 empty] | VV | 2 | 2 | True | 0 | ROZPOCET
| VV |  | matrika | [15 empty] | VV | 2 | 1 | True | 0 | ROZPOCET
| VV |  | 0,803 |  | 0.803 | [13 empty] | VV | 2 | 2 | True | 0 | ROZPOCET
| VV |  | Součet |  | 60.303 | [13 empty] | VV | 2 | 4 | True | 1 | ROZPOCET
27 | K | 635111215 | Násyp pod podlahy ze štěrkopísku se zhutněním | m3 | 13.05 |  | 0 |  |  |  | základní |  | 0 | 1.98 | 25.839 | 0 | 0 | 4 | K | 2 |  |  |  | ROZPOCET | 0 | 0 | 0 | 0 | 0 | 1 | 0 | 4 | -1793830223
| VV |  | 2.NP | [15 empty] | VV | 2 | 1 | True | 0 | ROZPOCET
| VV |  | čajová kuchyňka | [15 empty] | VV | 2 | 1 | True | 0 | ROZPOCET
| VV |  | 11,89 |  | 11.89 | [13 empty] | VV | 2 | 2 | True | 0 | ROZPOCET
| VV |  | 1*1,16 |  | 1.16 | [13 empty] | VV | 2 | 2 | True | 0 | ROZPOCET
| VV |  | Součet |  | 13.05 | [13 empty] | VV | 2 | 4 | True | 1 | ROZPOCET
| D | 9 | Ostatní konstrukce a práce, bourání |  |  |  | 0 | [5 empty] | 0 |  | 0.0053892 |  | 28.0371 | 1 | D | 1 |  |  |  | ROZPOCET | [6 empty] | 0
28 | K | 94611111R | Montáž věží trubkových/dílcových š od 0,6 do 0,9 m dl do 3,2 m v přes 6,6 do 7,6 m | kus | 1 |  | 0 |  |  |  | základní |  | 0 | 0 | 0 | 0 | 0 | 4 | K | 2 |  |  |  | ROZPOCET | 0 | 0 | 0 | 0 | 0 | 1 | 0 | 4 | -1590704286
| VV |  | výpočet | [15 empty] | VV | 2 | 1 | True | 0 | ROZPOCET
| VV |  | 1 |  | 1 | [13 empty] | VV | 2 | 2 | True | 0 | ROZPOCET
| VV |  | Součet |  | 1 | [13 empty] | VV | 2 | 4 | True | 1 | ROZPOCET
29 | K | 94611121R1 | Příplatek k věžím š od 0,6 do 0,9 m dl do 3,2 m v přes 6,6 do 7,6 m za každý den použití | kus | 7 |  | 0 |  |  |  | základní |  | 0 | 0 | 0 | 0 | 0 | 4 | K | 2 |  |  |  | ROZPOCET | 0 | 0 | 0 | 0 | 0 | 1 | 0 | 4 | 1709855002
| VV |  | výpočet | [15 empty] | VV | 2 | 1 | True | 0 | ROZPOCET
| VV |  | 7 |  | 7 | [13 empty] | VV | 2 | 2 | True | 0 | ROZPOCET
| VV |  | Součet |  | 7 | [13 empty] | VV | 2 | 4 | True | 1 | ROZPOCET
30 | K | 94611181R1 | Demontáž věží trubkových/dílcových š od 0,6 do 0,9 m dl do 3,2 m v přes 6,6 do 7,6 m | kus | 1 |  | 0 |  |  |  | základní |  | 0 | 0 | 0 | 0 | 0 | 4 | K | 2 |  |  |  | ROZPOCET | 0 | 0 | 0 | 0 | 0 | 1 | 0 | 4 | 1095597282
| VV |  | výpočet | [15 empty] | VV | 2 | 1 | True | 0 | ROZPOCET
| VV |  | 1 |  | 1 | [13 empty] | VV | 2 | 2 | True | 0 | ROZPOCET
| VV |  | Součet |  | 1 | [13 empty] | VV | 2 | 4 | True | 1 | ROZPOCET
31 | K | 949101111 | Lešení pomocné pro objekty pozemních staveb s lešeňovou podlahou v do 1,9 m zatížení do 150 kg/m2 | m2 | 30 |  | 0 |  |  |  | základní |  | 0 | 0.00013 | 0.0039 | 0 | 0 | 4 | K | 2 |  |  |  | ROZPOCET | 0 | 0 | 0 | 0 | 0 | 1 | 0 | 4 | 182898086
| VV |  | celkem | [15 empty] | VV | 2 | 1 | True | 0 | ROZPOCET
| VV |  | 30 |  | 30 | [13 empty] | VV | 2 | 2 | True | 0 | ROZPOCET
| VV |  | Součet |  | 30 | [13 empty] | VV | 2 | 4 | True | 1 | ROZPOCET
32 | K | 952901111 | Vyčištění budov bytové a občanské výstavby při výšce podlaží do 4 m | m2 | 37.231 |  | 0 |  |  |  | základní |  | 0 | 4e-05 | 0.0014892 | 0 | 0 | 4 | K | 2 |  |  |  | ROZPOCET | 0 | 0 | 0 | 0 | 0 | 1 | 0 | 4 | -1287443371
| VV |  | 1.NP | [15 empty] | VV | 2 | 1 | True | 0 | ROZPOCET
| VV |  | skladba A | [15 empty] | VV | 2 | 1 | True | 0 | ROZPOCET
| VV |  | úklid | [15 empty] | VV | 2 | 1 | True | 0 | ROZPOCET
| VV |  | 2,802*1,454 |  | 4.074 | [13 empty] | VV | 2 | 2 | True | 0 | ROZPOCET
| VV |  | 0,8*0,125 |  | 0.1 | [13 empty] | VV | 2 | 2 | True | 0 | ROZPOCET
| VV |  | WC muži | [15 empty] | VV | 2 | 1 | True | 0 | ROZPOCET
| VV |  | 1,88*3,082 |  | 5.794 | [13 empty] | VV | 2 | 2 | True | 0 | ROZPOCET
| VV |  | 1,457*1,925 |  | 2.805 | [13 empty] | VV | 2 | 2 | True | 0 | ROZPOCET
| VV |  | 0,8*0,125 |  | 0.1 | [13 empty] | VV | 2 | 2 | True | 0 | ROZPOCET
| VV |  | předsíň | [15 empty] | VV | 2 | 1 | True | 0 | ROZPOCET
| VV |  | 1,8*1,5 |  | 2.7 | [13 empty] | VV | 2 | 2 | True | 0 | ROZPOCET
| VV |  | 0,88*1,1 |  | 0.968 | [13 empty] | VV | 2 | 2 | True | 0 | ROZPOCET
| VV |  | 0,8*0,125 |  | 0.1 | [13 empty] | VV | 2 | 2 | True | 0 | ROZPOCET
| VV |  | WC ženy | [15 empty] | VV | 2 | 1 | True | 0 | ROZPOCET
| VV |  | 3,938*1,8 |  | 7.088 | [13 empty] | VV | 2 | 2 | True | 0 | ROZPOCET
| VV |  | ostatní | [15 empty] | VV | 2 | 1 | True | 0 | ROZPOCET
| VV |  | 0,741*2,176 |  | 1.612 | [13 empty] | VV | 2 | 2 | True | 0 | ROZPOCET
| VV |  | 2.NP | [15 empty] | VV | 2 | 1 | True | 0 | ROZPOCET
| VV |  | čajová kuchyňka | [15 empty] | VV | 2 | 1 | True | 0 | ROZPOCET
| VV |  | 11,89 |  | 11.89 | [13 empty] | VV | 2 | 2 | True | 0 | ROZPOCET
| VV |  | Součet |  | 37.231 | [13 empty] | VV | 2 | 4 | True | 1 | ROZPOCET
33 | K | 962031011 | Bourání příček nebo přizdívek z cihel děrovaných tl do 100 mm | m2 | 24.697 |  | 0 |  |  |  | základní |  | 0 | 0 | 0 | 0.08 | 1.9758 | 4 | K | 2 |  |  |  | ROZPOCET | 0 | 0 | 0 | 0 | 0 | 1 | 0 | 4 | 789327621
| VV |  | 1.NP | [15 empty] | VV | 2 | 1 | True | 0 | ROZPOCET
| VV |  | 1,03*2,65 |  | 2.73 | [13 empty] | VV | 2 | 2 | True | 0 | ROZPOCET
| VV |  | 1,05*2,65 |  | 2.783 | [13 empty] | VV | 2 | 2 | True | 0 | ROZPOCET
| VV |  | 5,007*2,65 |  | 13.269 | [13 empty] | VV | 2 | 2 | True | 0 | ROZPOCET
| VV |  | 2,57*2,65 |  | 6.811 | [13 empty] | VV | 2 | 2 | True | 0 | ROZPOCET
| VV |  | 1,79*2,65 |  | 4.744 | [13 empty] | VV | 2 | 2 | True | 0 | ROZPOCET
| VV |  | 0,2*2,65 |  | 0.53 | [13 empty] | VV | 2 | 2 | True | 0 | ROZPOCET
| VV |  | odečet | [15 empty] | VV | 2 | 1 | True | 0 | ROZPOCET
| VV |  | -(0,7*2,02)*4 |  | -5.656 | [13 empty] | VV | 2 | 2 | True | 0 | ROZPOCET
| VV |  | -0,9*2,02 |  | -1.818 | [13 empty] | VV | 2 | 2 | True | 0 | ROZPOCET
| VV |  | 2.NP | [15 empty] | VV | 2 | 1 | True | 0 | ROZPOCET
| VV |  | 1,4*2,23 |  | 3.122 | [13 empty] | VV | 2 | 2 | True | 0 | ROZPOCET
| VV |  | odečet | [15 empty] | VV | 2 | 1 | True | 0 | ROZPOCET
| VV |  | -0,9*2,02 |  | -1.818 | [13 empty] | VV | 2 | 2 | True | 0 | ROZPOCET
| VV |  | Součet |  | 24.697 | [13 empty] | VV | 2 | 4 | True | 1 | ROZPOCET
34 | K | 962031013 | Bourání příček nebo přizdívek z cihel děrovaných tl přes 100 do 150 mm | m2 | 15.055 |  | 0 |  |  |  | základní |  | 0 | 0 | 0 | 0.14 | 2.1077 | 4 | K | 2 |  |  |  | ROZPOCET | 0 | 0 | 0 | 0 | 0 | 1 | 0 | 4 | -1964804828
| VV |  | 1.NP | [15 empty] | VV | 2 | 1 | True | 0 | ROZPOCET
| VV |  | 1,194*2,65 |  | 3.164 | [13 empty] | VV | 2 | 2 | True | 0 | ROZPOCET
| VV |  | 0,955*2,65 |  | 2.531 | [13 empty] | VV | 2 | 2 | True | 0 | ROZPOCET
| VV |  | 2,57*2,65 |  | 6.811 | [13 empty] | VV | 2 | 2 | True | 0 | ROZPOCET
| VV |  | 2.NP | [15 empty] | VV | 2 | 1 | True | 0 | ROZPOCET
| VV |  | 0,937*2,72 |  | 2.549 | [13 empty] | VV | 2 | 2 | True | 0 | ROZPOCET
| VV |  | Součet |  | 15.055 | [13 empty] | VV | 2 | 4 | True | 1 | ROZPOCET
35 | K | 965042141 | Bourání podkladů pod dlažby nebo mazanin betonových nebo z litého asfaltu tl do 100 mm pl přes 4 m2 | m3 | 5.415 |  | 0 |  |  |  | základní |  | 0 | 0 | 0 | 2.2 | 11.913 | 4 | K | 2 |  |  |  | ROZPOCET | 0 | 0 | 0 | 0 | 0 | 1 | 0 | 4 | -1305895424
| VV |  | skladba A | [15 empty] | VV | 2 | 1 | True | 0 | ROZPOCET
| VV |  | 1.NP | [15 empty] | VV | 2 | 1 | True | 0 | ROZPOCET
| VV |  | Chodba | [15 empty] | VV | 2 | 1 | True | 0 | ROZPOCET
| VV |  | (6,331*1,293*0,06)*2 |  | 0.982 | [13 empty] | VV | 2 | 2 | True | 0 | ROZPOCET
| VV |  | (1,03*1,199*0,06)*2 |  | 0.148 | [13 empty] | VV | 2 | 2 | True | 0 | ROZPOCET
| VV |  | (0,626*14,79*0,06)*2 |  | 1.111 | [13 empty] | VV | 2 | 2 | True | 0 | ROZPOCET
| VV |  | (1,224*1,03*0,06)*2 |  | 0.151 | [13 empty] | VV | 2 | 2 | True | 0 | ROZPOCET
| VV |  | Sklad | [15 empty] | VV | 2 | 1 | True | 0 | ROZPOCET
| VV |  | (2,57*0,768*0,06)*2 |  | 0.237 | [13 empty] | VV | 2 | 2 | True | 0 | ROZPOCET
| VV |  | Čajová kuchyňka | [15 empty] | VV | 2 | 1 | True | 0 | ROZPOCET
| VV |  | (2,199*2,57*0,06)*2 |  | 0.678 | [13 empty] | VV | 2 | 2 | True | 0 | ROZPOCET
| VV |  | WC Policie | [15 empty] | VV | 2 | 1 | True | 0 | ROZPOCET
| VV |  | (1,67*1,79*0,06)*2 |  | 0.359 | [13 empty] | VV | 2 | 2 | True | 0 | ROZPOCET
| VV |  | (1,79*0,8*0,06)*2 |  | 0.172 | [13 empty] | VV | 2 | 2 | True | 0 | ROZPOCET
| VV |  | Ostatní | [15 empty] | VV | 2 | 1 | True | 0 | ROZPOCET
| VV |  | (0,884*1,044*0,06)*2 |  | 0.111 | [13 empty] | VV | 2 | 2 | True | 0 | ROZPOCET
| VV |  | 2.NP | [15 empty] | VV | 2 | 1 | True | 0 | ROZPOCET
| VV |  | skladba A | [15 empty] | VV | 2 | 1 | True | 0 | ROZPOCET
| VV |  | čajová kuchyňka | [15 empty] | VV | 2 | 1 | True | 0 | ROZPOCET
| VV |  | (11,43*0,06)*2 |  | 1.372 | [13 empty] | VV | 2 | 2 | True | 0 | ROZPOCET
| VV |  | (0,78*0,06)*2 |  | 0.094 | [13 empty] | VV | 2 | 2 | True | 0 | ROZPOCET
| VV |  | Součet |  | 5.415 | [13 empty] | VV | 2 | 4 | True | 1 | ROZPOCET
36 | K | 965082923 | Odstranění násypů pod podlahami tl do 100 mm pl přes 2 m2 | m3 | 1.221 |  | 0 |  |  |  | základní |  | 0 | 0 | 0 | 1.4 | 1.7094 | 4 | K | 2 |  |  |  | ROZPOCET | 0 | 0 | 0 | 0 | 0 | 1 | 0 | 4 | 908454982
| VV |  | 2.NP | [15 empty] | VV | 2 | 1 | True | 0 | ROZPOCET
| VV |  | skladba A | [15 empty] | VV | 2 | 1 | True | 0 | ROZPOCET
| VV |  | čajová kuchyňka | [15 empty] | VV | 2 | 1 | True | 0 | ROZPOCET
| VV |  | 11,43*0,1 |  | 1.143 | [13 empty] | VV | 2 | 2 | True | 0 | ROZPOCET
| VV |  | 0,78*0,1 |  | 0.078 | [13 empty] | VV | 2 | 2 | True | 0 | ROZPOCET
| VV |  | Součet |  | 1.221 | [13 empty] | VV | 2 | 4 | True | 1 | ROZPOCET
37 | K | 968072455 | Vybourání kovových dveřních zárubní pl do 2 m2 | m2 | 1.616 |  | 0 |  |  |  | základní |  | 0 | 0 | 0 | 0.076 | 0.12282 | 4 | K | 2 |  |  |  | ROZPOCET | 0 | 0 | 0 | 0 | 0 | 1 | 0 | 4 | -76035646
| VV |  | 2.NP | [15 empty] | VV | 2 | 1 | True | 0 | ROZPOCET
| VV |  | 0,8*2,02 |  | 1.616 | [13 empty] | VV | 2 | 2 | True | 0 | ROZPOCET
| VV |  | Součet |  | 1.616 | [13 empty] | VV | 2 | 4 | True | 1 | ROZPOCET
38 | K | 968082018 | Vybourání plastových rámů oken včetně křídel plochy přes 4 m2 | m2 | 4.918 |  | 0 |  |  |  | základní |  | 0 | 0 | 0 | 0.043 | 0.21147 | 4 | K | 2 |  |  |  | ROZPOCET | 0 | 0 | 0 | 0 | 0 | 1 | 0 | 4 | 1307397383
| VV |  | 2.NP | [15 empty] | VV | 2 | 1 | True | 0 | ROZPOCET
| VV |  | hala | [15 empty] | VV | 2 | 1 | True | 0 | ROZPOCET
| VV |  | 2,63*1,87 |  | 4.918 | [13 empty] | VV | 2 | 2 | True | 0 | ROZPOCET
| VV |  | Součet |  | 4.918 | [13 empty] | VV | 2 | 4 | True | 1 | ROZPOCET
39 | K | 971035681 | Vybourání otvorů ve zdivu cihelném pl do 4 m2 na MC tl do 900 mm | m3 | 2.439 |  | 0 |  |  |  | základní |  | 0 | 0 | 0 | 1.95 | 4.7561 | 4 | K | 2 |  |  |  | ROZPOCET | 0 | 0 | 0 | 0 | 0 | 1 | 0 | 4 | -778685782
| VV |  | 1.NP | [15 empty] | VV | 2 | 1 | True | 0 | ROZPOCET
| VV |  | čajová kuchyňka/Hala | [15 empty] | VV | 2 | 1 | True | 0 | ROZPOCET
| VV |  | 1,1*2,1*0,9 |  | 2.079 | [13 empty] | VV | 2 | 2 | True | 0 | ROZPOCET
| VV |  | 1,6*0,25*0,9 |  | 0.36 | [13 empty] | VV | 2 | 2 | True | 0 | ROZPOCET
| VV |  | Součet |  | 2.439 | [13 empty] | VV | 2 | 4 | True | 1 | ROZPOCET
40 | K | 978015391 | Otlučení (osekání) vnější vápenné nebo vápenocementové omítky stupně členitosti 1 a 2 v rozsahu přes 80 do 100 % | m2 | 88.829 |  | 0 |  |  |  | základní |  | 0 | 0 | 0 | 0.059 | 5.2409 | 4 | K | 2 |  |  |  | ROZPOCET | 0 | 0 | 0 | 0 | 0 | 1 | 0 | 4 | 169822157
| VV |  | 1.NP | [15 empty] | VV | 2 | 1 | True | 0 | ROZPOCET
| VV |  | chodba | [15 empty] | VV | 2 | 1 | True | 0 | ROZPOCET
| VV |  | 6,311*2,45 |  | 15.462 | [13 empty] | VV | 2 | 2 | True | 0 | ROZPOCET
| VV |  | 1,293*2,45 |  | 3.168 | [13 empty] | VV | 2 | 2 | True | 0 | ROZPOCET
| VV |  | 1,479*2,45 |  | 3.624 | [13 empty] | VV | 2 | 2 | True | 0 | ROZPOCET
| VV |  | 0,626*2,45 |  | 1.534 | [13 empty] | VV | 2 | 2 | True | 0 | ROZPOCET
| VV |  | 0,8*2,45 |  | 1.96 | [13 empty] | VV | 2 | 2 | True | 0 | ROZPOCET
| VV |  | sklad | [15 empty] | VV | 2 | 1 | True | 0 | ROZPOCET
| VV |  | 0,768*2,45 |  | 1.882 | [13 empty] | VV | 2 | 2 | True | 0 | ROZPOCET
| VV |  | 1,2*2,45 |  | 2.94 | [13 empty] | VV | 2 | 2 | True | 0 | ROZPOCET
| VV |  | čajová kuchyňka | [15 empty] | VV | 2 | 1 | True | 0 | ROZPOCET
| VV |  | 2,199*2,45 |  | 5.388 | [13 empty] | VV | 2 | 2 | True | 0 | ROZPOCET
| VV |  | odečet | [15 empty] | VV | 2 | 1 | True | 0 | ROZPOCET
| VV |  | -1,1*2,1 |  | -2.31 | [13 empty] | VV | 2 | 2 | True | 0 | ROZPOCET
| VV |  | WC policie | [15 empty] | VV | 2 | 1 | True | 0 | ROZPOCET
| VV |  | 1,79*2,45 |  | 4.386 | [13 empty] | VV | 2 | 2 | True | 0 | ROZPOCET
| VV |  | 0,8*2,45 |  | 1.96 | [13 empty] | VV | 2 | 2 | True | 0 | ROZPOCET
| VV |  | 1,67*2,45 |  | 4.092 | [13 empty] | VV | 2 | 2 | True | 0 | ROZPOCET
| VV |  | ostatní | [15 empty] | VV | 2 | 1 | True | 0 | ROZPOCET
| VV |  | 1,2*2,45 |  | 2.94 | [13 empty] | VV | 2 | 2 | True | 0 | ROZPOCET
| VV |  | 2.NP | [15 empty] | VV | 2 | 1 | True | 0 | ROZPOCET
| VV |  | čajová kuchyňka | [15 empty] | VV | 2 | 1 | True | 0 | ROZPOCET
| VV |  | 16,064*2,3 |  | 36.947 | [13 empty] | VV | 2 | 2 | True | 0 | ROZPOCET
| VV |  | ostění a nadpraží | [15 empty] | VV | 2 | 1 | True | 0 | ROZPOCET
| VV |  | 1,44*0,568 |  | 0.818 | [13 empty] | VV | 2 | 2 | True | 0 | ROZPOCET
| VV |  | (0,568*2,23)*2 |  | 2.533 | [13 empty] | VV | 2 | 2 | True | 0 | ROZPOCET
| VV |  | 0,968*0,544 |  | 0.527 | [13 empty] | VV | 2 | 2 | True | 0 | ROZPOCET
| VV |  | (0,544*2,045)*2 |  | 2.225 | [13 empty] | VV | 2 | 2 | True | 0 | ROZPOCET
| VV |  | 1,3*0,377 |  | 0.49 | [13 empty] | VV | 2 | 2 | True | 0 | ROZPOCET
| VV |  | (0,377*2,2)*2 |  | 1.659 | [13 empty] | VV | 2 | 2 | True | 0 | ROZPOCET
| VV |  | odečet | [15 empty] | VV | 2 | 1 | True | 0 | ROZPOCET
| VV |  | -0,8*2,2 |  | -1.76 | [13 empty] | VV | 2 | 2 | True | 0 | ROZPOCET
| VV |  | -0,8*2,045 |  | -1.636 | [13 empty] | VV | 2 | 2 | True | 0 | ROZPOCET
| VV |  | Součet |  | 88.829 | [13 empty] | VV | 2 | 4 | True | 1 | ROZPOCET
41 | K | R 901 - 1 | Ostatní práce jinde neuvedené, ale nutné pro zdárné a úplné provedení díla | kpl | 1 |  | 0 |  |  |  | základní |  | 0 | 0 | 0 | 0 | 0 | 4 | K | 2 |  |  |  | ROZPOCET | 0 | 0 | 0 | 0 | 0 | 1 | 0 | 4 | -1487786127
42 | K | R 901 - 2 | Zabezpečení bezprostřeního okolí stavby během provádění vč. uvedení do původního stavu - odhad | kpl | 1 |  | 0 |  |  |  | základní |  | 0 | 0 | 0 | 0 | 0 | 4 | K | 2 |  |  |  | ROZPOCET | 0 | 0 | 0 | 0 | 0 | 1 | 0 | 4 | -117887379
43 | K | R 901 - 3 | Průzkumné sondy prováděné během realizace (především do stáv. stropů, bouraných stěn) - odhad | kpl | 1 |  | 0 |  |  |  | základní |  | 0 | 0 | 0 | 0 | 0 | 4 | K | 2 |  |  |  | ROZPOCET | 0 | 0 | 0 | 0 | 0 | 1 | 0 | 4 | -268539836
44 | K | R 901 - 4 | Statické zajištění stáv.konstrukcí v návaznosti na průzkumné sondy prováděné během realizace - odhad | kpl | 1 |  | 0 |  |  |  | základní |  | 0 | 0 | 0 | 0 | 0 | 4 | K | 2 |  |  |  | ROZPOCET | 0 | 0 | 0 | 0 | 0 | 1 | 0 | 4 | 1823432161
| D | 997 | Přesun sutě |  |  |  | 0 | [5 empty] | 0 |  | 0 |  | 0 | 1 | D | 1 |  |  |  | ROZPOCET | [6 empty] | 0
45 | K | 997013212 | Vnitrostaveništní doprava suti a vybouraných hmot pro budovy v přes 6 do 9 m ručně | t | 31.505 |  | 0 |  |  |  | základní |  | 0 | 0 | 0 | 0 | 0 | 4 | K | 2 |  |  |  | ROZPOCET | 0 | 0 | 0 | 0 | 0 | 1 | 0 | 4 | 1678631752
46 | K | 997013511 | Odvoz suti a vybouraných hmot z meziskládky na skládku do 1 km s naložením a se složením | t | 31.505 |  | 0 |  |  |  | základní |  | 0 | 0 | 0 | 0 | 0 | 4 | K | 2 |  |  |  | ROZPOCET | 0 | 0 | 0 | 0 | 0 | 1 | 0 | 4 | -1492126419
47 | K | 997013509 | Příplatek k odvozu suti a vybouraných hmot na skládku ZKD 1 km přes 1 km | t | 441.07 |  | 0 |  |  |  | základní |  | 0 | 0 | 0 | 0 | 0 | 4 | K | 2 |  |  |  | ROZPOCET | 0 | 0 | 0 | 0 | 0 | 1 | 0 | 4 | 1011372126
| VV |  | výpočet | [15 empty] | VV | 2 | 1 | True | 0 | ROZPOCET
| VV |  | 31,505*14 |  | 441.07 | [13 empty] | VV | 2 | 2 | True | 0 | ROZPOCET
| VV |  | Součet |  | 441.07 | [13 empty] | VV | 2 | 4 | True | 1 | ROZPOCET
48 | K | 997013871 | Poplatek za uložení stavebního odpadu na recyklační skládce (skládkovné) směsného stavebního a demoličního kód odpadu 17 09 04 | t | 31.505 |  | 0 |  |  |  | základní |  | 0 | 0 | 0 | 0 | 0 | 4 | K | 2 |  |  |  | ROZPOCET | 0 | 0 | 0 | 0 | 0 | 1 | 0 | 4 | -1739208235
| VV |  | výpočet | [15 empty] | VV | 2 | 1 | True | 0 | ROZPOCET
| VV |  | 31,505 |  | 31.505 | [13 empty] | VV | 2 | 2 | True | 0 | ROZPOCET
| VV |  | Součet |  | 31.505 | [13 empty] | VV | 2 | 4 | True | 1 | ROZPOCET
| D | 998 | Přesun hmot |  |  |  | 0 | [5 empty] | 0 |  | 0 |  | 0 | 1 | D | 1 |  |  |  | ROZPOCET | [6 empty] | 0
49 | K | 998011009 | Přesun hmot pro budovy zděné s omezením mechanizace pro budovy v přes 6 do 12 m | t | 53.842 |  | 0 |  |  |  | základní |  | 0 | 0 | 0 | 0 | 0 | 4 | K | 2 |  |  |  | ROZPOCET | 0 | 0 | 0 | 0 | 0 | 1 | 0 | 4 | -2128604883
| D | PSV | Práce a dodávky PSV |  |  |  | 0 | [5 empty] | 0 |  | 5.6798 |  | 3.4682 | 2 | D | 0 |  |  |  | ROZPOCET | [6 empty] | 0
| D | 711 | Izolace proti vodě, vlhkosti a plynům |  |  |  | 0 | [5 empty] | 0 |  | 2.3417 |  | 0.24816 | 2 | D | 1 |  |  |  | ROZPOCET | [6 empty] | 0
50 | K | 711141811 | Odstranění izolace proti vodě, vlhkosti a plynům z pásů NAIP přitavených jednovrstvých z plochy vodorovné | m2 | 45.12 |  | 0 |  |  |  | základní |  | 0 | 0 | 0 | 0.0055 | 0.24816 | 16 | K | 2 |  |  |  | ROZPOCET | 0 | 0 | 0 | 0 | 0 | 1 | 0 | 16 | 485131088
| VV |  | skladba A | [15 empty] | VV | 2 | 1 | True | 0 | ROZPOCET
| VV |  | 1.NP | [15 empty] | VV | 2 | 1 | True | 0 | ROZPOCET
| VV |  | Chodba | [15 empty] | VV | 2 | 1 | True | 0 | ROZPOCET
| VV |  | 6,331*1,293 |  | 8.186 | [13 empty] | VV | 2 | 2 | True | 0 | ROZPOCET
| VV |  | 1,03*1,199 |  | 1.235 | [13 empty] | VV | 2 | 2 | True | 0 | ROZPOCET
| VV |  | 0,626*14,79 |  | 9.259 | [13 empty] | VV | 2 | 2 | True | 0 | ROZPOCET
| VV |  | 1,224*1,03 |  | 1.261 | [13 empty] | VV | 2 | 2 | True | 0 | ROZPOCET
| VV |  | Sklad | [15 empty] | VV | 2 | 1 | True | 0 | ROZPOCET
| VV |  | 2,57*0,768 |  | 1.974 | [13 empty] | VV | 2 | 2 | True | 0 | ROZPOCET
| VV |  | Čajová kuchyňka | [15 empty] | VV | 2 | 1 | True | 0 | ROZPOCET
| VV |  | 2,199*2,57 |  | 5.651 | [13 empty] | VV | 2 | 2 | True | 0 | ROZPOCET
| VV |  | WC Policie | [15 empty] | VV | 2 | 1 | True | 0 | ROZPOCET
| VV |  | 1,67*1,79 |  | 2.989 | [13 empty] | VV | 2 | 2 | True | 0 | ROZPOCET
| VV |  | 1,79*0,8 |  | 1.432 | [13 empty] | VV | 2 | 2 | True | 0 | ROZPOCET
| VV |  | Ostatní | [15 empty] | VV | 2 | 1 | True | 0 | ROZPOCET
| VV |  | 0,884*1,044 |  | 0.923 | [13 empty] | VV | 2 | 2 | True | 0 | ROZPOCET
| VV |  | 2.NP | [15 empty] | VV | 2 | 1 | True | 0 | ROZPOCET
| VV |  | skladba A | [15 empty] | VV | 2 | 1 | True | 0 | ROZPOCET
| VV |  | čajová kuchyňka | [15 empty] | VV | 2 | 1 | True | 0 | ROZPOCET
| VV |  | 11,43 |  | 11.43 | [13 empty] | VV | 2 | 2 | True | 0 | ROZPOCET
| VV |  | 0,78 |  | 0.78 | [13 empty] | VV | 2 | 2 | True | 0 | ROZPOCET
| VV |  | Součet |  | 45.12 | [13 empty] | VV | 2 | 4 | True | 1 | ROZPOCET
51 | K | 711211138 | Izolace proti zemní vlhkosti a radonu provětrávaná z plastových segmentů v přes 200 do 270 mm se zabetonováním | m2 | 24.577 |  | 0 |  |  |  | základní |  | 0 | 0.09528 | 2.3417 | 0 | 0 | 16 | K | 2 |  |  |  | ROZPOCET | 0 | 0 | 0 | 0 | 0 | 1 | 0 | 16 | 1464955848
| VV |  | 1.NP | [15 empty] | VV | 2 | 1 | True | 0 | ROZPOCET
| VV |  | skladba A | [15 empty] | VV | 2 | 1 | True | 0 | ROZPOCET
| VV |  | 2,176*0,2 |  | 0.435 | [13 empty] | VV | 2 | 2 | True | 0 | ROZPOCET
| VV |  | 2,802*1,579 |  | 4.424 | [13 empty] | VV | 2 | 2 | True | 0 | ROZPOCET
| VV |  | 3,938*5,007 |  | 19.718 | [13 empty] | VV | 2 | 2 | True | 0 | ROZPOCET
| VV |  | Součet |  | 24.577 | [13 empty] | VV | 2 | 4 | True | 1 | ROZPOCET
| D | 713 | Izolace tepelné |  |  |  | 0 | [5 empty] | 0 |  | 0.079824 |  | 0 | 2 | D | 1 |  |  |  | ROZPOCET | [6 empty] | 0
52 | K | 713121111 | Montáž izolace tepelné podlah volně kladenými rohožemi, pásy, dílci, deskami 1 vrstva | m2 | 25.341 |  | 0 |  |  |  | základní |  | 0 | 0 | 0 | 0 | 0 | 16 | K | 2 |  |  |  | ROZPOCET | 0 | 0 | 0 | 0 | 0 | 1 | 0 | 16 | 184673446
| VV |  | 1.NP | [15 empty] | VV | 2 | 1 | True | 0 | ROZPOCET
| VV |  | skladba A | [15 empty] | VV | 2 | 1 | True | 0 | ROZPOCET
| VV |  | úklid | [15 empty] | VV | 2 | 1 | True | 0 | ROZPOCET
| VV |  | 2,802*1,454 |  | 4.074 | [13 empty] | VV | 2 | 2 | True | 0 | ROZPOCET
| VV |  | 0,8*0,125 |  | 0.1 | [13 empty] | VV | 2 | 2 | True | 0 | ROZPOCET
| VV |  | WC muži | [15 empty] | VV | 2 | 1 | True | 0 | ROZPOCET
| VV |  | 1,88*3,082 |  | 5.794 | [13 empty] | VV | 2 | 2 | True | 0 | ROZPOCET
| VV |  | 1,457*1,925 |  | 2.805 | [13 empty] | VV | 2 | 2 | True | 0 | ROZPOCET
| VV |  | 0,8*0,125 |  | 0.1 | [13 empty] | VV | 2 | 2 | True | 0 | ROZPOCET
| VV |  | předsíň | [15 empty] | VV | 2 | 1 | True | 0 | ROZPOCET
| VV |  | 1,8*1,5 |  | 2.7 | [13 empty] | VV | 2 | 2 | True | 0 | ROZPOCET
| VV |  | 0,88*1,1 |  | 0.968 | [13 empty] | VV | 2 | 2 | True | 0 | ROZPOCET
| VV |  | 0,8*0,125 |  | 0.1 | [13 empty] | VV | 2 | 2 | True | 0 | ROZPOCET
| VV |  | WC ženy | [15 empty] | VV | 2 | 1 | True | 0 | ROZPOCET
| VV |  | 3,938*1,8 |  | 7.088 | [13 empty] | VV | 2 | 2 | True | 0 | ROZPOCET
| VV |  | ostatní | [15 empty] | VV | 2 | 1 | True | 0 | ROZPOCET
| VV |  | 0,741*2,176 |  | 1.612 | [13 empty] | VV | 2 | 2 | True | 0 | ROZPOCET
| VV |  | Součet |  | 25.341 | [13 empty] | VV | 2 | 4 | True | 1 | ROZPOCET
53 | M | 28376422 | deska XPS hrana polodrážková a hladký povrch 300kPA λ=0,035 tl 100mm | m2 | 26.608 |  | 0 |  |  |  | základní |  | 0 | 0.003 | 0.079824 | 0 | 0 | 32 | M | 2 |  |  |  | ROZPOCET | 0 | 0 | 0 | 0 | 0 | 1 | 0 | 16 | 67921919
| VV |  | 25,341*1,05 'Přepočtené koeficientem množství |  | 26.608 | [13 empty] | VV | 2 | 2 | False | 1 | ROZPOCET
54 | K | 998713312 | Přesun hmot procentní pro izolace tepelné ruční v objektech v přes 6 do 12 m | % |  |  | 0 |  |  |  | základní |  | 0 | 0 | 0 | 0 | 0 | 16 | K | 2 |  |  |  | ROZPOCET | 0 | 0 | 0 | 0 | 0 | 1 | 0 | 16 | 941500265
| D | 721 | Zdravotechnika - vnitřní kanalizace |  |  |  | 0 | [5 empty] | 0 |  | 0 |  | 0 | 2 | D | 1 |  |  |  | ROZPOCET | [6 empty] | 0
55 | K | 721X01 | Demontáž stávajících rozvodů kanalizace v 1.NP | soubor | 1 |  | 0 |  |  |  | základní |  | 0 | 0 | 0 | 0 | 0 | 16 | K | 2 |  |  |  | ROZPOCET | 0 | 0 | 0 | 0 | 0 | 1 | 0 | 16 | 422419037
56 | K | 721X02 | Demontáž stávající kanalizace v 2.NP | soubor | 1 |  | 0 |  |  |  | základní |  | 0 | 0 | 0 | 0 | 0 | 16 | K | 2 |  |  |  | ROZPOCET | 0 | 0 | 0 | 0 | 0 | 1 | 0 | 16 | 1529185562
57 | K | 721X03 | provedení odvětrání podlahy potrubím pr. 125mm | kus | 2 |  | 0 |  |  |  | základní |  | 0 | 0 | 0 | 0 | 0 | 16 | K | 2 |  |  |  | ROZPOCET | 0 | 0 | 0 | 0 | 0 | 1 | 0 | 16 | -53230734
| D | 725 | Zdravotechnika - zařizovací předměty |  |  |  | 0 | [5 empty] | 0 |  | 0 |  | 0.10924 | 2 | D | 1 |  |  |  | ROZPOCET | [6 empty] | 0
58 | K | 725110814 | Demontáž klozetu Kombi | soubor | 1 |  | 0 |  |  |  | základní |  | 0 | 0 | 0 | 0.0342 | 0.0342 | 16 | K | 2 |  |  |  | ROZPOCET | 0 | 0 | 0 | 0 | 0 | 1 | 0 | 16 | -1180648829
| VV |  | 1.NP | [15 empty] | VV | 2 | 1 | True | 0 | ROZPOCET
| VV |  | WC policie | [15 empty] | VV | 2 | 1 | True | 0 | ROZPOCET
| VV |  | 1*1 |  | 1 | [13 empty] | VV | 2 | 2 | True | 0 | ROZPOCET
| VV |  | Součet |  | 1 | [13 empty] | VV | 2 | 4 | True | 1 | ROZPOCET
59 | K | 725122813 | Demontáž pisoárových stání s nádrží a jedním záchodkem | soubor | 2 |  | 0 |  |  |  | základní |  | 0 | 0 | 0 | 0.0172 | 0.0344 | 16 | K | 2 |  |  |  | ROZPOCET | 0 | 0 | 0 | 0 | 0 | 1 | 0 | 16 | 979597897
| VV |  | 1.NP | [15 empty] | VV | 2 | 1 | True | 0 | ROZPOCET
| VV |  | WC policie | [15 empty] | VV | 2 | 1 | True | 0 | ROZPOCET
| VV |  | 1*2 |  | 2 | [13 empty] | VV | 2 | 2 | True | 0 | ROZPOCET
| VV |  | Součet |  | 2 | [13 empty] | VV | 2 | 4 | True | 1 | ROZPOCET
60 | K | 725210821 | Demontáž umyvadel bez výtokových armatur | soubor | 2 |  | 0 |  |  |  | základní |  | 0 | 0 | 0 | 0.01946 | 0.03892 | 16 | K | 2 |  |  |  | ROZPOCET | 0 | 0 | 0 | 0 | 0 | 1 | 0 | 16 | 1595250840
| VV |  | 1.NP | [15 empty] | VV | 2 | 1 | True | 0 | ROZPOCET
| VV |  | Čajová kuchyňka | [15 empty] | VV | 2 | 1 | True | 0 | ROZPOCET
| VV |  | 1 |  | 1 | [13 empty] | VV | 2 | 2 | True | 0 | ROZPOCET
| VV |  | WC policie | [15 empty] | VV | 2 | 1 | True | 0 | ROZPOCET
| VV |  | 1 |  | 1 | [13 empty] | VV | 2 | 2 | True | 0 | ROZPOCET
| VV |  | Součet |  | 2 | [13 empty] | VV | 2 | 4 | True | 1 | ROZPOCET
61 | K | 725820802 | Demontáž baterie stojánkové do jednoho otvoru | soubor | 2 |  | 0 |  |  |  | základní |  | 0 | 0 | 0 | 0.00086 | 0.00172 | 16 | K | 2 |  |  |  | ROZPOCET | 0 | 0 | 0 | 0 | 0 | 1 | 0 | 16 | 190086427
| VV |  | 1.NP | [15 empty] | VV | 2 | 1 | True | 0 | ROZPOCET
| VV |  | Čajová kuchyňka | [15 empty] | VV | 2 | 1 | True | 0 | ROZPOCET
| VV |  | 1 |  | 1 | [13 empty] | VV | 2 | 2 | True | 0 | ROZPOCET
| VV |  | WC policie | [15 empty] | VV | 2 | 1 | True | 0 | ROZPOCET
| VV |  | 1 |  | 1 | [13 empty] | VV | 2 | 2 | True | 0 | ROZPOCET
| VV |  | Součet |  | 2 | [13 empty] | VV | 2 | 4 | True | 1 | ROZPOCET
| D | 763 | Konstrukce suché výstavby |  |  |  | 0 | [5 empty] | 0 |  | 0.88383 |  | 0.33799 | 2 | D | 1 |  |  |  | ROZPOCET | [6 empty] | 0
62 | K | 763111411 | SDK příčka tl 100 mm profil CW+UW 50 desky 2xA 12,5 s izolací EI 60 Rw do 51 dB | m2 | 1.841 |  | 0 |  |  |  | základní |  | 0 | 0.04429 | 0.081538 | 0 | 0 | 16 | K | 2 |  |  |  | ROZPOCET | 0 | 0 | 0 | 0 | 0 | 1 | 0 | 16 | 551819316
| VV |  | 2.NP | [15 empty] | VV | 2 | 1 | True | 0 | ROZPOCET
| VV |  | hala | [15 empty] | VV | 2 | 1 | True | 0 | ROZPOCET
| VV |  | 1,503*2,3 |  | 3.457 | [13 empty] | VV | 2 | 2 | True | 0 | ROZPOCET
| VV |  | odečet | [15 empty] | VV | 2 | 1 | True | 0 | ROZPOCET
| VV |  | -0,8*2,02 |  | -1.616 | [13 empty] | VV | 2 | 2 | True | 0 | ROZPOCET
| VV |  | Součet |  | 1.841 | [13 empty] | VV | 2 | 4 | True | 1 | ROZPOCET
63 | K | 76312146R | SDK stěna předsazená tl 75 mm profil CW+UW 50 desky 2xH2 12,5 s izolací EI 45 | m2 | 10.74 |  | 0 |  |  |  | základní |  | 0 | 0.0272 | 0.29213 | 0 | 0 | 16 | K | 2 |  |  |  | ROZPOCET | 0 | 0 | 0 | 0 | 0 | 1 | 0 | 16 | 541207583
| VV |  | 1.NP | [15 empty] | VV | 2 | 1 | True | 0 | ROZPOCET
| VV |  | WC muži | [15 empty] | VV | 2 | 1 | True | 0 | ROZPOCET
| VV |  | 3,082*2,2 |  | 6.78 | [13 empty] | VV | 2 | 2 | True | 0 | ROZPOCET
| VV |  | WC ženy | [15 empty] | VV | 2 | 1 | True | 0 | ROZPOCET
| VV |  | 1,8*2,2 |  | 3.96 | [13 empty] | VV | 2 | 2 | True | 0 | ROZPOCET
| VV |  | Součet |  | 10.74 | [13 empty] | VV | 2 | 4 | True | 1 | ROZPOCET
64 | K | 763131451 | SDK podhled deska 1xH2 12,5 bez izolace dvouvrstvá spodní kce profil CD+UD | m2 | 24.073 |  | 0 |  |  |  | základní |  | 0 | 0.0126 | 0.30332 | 0 | 0 | 16 | K | 2 |  |  |  | ROZPOCET | 0 | 0 | 0 | 0 | 0 | 1 | 0 | 16 | -962093044
| VV |  | 1.NP | [15 empty] | VV | 2 | 1 | True | 0 | ROZPOCET
| VV |  | skladba B | [15 empty] | VV | 2 | 1 | True | 0 | ROZPOCET
| VV |  | úklid | [15 empty] | VV | 2 | 1 | True | 0 | ROZPOCET
| VV |  | 2,802*1,454 |  | 4.074 | [13 empty] | VV | 2 | 2 | True | 0 | ROZPOCET
| VV |  | WC muži | [15 empty] | VV | 2 | 1 | True | 0 | ROZPOCET
| VV |  | 1,88*3,082 |  | 5.794 | [13 empty] | VV | 2 | 2 | True | 0 | ROZPOCET
| VV |  | 1,925*1,457 |  | 2.805 | [13 empty] | VV | 2 | 2 | True | 0 | ROZPOCET
| VV |  | předsíň | [15 empty] | VV | 2 | 1 | True | 0 | ROZPOCET
| VV |  | 1,8*1,5 |  | 2.7 | [13 empty] | VV | 2 | 2 | True | 0 | ROZPOCET
| VV |  | WC ženy | [15 empty] | VV | 2 | 1 | True | 0 | ROZPOCET
| VV |  | 3,938*1,8 |  | 7.088 | [13 empty] | VV | 2 | 2 | True | 0 | ROZPOCET
| VV |  | ostatní - městská policie | [15 empty] | VV | 2 | 1 | True | 0 | ROZPOCET
| VV |  | 0,741*2,176 |  | 1.612 | [13 empty] | VV | 2 | 2 | True | 0 | ROZPOCET
| VV |  | Součet |  | 24.073 | [13 empty] | VV | 2 | 4 | True | 1 | ROZPOCET
65 | K | 763131765 | Příplatek k SDK podhledu za výšku zavěšení přes 0,5 do 1,0 m | m2 | 24.073 |  | 0 |  |  |  | základní |  | 0 | 0.0001 | 0.0024073 | 0 | 0 | 16 | K | 2 |  |  |  | ROZPOCET | 0 | 0 | 0 | 0 | 0 | 1 | 0 | 16 | 1337372628
| VV |  | 1.NP | [15 empty] | VV | 2 | 1 | True | 0 | ROZPOCET
| VV |  | skladba B | [15 empty] | VV | 2 | 1 | True | 0 | ROZPOCET
| VV |  | úklid | [15 empty] | VV | 2 | 1 | True | 0 | ROZPOCET
| VV |  | 2,802*1,454 |  | 4.074 | [13 empty] | VV | 2 | 2 | True | 0 | ROZPOCET
| VV |  | WC muži | [15 empty] | VV | 2 | 1 | True | 0 | ROZPOCET
| VV |  | 1,88*3,082 |  | 5.794 | [13 empty] | VV | 2 | 2 | True | 0 | ROZPOCET
| VV |  | 1,925*1,457 |  | 2.805 | [13 empty] | VV | 2 | 2 | True | 0 | ROZPOCET
| VV |  | předsíň | [15 empty] | VV | 2 | 1 | True | 0 | ROZPOCET
| VV |  | 1,8*1,5 |  | 2.7 | [13 empty] | VV | 2 | 2 | True | 0 | ROZPOCET
| VV |  | WC ženy | [15 empty] | VV | 2 | 1 | True | 0 | ROZPOCET
| VV |  | 3,938*1,8 |  | 7.088 | [13 empty] | VV | 2 | 2 | True | 0 | ROZPOCET
| VV |  | ostatní - městská policie | [15 empty] | VV | 2 | 1 | True | 0 | ROZPOCET
| VV |  | 0,741*2,176 |  | 1.612 | [13 empty] | VV | 2 | 2 | True | 0 | ROZPOCET
| VV |  | Součet |  | 24.073 | [13 empty] | VV | 2 | 4 | True | 1 | ROZPOCET
66 | K | 763135821 | Demontáž podhledu sádrokartonového lamelového polozapuštěného | m2 | 32.91 |  | 0 |  |  |  | základní |  | 0 | 0 | 0 | 0.01027 | 0.33799 | 16 | K | 2 |  |  |  | ROZPOCET | 0 | 0 | 0 | 0 | 0 | 1 | 0 | 16 | -2117062583
| VV |  | 1.NP | [15 empty] | VV | 2 | 1 | True | 0 | ROZPOCET
| VV |  | Chodba | [15 empty] | VV | 2 | 1 | True | 0 | ROZPOCET
| VV |  | 6,331*1,293 |  | 8.186 | [13 empty] | VV | 2 | 2 | True | 0 | ROZPOCET
| VV |  | 1,03*1,199 |  | 1.235 | [13 empty] | VV | 2 | 2 | True | 0 | ROZPOCET
| VV |  | 0,626*14,79 |  | 9.259 | [13 empty] | VV | 2 | 2 | True | 0 | ROZPOCET
| VV |  | 1,224*1,03 |  | 1.261 | [13 empty] | VV | 2 | 2 | True | 0 | ROZPOCET
| VV |  | Sklad | [15 empty] | VV | 2 | 1 | True | 0 | ROZPOCET
| VV |  | 2,57*0,768 |  | 1.974 | [13 empty] | VV | 2 | 2 | True | 0 | ROZPOCET
| VV |  | Čajová kuchyňka | [15 empty] | VV | 2 | 1 | True | 0 | ROZPOCET
| VV |  | 2,199*2,57 |  | 5.651 | [13 empty] | VV | 2 | 2 | True | 0 | ROZPOCET
| VV |  | WC Policie | [15 empty] | VV | 2 | 1 | True | 0 | ROZPOCET
| VV |  | 1,67*1,79 |  | 2.989 | [13 empty] | VV | 2 | 2 | True | 0 | ROZPOCET
| VV |  | 1,79*0,8 |  | 1.432 | [13 empty] | VV | 2 | 2 | True | 0 | ROZPOCET
| VV |  | Ostatní | [15 empty] | VV | 2 | 1 | True | 0 | ROZPOCET
| VV |  | 0,884*1,044 |  | 0.923 | [13 empty] | VV | 2 | 2 | True | 0 | ROZPOCET
| VV |  | Součet |  | 32.91 | [13 empty] | VV | 2 | 4 | True | 1 | ROZPOCET
67 | K | 763181420 | Ztužující výplň otvoru pro dveře s UA a UW profilem pro příčky do 2,80 m | kus | 1 |  | 0 |  |  |  | základní |  | 0 | 0.01362 | 0.01362 | 0 | 0 | 16 | K | 2 |  |  |  | ROZPOCET | 0 | 0 | 0 | 0 | 0 | 1 | 0 | 16 | 298379078
| VV |  | 2.NP | [15 empty] | VV | 2 | 1 | True | 0 | ROZPOCET
| VV |  | hala | [15 empty] | VV | 2 | 1 | True | 0 | ROZPOCET
| VV |  | 1 |  | 1 | [13 empty] | VV | 2 | 2 | True | 0 | ROZPOCET
| VV |  | Součet |  | 1 | [13 empty] | VV | 2 | 4 | True | 1 | ROZPOCET
68 | K | 763411111 | Sanitární příčky do mokrého prostředí, desky s HPL - laminátem tl 19,6 mm | m2 | 6.643 |  | 0 |  |  |  | základní |  | 0 | 0.0171 | 0.1136 | 0 | 0 | 16 | K | 2 |  |  |  | ROZPOCET | 0 | 0 | 0 | 0 | 0 | 1 | 0 | 16 | 1781775561
| VV |  | 1.NP | [15 empty] | VV | 2 | 1 | True | 0 | ROZPOCET
| VV |  | WC muži | [15 empty] | VV | 2 | 1 | True | 0 | ROZPOCET
| VV |  | 1,8*2,2 |  | 3.96 | [13 empty] | VV | 2 | 2 | True | 0 | ROZPOCET
| VV |  | odečet | [15 empty] | VV | 2 | 1 | True | 0 | ROZPOCET
| VV |  | -0,7*1,97 |  | -1.379 | [13 empty] | VV | 2 | 2 | True | 0 | ROZPOCET
| VV |  | WC ženy | [15 empty] | VV | 2 | 1 | True | 0 | ROZPOCET
| VV |  | 1,3*2,2 |  | 2.86 | [13 empty] | VV | 2 | 2 | True | 0 | ROZPOCET
| VV |  | 1,8*2,2 |  | 3.96 | [13 empty] | VV | 2 | 2 | True | 0 | ROZPOCET
| VV |  | odečet | [15 empty] | VV | 2 | 1 | True | 0 | ROZPOCET
| VV |  | -(0,7*1,97)*2 |  | -2.758 | [13 empty] | VV | 2 | 2 | True | 0 | ROZPOCET
| VV |  | Součet |  | 6.643 | [13 empty] | VV | 2 | 4 | True | 1 | ROZPOCET
69 | K | 76341112R | Dveře sanitárních příček, desky s HPL - laminátem tl 19,6 mm, š do 800 mm, v do 2000 mm vč. kování a zámku | kus | 3 |  | 0 |  |  |  | základní |  | 0 | 0.02574 | 0.07722 | 0 | 0 | 16 | K | 2 |  |  |  | ROZPOCET | 0 | 0 | 0 | 0 | 0 | 1 | 0 | 16 | -1699993366
| VV |  | 1.NP | [15 empty] | VV | 2 | 1 | True | 0 | ROZPOCET
| VV |  | WC muži | [15 empty] | VV | 2 | 1 | True | 0 | ROZPOCET
| VV |  | 1 |  | 1 | [13 empty] | VV | 2 | 2 | True | 0 | ROZPOCET
| VV |  | WC ženy | [15 empty] | VV | 2 | 1 | True | 0 | ROZPOCET
| VV |  | 1*2 |  | 2 | [13 empty] | VV | 2 | 2 | True | 0 | ROZPOCET
| VV |  | Součet |  | 3 | [13 empty] | VV | 2 | 4 | True | 1 | ROZPOCET
70 | K | 998763512 | Přesun hmot procentní pro konstrukce montované z desek ruční v objektech v přes 6 do 12 m | % |  |  | 0 |  |  |  | základní |  | 0 | 0 | 0 | 0 | 0 | 16 | K | 2 |  |  |  | ROZPOCET | 0 | 0 | 0 | 0 | 0 | 1 | 0 | 16 | -1837868860
| D | 764 | Konstrukce klempířské |  |  |  | 0 | [5 empty] | 0 |  | 0.0014896 |  | 0.0043921 | 2 | D | 1 |  |  |  | ROZPOCET | [6 empty] | 0
71 | K | 764002851 | Demontáž oplechování parapetů do suti | m | 2.63 |  | 0 |  |  |  | základní |  | 0 | 0 | 0 | 0.00167 | 0.0043921 | 16 | K | 2 |  |  |  | ROZPOCET | 0 | 0 | 0 | 0 | 0 | 1 | 0 | 16 | -831590251
| VV |  | 2.NP | [15 empty] | VV | 2 | 1 | True | 0 | ROZPOCET
| VV |  | radniční dvůr | [15 empty] | VV | 2 | 1 | True | 0 | ROZPOCET
| VV |  | 2,63 |  | 2.63 | [13 empty] | VV | 2 | 2 | True | 0 | ROZPOCET
| VV |  | Součet |  | 2.63 | [13 empty] | VV | 2 | 4 | True | 1 | ROZPOCET
72 | K | 764226443 | Oplechování parapetů rovných celoplošně lepené z Al plechu rš 250 mm | m | 1.33 |  | 0 |  |  |  | základní |  | 0 | 0.00112 | 0.0014896 | 0 | 0 | 16 | K | 2 |  |  |  | ROZPOCET | 0 | 0 | 0 | 0 | 0 | 1 | 0 | 16 | -684779192
| VV |  | 2.NP | [15 empty] | VV | 2 | 1 | True | 0 | ROZPOCET
| VV |  | radniční dvůr | [15 empty] | VV | 2 | 1 | True | 0 | ROZPOCET
| VV |  | 1,33 |  | 1.33 | [13 empty] | VV | 2 | 2 | True | 0 | ROZPOCET
| VV |  | Součet |  | 1.33 | [13 empty] | VV | 2 | 4 | True | 1 | ROZPOCET
73 | K | 998764312 | Přesun hmot procentní pro konstrukce klempířské ruční v objektech v přes 6 do 12 m | % |  |  | 0 |  |  |  | základní |  | 0 | 0 | 0 | 0 | 0 | 16 | K | 2 |  |  |  | ROZPOCET | 0 | 0 | 0 | 0 | 0 | 1 | 0 | 16 | -1710358519
| D | 766 | Konstrukce truhlářské |  |  |  | 0 | [5 empty] | 0 |  | 0 |  | 0.18115 | 2 | D | 1 |  |  |  | ROZPOCET | [6 empty] | 0
74 | K | 766691812 | Demontáž parapetních desek dřevěných nebo plastových šířky přes 300 mm | m | 2.63 |  | 0 |  |  |  | základní |  | 0 | 0 | 0 | 0.005 | 0.01315 | 16 | K | 2 |  |  |  | ROZPOCET | 0 | 0 | 0 | 0 | 0 | 1 | 0 | 16 | 598310641
| VV |  | 2.NP | [15 empty] | VV | 2 | 1 | True | 0 | ROZPOCET
| VV |  | hala | [15 empty] | VV | 2 | 1 | True | 0 | ROZPOCET
| VV |  | 2,63 |  | 2.63 | [13 empty] | VV | 2 | 2 | True | 0 | ROZPOCET
| VV |  | Součet |  | 2.63 | [13 empty] | VV | 2 | 4 | True | 1 | ROZPOCET
75 | K | 766691914 | Vyvěšení nebo zavěšení dřevěných křídel dveří pl do 2 m2 | kus | 7 |  | 0 |  |  |  | základní |  | 0 | 0 | 0 | 0.024 | 0.168 | 16 | K | 2 |  |  |  | ROZPOCET | 0 | 0 | 0 | 0 | 0 | 1 | 0 | 16 | 843370614
| VV |  | 1.NP | [15 empty] | VV | 2 | 1 | True | 0 | ROZPOCET
| VV |  | 1*5 |  | 5 | [13 empty] | VV | 2 | 2 | True | 0 | ROZPOCET
| VV |  | 2.NP | [15 empty] | VV | 2 | 1 | True | 0 | ROZPOCET
| VV |  | 1*2 |  | 2 | [13 empty] | VV | 2 | 2 | True | 0 | ROZPOCET
| VV |  | Součet |  | 7 | [13 empty] | VV | 2 | 4 | True | 1 | ROZPOCET
76 | K | 766D01 | Dodávka a montáž dveří 700x1970 prosklené s mléčným sklem vč. obložkové zárubně, kování a zámku - výběr dle investora | kus | 2 |  | 0 |  |  |  | základní |  | 0 | 0 | 0 | 0 | 0 | 16 | K | 2 |  |  |  | ROZPOCET | 0 | 0 | 0 | 0 | 0 | 1 | 0 | 16 | -771506679
| VV |  | 1.NP | [15 empty] | VV | 2 | 1 | True | 0 | ROZPOCET
| VV |  | 2 |  | 2 | [13 empty] | VV | 2 | 2 | True | 0 | ROZPOCET
| VV |  | Součet |  | 2 | [13 empty] | VV | 2 | 4 | True | 1 | ROZPOCET
77 | K | 766D02 | Dodávka a montáž dveří 700x1970 plne vč. obložkové zárubně, kování a zámku - výběr dle investora | kus | 1 |  | 0 |  |  |  | základní |  | 0 | 0 | 0 | 0 | 0 | 16 | K | 2 |  |  |  | ROZPOCET | 0 | 0 | 0 | 0 | 0 | 1 | 0 | 16 | -992579001
| VV |  | 1.NP | [15 empty] | VV | 2 | 1 | True | 0 | ROZPOCET
| VV |  | 1 |  | 1 | [13 empty] | VV | 2 | 2 | True | 0 | ROZPOCET
| VV |  | Součet |  | 1 | [13 empty] | VV | 2 | 4 | True | 1 | ROZPOCET
78 | K | 766D03 | Dodávka a montáž dveří 700x1970 prosklené s mléčným sklem vč. obložkové zárubně, kování a zámku - výběr dle investora | kus | 1 |  | 0 |  |  |  | základní |  | 0 | 0 | 0 | 0 | 0 | 16 | K | 2 |  |  |  | ROZPOCET | 0 | 0 | 0 | 0 | 0 | 1 | 0 | 16 | 601891348
| VV |  | 2.NP | [15 empty] | VV | 2 | 1 | True | 0 | ROZPOCET
| VV |  | 1 |  | 1 | [13 empty] | VV | 2 | 2 | True | 0 | ROZPOCET
| VV |  | Součet |  | 1 | [13 empty] | VV | 2 | 4 | True | 1 | ROZPOCET
79 | K | 766D04 | Dodávka a montáž dveří 700x1970 plne vč. obložkové zárubně, kování a zámku - výběr dle investora | kus | 1 |  | 0 |  |  |  | základní |  | 0 | 0 | 0 | 0 | 0 | 16 | K | 2 |  |  |  | ROZPOCET | 0 | 0 | 0 | 0 | 0 | 1 | 0 | 16 | 865395566
| VV |  | 2.NP | [15 empty] | VV | 2 | 1 | True | 0 | ROZPOCET
| VV |  | 1 |  | 1 | [13 empty] | VV | 2 | 2 | True | 0 | ROZPOCET
| VV |  | Součet |  | 1 | [13 empty] | VV | 2 | 4 | True | 1 | ROZPOCET
80 | K | 766KUCH01 | Dodávka a montáž kuchyňské linky - výběr dle investora | soubor | 1 |  | 0 |  |  |  | základní |  | 0 | 0 | 0 | 0 | 0 | 16 | K | 2 |  |  |  | ROZPOCET | 0 | 0 | 0 | 0 | 0 | 1 | 0 | 16 | -795196249
| VV |  | 2.NP | [15 empty] | VV | 2 | 1 | True | 0 | ROZPOCET
| VV |  | čajová kuchyňka | [15 empty] | VV | 2 | 1 | True | 0 | ROZPOCET
| VV |  | 1 |  | 1 | [13 empty] | VV | 2 | 2 | True | 0 | ROZPOCET
| VV |  | Součet |  | 1 | [13 empty] | VV | 2 | 4 | True | 1 | ROZPOCET
81 | K | 766O01 | Dodávka a montáž okna plastového 1330x1870 vč. vnitřního parapetu - parametry dle PD | kus | 1 |  | 0 |  |  |  | základní |  | 0 | 0 | 0 | 0 | 0 | 16 | K | 2 |  |  |  | ROZPOCET | 0 | 0 | 0 | 0 | 0 | 1 | 0 | 16 | -796240464
| VV |  | 2.NP | [15 empty] | VV | 2 | 1 | True | 0 | ROZPOCET
| VV |  | 1 |  | 1 | [13 empty] | VV | 2 | 2 | True | 0 | ROZPOCET
| VV |  | Součet |  | 1 | [13 empty] | VV | 2 | 4 | True | 1 | ROZPOCET
82 | K | 998766312 | Přesun hmot procentní pro kce truhlářské ruční v objektech v přes 6 do 12 m | % |  |  | 0 |  |  |  | základní |  | 0 | 0 | 0 | 0 | 0 | 16 | K | 2 |  |  |  | ROZPOCET | 0 | 0 | 0 | 0 | 0 | 1 | 0 | 16 | -2114653119
| D | 771 | Podlahy z dlaždic |  |  |  | 0 | [5 empty] | 0 |  | 1.2535 |  | 1.6553 | 2 | D | 1 |  |  |  | ROZPOCET | [6 empty] | 0
83 | K | 771111011 | Vysátí podkladu před pokládkou dlažby | m2 | 34.426 |  | 0 |  |  |  | základní |  | 0 | 0 | 0 | 0 | 0 | 16 | K | 2 |  |  |  | ROZPOCET | 0 | 0 | 0 | 0 | 0 | 1 | 0 | 16 | -758351810
| VV |  | 1.NP | [15 empty] | VV | 2 | 1 | True | 0 | ROZPOCET
| VV |  | skladba A | [15 empty] | VV | 2 | 1 | True | 0 | ROZPOCET
| VV |  | úklid | [15 empty] | VV | 2 | 1 | True | 0 | ROZPOCET
| VV |  | 2,802*1,454 |  | 4.074 | [13 empty] | VV | 2 | 2 | True | 0 | ROZPOCET
| VV |  | 0,8*0,125 |  | 0.1 | [13 empty] | VV | 2 | 2 | True | 0 | ROZPOCET
| VV |  | WC muži | [15 empty] | VV | 2 | 1 | True | 0 | ROZPOCET
| VV |  | 1,88*3,082 |  | 5.794 | [13 empty] | VV | 2 | 2 | True | 0 | ROZPOCET
| VV |  | 0,8*0,125 |  | 0.1 | [13 empty] | VV | 2 | 2 | True | 0 | ROZPOCET
| VV |  | předsíň | [15 empty] | VV | 2 | 1 | True | 0 | ROZPOCET
| VV |  | 1,8*1,5 |  | 2.7 | [13 empty] | VV | 2 | 2 | True | 0 | ROZPOCET
| VV |  | 0,88*1,1 |  | 0.968 | [13 empty] | VV | 2 | 2 | True | 0 | ROZPOCET
| VV |  | 0,8*0,125 |  | 0.1 | [13 empty] | VV | 2 | 2 | True | 0 | ROZPOCET
| VV |  | WC ženy | [15 empty] | VV | 2 | 1 | True | 0 | ROZPOCET
| VV |  | 3,938*1,8 |  | 7.088 | [13 empty] | VV | 2 | 2 | True | 0 | ROZPOCET
| VV |  | ostatní | [15 empty] | VV | 2 | 1 | True | 0 | ROZPOCET
| VV |  | 0,741*2,176 |  | 1.612 | [13 empty] | VV | 2 | 2 | True | 0 | ROZPOCET
| VV |  | 2.NP | [15 empty] | VV | 2 | 1 | True | 0 | ROZPOCET
| VV |  | čajová kuchyňka | [15 empty] | VV | 2 | 1 | True | 0 | ROZPOCET
| VV |  | 11,89 |  | 11.89 | [13 empty] | VV | 2 | 2 | True | 0 | ROZPOCET
| VV |  | Součet |  | 34.426 | [13 empty] | VV | 2 | 4 | True | 1 | ROZPOCET
84 | K | 771121011 | Nátěr penetrační na podlahu | m2 | 36.193 |  | 0 |  |  |  | základní |  | 0 | 0.0003 | 0.010858 | 0 | 0 | 16 | K | 2 |  |  |  | ROZPOCET | 0 | 0 | 0 | 0 | 0 | 1 | 0 | 16 | 590508183
| VV |  | 1.NP | [15 empty] | VV | 2 | 1 | True | 0 | ROZPOCET
| VV |  | skladba A | [15 empty] | VV | 2 | 1 | True | 0 | ROZPOCET
| VV |  | úklid | [15 empty] | VV | 2 | 1 | True | 0 | ROZPOCET
| VV |  | 2,802*1,454 |  | 4.074 | [13 empty] | VV | 2 | 2 | True | 0 | ROZPOCET
| VV |  | 0,8*0,125 |  | 0.1 | [13 empty] | VV | 2 | 2 | True | 0 | ROZPOCET
| VV |  | WC muži | [15 empty] | VV | 2 | 1 | True | 0 | ROZPOCET
| VV |  | 1,88*3,082 |  | 5.794 | [13 empty] | VV | 2 | 2 | True | 0 | ROZPOCET
| VV |  | 0,8*0,125 |  | 0.1 | [13 empty] | VV | 2 | 2 | True | 0 | ROZPOCET
| VV |  | předsíň | [15 empty] | VV | 2 | 1 | True | 0 | ROZPOCET
| VV |  | 1,8*1,5 |  | 2.7 | [13 empty] | VV | 2 | 2 | True | 0 | ROZPOCET
| VV |  | 0,88*1,1 |  | 0.968 | [13 empty] | VV | 2 | 2 | True | 0 | ROZPOCET
| VV |  | 0,8*0,125 |  | 0.1 | [13 empty] | VV | 2 | 2 | True | 0 | ROZPOCET
| VV |  | WC ženy | [15 empty] | VV | 2 | 1 | True | 0 | ROZPOCET
| VV |  | 3,938*1,8 |  | 7.088 | [13 empty] | VV | 2 | 2 | True | 0 | ROZPOCET
| VV |  | ostatní | [15 empty] | VV | 2 | 1 | True | 0 | ROZPOCET
| VV |  | 0,741*2,176 |  | 1.612 | [13 empty] | VV | 2 | 2 | True | 0 | ROZPOCET
| VV |  | 2.NP | [15 empty] | VV | 2 | 1 | True | 0 | ROZPOCET
| VV |  | čajová kuchyňka | [15 empty] | VV | 2 | 1 | True | 0 | ROZPOCET
| VV |  | 11,89 |  | 11.89 | [13 empty] | VV | 2 | 2 | True | 0 | ROZPOCET
| VV |  | sokl | [15 empty] | VV | 2 | 1 | True | 0 | ROZPOCET
| VV |  | 19,636*0,09 |  | 1.767 | [13 empty] | VV | 2 | 2 | True | 0 | ROZPOCET
| VV |  | Součet |  | 36.193 | [13 empty] | VV | 2 | 4 | True | 1 | ROZPOCET
85 | K | 771161021 | Montáž profilu ukončujícího pro plynulý přechod (dlažby s kobercem apod.) | m | 4.076 |  | 0 |  |  |  | základní |  | 0 | 0.0002 | 0.0008152 | 0 | 0 | 16 | K | 2 |  |  |  | ROZPOCET | 0 | 0 | 0 | 0 | 0 | 1 | 0 | 16 | 330782400
| VV |  | 1.NP | [15 empty] | VV | 2 | 1 | True | 0 | ROZPOCET
| VV |  | 2,176 |  | 2.176 | [13 empty] | VV | 2 | 2 | True | 0 | ROZPOCET
| VV |  | 1,1 |  | 1.1 | [13 empty] | VV | 2 | 2 | True | 0 | ROZPOCET
| VV |  | 2.NP | [15 empty] | VV | 2 | 1 | True | 0 | ROZPOCET
| VV |  | 0,8 |  | 0.8 | [13 empty] | VV | 2 | 2 | True | 0 | ROZPOCET
| VV |  | Součet |  | 4.076 | [13 empty] | VV | 2 | 4 | True | 1 | ROZPOCET
86 | M | 1941601R | lišta ukončovací | m | 4.484 |  | 0 |  |  |  | základní |  | 0 | 0.00032 | 0.0014349 | 0 | 0 | 32 | M | 2 |  |  |  | ROZPOCET | 0 | 0 | 0 | 0 | 0 | 1 | 0 | 16 | -840433825
| VV |  | 4,076*1,1 'Přepočtené koeficientem množství |  | 4.484 | [13 empty] | VV | 2 | 2 | False | 1 | ROZPOCET
87 | K | 771473810 | Demontáž soklíků z dlaždic keramických lepených rovných | m | 19.25 |  | 0 |  |  |  | základní |  | 0 | 0 | 0 | 0.00325 | 0.062562 | 16 | K | 2 |  |  |  | ROZPOCET | 0 | 0 | 0 | 0 | 0 | 1 | 0 | 16 | 2013459595
| VV |  | 2.NP | [15 empty] | VV | 2 | 1 | True | 0 | ROZPOCET
| VV |  | skladba A | [15 empty] | VV | 2 | 1 | True | 0 | ROZPOCET
| VV |  | čajová kuchyňka | [15 empty] | VV | 2 | 1 | True | 0 | ROZPOCET
| VV |  | 19,49 |  | 19.49 | [13 empty] | VV | 2 | 2 | True | 0 | ROZPOCET
| VV |  | 2,36 |  | 2.36 | [13 empty] | VV | 2 | 2 | True | 0 | ROZPOCET
| VV |  | odečet | [15 empty] | VV | 2 | 1 | True | 0 | ROZPOCET
| VV |  | -0,9*2 |  | -1.8 | [13 empty] | VV | 2 | 2 | True | 0 | ROZPOCET
| VV |  | -0,8 |  | -0.8 | [13 empty] | VV | 2 | 2 | True | 0 | ROZPOCET
| VV |  | Součet |  | 19.25 | [13 empty] | VV | 2 | 4 | True | 1 | ROZPOCET
88 | K | 771474112 | Montáž soklů z dlaždic keramických rovných lepených cementovým flexibilním lepidlem v přes 65 do 90 mm | m | 19.636 |  | 0 |  |  |  | základní |  | 0 | 0.00043 | 0.0084435 | 0 | 0 | 16 | K | 2 |  |  |  | ROZPOCET | 0 | 0 | 0 | 0 | 0 | 1 | 0 | 16 | 931823085
| VV |  | 2.NP | [15 empty] | VV | 2 | 1 | True | 0 | ROZPOCET
| VV |  | radniční dvůr | [15 empty] | VV | 2 | 1 | True | 0 | ROZPOCET
| VV |  | 18,23 |  | 18.23 | [13 empty] | VV | 2 | 2 | True | 0 | ROZPOCET
| VV |  | odečet | [15 empty] | VV | 2 | 1 | True | 0 | ROZPOCET
| VV |  | -0,8 |  | -0.8 | [13 empty] | VV | 2 | 2 | True | 0 | ROZPOCET
| VV |  | hala | [15 empty] | VV | 2 | 1 | True | 0 | ROZPOCET
| VV |  | 1,503*2 |  | 3.006 | [13 empty] | VV | 2 | 2 | True | 0 | ROZPOCET
| VV |  | odečet | [15 empty] | VV | 2 | 1 | True | 0 | ROZPOCET
| VV |  | -0,8 |  | -0.8 | [13 empty] | VV | 2 | 2 | True | 0 | ROZPOCET
| VV |  | Součet |  | 19.636 | [13 empty] | VV | 2 | 4 | True | 1 | ROZPOCET
89 | M | 5976118R | sokl keramický tl do 10mm výšky přes 65 do 90mm - výběr dle investora | m | 21.6 |  | 0 |  |  |  | základní |  | 0 | 0.00198 | 0.042768 | 0 | 0 | 32 | M | 2 |  |  |  | ROZPOCET | 0 | 0 | 0 | 0 | 0 | 1 | 0 | 16 | 1910997265
| VV |  | 19,636*1,1 'Přepočtené koeficientem množství |  | 21.6 | [13 empty] | VV | 2 | 2 | False | 1 | ROZPOCET
90 | K | 771573810 | Demontáž podlah z dlaždic keramických lepených | m2 | 45.12 |  | 0 |  |  |  | základní |  | 0 | 0 | 0 | 0.0353 | 1.5927 | 16 | K | 2 |  |  |  | ROZPOCET | 0 | 0 | 0 | 0 | 0 | 1 | 0 | 16 | 1803934667
| VV |  | 1.NP | [15 empty] | VV | 2 | 1 | True | 0 | ROZPOCET
| VV |  | skladba A | [15 empty] | VV | 2 | 1 | True | 0 | ROZPOCET
| VV |  | Chodba | [15 empty] | VV | 2 | 1 | True | 0 | ROZPOCET
| VV |  | 6,331*1,293 |  | 8.186 | [13 empty] | VV | 2 | 2 | True | 0 | ROZPOCET
| VV |  | 1,03*1,199 |  | 1.235 | [13 empty] | VV | 2 | 2 | True | 0 | ROZPOCET
| VV |  | 0,626*14,79 |  | 9.259 | [13 empty] | VV | 2 | 2 | True | 0 | ROZPOCET
| VV |  | 1,224*1,03 |  | 1.261 | [13 empty] | VV | 2 | 2 | True | 0 | ROZPOCET
| VV |  | Sklad | [15 empty] | VV | 2 | 1 | True | 0 | ROZPOCET
| VV |  | 2,57*0,768 |  | 1.974 | [13 empty] | VV | 2 | 2 | True | 0 | ROZPOCET
| VV |  | Čajová kuchyňka | [15 empty] | VV | 2 | 1 | True | 0 | ROZPOCET
| VV |  | 2,199*2,57 |  | 5.651 | [13 empty] | VV | 2 | 2 | True | 0 | ROZPOCET
| VV |  | WC Policie | [15 empty] | VV | 2 | 1 | True | 0 | ROZPOCET
| VV |  | 1,67*1,79 |  | 2.989 | [13 empty] | VV | 2 | 2 | True | 0 | ROZPOCET
| VV |  | 1,79*0,8 |  | 1.432 | [13 empty] | VV | 2 | 2 | True | 0 | ROZPOCET
| VV |  | Ostatní - městská policie | [15 empty] | VV | 2 | 1 | True | 0 | ROZPOCET
| VV |  | 0,884*1,044 |  | 0.923 | [13 empty] | VV | 2 | 2 | True | 0 | ROZPOCET
| VV |  | 2.NP | [15 empty] | VV | 2 | 1 | True | 0 | ROZPOCET
| VV |  | skladba A | [15 empty] | VV | 2 | 1 | True | 0 | ROZPOCET
| VV |  | čajová kuchyňka | [15 empty] | VV | 2 | 1 | True | 0 | ROZPOCET
| VV |  | 11,43 |  | 11.43 | [13 empty] | VV | 2 | 2 | True | 0 | ROZPOCET
| VV |  | 0,78 |  | 0.78 | [13 empty] | VV | 2 | 2 | True | 0 | ROZPOCET
| VV |  | Součet |  | 45.12 | [13 empty] | VV | 2 | 4 | True | 1 | ROZPOCET
91 | K | 771574414 | Montáž podlah keramických hladkých lepených cementovým flexibilním lepidlem přes 4 do 6 ks/m2 | m2 | 34.426 |  | 0 |  |  |  | základní |  | 0 | 0.00909 | 0.31293 | 0 | 0 | 16 | K | 2 |  |  |  | ROZPOCET | 0 | 0 | 0 | 0 | 0 | 1 | 0 | 16 | 289445050
| VV |  | 1.NP | [15 empty] | VV | 2 | 1 | True | 0 | ROZPOCET
| VV |  | skladba A | [15 empty] | VV | 2 | 1 | True | 0 | ROZPOCET
| VV |  | úklid | [15 empty] | VV | 2 | 1 | True | 0 | ROZPOCET
| VV |  | 2,802*1,454 |  | 4.074 | [13 empty] | VV | 2 | 2 | True | 0 | ROZPOCET
| VV |  | 0,8*0,125 |  | 0.1 | [13 empty] | VV | 2 | 2 | True | 0 | ROZPOCET
| VV |  | WC muži | [15 empty] | VV | 2 | 1 | True | 0 | ROZPOCET
| VV |  | 1,88*3,082 |  | 5.794 | [13 empty] | VV | 2 | 2 | True | 0 | ROZPOCET
| VV |  | 0,8*0,125 |  | 0.1 | [13 empty] | VV | 2 | 2 | True | 0 | ROZPOCET
| VV |  | předsíň | [15 empty] | VV | 2 | 1 | True | 0 | ROZPOCET
| VV |  | 1,8*1,5 |  | 2.7 | [13 empty] | VV | 2 | 2 | True | 0 | ROZPOCET
| VV |  | 0,88*1,1 |  | 0.968 | [13 empty] | VV | 2 | 2 | True | 0 | ROZPOCET
| VV |  | 0,8*0,125 |  | 0.1 | [13 empty] | VV | 2 | 2 | True | 0 | ROZPOCET
| VV |  | WC ženy | [15 empty] | VV | 2 | 1 | True | 0 | ROZPOCET
| VV |  | 3,938*1,8 |  | 7.088 | [13 empty] | VV | 2 | 2 | True | 0 | ROZPOCET
| VV |  | ostatní | [15 empty] | VV | 2 | 1 | True | 0 | ROZPOCET
| VV |  | 0,741*2,176 |  | 1.612 | [13 empty] | VV | 2 | 2 | True | 0 | ROZPOCET
| VV |  | 2.NP | [15 empty] | VV | 2 | 1 | True | 0 | ROZPOCET
| VV |  | čajová kuchyňka | [15 empty] | VV | 2 | 1 | True | 0 | ROZPOCET
| VV |  | 11,89 |  | 11.89 | [13 empty] | VV | 2 | 2 | True | 0 | ROZPOCET
| VV |  | Součet |  | 34.426 | [13 empty] | VV | 2 | 4 | True | 1 | ROZPOCET
92 | M | 5976113R | dlažba keramická tl do 10mm přes 4 do 6ks/m2 - výběr dle investora | m2 | 39.59 |  | 0 |  |  |  | základní |  | 0 | 0.022 | 0.87098 | 0 | 0 | 32 | M | 2 |  |  |  | ROZPOCET | 0 | 0 | 0 | 0 | 0 | 1 | 0 | 16 | 1155558006
| VV |  | 34,426*1,15 'Přepočtené koeficientem množství |  | 39.59 | [13 empty] | VV | 2 | 2 | False | 1 | ROZPOCET
93 | K | 771591115 | Podlahy spárování silikonem | m | 58.06 |  | 0 |  |  |  | základní |  | 0 | 9e-05 | 0.0052254 | 0 | 0 | 16 | K | 2 |  |  |  | ROZPOCET | 0 | 0 | 0 | 0 | 0 | 1 | 0 | 16 | 269451708
| VV |  | 1.NP | [15 empty] | VV | 2 | 1 | True | 0 | ROZPOCET
| VV |  | skladba A | [15 empty] | VV | 2 | 1 | True | 0 | ROZPOCET
| VV |  | úklid | [15 empty] | VV | 2 | 1 | True | 0 | ROZPOCET
| VV |  | 2,802*2 |  | 5.604 | [13 empty] | VV | 2 | 2 | True | 0 | ROZPOCET
| VV |  | 1,454*2 |  | 2.908 | [13 empty] | VV | 2 | 2 | True | 0 | ROZPOCET
| VV |  | 0,125*2 |  | 0.25 | [13 empty] | VV | 2 | 2 | True | 0 | ROZPOCET
| VV |  | odečet | [15 empty] | VV | 2 | 1 | True | 0 | ROZPOCET
| VV |  | -0,8 |  | -0.8 | [13 empty] | VV | 2 | 2 | True | 0 | ROZPOCET
| VV |  | WC muži | [15 empty] | VV | 2 | 1 | True | 0 | ROZPOCET
| VV |  | 3,082*2 |  | 6.164 | [13 empty] | VV | 2 | 2 | True | 0 | ROZPOCET
| VV |  | 3,805*2 |  | 7.61 | [13 empty] | VV | 2 | 2 | True | 0 | ROZPOCET
| VV |  | 0,125*2 |  | 0.25 | [13 empty] | VV | 2 | 2 | True | 0 | ROZPOCET
| VV |  | odečet | [15 empty] | VV | 2 | 1 | True | 0 | ROZPOCET
| VV |  | -0,8*2 |  | -1.6 | [13 empty] | VV | 2 | 2 | True | 0 | ROZPOCET
| VV |  | předsíň | [15 empty] | VV | 2 | 1 | True | 0 | ROZPOCET
| VV |  | 2,68*2 |  | 5.36 | [13 empty] | VV | 2 | 2 | True | 0 | ROZPOCET
| VV |  | 1,5*2 |  | 3 | [13 empty] | VV | 2 | 2 | True | 0 | ROZPOCET
| VV |  | 0,125*2 |  | 0.25 | [13 empty] | VV | 2 | 2 | True | 0 | ROZPOCET
| VV |  | odečet | [15 empty] | VV | 2 | 1 | True | 0 | ROZPOCET
| VV |  | -0,8*2 |  | -1.6 | [13 empty] | VV | 2 | 2 | True | 0 | ROZPOCET
| VV |  | -1,1 |  | -1.1 | [13 empty] | VV | 2 | 2 | True | 0 | ROZPOCET
| VV |  | WC ženy | [15 empty] | VV | 2 | 1 | True | 0 | ROZPOCET
| VV |  | 3,938*2 |  | 7.876 | [13 empty] | VV | 2 | 2 | True | 0 | ROZPOCET
| VV |  | 1,8*2 |  | 3.6 | [13 empty] | VV | 2 | 2 | True | 0 | ROZPOCET
| VV |  | odečet | [15 empty] | VV | 2 | 1 | True | 0 | ROZPOCET
| VV |  | ostatní | [15 empty] | VV | 2 | 1 | True | 0 | ROZPOCET
| VV |  | -0,8 |  | -0.8 | [13 empty] | VV | 2 | 2 | True | 0 | ROZPOCET
| VV |  | ostatní | [15 empty] | VV | 2 | 1 | True | 0 | ROZPOCET
| VV |  | 0,741*2 |  | 1.482 | [13 empty] | VV | 2 | 2 | True | 0 | ROZPOCET
| VV |  | 2,176 |  | 2.176 | [13 empty] | VV | 2 | 2 | True | 0 | ROZPOCET
| VV |  | 2.NP | [15 empty] | VV | 2 | 1 | True | 0 | ROZPOCET
| VV |  | čajová kuchyňka | [15 empty] | VV | 2 | 1 | True | 0 | ROZPOCET
| VV |  | 18,23 |  | 18.23 | [13 empty] | VV | 2 | 2 | True | 0 | ROZPOCET
| VV |  | odečet | [15 empty] | VV | 2 | 1 | True | 0 | ROZPOCET
| VV |  | -0,8 |  | -0.8 | [13 empty] | VV | 2 | 2 | True | 0 | ROZPOCET
| VV |  | Součet |  | 58.06 | [13 empty] | VV | 2 | 4 | True | 1 | ROZPOCET
94 | K | 998771312 | Přesun hmot procentní pro podlahy z dlaždic ruční v objektech v přes 6 do 12 m | % |  |  | 0 |  |  |  | základní |  | 0 | 0 | 0 | 0 | 0 | 16 | K | 2 |  |  |  | ROZPOCET | 0 | 0 | 0 | 0 | 0 | 1 | 0 | 16 | 83290724
| D | 781 | Dokončovací práce - obklady |  |  |  | 0 | [5 empty] | 0 |  | 1.0487 |  | 0.93198 | 2 | D | 1 |  |  |  | ROZPOCET | [6 empty] | 0
95 | K | 781111011 | Ometení (oprášení) stěny při přípravě podkladu | m2 | 35.812 |  | 0 |  |  |  | základní |  | 0 | 0 | 0 | 0 | 0 | 16 | K | 2 |  |  |  | ROZPOCET | 0 | 0 | 0 | 0 | 0 | 1 | 0 | 16 | 316116801
| VV |  | městská policie | [15 empty] | VV | 2 | 1 | True | 0 | ROZPOCET
| VV |  | (0,741*1,5)*2 |  | 2.223 | [13 empty] | VV | 2 | 2 | True | 0 | ROZPOCET
| VV |  | 2,176*1,5 |  | 3.264 | [13 empty] | VV | 2 | 2 | True | 0 | ROZPOCET
| VV |  | úklid | [15 empty] | VV | 2 | 1 | True | 0 | ROZPOCET
| VV |  | 1,454*1,5 |  | 2.181 | [13 empty] | VV | 2 | 2 | True | 0 | ROZPOCET
| VV |  | 1,4*1,5 |  | 2.1 | [13 empty] | VV | 2 | 2 | True | 0 | ROZPOCET
| VV |  | 1,35*1,5 |  | 2.025 | [13 empty] | VV | 2 | 2 | True | 0 | ROZPOCET
| VV |  | WC muži | [15 empty] | VV | 2 | 1 | True | 0 | ROZPOCET
| VV |  | 3,805*,22 | [15 empty] | VV | 2 | 1 | True | 0 | ROZPOCET
| VV |  | 3,082*2,2odečet | [15 empty] | VV | 2 | 1 | True | 0 | ROZPOCET
| VV |  | -0,8*2,02 |  | -1.616 | [13 empty] | VV | 2 | 2 | True | 0 | ROZPOCET
| VV |  | WC ženy | [15 empty] | VV | 2 | 1 | True | 0 | ROZPOCET
| VV |  | (3,788*2,2)*2 |  | 16.667 | [13 empty] | VV | 2 | 2 | True | 0 | ROZPOCET
| VV |  | (1,8*2,2)*2 |  | 7.92 | [13 empty] | VV | 2 | 2 | True | 0 | ROZPOCET
| VV |  | odečet | [15 empty] | VV | 2 | 1 | True | 0 | ROZPOCET
| VV |  | -0,8*2,02 |  | -1.616 | [13 empty] | VV | 2 | 2 | True | 0 | ROZPOCET
| VV |  | 2.NP | [15 empty] | VV | 2 | 1 | True | 0 | ROZPOCET
| VV |  | čajová kuchyňka | [15 empty] | VV | 2 | 1 | True | 0 | ROZPOCET
| VV |  | 0,6*0,6 |  | 0.36 | [13 empty] | VV | 2 | 2 | True | 0 | ROZPOCET
| VV |  | 2,202*0,6 |  | 1.321 | [13 empty] | VV | 2 | 2 | True | 0 | ROZPOCET
| VV |  | 1,338*0,6 |  | 0.803 | [13 empty] | VV | 2 | 2 | True | 0 | ROZPOCET
| VV |  | 0,3*0,6 |  | 0.18 | [13 empty] | VV | 2 | 2 | True | 0 | ROZPOCET
| VV |  | Součet |  | 35.812 | [13 empty] | VV | 2 | 4 | True | 1 | ROZPOCET
96 | K | 781121011 | Nátěr penetrační na stěnu | m2 | 35.812 |  | 0 |  |  |  | základní |  | 0 | 0.0003 | 0.010744 | 0 | 0 | 16 | K | 2 |  |  |  | ROZPOCET | 0 | 0 | 0 | 0 | 0 | 1 | 0 | 16 | 1123707343
| VV |  | městská policie | [15 empty] | VV | 2 | 1 | True | 0 | ROZPOCET
| VV |  | (0,741*1,5)*2 |  | 2.223 | [13 empty] | VV | 2 | 2 | True | 0 | ROZPOCET
| VV |  | 2,176*1,5 |  | 3.264 | [13 empty] | VV | 2 | 2 | True | 0 | ROZPOCET
| VV |  | úklid | [15 empty] | VV | 2 | 1 | True | 0 | ROZPOCET
| VV |  | 1,454*1,5 |  | 2.181 | [13 empty] | VV | 2 | 2 | True | 0 | ROZPOCET
| VV |  | 1,4*1,5 |  | 2.1 | [13 empty] | VV | 2 | 2 | True | 0 | ROZPOCET
| VV |  | 1,35*1,5 |  | 2.025 | [13 empty] | VV | 2 | 2 | True | 0 | ROZPOCET
| VV |  | WC muži | [15 empty] | VV | 2 | 1 | True | 0 | ROZPOCET
| VV |  | 3,805*,22 | [15 empty] | VV | 2 | 1 | True | 0 | ROZPOCET
| VV |  | 3,082*2,2odečet | [15 empty] | VV | 2 | 1 | True | 0 | ROZPOCET
| VV |  | -0,8*2,02 |  | -1.616 | [13 empty] | VV | 2 | 2 | True | 0 | ROZPOCET
| VV |  | WC ženy | [15 empty] | VV | 2 | 1 | True | 0 | ROZPOCET
| VV |  | (3,788*2,2)*2 |  | 16.667 | [13 empty] | VV | 2 | 2 | True | 0 | ROZPOCET
| VV |  | (1,8*2,2)*2 |  | 7.92 | [13 empty] | VV | 2 | 2 | True | 0 | ROZPOCET
| VV |  | odečet | [15 empty] | VV | 2 | 1 | True | 0 | ROZPOCET
| VV |  | -0,8*2,02 |  | -1.616 | [13 empty] | VV | 2 | 2 | True | 0 | ROZPOCET
| VV |  | 2.NP | [15 empty] | VV | 2 | 1 | True | 0 | ROZPOCET
| VV |  | čajová kuchyňka | [15 empty] | VV | 2 | 1 | True | 0 | ROZPOCET
| VV |  | 0,6*0,6 |  | 0.36 | [13 empty] | VV | 2 | 2 | True | 0 | ROZPOCET
| VV |  | 2,202*0,6 |  | 1.321 | [13 empty] | VV | 2 | 2 | True | 0 | ROZPOCET
| VV |  | 1,338*0,6 |  | 0.803 | [13 empty] | VV | 2 | 2 | True | 0 | ROZPOCET
| VV |  | 0,3*0,6 |  | 0.18 | [13 empty] | VV | 2 | 2 | True | 0 | ROZPOCET
| VV |  | Součet |  | 35.812 | [13 empty] | VV | 2 | 4 | True | 1 | ROZPOCET
97 | K | 781472215 | Montáž obkladů keramických hladkých lepených cementovým flexibilním lepidlem přes 6 do 9 ks/m2 | m2 | 35.812 |  | 0 |  |  |  | základní |  | 0 | 0.00755 | 0.27038 | 0 | 0 | 16 | K | 2 |  |  |  | ROZPOCET | 0 | 0 | 0 | 0 | 0 | 1 | 0 | 16 | -33320000
| VV |  | městská policie | [15 empty] | VV | 2 | 1 | True | 0 | ROZPOCET
| VV |  | (0,741*1,5)*2 |  | 2.223 | [13 empty] | VV | 2 | 2 | True | 0 | ROZPOCET
| VV |  | 2,176*1,5 |  | 3.264 | [13 empty] | VV | 2 | 2 | True | 0 | ROZPOCET
| VV |  | úklid | [15 empty] | VV | 2 | 1 | True | 0 | ROZPOCET
| VV |  | 1,454*1,5 |  | 2.181 | [13 empty] | VV | 2 | 2 | True | 0 | ROZPOCET
| VV |  | 1,4*1,5 |  | 2.1 | [13 empty] | VV | 2 | 2 | True | 0 | ROZPOCET
| VV |  | 1,35*1,5 |  | 2.025 | [13 empty] | VV | 2 | 2 | True | 0 | ROZPOCET
| VV |  | WC muži | [15 empty] | VV | 2 | 1 | True | 0 | ROZPOCET
| VV |  | 3,805*,22 | [15 empty] | VV | 2 | 1 | True | 0 | ROZPOCET
| VV |  | 3,082*2,2odečet | [15 empty] | VV | 2 | 1 | True | 0 | ROZPOCET
| VV |  | -0,8*2,02 |  | -1.616 | [13 empty] | VV | 2 | 2 | True | 0 | ROZPOCET
| VV |  | WC ženy | [15 empty] | VV | 2 | 1 | True | 0 | ROZPOCET
| VV |  | (3,788*2,2)*2 |  | 16.667 | [13 empty] | VV | 2 | 2 | True | 0 | ROZPOCET
| VV |  | (1,8*2,2)*2 |  | 7.92 | [13 empty] | VV | 2 | 2 | True | 0 | ROZPOCET
| VV |  | odečet | [15 empty] | VV | 2 | 1 | True | 0 | ROZPOCET
| VV |  | -0,8*2,02 |  | -1.616 | [13 empty] | VV | 2 | 2 | True | 0 | ROZPOCET
| VV |  | 2.NP | [15 empty] | VV | 2 | 1 | True | 0 | ROZPOCET
| VV |  | čajová kuchyňka | [15 empty] | VV | 2 | 1 | True | 0 | ROZPOCET
| VV |  | 0,6*0,6 |  | 0.36 | [13 empty] | VV | 2 | 2 | True | 0 | ROZPOCET
| VV |  | 2,202*0,6 |  | 1.321 | [13 empty] | VV | 2 | 2 | True | 0 | ROZPOCET
| VV |  | 1,338*0,6 |  | 0.803 | [13 empty] | VV | 2 | 2 | True | 0 | ROZPOCET
| VV |  | 0,3*0,6 |  | 0.18 | [13 empty] | VV | 2 | 2 | True | 0 | ROZPOCET
| VV |  | Součet |  | 35.812 | [13 empty] | VV | 2 | 4 | True | 1 | ROZPOCET
98 | M | 5976170R | obklad keramický tl do 10mm přes 6 do 9ks/m2 - výběr dle investora | m2 | 41.184 |  | 0 |  |  |  | základní |  | 0 | 0.01841 | 0.7582 | 0 | 0 | 32 | M | 2 |  |  |  | ROZPOCET | 0 | 0 | 0 | 0 | 0 | 1 | 0 | 16 | 365821800
| VV |  | 35,812*1,15 'Přepočtené koeficientem množství |  | 41.184 | [13 empty] | VV | 2 | 2 | False | 1 | ROZPOCET
99 | K | 781473810 | Demontáž obkladů z obkladaček keramických lepených | m2 | 34.264 |  | 0 |  |  |  | základní |  | 0 | 0 | 0 | 0.0272 | 0.93198 | 16 | K | 2 |  |  |  | ROZPOCET | 0 | 0 | 0 | 0 | 0 | 1 | 0 | 16 | 1902352608
| VV |  | 1.NP | [15 empty] | VV | 2 | 1 | True | 0 | ROZPOCET
| VV |  | chodba | [15 empty] | VV | 2 | 1 | True | 0 | ROZPOCET
| VV |  | 6,311*1,8 |  | 11.36 | [13 empty] | VV | 2 | 2 | True | 0 | ROZPOCET
| VV |  | 1,293*1,8 |  | 2.327 | [13 empty] | VV | 2 | 2 | True | 0 | ROZPOCET
| VV |  | 1,479*1,8 |  | 2.662 | [13 empty] | VV | 2 | 2 | True | 0 | ROZPOCET
| VV |  | 0,626*1,8 |  | 1.127 | [13 empty] | VV | 2 | 2 | True | 0 | ROZPOCET
| VV |  | 0,8*1,8 |  | 1.44 | [13 empty] | VV | 2 | 2 | True | 0 | ROZPOCET
| VV |  | sklad | [15 empty] | VV | 2 | 1 | True | 0 | ROZPOCET
| VV |  | 0,768*1,8 |  | 1.382 | [13 empty] | VV | 2 | 2 | True | 0 | ROZPOCET
| VV |  | 1,2*1,8 |  | 2.16 | [13 empty] | VV | 2 | 2 | True | 0 | ROZPOCET
| VV |  | čajová kuchyňka | [15 empty] | VV | 2 | 1 | True | 0 | ROZPOCET
| VV |  | 2,199*1,8 |  | 3.958 | [13 empty] | VV | 2 | 2 | True | 0 | ROZPOCET
| VV |  | odečet | [15 empty] | VV | 2 | 1 | True | 0 | ROZPOCET
| VV |  | -1,1*1,8 |  | -1.98 | [13 empty] | VV | 2 | 2 | True | 0 | ROZPOCET
| VV |  | WC policie | [15 empty] | VV | 2 | 1 | True | 0 | ROZPOCET
| VV |  | 1,79*1,8 |  | 3.222 | [13 empty] | VV | 2 | 2 | True | 0 | ROZPOCET
| VV |  | 0,8*1,8 |  | 1.44 | [13 empty] | VV | 2 | 2 | True | 0 | ROZPOCET
| VV |  | 1,67*1,8 |  | 3.006 | [13 empty] | VV | 2 | 2 | True | 0 | ROZPOCET
| VV |  | ostatní | [15 empty] | VV | 2 | 1 | True | 0 | ROZPOCET
| VV |  | 1,2*1,8 |  | 2.16 | [13 empty] | VV | 2 | 2 | True | 0 | ROZPOCET
| VV |  | Součet |  | 34.264 | [13 empty] | VV | 2 | 4 | True | 1 | ROZPOCET
100 | K | 781492211 | Montáž profilů rohových lepených flexibilním cementovým lepidlem | m | 12.482 |  | 0 |  |  |  | základní |  | 0 | 0.0002 | 0.0024964 | 0 | 0 | 16 | K | 2 |  |  |  | ROZPOCET | 0 | 0 | 0 | 0 | 0 | 1 | 0 | 16 | -909475233
| VV |  | 1.NP | [15 empty] | VV | 2 | 1 | True | 0 | ROZPOCET
| VV |  | městská policie | [15 empty] | VV | 2 | 1 | True | 0 | ROZPOCET
| VV |  | 1,5*2 |  | 3 | [13 empty] | VV | 2 | 2 | True | 0 | ROZPOCET
| VV |  | WC muži | [15 empty] | VV | 2 | 1 | True | 0 | ROZPOCET
| VV |  | 2,2 |  | 2.2 | [13 empty] | VV | 2 | 2 | True | 0 | ROZPOCET
| VV |  | 3,082 |  | 3.082 | [13 empty] | VV | 2 | 2 | True | 0 | ROZPOCET
| VV |  | WC ženy | [15 empty] | VV | 2 | 1 | True | 0 | ROZPOCET
| VV |  | 1,8 |  | 1.8 | [13 empty] | VV | 2 | 2 | True | 0 | ROZPOCET
| VV |  | 2.NP | [15 empty] | VV | 2 | 1 | True | 0 | ROZPOCET
| VV |  | čajová kuchyňka | [15 empty] | VV | 2 | 1 | True | 0 | ROZPOCET
| VV |  | 0,6*4 |  | 2.4 | [13 empty] | VV | 2 | 2 | True | 0 | ROZPOCET
| VV |  | Součet |  | 12.482 | [13 empty] | VV | 2 | 4 | True | 1 | ROZPOCET
101 | M | 19416012 | lišta ukončovací nerezová 10mm | m | 13.106 |  | 0 |  |  |  | základní |  | 0 | 0.00032 | 0.0041939 | 0 | 0 | 32 | M | 2 |  |  |  | ROZPOCET | 0 | 0 | 0 | 0 | 0 | 1 | 0 | 16 | 1573120673
| VV |  | 12,482*1,05 'Přepočtené koeficientem množství |  | 13.106 | [13 empty] | VV | 2 | 2 | False | 1 | ROZPOCET
102 | K | 781495115 | Spárování vnitřních obkladů silikonem | m | 30.082 |  | 0 |  |  |  | základní |  | 0 | 9e-05 | 0.0027074 | 0 | 0 | 16 | K | 2 |  |  |  | ROZPOCET | 0 | 0 | 0 | 0 | 0 | 1 | 0 | 16 | 2087333406
| VV |  | městská policie | [15 empty] | VV | 2 | 1 | True | 0 | ROZPOCET
| VV |  | 1,5*2 |  | 3 | [13 empty] | VV | 2 | 2 | True | 0 | ROZPOCET
| VV |  | WC muži | [15 empty] | VV | 2 | 1 | True | 0 | ROZPOCET
| VV |  | 3,082 |  | 3.082 | [13 empty] | VV | 2 | 2 | True | 0 | ROZPOCET
| VV |  | 2,2*5 |  | 11 | [13 empty] | VV | 2 | 2 | True | 0 | ROZPOCET
| VV |  | WC ženy | [15 empty] | VV | 2 | 1 | True | 0 | ROZPOCET
| VV |  | 1,8 |  | 1.8 | [13 empty] | VV | 2 | 2 | True | 0 | ROZPOCET
| VV |  | 2,2*4 |  | 8.8 | [13 empty] | VV | 2 | 2 | True | 0 | ROZPOCET
| VV |  | 2.NP | [15 empty] | VV | 2 | 1 | True | 0 | ROZPOCET
| VV |  | čajová kuchyňka | [15 empty] | VV | 2 | 1 | True | 0 | ROZPOCET
| VV |  | 0,6*4 |  | 2.4 | [13 empty] | VV | 2 | 2 | True | 0 | ROZPOCET
| VV |  | Součet |  | 30.082 | [13 empty] | VV | 2 | 4 | True | 1 | ROZPOCET
103 | K | 998781312 | Přesun hmot procentní pro obklady keramické ruční v objektech v přes 6 do 12 m | % |  |  | 0 |  |  |  | základní |  | 0 | 0 | 0 | 0 | 0 | 16 | K | 2 |  |  |  | ROZPOCET | 0 | 0 | 0 | 0 | 0 | 1 | 0 | 16 | -1043466768
| D | 783 | Dokončovací práce - nátěry |  |  |  | 0 | [5 empty] | 0 |  | 0.0036077 |  | 0 | 2 | D | 1 |  |  |  | ROZPOCET | [6 empty] | 0
104 | K | 783823135 | Penetrační silikonový nátěr hladkých, tenkovrstvých zrnitých nebo štukových omítek | m2 | 4.195 |  | 0 |  |  |  | základní |  | 0 | 0.00014 | 0.0005873 | 0 | 0 | 16 | K | 2 |  |  |  | ROZPOCET | 0 | 0 | 0 | 0 | 0 | 1 | 0 | 16 | 181667670
| VV |  | radniční dvůr | [15 empty] | VV | 2 | 1 | True | 0 | ROZPOCET
| VV |  | 0,687*1,87 |  | 1.285 | [13 empty] | VV | 2 | 2 | True | 0 | ROZPOCET
| VV |  | 0,614*1,87 |  | 1.148 | [13 empty] | VV | 2 | 2 | True | 0 | ROZPOCET
| VV |  | ostění a nadpraží | [15 empty] | VV | 2 | 1 | True | 0 | ROZPOCET
| VV |  | 1,33*0,2 |  | 0.266 | [13 empty] | VV | 2 | 2 | True | 0 | ROZPOCET
| VV |  | (0,4*1,87)*2 |  | 1.496 | [13 empty] | VV | 2 | 2 | True | 0 | ROZPOCET
| VV |  | Součet |  | 4.195 | [13 empty] | VV | 2 | 4 | True | 1 | ROZPOCET
105 | K | 783827425 | Krycí dvojnásobný silikonový nátěr omítek stupně členitosti 1 a 2 | m2 | 4.195 |  | 0 |  |  |  | základní |  | 0 | 0.00072 | 0.0030204 | 0 | 0 | 16 | K | 2 |  |  |  | ROZPOCET | 0 | 0 | 0 | 0 | 0 | 1 | 0 | 16 | 979822393
| VV |  | radniční dvůr | [15 empty] | VV | 2 | 1 | True | 0 | ROZPOCET
| VV |  | 0,687*1,87 |  | 1.285 | [13 empty] | VV | 2 | 2 | True | 0 | ROZPOCET
| VV |  | 0,614*1,87 |  | 1.148 | [13 empty] | VV | 2 | 2 | True | 0 | ROZPOCET
| VV |  | ostění a nadpraží | [15 empty] | VV | 2 | 1 | True | 0 | ROZPOCET
| VV |  | 1,33*0,2 |  | 0.266 | [13 empty] | VV | 2 | 2 | True | 0 | ROZPOCET
| VV |  | (0,4*1,87)*2 |  | 1.496 | [13 empty] | VV | 2 | 2 | True | 0 | ROZPOCET
| VV |  | Součet |  | 4.195 | [13 empty] | VV | 2 | 4 | True | 1 | ROZPOCET
| D | 784 | Dokončovací práce - malby a tapety |  |  |  | 0 | [5 empty] | 0 |  | 0.06721 |  | 0 | 2 | D | 1 |  |  |  | ROZPOCET | [6 empty] | 0
106 | K | 784181101 | Základní akrylátová jednonásobná bezbarvá penetrace podkladu v místnostech v do 3,80 m | m2 | 134.421 |  | 0 |  |  |  | základní |  | 0 | 0.00021 | 0.028228 | 0 | 0 | 16 | K | 2 |  |  |  | ROZPOCET | 0 | 0 | 0 | 0 | 0 | 1 | 0 | 16 | -1412409017
| VV |  | 1.NP | [15 empty] | VV | 2 | 1 | True | 0 | ROZPOCET
| VV |  | stěny | [15 empty] | VV | 2 | 1 | True | 0 | ROZPOCET
| VV |  | 41,542 |  | 41.542 | [13 empty] | VV | 2 | 2 | True | 0 | ROZPOCET
| VV |  | strop | [15 empty] | VV | 2 | 1 | True | 0 | ROZPOCET
| VV |  | 24,073 |  | 24.073 | [13 empty] | VV | 2 | 2 | True | 0 | ROZPOCET
| VV |  | 2.NP | [15 empty] | VV | 2 | 1 | True | 0 | ROZPOCET
| VV |  | starosta | [15 empty] | VV | 2 | 1 | True | 0 | ROZPOCET
| VV |  | 1,44*2,13 |  | 3.067 | [13 empty] | VV | 2 | 2 | True | 0 | ROZPOCET
| VV |  | čajová kuchyňka | [15 empty] | VV | 2 | 1 | True | 0 | ROZPOCET
| VV |  | 18,23*2,2 |  | 40.106 | [13 empty] | VV | 2 | 2 | True | 0 | ROZPOCET
| VV |  | ostění a nadpraží | [15 empty] | VV | 2 | 1 | True | 0 | ROZPOCET
| VV |  | 1,44*0,383 |  | 0.552 | [13 empty] | VV | 2 | 2 | True | 0 | ROZPOCET
| VV |  | (0,383*2,23)*2 |  | 1.708 | [13 empty] | VV | 2 | 2 | True | 0 | ROZPOCET
| VV |  | 0,968*0,344 |  | 0.333 | [13 empty] | VV | 2 | 2 | True | 0 | ROZPOCET
| VV |  | (0,344*2,045)*2 |  | 1.407 | [13 empty] | VV | 2 | 2 | True | 0 | ROZPOCET
| VV |  | 1,3*0,377 |  | 0.49 | [13 empty] | VV | 2 | 2 | True | 0 | ROZPOCET
| VV |  | (0,377*2,2)*2 |  | 1.659 | [13 empty] | VV | 2 | 2 | True | 0 | ROZPOCET
| VV |  | odečet | [15 empty] | VV | 2 | 1 | True | 0 | ROZPOCET
| VV |  | -0,8*2,02 |  | -1.616 | [13 empty] | VV | 2 | 2 | True | 0 | ROZPOCET
| VV |  | strop | [15 empty] | VV | 2 | 1 | True | 0 | ROZPOCET
| VV |  | 11,395 |  | 11.395 | [13 empty] | VV | 2 | 2 | True | 0 | ROZPOCET
| VV |  | matrika | [15 empty] | VV | 2 | 1 | True | 0 | ROZPOCET
| VV |  | 0,803*1,945 |  | 1.562 | [13 empty] | VV | 2 | 2 | True | 0 | ROZPOCET
| VV |  | hala | [15 empty] | VV | 2 | 1 | True | 0 | ROZPOCET
| VV |  | 0,687*1,87 |  | 1.285 | [13 empty] | VV | 2 | 2 | True | 0 | ROZPOCET
| VV |  | 0,614*1,87 |  | 1.148 | [13 empty] | VV | 2 | 2 | True | 0 | ROZPOCET
| VV |  | (1,503*2,3)*2 |  | 6.914 | [13 empty] | VV | 2 | 2 | True | 0 | ROZPOCET
| VV |  | ostění a nadpraží | [15 empty] | VV | 2 | 1 | True | 0 | ROZPOCET
| VV |  | 1,33*0,4 |  | 0.532 | [13 empty] | VV | 2 | 2 | True | 0 | ROZPOCET
| VV |  | (0,4*1,87)*2 |  | 1.496 | [13 empty] | VV | 2 | 2 | True | 0 | ROZPOCET
| VV |  | odečet | [15 empty] | VV | 2 | 1 | True | 0 | ROZPOCET
| VV |  | -(0,8*2,02)*2 |  | -3.232 | [13 empty] | VV | 2 | 2 | True | 0 | ROZPOCET
| VV |  | Součet |  | 134.421 | [13 empty] | VV | 2 | 4 | True | 1 | ROZPOCET
107 | K | 784221101 | Dvojnásobné bílé malby ze směsí za sucha dobře otěruvzdorných v místnostech do 3,80 m | m2 | 134.421 |  | 0 |  |  |  | základní |  | 0 | 0.00029 | 0.038982 | 0 | 0 | 16 | K | 2 |  |  |  | ROZPOCET | 0 | 0 | 0 | 0 | 0 | 1 | 0 | 16 | -1525518762
| VV |  | 1.NP | [15 empty] | VV | 2 | 1 | True | 0 | ROZPOCET
| VV |  | stěny | [15 empty] | VV | 2 | 1 | True | 0 | ROZPOCET
| VV |  | 41,542 |  | 41.542 | [13 empty] | VV | 2 | 2 | True | 0 | ROZPOCET
| VV |  | strop | [15 empty] | VV | 2 | 1 | True | 0 | ROZPOCET
| VV |  | 24,073 |  | 24.073 | [13 empty] | VV | 2 | 2 | True | 0 | ROZPOCET
| VV |  | 2.NP | [15 empty] | VV | 2 | 1 | True | 0 | ROZPOCET
| VV |  | starosta | [15 empty] | VV | 2 | 1 | True | 0 | ROZPOCET
| VV |  | 1,44*2,13 |  | 3.067 | [13 empty] | VV | 2 | 2 | True | 0 | ROZPOCET
| VV |  | čajová kuchyňka | [15 empty] | VV | 2 | 1 | True | 0 | ROZPOCET
| VV |  | 18,23*2,2 |  | 40.106 | [13 empty] | VV | 2 | 2 | True | 0 | ROZPOCET
| VV |  | ostění a nadpraží | [15 empty] | VV | 2 | 1 | True | 0 | ROZPOCET
| VV |  | 1,44*0,383 |  | 0.552 | [13 empty] | VV | 2 | 2 | True | 0 | ROZPOCET
| VV |  | (0,383*2,23)*2 |  | 1.708 | [13 empty] | VV | 2 | 2 | True | 0 | ROZPOCET
| VV |  | 0,968*0,344 |  | 0.333 | [13 empty] | VV | 2 | 2 | True | 0 | ROZPOCET
| VV |  | (0,344*2,045)*2 |  | 1.407 | [13 empty] | VV | 2 | 2 | True | 0 | ROZPOCET
| VV |  | 1,3*0,377 |  | 0.49 | [13 empty] | VV | 2 | 2 | True | 0 | ROZPOCET
| VV |  | (0,377*2,2)*2 |  | 1.659 | [13 empty] | VV | 2 | 2 | True | 0 | ROZPOCET
| VV |  | odečet | [15 empty] | VV | 2 | 1 | True | 0 | ROZPOCET
| VV |  | -0,8*2,02 |  | -1.616 | [13 empty] | VV | 2 | 2 | True | 0 | ROZPOCET
| VV |  | strop | [15 empty] | VV | 2 | 1 | True | 0 | ROZPOCET
| VV |  | 11,395 |  | 11.395 | [13 empty] | VV | 2 | 2 | True | 0 | ROZPOCET
| VV |  | matrika | [15 empty] | VV | 2 | 1 | True | 0 | ROZPOCET
| VV |  | 0,803*1,945 |  | 1.562 | [13 empty] | VV | 2 | 2 | True | 0 | ROZPOCET
| VV |  | hala | [15 empty] | VV | 2 | 1 | True | 0 | ROZPOCET
| VV |  | 0,687*1,87 |  | 1.285 | [13 empty] | VV | 2 | 2 | True | 0 | ROZPOCET
| VV |  | 0,614*1,87 |  | 1.148 | [13 empty] | VV | 2 | 2 | True | 0 | ROZPOCET
| VV |  | (1,503*2,3)*2 |  | 6.914 | [13 empty] | VV | 2 | 2 | True | 0 | ROZPOCET
| VV |  | ostění a nadpraží | [15 empty] | VV | 2 | 1 | True | 0 | ROZPOCET
| VV |  | 1,33*0,4 |  | 0.532 | [13 empty] | VV | 2 | 2 | True | 0 | ROZPOCET
| VV |  | (0,4*1,87)*2 |  | 1.496 | [13 empty] | VV | 2 | 2 | True | 0 | ROZPOCET
| VV |  | odečet | [15 empty] | VV | 2 | 1 | True | 0 | ROZPOCET
| VV |  | -(0,8*2,02)*2 |  | -3.232 | [13 empty] | VV | 2 | 2 | True | 0 | ROZPOCET
| VV |  | Součet |  | 134.421 | [13 empty] | VV | 2 | 4 | True | 1 | ROZPOCET

## SO02 - Zdravotechnika
[9 empty] | >> skryté sloupce << | [9 empty] | {465ff88a-2bbe-4e55-8933-6fb961f55edd}
2
| KRYCÍ LIST SOUPISU PRACÍ | [8 empty] | v --- níže se nacházejí doplnkové a pomocné údaje k sestavám --- v | [8 empty] | False
Stavba:
Rekonstrukce WC a čajové kuchyňky v budově radnice č.p. 1
Objekt:
SO02 - Zdravotechnika
| KSO: |  |  |  |  | CC-CZ:
| Místo: |  | Náměstí č.p. 1 |  |  | Datum: | 18. 7. 2024
| Zadavatel: |  |  |  |  | IČ:
|  | Město Žebrák |  |  |  | DIČ:
| Uchazeč: |  |  |  |  | IČ: | Vyplň údaj
|  | Vyplň údaj |  |  |  | DIČ: | Vyplň údaj
| Projektant: |  |  |  |  | IČ:
|  | Spektra PRO s.r.o. |  |  |  | DIČ:
| Zpracovatel: |  |  |  |  | IČ:
DIČ:
Poznámka:
| Cena bez DPH | [5 empty] | 0
|  |  | Základ daně |  |  | Sazba daně | Výše daně
| DPH | základní | 0 |  |  | 21% | 0
|  | snížená | 0 |  |  | 12% | 0
|  | zákl. přenesená | 0 |  |  | 21% | 0
|  | sníž. přenesená | 0 |  |  | 12% | 0
|  | nulová | 0 |  |  | 0% | 0
| Cena s DPH |  |  | v | CZK |  | 0
| Projektant |  |  | Zpracovatel
| Datum a podpis: |  | Razítko | Datum a podpis: |  |  | Razítko
| Objednavatel |  |  | Uchazeč
| Datum a podpis: |  | Razítko | Datum a podpis: |  |  | Razítko
REKAPITULACE ČLENĚNÍ SOUPISU PRACÍ
Stavba:
Rekonstrukce WC a čajové kuchyňky v budově radnice č.p. 1
Objekt:
SO02 - Zdravotechnika
Místo: |  |  | Náměstí č.p. 1 |  |  | Datum: | 18. 7. 2024
Zadavatel: |  |  | Město Žebrák |  |  | Projektant: | Spektra PRO s.r.o.
Uchazeč: |  |  | Vyplň údaj |  |  | Zpracovatel:
Kód dílu - Popis | [6 empty] | Cena celkem [CZK]
Náklady ze soupisu prací | [6 empty] | 0 | [12 empty] | -1
| PSV - Práce a dodávky PSV | [5 empty] | 0
| 721 - Zdravotechnika - vnitřní kanalizace | [5 empty] | 0
| 722 - Zdravotechnika - vnitřní vodovod vč. zařizovacích předmětů | [5 empty] | 0
| OST - Ostatní | [5 empty] | 0
SOUPIS PRACÍ
Stavba:
Rekonstrukce WC a čajové kuchyňky v budově radnice č.p. 1
Objekt:
SO02 - Zdravotechnika
Místo: |  |  | Náměstí č.p. 1 |  |  | Datum: | 18. 7. 2024
Zadavatel: |  |  | Město Žebrák |  |  | Projektant: | Spektra PRO s.r.o.
Uchazeč: |  |  | Vyplň údaj |  |  | Zpracovatel:
PČ | Typ | Kód | Popis | MJ | Množství | J.cena [CZK] | Cena celkem [CZK] | Cenová soustava |  |  | DPH | J. Nh [h] | Nh celkem [h] | J. hmotnost [t] | Hmotnost celkem [t] | J. suť [t] | Suť Celkem [t]
Náklady soupisu celkem | [6 empty] | 0 | [5 empty] | 0 |  | 0.0016 |  | 0 |  | D | -1 | [10 empty] | 0
| D | PSV | Práce a dodávky PSV |  |  |  | 0 | [5 empty] | 0 |  | 0.0016 |  | 0 | 2 | D | 0 |  |  |  | ROZPOCET | [6 empty] | 0
| D | 721 | Zdravotechnika - vnitřní kanalizace |  |  |  | 0 | [5 empty] | 0 |  | 0 |  | 0 | 2 | D | 1 |  |  |  | ROZPOCET | [6 empty] | 0
1 | K | 721X01 | Dodávka a montáž WC závěsné vč. závěsného rámu a sedátka | kpl. | 3 |  | 0 |  |  |  | základní |  | 0 | 0 | 0 | 0 | 0 | 16 | K | 2 |  |  |  | ROZPOCET | 0 | 0 | 0 | 0 | 0 | 1 | 0 | 16 | 1033124393
2 | K | 721X02 | Dodávka a montáž odsávací urinál GOLEM s radarovým splachovačem | kpl. | 2 |  | 0 |  |  |  | základní |  | 0 | 0 | 0 | 0 | 0 | 16 | K | 2 |  |  |  | ROZPOCET | 0 | 0 | 0 | 0 | 0 | 1 | 0 | 16 | 1312859218
3 | K | 721X03 | Dodávka a montáž napájencí zdroj 24 V DC pro 1 kus splachovače | kus | 2 |  | 0 |  |  |  | základní |  | 0 | 0 | 0 | 0 | 0 | 16 | K | 2 |  |  |  | ROZPOCET | 0 | 0 | 0 | 0 | 0 | 1 | 0 | 16 | 1546708182
4 | K | 721X04 | Dodávka a montáž závěsný rám pro urinál | kus | 2 |  | 0 |  |  |  | základní |  | 0 | 0 | 0 | 0 | 0 | 16 | K | 2 |  |  |  | ROZPOCET | 0 | 0 | 0 | 0 | 0 | 1 | 0 | 16 | 557115394
5 | K | 721X05 | Dodávka a montáž sifonu pro urinál | kus | 2 |  | 0 |  |  |  | základní |  | 0 | 0 | 0 | 0 | 0 | 16 | K | 2 |  |  |  | ROZPOCET | 0 | 0 | 0 | 0 | 0 | 1 | 0 | 16 | -857837282
6 | K | 721X06 | Dodávka a montáž výlevky závěsné vč. závěsného rámu | kpl. | 1 |  | 0 |  |  |  | základní |  | 0 | 0 | 0 | 0 | 0 | 16 | K | 2 |  |  |  | ROZPOCET | 0 | 0 | 0 | 0 | 0 | 1 | 0 | 16 | -327361928
7 | K | 721X07 | Dodávka a montáž umyvadla vč. závěsného rámu a zápachové uzávěrky | kus | 4 |  | 0 |  |  |  | základní |  | 0 | 0 | 0 | 0 | 0 | 16 | K | 2 |  |  |  | ROZPOCET | 0 | 0 | 0 | 0 | 0 | 1 | 0 | 16 | -1851753147
8 | K | 721X08 | Dodávka a montáž kuchyňského dřezu vč. sifonu | kpl. | 1 |  | 0 |  |  |  | základní |  | 0 | 0 | 0 | 0 | 0 | 16 | K | 2 |  |  |  | ROZPOCET | 0 | 0 | 0 | 0 | 0 | 1 | 0 | 16 | 1585756511
9 | K | 721X09 | Dodávka a montáž kanalizačního potrubí z PP, HT DN 40 vč. tvarovek | m | 5 |  | 0 |  |  |  | základní |  | 0 | 0 | 0 | 0 | 0 | 16 | K | 2 |  |  |  | ROZPOCET | 0 | 0 | 0 | 0 | 0 | 1 | 0 | 16 | -1381967711
10 | K | 721X10 | Dodávka a montáž kanalizačního potrubí z PP, HT DN 50 vč. tvarovek | m | 12 |  | 0 |  |  |  | základní |  | 0 | 0 | 0 | 0 | 0 | 16 | K | 2 |  |  |  | ROZPOCET | 0 | 0 | 0 | 0 | 0 | 1 | 0 | 16 | -1048686828
11 | K | 721X11 | Dodávka a montáž kanalizačního potrubí z PP, HT DN 110 vč. tvarovek | m | 20 |  | 0 |  |  |  | základní |  | 0 | 0 | 0 | 0 | 0 | 16 | K | 2 |  |  |  | ROZPOCET | 0 | 0 | 0 | 0 | 0 | 1 | 0 | 16 | 2074471709
12 | K | 721X12 | Dodávka a montáž čistícího kusu DN 110 | kus | 1 |  | 0 |  |  |  | základní |  | 0 | 0 | 0 | 0 | 0 | 16 | K | 2 |  |  |  | ROZPOCET | 0 | 0 | 0 | 0 | 0 | 1 | 0 | 16 | -2052886792
13 | K | 721X13 | Dodávka a montáž větrací soupravy hlavice HL 807 DN 110 | kus | 1 |  | 0 |  |  |  | základní |  | 0 | 0 | 0 | 0 | 0 | 16 | K | 2 |  |  |  | ROZPOCET | 0 | 0 | 0 | 0 | 0 | 1 | 0 | 16 | 198576546
14 | K | 721X14 | Dodávka a montáž revizní šachty plastové pr. 400 mm | kus | 1 |  | 0 |  |  |  | základní |  | 0 | 0 | 0 | 0 | 0 | 16 | K | 2 |  |  |  | ROZPOCET | 0 | 0 | 0 | 0 | 0 | 1 | 0 | 16 | -817884391
15 | K | 721X15 | Dodávka a montáž kanalizačního potrubí KG DN 160 vč. tvarovek | m | 10 |  | 0 |  |  |  | základní |  | 0 | 0 | 0 | 0 | 0 | 16 | K | 2 |  |  |  | ROZPOCET | 0 | 0 | 0 | 0 | 0 | 1 | 0 | 16 | 1703774608
16 | K | 721290111 | Zkouška těsnosti potrubí kanalizace vodou DN do 125 | m | 37 |  | 0 |  |  |  | základní |  | 0 | 0 | 0 | 0 | 0 | 16 | K | 2 |  |  |  | ROZPOCET | 0 | 0 | 0 | 0 | 0 | 1 | 0 | 16 | 952492497
| VV |  | výpočet | [15 empty] | VV | 2 | 1 | True | 0 | ROZPOCET
| VV |  | 5 |  | 5 | [13 empty] | VV | 2 | 2 | True | 0 | ROZPOCET
| VV |  | 12 |  | 12 | [13 empty] | VV | 2 | 2 | True | 0 | ROZPOCET
| VV |  | 20 |  | 20 | [13 empty] | VV | 2 | 2 | True | 0 | ROZPOCET
| VV |  | Součet |  | 37 | [13 empty] | VV | 2 | 4 | True | 1 | ROZPOCET
17 | K | 721290112 | Zkouška těsnosti potrubí kanalizace vodou DN 150/DN 200 | m | 10 |  | 0 |  |  |  | základní |  | 0 | 0 | 0 | 0 | 0 | 16 | K | 2 |  |  |  | ROZPOCET | 0 | 0 | 0 | 0 | 0 | 1 | 0 | 16 | 1934199867
| VV |  | výpočet | [15 empty] | VV | 2 | 1 | True | 0 | ROZPOCET
| VV |  | 10 |  | 10 | [13 empty] | VV | 2 | 2 | True | 0 | ROZPOCET
| VV |  | Součet |  | 10 | [13 empty] | VV | 2 | 4 | True | 1 | ROZPOCET
18 | K | 998721312 | Přesun hmot procentní pro vnitřní kanalizaci ruční v objektech v přes 6 do 12 m | % |  |  | 0 |  |  |  | základní |  | 0 | 0 | 0 | 0 | 0 | 16 | K | 2 |  |  |  | ROZPOCET | 0 | 0 | 0 | 0 | 0 | 1 | 0 | 16 | 1501048854
| D | 722 | Zdravotechnika - vnitřní vodovod vč. zařizovacích předmětů |  |  |  | 0 | [5 empty] | 0 |  | 0.0016 |  | 0 | 2 | D | 1 |  |  |  | ROZPOCET | [6 empty] | 0
19 | K | 722X01 | Dodávka a montáž el. zásobníkový ohřívač OKHE ONE/E 80 objem 65l | kpl. | 1 |  | 0 |  |  |  | základní |  | 0 | 0 | 0 | 0 | 0 | 16 | K | 2 |  |  |  | ROZPOCET | 0 | 0 | 0 | 0 | 0 | 1 | 0 | 16 | 1051748375
20 | K | 722X02 | Dodávka a montáž pojistné soupravy T 1847 | kpl. | 1 |  | 0 |  |  |  | základní |  | 0 | 0 | 0 | 0 | 0 | 16 | K | 2 |  |  |  | ROZPOCET | 0 | 0 | 0 | 0 | 0 | 1 | 0 | 16 | -1486698699
21 | K | 722X03 | Dodávka a montáž el. zásobníkového ohřívače STIEBEL ELTRON typ ESH 5U-N Trend +A (včetně baterie) objem 5l | kpl. | 1 |  | 0 |  |  |  | základní |  | 0 | 0 | 0 | 0 | 0 | 16 | K | 2 |  |  |  | ROZPOCET | 0 | 0 | 0 | 0 | 0 | 1 | 0 | 16 | -556010660
22 | K | 722X04 | Dodávka a montáž baterie umyvadlové | kus | 3 |  | 0 |  |  |  | základní |  | 0 | 0 | 0 | 0 | 0 | 16 | K | 2 |  |  |  | ROZPOCET | 0 | 0 | 0 | 0 | 0 | 1 | 0 | 16 | -827169391
23 | K | 722X05 | Dodávka a montáž baterie dřezové stojánkové | kus | 1 |  | 0 |  |  |  | základní |  | 0 | 0 | 0 | 0 | 0 | 16 | K | 2 |  |  |  | ROZPOCET | 0 | 0 | 0 | 0 | 0 | 1 | 0 | 16 | 140021906
24 | K | 722X06 | Dodávka a montáž bidetové nástěnné baterie | kus | 1 |  | 0 |  |  |  | základní |  | 0 | 0 | 0 | 0 | 0 | 16 | K | 2 |  |  |  | ROZPOCET | 0 | 0 | 0 | 0 | 0 | 1 | 0 | 16 | 2077789661
25 | K | 722X07 | Dodávka a montáž rohového kulového uzávěru s filtrem, 1/2" x 3/8" | kus | 12 |  | 0 |  |  |  | základní |  | 0 | 0 | 0 | 0 | 0 | 16 | K | 2 |  |  |  | ROZPOCET | 0 | 0 | 0 | 0 | 0 | 1 | 0 | 16 | -283137867
26 | K | 722X08 | Dodávka a montáž kohoutu kulového s vypouštěním DN 20 | kus | 1 |  | 0 |  |  |  | základní |  | 0 | 0 | 0 | 0 | 0 | 16 | K | 2 |  |  |  | ROZPOCET | 0 | 0 | 0 | 0 | 0 | 1 | 0 | 16 | 1179191327
27 | K | 722X09 | Dodávka a montáž kulového kohoutu uzavírací DN 32 | kus | 1 |  | 0 |  |  |  | základní |  | 0 | 0 | 0 | 0 | 0 | 16 | K | 2 |  |  |  | ROZPOCET | 0 | 0 | 0 | 0 | 0 | 1 | 0 | 16 | -332583201
28 | K | 722X10 | Dodávka a montáž plastového potrubí PP-RCT, PN 22 20x2,3 vč. tepelné izolace | bm | 35 |  | 0 |  |  |  | základní |  | 0 | 0 | 0 | 0 | 0 | 16 | K | 2 |  |  |  | ROZPOCET | 0 | 0 | 0 | 0 | 0 | 1 | 0 | 16 | -1984829620
29 | K | 722X11 | Dodávka a montáž plastového potrubí PP-RCT, PN 22 25x2,8 vč. tepelné izolace | bm | 30 |  | 0 |  |  |  | základní |  | 0 | 0 | 0 | 0 | 0 | 16 | K | 2 |  |  |  | ROZPOCET | 0 | 0 | 0 | 0 | 0 | 1 | 0 | 16 | 1732127647
30 | K | 722X12 | Dodávka a montáž plastového potrubí PP-RCT, PN 22 32x3,6 vč. tepelné izolace | bm | 15 |  | 0 |  |  |  | základní |  | 0 | 0 | 0 | 0 | 0 | 16 | K | 2 |  |  |  | ROZPOCET | 0 | 0 | 0 | 0 | 0 | 1 | 0 | 16 | -581527616
31 | K | 722X13 | Dodávka amontáž revizních dvířek 15x15 cm s tlačným zámkem HACO | kpl. | 3 |  | 0 |  |  |  | základní |  | 0 | 0 | 0 | 0 | 0 | 16 | K | 2 |  |  |  | ROZPOCET | 0 | 0 | 0 | 0 | 0 | 1 | 0 | 16 | -220290889
32 | K | 722290246 | Zkouška těsnosti vodovodního potrubí plastového DN do 40 | m | 80 |  | 0 |  |  |  | základní |  | 0 | 2e-05 | 0.0016 | 0 | 0 | 16 | K | 2 |  |  |  | ROZPOCET | 0 | 0 | 0 | 0 | 0 | 1 | 0 | 16 | 1178859272
| VV |  | výpočet | [15 empty] | VV | 2 | 1 | True | 0 | ROZPOCET
| VV |  | 35 |  | 35 | [13 empty] | VV | 2 | 2 | True | 0 | ROZPOCET
| VV |  | 30 |  | 30 | [13 empty] | VV | 2 | 2 | True | 0 | ROZPOCET
| VV |  | 15 |  | 15 | [13 empty] | VV | 2 | 2 | True | 0 | ROZPOCET
| VV |  | Součet |  | 80 | [13 empty] | VV | 2 | 4 | True | 1 | ROZPOCET
33 | K | 998722312 | Přesun hmot procentní pro vnitřní vodovod ruční v objektech v přes 6 do 12 m | % |  |  | 0 |  |  |  | základní |  | 0 | 0 | 0 | 0 | 0 | 16 | K | 2 |  |  |  | ROZPOCET | 0 | 0 | 0 | 0 | 0 | 1 | 0 | 16 | 956564149
| D | OST | Ostatní |  |  |  | 0 | [5 empty] | 0 |  | 0 |  | 0 | 5 | D | 0 |  |  |  | ROZPOCET | [6 empty] | 0
34 | K | OST01 | Dodávka a montáž držáku toaletního papíru nerez | kus | 3 |  | 0 |  |  |  | základní |  | 0 | 0 | 0 | 0 | 0 | 16 | K | 1 |  |  |  | ROZPOCET | 0 | 0 | 0 | 0 | 0 | 1 | 0 | 16 | 2068335743
| VV |  | wc muži | [15 empty] | VV | 1 | 1 | True | 0 | ROZPOCET
| VV |  | 1 |  | 1 | [13 empty] | VV | 1 | 2 | True | 0 | ROZPOCET
| VV |  | wc ženy | [15 empty] | VV | 1 | 1 | True | 0 | ROZPOCET
| VV |  | 2 |  | 2 | [13 empty] | VV | 1 | 2 | True | 0 | ROZPOCET
| VV |  | Součet |  | 3 | [13 empty] | VV | 1 | 4 | True | 1 | ROZPOCET
35 | K | OST02 | Dodávka a montáž zásobníku papírových ručníků nerez | kus | 4 |  | 0 |  |  |  | základní |  | 0 | 0 | 0 | 0 | 0 | 16 | K | 1 |  |  |  | ROZPOCET | 0 | 0 | 0 | 0 | 0 | 1 | 0 | 16 | -144482321
| VV |  | wc muži | [15 empty] | VV | 1 | 1 | True | 0 | ROZPOCET
| VV |  | 1 |  | 1 | [13 empty] | VV | 1 | 2 | True | 0 | ROZPOCET
| VV |  | wc ženy | [15 empty] | VV | 1 | 1 | True | 0 | ROZPOCET
| VV |  | 1 |  | 1 | [13 empty] | VV | 1 | 2 | True | 0 | ROZPOCET
| VV |  | úklid | [15 empty] | VV | 1 | 1 | True | 0 | ROZPOCET
| VV |  | 1 |  | 1 | [13 empty] | VV | 1 | 2 | True | 0 | ROZPOCET
| VV |  | městská policie | [15 empty] | VV | 1 | 1 | True | 0 | ROZPOCET
| VV |  | 1 |  | 1 | [13 empty] | VV | 1 | 2 | True | 0 | ROZPOCET
| VV |  | Součet |  | 4 | [13 empty] | VV | 1 | 4 | True | 1 | ROZPOCET
36 | K | OST03 | Dodávka a montáž zrcadla odhad rozměru 800x800 mm - výběr dle investora | kus | 4 |  | 0 |  |  |  | základní |  | 0 | 0 | 0 | 0 | 0 | 16 | K | 1 |  |  |  | ROZPOCET | 0 | 0 | 0 | 0 | 0 | 1 | 0 | 16 | 744307756
| VV |  | wc muži | [15 empty] | VV | 1 | 1 | True | 0 | ROZPOCET
| VV |  | 1 |  | 1 | [13 empty] | VV | 1 | 2 | True | 0 | ROZPOCET
| VV |  | wc ženy | [15 empty] | VV | 1 | 1 | True | 0 | ROZPOCET
| VV |  | 1 |  | 1 | [13 empty] | VV | 1 | 2 | True | 0 | ROZPOCET
| VV |  | úklid | [15 empty] | VV | 1 | 1 | True | 0 | ROZPOCET
| VV |  | 1 |  | 1 | [13 empty] | VV | 1 | 2 | True | 0 | ROZPOCET
| VV |  | městská policie | [15 empty] | VV | 1 | 1 | True | 0 | ROZPOCET
| VV |  | 1 |  | 1 | [13 empty] | VV | 1 | 2 | True | 0 | ROZPOCET
| VV |  | Součet |  | 4 | [13 empty] | VV | 1 | 4 | True | 1 | ROZPOCET
37 | K | OST04 | Dodávka a montáž WC štětky - výběr dle investora | kus | 2 |  | 0 |  |  |  | základní |  | 0 | 0 | 0 | 0 | 0 | 16 | K | 1 |  |  |  | ROZPOCET | 0 | 0 | 0 | 0 | 0 | 1 | 0 | 16 | 1280995585
| VV |  | wc muži | [15 empty] | VV | 1 | 1 | True | 0 | ROZPOCET
| VV |  | 1 |  | 1 | [13 empty] | VV | 1 | 2 | True | 0 | ROZPOCET
| VV |  | wc ženy | [15 empty] | VV | 1 | 1 | True | 0 | ROZPOCET
| VV |  | 1 |  | 1 | [13 empty] | VV | 1 | 2 | True | 0 | ROZPOCET
| VV |  | Součet |  | 2 | [13 empty] | VV | 1 | 4 | True | 1 | ROZPOCET

## SO03 - Ústřední vytápění
[9 empty] | >> skryté sloupce << | [9 empty] | {3d918d85-5361-45c6-8503-f7eac1ff6e2a}
2
| KRYCÍ LIST SOUPISU PRACÍ | [8 empty] | v --- níže se nacházejí doplnkové a pomocné údaje k sestavám --- v | [8 empty] | False
Stavba:
Rekonstrukce WC a čajové kuchyňky v budově radnice č.p. 1
Objekt:
SO03 - Ústřední vytápění
| KSO: |  |  |  |  | CC-CZ:
| Místo: |  | Náměstí č.p. 1 |  |  | Datum: | 18. 7. 2024
| Zadavatel: |  |  |  |  | IČ:
|  | Město Žebrák |  |  |  | DIČ:
| Uchazeč: |  |  |  |  | IČ: | Vyplň údaj
|  | Vyplň údaj |  |  |  | DIČ: | Vyplň údaj
| Projektant: |  |  |  |  | IČ:
|  | Spektra PRO s.r.o. |  |  |  | DIČ:
| Zpracovatel: |  |  |  |  | IČ:
DIČ:
Poznámka:
| Cena bez DPH | [5 empty] | 0
|  |  | Základ daně |  |  | Sazba daně | Výše daně
| DPH | základní | 0 |  |  | 21% | 0
|  | snížená | 0 |  |  | 12% | 0
|  | zákl. přenesená | 0 |  |  | 21% | 0
|  | sníž. přenesená | 0 |  |  | 12% | 0
|  | nulová | 0 |  |  | 0% | 0
| Cena s DPH |  |  | v | CZK |  | 0
| Projektant |  |  | Zpracovatel
| Datum a podpis: |  | Razítko | Datum a podpis: |  |  | Razítko
| Objednavatel |  |  | Uchazeč
| Datum a podpis: |  | Razítko | Datum a podpis: |  |  | Razítko
REKAPITULACE ČLENĚNÍ SOUPISU PRACÍ
Stavba:
Rekonstrukce WC a čajové kuchyňky v budově radnice č.p. 1
Objekt:
SO03 - Ústřední vytápění
Místo: |  |  | Náměstí č.p. 1 |  |  | Datum: | 18. 7. 2024
Zadavatel: |  |  | Město Žebrák |  |  | Projektant: | Spektra PRO s.r.o.
Uchazeč: |  |  | Vyplň údaj |  |  | Zpracovatel:
Kód dílu - Popis | [6 empty] | Cena celkem [CZK]
Náklady ze soupisu prací | [6 empty] | 0 | [12 empty] | -1
| PSV - Práce a dodávky PSV | [5 empty] | 0
| 731 - Ústřední vytápění - kotelny | [5 empty] | 0
SOUPIS PRACÍ
Stavba:
Rekonstrukce WC a čajové kuchyňky v budově radnice č.p. 1
Objekt:
SO03 - Ústřední vytápění
Místo: |  |  | Náměstí č.p. 1 |  |  | Datum: | 18. 7. 2024
Zadavatel: |  |  | Město Žebrák |  |  | Projektant: | Spektra PRO s.r.o.
Uchazeč: |  |  | Vyplň údaj |  |  | Zpracovatel:
PČ | Typ | Kód | Popis | MJ | Množství | J.cena [CZK] | Cena celkem [CZK] | Cenová soustava |  |  | DPH | J. Nh [h] | Nh celkem [h] | J. hmotnost [t] | Hmotnost celkem [t] | J. suť [t] | Suť Celkem [t]
Náklady soupisu celkem | [6 empty] | 0 | [5 empty] | 0 |  | 0 |  | 0 |  | D | -1 | [10 empty] | 0
| D | PSV | Práce a dodávky PSV |  |  |  | 0 | [5 empty] | 0 |  | 0 |  | 0 | 2 | D | 0 |  |  |  | ROZPOCET | [6 empty] | 0
| D | 731 | Ústřední vytápění - kotelny |  |  |  | 0 | [5 empty] | 0 |  | 0 |  | 0 | 2 | D | 1 |  |  |  | ROZPOCET | [6 empty] | 0
1 | K | 731X01 | Dodávka a montáž otopného tělesa RADIK VENTIL KOMPAKT typ 21, výška 900 mm, délka 600mm | kus | 2 |  | 0 |  |  |  | základní |  | 0 | 0 | 0 | 0 | 0 | 16 | K | 2 |  |  |  | ROZPOCET | 0 | 0 | 0 | 0 | 0 | 1 | 0 | 16 | 115815805
2 | K | 731X02 | Dodávka a montáž otopného tělesa RADIK VENTIL KOMPAKT typ 22, výška 900 mm, délka 1400mm | kus | 1 |  | 0 |  |  |  | základní |  | 0 | 0 | 0 | 0 | 0 | 16 | K | 2 |  |  |  | ROZPOCET | 0 | 0 | 0 | 0 | 0 | 1 | 0 | 16 | -408885976
3 | K | 731X03 | Dodávka a montáž šroubení uzaviratelné pro tělesa VK HEIMEIER Vekolux, rohový | kus | 3 |  | 0 |  |  |  | základní |  | 0 | 0 | 0 | 0 | 0 | 16 | K | 2 |  |  |  | ROZPOCET | 0 | 0 | 0 | 0 | 0 | 1 | 0 | 16 | -1258511385
4 | K | 731X04 | Dodávka a montáž termostatické hlavice HEIMEIER | kus | 3 |  | 0 |  |  |  | základní |  | 0 | 0 | 0 | 0 | 0 | 16 | K | 2 |  |  |  | ROZPOCET | 0 | 0 | 0 | 0 | 0 | 1 | 0 | 16 | -216928668
5 | K | 731X05 | Dodávka a montáž trubky měděné vč. fitinek 15x1 | bm | 20 |  | 0 |  |  |  | základní |  | 0 | 0 | 0 | 0 | 0 | 16 | K | 2 |  |  |  | ROZPOCET | 0 | 0 | 0 | 0 | 0 | 1 | 0 | 16 | -576888167
6 | K | 731X06 | Dodávka a montáž trubky měděné vč. fitinek 18x1 | bm | 8 |  | 0 |  |  |  | základní |  | 0 | 0 | 0 | 0 | 0 | 16 | K | 2 |  |  |  | ROZPOCET | 0 | 0 | 0 | 0 | 0 | 1 | 0 | 16 | 167683600
7 | K | 731X07 | Dodávka montáž izolace tepelné TUBOLIT DG 15-13 | bm | 20 |  | 0 |  |  |  | základní |  | 0 | 0 | 0 | 0 | 0 | 16 | K | 2 |  |  |  | ROZPOCET | 0 | 0 | 0 | 0 | 0 | 1 | 0 | 16 | -320128812
8 | K | 731X08 | Dodávka montáž izolace tepelné TUBOLIT DG 18-13 | bm | 8 |  | 0 |  |  |  | základní |  | 0 | 0 | 0 | 0 | 0 | 16 | K | 2 |  |  |  | ROZPOCET | 0 | 0 | 0 | 0 | 0 | 1 | 0 | 16 | -1872230044
9 | K | 733391101 | Zkouška těsnosti potrubí plastové D do 32x3,0 | m | 28 |  | 0 |  |  |  | základní |  | 0 | 0 | 0 | 0 | 0 | 16 | K | 2 |  |  |  | ROZPOCET | 0 | 0 | 0 | 0 | 0 | 1 | 0 | 16 | -1694037854
| VV |  | výpočet | [15 empty] | VV | 2 | 1 | True | 0 | ROZPOCET
| VV |  | 20 |  | 20 | [13 empty] | VV | 2 | 2 | True | 0 | ROZPOCET
| VV |  | 8 |  | 8 | [13 empty] | VV | 2 | 2 | True | 0 | ROZPOCET
| VV |  | Součet |  | 28 | [13 empty] | VV | 2 | 4 | True | 1 | ROZPOCET
10 | K | 998731211R | Přesun hmot procentní ústřední vytápění v objektech v do 6 m | % |  |  | 0 |  |  |  | základní |  | 0 | 0 | 0 | 0 | 0 | 16 | K | 2 |  |  |  | ROZPOCET | 0 | 0 | 0 | 0 | 0 | 1 | 0 | 16 | 583226995

## SO04 - Vzduchotechnika
[9 empty] | >> skryté sloupce << | [9 empty] | {476069db-612c-4da0-bce5-927fcd6daddc}
2
| KRYCÍ LIST SOUPISU PRACÍ | [8 empty] | v --- níže se nacházejí doplnkové a pomocné údaje k sestavám --- v | [8 empty] | False
Stavba:
Rekonstrukce WC a čajové kuchyňky v budově radnice č.p. 1
Objekt:
SO04 - Vzduchotechnika
| KSO: |  |  |  |  | CC-CZ:
| Místo: |  | Náměstí č.p. 1 |  |  | Datum: | 18. 7. 2024
| Zadavatel: |  |  |  |  | IČ:
|  | Město Žebrák |  |  |  | DIČ:
| Uchazeč: |  |  |  |  | IČ: | Vyplň údaj
|  | Vyplň údaj |  |  |  | DIČ: | Vyplň údaj
| Projektant: |  |  |  |  | IČ:
|  | Spektra PRO s.r.o. |  |  |  | DIČ:
| Zpracovatel: |  |  |  |  | IČ:
DIČ:
Poznámka:
| Cena bez DPH | [5 empty] | 0
|  |  | Základ daně |  |  | Sazba daně | Výše daně
| DPH | základní | 0 |  |  | 21% | 0
|  | snížená | 0 |  |  | 12% | 0
|  | zákl. přenesená | 0 |  |  | 21% | 0
|  | sníž. přenesená | 0 |  |  | 12% | 0
|  | nulová | 0 |  |  | 0% | 0
| Cena s DPH |  |  | v | CZK |  | 0
| Projektant |  |  | Zpracovatel
| Datum a podpis: |  | Razítko | Datum a podpis: |  |  | Razítko
| Objednavatel |  |  | Uchazeč
| Datum a podpis: |  | Razítko | Datum a podpis: |  |  | Razítko
REKAPITULACE ČLENĚNÍ SOUPISU PRACÍ
Stavba:
Rekonstrukce WC a čajové kuchyňky v budově radnice č.p. 1
Objekt:
SO04 - Vzduchotechnika
Místo: |  |  | Náměstí č.p. 1 |  |  | Datum: | 18. 7. 2024
Zadavatel: |  |  | Město Žebrák |  |  | Projektant: | Spektra PRO s.r.o.
Uchazeč: |  |  | Vyplň údaj |  |  | Zpracovatel:
Kód dílu - Popis | [6 empty] | Cena celkem [CZK]
Náklady ze soupisu prací | [6 empty] | 0 | [12 empty] | -1
| PSV - Práce a dodávky PSV | [5 empty] | 0
| 751 - Vzduchotechnika | [5 empty] | 0
SOUPIS PRACÍ
Stavba:
Rekonstrukce WC a čajové kuchyňky v budově radnice č.p. 1
Objekt:
SO04 - Vzduchotechnika
Místo: |  |  | Náměstí č.p. 1 |  |  | Datum: | 18. 7. 2024
Zadavatel: |  |  | Město Žebrák |  |  | Projektant: | Spektra PRO s.r.o.
Uchazeč: |  |  | Vyplň údaj |  |  | Zpracovatel:
PČ | Typ | Kód | Popis | MJ | Množství | J.cena [CZK] | Cena celkem [CZK] | Cenová soustava |  |  | DPH | J. Nh [h] | Nh celkem [h] | J. hmotnost [t] | Hmotnost celkem [t] | J. suť [t] | Suť Celkem [t]
Náklady soupisu celkem | [6 empty] | 0 | [5 empty] | 0 |  | 0 |  | 0 |  | D | -1 | [7 empty] | 0
| D | PSV | Práce a dodávky PSV |  |  |  | 0 | [5 empty] | 0 |  | 0 |  | 0 | 2 | D | 0 | ROZPOCET | [6 empty] | 0
| D | 751 | Vzduchotechnika |  |  |  | 0 | [5 empty] | 0 |  | 0 |  | 0 | 2 | D | 1 | ROZPOCET | [6 empty] | 0
1 | K | 751X01 | Dodávka a montáž diagonální ventilátor do kruhového potrubí s nastavitelným doběhem TD-500/150 3V-T; 340m3/hod při externí tlakové ztrátě až 100Pa, 53W, 0,21A, 230V, IP44, 2,7kg | kus | 1 |  | 0 |  |  |  | základní |  | 0 | 0 | 0 | 0 | 0 | 16 | K | 2 | ROZPOCET | 0 | 0 | 0 | 0 | 0 | 1 | 0 | 16 | 1642514183
2 | K | 751X02 | Dodávka a montáž tlumič kruhový, D150, tl. izolace 50mm, dl. 600mm | kpl. | 2 |  | 0 |  |  |  | základní |  | 0 | 0 | 0 | 0 | 0 | 16 | K | 2 | ROZPOCET | 0 | 0 | 0 | 0 | 0 | 1 | 0 | 16 | -1971419476
3 | K | 751X03 | Dodávka a montáž protidešťová žaluzie, 280x280/40, se síťkou proti drobnému ptactvu | kus | 1 |  | 0 |  |  |  | základní |  | 0 | 0 | 0 | 0 | 0 | 16 | K | 2 | ROZPOCET | 0 | 0 | 0 | 0 | 0 | 1 | 0 | 16 | -1453778739
4 | K | 751X04 | Dodávka a montáž odvodní talířový ventil plastový, D100 | kus | 6 |  | 0 |  |  |  | základní |  | 0 | 0 | 0 | 0 | 0 | 16 | K | 2 | ROZPOCET | 0 | 0 | 0 | 0 | 0 | 1 | 0 | 16 | -704881421
5 | K | 751X05 | Dodávka a montáž stěnové mřížky 300x150 (2 mřížky na otvor) | kus | 4 |  | 0 |  |  |  | základní |  | 0 | 0 | 0 | 0 | 0 | 16 | K | 2 | ROZPOCET | 0 | 0 | 0 | 0 | 0 | 1 | 0 | 16 | -229152120
6 | K | 751X06 | Dodávka a montáž revizních dvířek do SDK 300x300 | kus | 1 |  | 0 |  |  |  | základní |  | 0 | 0 | 0 | 0 | 0 | 16 | K | 2 | ROZPOCET | 0 | 0 | 0 | 0 | 0 | 1 | 0 | 16 | -1532770205
7 | K | 751X07 | Dodávka a montáž kruhové SPIRO potrubí do průřezu D150,tvarovky do 30% vč. závěsů | bm | 14 |  | 0 |  |  |  | základní |  | 0 | 0 | 0 | 0 | 0 | 16 | K | 2 | ROZPOCET | 0 | 0 | 0 | 0 | 0 | 1 | 0 | 16 | 1341709852
8 | K | 751X08 | Dodávka a montáž SILENT ECO-U 100 H, Malý radiální ventilátor se zpětnou klapkou na výtlaku; min. 100 m3/hod, 27,3 W 230V, 44dB (max. otáčky); ovládán vlastním spínačem (dodávka elektro), hmotnost 2 kg | kus | 1 |  | 0 |  |  |  | základní |  | 0 | 0 | 0 | 0 | 0 | 16 | K | 2 | ROZPOCET | 0 | 0 | 0 | 0 | 0 | 1 | 0 | 16 | -901924212
9 | K | 751X09 | Dodávka a montáž dveřní mřížky 400x160 | kus | 1 |  | 0 |  |  |  | základní |  | 0 | 0 | 0 | 0 | 0 | 16 | K | 2 | ROZPOCET | 0 | 0 | 0 | 0 | 0 | 1 | 0 | 16 | 1707134468
10 | K | 751X10 | Dodávka a montáž kruhové SPIRO potrubí do průřezu D80,tvarovky do 30% vč. závěsů | bm | 4 |  | 0 |  |  |  | základní |  | 0 | 0 | 0 | 0 | 0 | 16 | K | 2 | ROZPOCET | 0 | 0 | 0 | 0 | 0 | 1 | 0 | 16 | -72809414
11 | K | 751X11 | montáž VZT zařízení a rozvodů | kpl. | 1 |  | 0 |  |  |  | základní |  | 0 | 0 | 0 | 0 | 0 | 16 | K | 2 | ROZPOCET | 0 | 0 | 0 | 0 | 0 | 1 | 0 | 16 | -1668565077
12 | K | 751X12 | zřízení staveniště a ostatní náklady | kpl. | 1 |  | 0 |  |  |  | základní |  | 0 | 0 | 0 | 0 | 0 | 16 | K | 2 | ROZPOCET | 0 | 0 | 0 | 0 | 0 | 1 | 0 | 16 | -424547909
13 | K | 751X13 | Dodávka a montáž označení rozvodů a VZT jednotek identifikačními štítky | kpl. | 1 |  | 0 |  |  |  | základní |  | 0 | 0 | 0 | 0 | 0 | 16 | K | 2 | ROZPOCET | 0 | 0 | 0 | 0 | 0 | 1 | 0 | 16 | 1262800537
14 | K | 751X14 | Dodávka a montáž zapojení, zaregulování, nastavení, uvedení do provozu a odzkoušení, vč. zaškolení obsluhy | kpl. | 1 |  | 0 |  |  |  | základní |  | 0 | 0 | 0 | 0 | 0 | 16 | K | 2 | ROZPOCET | 0 | 0 | 0 | 0 | 0 | 1 | 0 | 16 | -938646780
15 | K | 751X15 | Dodávka a montáž měření hluku vč. vystavení protokolu o měření a dopravy | kpl. | 1 |  | 0 |  |  |  | základní |  | 0 | 0 | 0 | 0 | 0 | 16 | K | 2 | ROZPOCET | 0 | 0 | 0 | 0 | 0 | 1 | 0 | 16 | -1087046314
16 | K | 751X16 | Dodávka a montáž dokumentace skutečného provedení vč.protokolu o zaregulování, kordinace při realizaci a zaměření stavby | kpl. | 1 |  | 0 |  |  |  | základní |  | 0 | 0 | 0 | 0 | 0 | 16 | K | 2 | ROZPOCET | 0 | 0 | 0 | 0 | 0 | 1 | 0 | 16 | 486408737
17 | K | 751X17 | Doprava, přesun materiálu a zaměření | kpl. | 1 |  | 0 |  |  |  | základní |  | 0 | 0 | 0 | 0 | 0 | 16 | K | 2 | ROZPOCET | 0 | 0 | 0 | 0 | 0 | 1 | 0 | 16 | -1104129607
18 | K | 751X18 | Dodávka a montáž společného závěsného, spojovacího a těsnícího materiálu | kpl. | 1 |  | 0 |  |  |  | základní |  | 0 | 0 | 0 | 0 | 0 | 16 | K | 2 | ROZPOCET | 0 | 0 | 0 | 0 | 0 | 1 | 0 | 16 | 939691386

## SO05 - Elektroinstalace
[9 empty] | >> skryté sloupce << | [9 empty] | {7aece9fc-cbb5-4fc8-8cc4-55b1e717f4f6}
2
| KRYCÍ LIST SOUPISU PRACÍ | [8 empty] | v --- níže se nacházejí doplnkové a pomocné údaje k sestavám --- v | [8 empty] | False
Stavba:
Rekonstrukce WC a čajové kuchyňky v budově radnice č.p. 1
Objekt:
SO05 - Elektroinstalace
| KSO: |  |  |  |  | CC-CZ:
| Místo: |  | Náměstí č.p. 1 |  |  | Datum: | 18. 7. 2024
| Zadavatel: |  |  |  |  | IČ:
|  | Město Žebrák |  |  |  | DIČ:
| Uchazeč: |  |  |  |  | IČ: | Vyplň údaj
|  | Vyplň údaj |  |  |  | DIČ: | Vyplň údaj
| Projektant: |  |  |  |  | IČ:
|  | Spektra PRO s.r.o. |  |  |  | DIČ:
| Zpracovatel: |  |  |  |  | IČ:
DIČ:
Poznámka:
| Cena bez DPH | [5 empty] | 0
|  |  | Základ daně |  |  | Sazba daně | Výše daně
| DPH | základní | 0 |  |  | 21% | 0
|  | snížená | 0 |  |  | 12% | 0
|  | zákl. přenesená | 0 |  |  | 21% | 0
|  | sníž. přenesená | 0 |  |  | 12% | 0
|  | nulová | 0 |  |  | 0% | 0
| Cena s DPH |  |  | v | CZK |  | 0
| Projektant |  |  | Zpracovatel
| Datum a podpis: |  | Razítko | Datum a podpis: |  |  | Razítko
| Objednavatel |  |  | Uchazeč
| Datum a podpis: |  | Razítko | Datum a podpis: |  |  | Razítko
REKAPITULACE ČLENĚNÍ SOUPISU PRACÍ
Stavba:
Rekonstrukce WC a čajové kuchyňky v budově radnice č.p. 1
Objekt:
SO05 - Elektroinstalace
Místo: |  |  | Náměstí č.p. 1 |  |  | Datum: | 18. 7. 2024
Zadavatel: |  |  | Město Žebrák |  |  | Projektant: | Spektra PRO s.r.o.
Uchazeč: |  |  | Vyplň údaj |  |  | Zpracovatel:
Kód dílu - Popis | [6 empty] | Cena celkem [CZK]
Náklady ze soupisu prací | [6 empty] | 0 | [12 empty] | -1
| PSV - Práce a dodávky PSV | [5 empty] | 0
| 741 - Elektroinstalace | [5 empty] | 0
SOUPIS PRACÍ
Stavba:
Rekonstrukce WC a čajové kuchyňky v budově radnice č.p. 1
Objekt:
SO05 - Elektroinstalace
Místo: |  |  | Náměstí č.p. 1 |  |  | Datum: | 18. 7. 2024
Zadavatel: |  |  | Město Žebrák |  |  | Projektant: | Spektra PRO s.r.o.
Uchazeč: |  |  | Vyplň údaj |  |  | Zpracovatel:
PČ | Typ | Kód | Popis | MJ | Množství | J.cena [CZK] | Cena celkem [CZK] | Cenová soustava |  |  | DPH | J. Nh [h] | Nh celkem [h] | J. hmotnost [t] | Hmotnost celkem [t] | J. suť [t] | Suť Celkem [t]
Náklady soupisu celkem | [6 empty] | 0 | [5 empty] | 0 |  | 0 |  | 0 |  | D | -1 | [10 empty] | 0
| D | PSV | Práce a dodávky PSV |  |  |  | 0 | [5 empty] | 0 |  | 0 |  | 0 | 2 | D | 0 |  |  |  | ROZPOCET | [6 empty] | 0
| D | 741 | Elektroinstalace |  |  |  | 0 | [5 empty] | 0 |  | 0 |  | 0 | 2 | D | 1 |  |  |  | ROZPOCET | [6 empty] | 0
1 | K | 741X01 | Dodávka a montáž silový kabel CYKY-J 3x1,5 | m | 75 |  | 0 |  |  |  | základní |  | 0 | 0 | 0 | 0 | 0 | 16 | K | 2 |  |  |  | ROZPOCET | 0 | 0 | 0 | 0 | 0 | 1 | 0 | 16 | 475351619
2 | K | 741X02 | Dodávka a montáž silový kabel CYKY-J 3x2,5 | m | 125 |  | 0 |  |  |  | základní |  | 0 | 0 | 0 | 0 | 0 | 16 | K | 2 |  |  |  | ROZPOCET | 0 | 0 | 0 | 0 | 0 | 1 | 0 | 16 | -860549040
3 | K | 741X03 | Dodávka a montáž silový kabel CYKY-J 5x4 | m | 13 |  | 0 |  |  |  | základní |  | 0 | 0 | 0 | 0 | 0 | 16 | K | 2 |  |  |  | ROZPOCET | 0 | 0 | 0 | 0 | 0 | 1 | 0 | 16 | 1292264243
4 | K | 741X04 | Dodávka a montáž svítidel - výběr dle investora | kus | 10 |  | 0 |  |  |  | základní |  | 0 | 0 | 0 | 0 | 0 | 16 | K | 2 |  |  |  | ROZPOCET | 0 | 0 | 0 | 0 | 0 | 1 | 0 | 16 | 1063501240
5 | K | 741X05 | Dodávka a montáž jednopólový spínač Tango, přístroj 3559-A01345 | kus | 5 |  | 0 |  |  |  | základní |  | 0 | 0 | 0 | 0 | 0 | 16 | K | 2 |  |  |  | ROZPOCET | 0 | 0 | 0 | 0 | 0 | 1 | 0 | 16 | -1434839377
6 | K | 741X06 | Dodávka a montáž spínač automatický se snímačem pohybu 3299A-C22184 B Tango, | kus | 1 |  | 0 |  |  |  | základní |  | 0 | 0 | 0 | 0 | 0 | 16 | K | 2 |  |  |  | ROZPOCET | 0 | 0 | 0 | 0 | 0 | 1 | 0 | 16 | -1484804059
7 | K | 741X07 | Dodávka a montáž kryt jednoduchý 3558A-A651B | kus | 5 |  | 0 |  |  |  | základní |  | 0 | 0 | 0 | 0 | 0 | 16 | K | 2 |  |  |  | ROZPOCET | 0 | 0 | 0 | 0 | 0 | 1 | 0 | 16 | 1921877547
8 | K | 741X08 | Dodávka a montáž jednofázová zásuvka jednonásobná 5519A-A02357B Tango, s | kus | 3 |  | 0 |  |  |  | základní |  | 0 | 0 | 0 | 0 | 0 | 16 | K | 2 |  |  |  | ROZPOCET | 0 | 0 | 0 | 0 | 0 | 1 | 0 | 16 | -1701649734
9 | K | 741X09 | Dodávka a montáž jednofázová zásuvka jednonásobná 5519A-A02357D Tango, s clonkami (jiné barevné provedení pro zásuvku mimo proudový chránič) | kus | 1 |  | 0 |  |  |  | základní |  | 0 | 0 | 0 | 0 | 0 | 16 | K | 2 |  |  |  | ROZPOCET | 0 | 0 | 0 | 0 | 0 | 1 | 0 | 16 | -1443879987
10 | K | 741X10 | Dodávka a montáž jednofázová zásuvka dvojnásobná 5513A-C02357B Tango, s clonkami a natočenou dutinou | kus | 9 |  | 0 |  |  |  | základní |  | 0 | 0 | 0 | 0 | 0 | 16 | K | 2 |  |  |  | ROZPOCET | 0 | 0 | 0 | 0 | 0 | 1 | 0 | 16 | 783016916
11 | K | 741X11 | Dodávka a montáž jednofázová zásuvka dvojnásobná 5599A-C02357B Tango, s clonkami, natočenou dutinou a ochranou proti přepětí | kus | 1 |  | 0 |  |  |  | základní |  | 0 | 0 | 0 | 0 | 0 | 16 | K | 2 |  |  |  | ROZPOCET | 0 | 0 | 0 | 0 | 0 | 1 | 0 | 16 | 681494649
12 | K | 741X12 | Dodávka a montáž Rámeček jednonásobný 3901A-B10B Tango | kus | 9 |  | 0 |  |  |  | základní |  | 0 | 0 | 0 | 0 | 0 | 16 | K | 2 |  |  |  | ROZPOCET | 0 | 0 | 0 | 0 | 0 | 1 | 0 | 16 | 487973956
13 | K | 741X13 | Dodávka a montáž přístrojová krabice pod omítku - jednonásobná | kus | 20 |  | 0 |  |  |  | základní |  | 0 | 0 | 0 | 0 | 0 | 16 | K | 2 |  |  |  | ROZPOCET | 0 | 0 | 0 | 0 | 0 | 1 | 0 | 16 | -531500146
14 | K | 741X14 | Dodávka a montáž rozbočná krabice pod omítku, vč. víka a svorkovnice | kus | 7 |  | 0 |  |  |  | základní |  | 0 | 0 | 0 | 0 | 0 | 16 | K | 2 |  |  |  | ROZPOCET | 0 | 0 | 0 | 0 | 0 | 1 | 0 | 16 | -1224340121
15 | K | 741X15 | Dodávka a montáž krabice pod omítku s ekvipotenciální přípojnicí a víčkem | kus | 1 |  | 0 |  |  |  | základní |  | 0 | 0 | 0 | 0 | 0 | 16 | K | 2 |  |  |  | ROZPOCET | 0 | 0 | 0 | 0 | 0 | 1 | 0 | 16 | 808395674
16 | K | 741X16 | Dodávka a montáž Bernard svorka | kus | 15 |  | 0 |  |  |  | základní |  | 0 | 0 | 0 | 0 | 0 | 16 | K | 2 |  |  |  | ROZPOCET | 0 | 0 | 0 | 0 | 0 | 1 | 0 | 16 | 582192710
17 | K | 741X17 | Dodávka a montáž vodič CY 6mm2, tel/žl. | m | 50 |  | 0 |  |  |  | základní |  | 0 | 0 | 0 | 0 | 0 | 16 | K | 2 |  |  |  | ROZPOCET | 0 | 0 | 0 | 0 | 0 | 1 | 0 | 16 | -1798659156
18 | K | 741X18 | Dodávka a montáž rozvodné skříně skládající se z částí viz. PD a níže | kpl. | 1 |  | 0 |  |  |  | základní |  | 0 | 0 | 0 | 0 | 0 | 16 | K | 2 |  |  |  | ROZPOCET | 0 | 0 | 0 | 0 | 0 | 1 | 0 | 16 | 1116991123
| VV |  | celoplastová rozvodnice HAGER, | [15 empty] | VV | 2 | 1 | True | 0 | ROZPOCET
| VV |  | Série GOLF, | [15 empty] | VV | 2 | 1 | True | 0 | ROZPOCET
| VV |  | typ VF 212 PD | [15 empty] | VV | 2 | 1 | True | 0 | ROZPOCET
| VV |  | ozn. RP.K | [15 empty] | VV | 2 | 1 | True | 0 | ROZPOCET
| VV |  | zapuštěná, | [15 empty] | VV | 2 | 1 | True | 0 | ROZPOCET
| VV |  | šířka 318 mm, | [15 empty] | VV | 2 | 1 | True | 0 | ROZPOCET
| VV |  | výška 382 mm, | [15 empty] | VV | 2 | 1 | True | 0 | ROZPOCET
| VV |  | hloubka 72 mm, | [15 empty] | VV | 2 | 1 | True | 0 | ROZPOCET
| VV |  | krytí IP 40, | [15 empty] | VV | 2 | 1 | True | 0 | ROZPOCET
| VV |  | přívod horem, | [15 empty] | VV | 2 | 1 | True | 0 | ROZPOCET
| VV |  | vývody horem a spodem | [15 empty] | VV | 2 | 1 | True | 0 | ROZPOCET
| VV |  | Celoplastová rozvodnice VF 212 PD, prázdná 1 kus | [15 empty] | VV | 2 | 1 | True | 0 | ROZPOCET
| VV |  | Jednofázový jistič, charakteristika B, FA B16/1 6kus | [15 empty] | VV | 2 | 1 | True | 0 | ROZPOCET
| VV |  | Proudový dvoupólový chránič FI 25/2/0.03 1 kus | [15 empty] | VV | 2 | 1 | True | 0 | ROZPOCET
| VV |  | Kombinovaný jistič s chráničem (0.03) FAI B10/1 1kus | [15 empty] | VV | 2 | 1 | True | 0 | ROZPOCET
| VV |  | Třífázový vypínač SP 25A/3 1 kus | [15 empty] | VV | 2 | 1 | True | 0 | ROZPOCET
| VV |  | Svorka KXA 06 LH 3 kus | [15 empty] | VV | 2 | 1 | True | 0 | ROZPOCET
| VV |  | Svorka KXA 02 LH 7 kus | [15 empty] | VV | 2 | 1 | True | 0 | ROZPOCET
19 | K | 741X19 | Dodávka a montáž dozbrojení rozvaděče ozn. RP.2 | kpl | 1 |  | 0 |  |  |  | základní |  | 0 | 0 | 0 | 0 | 0 | 16 | K | 2 |  |  |  | ROZPOCET | 0 | 0 | 0 | 0 | 0 | 1 | 0 | 16 | -342415581
20 | K | 741X20 | Dodávka a montáž dozbrojení rozvaděče ozn. RP | kpl | 1 |  | 0 |  |  |  | základní |  | 0 | 0 | 0 | 0 | 0 | 16 | K | 2 |  |  |  | ROZPOCET | 0 | 0 | 0 | 0 | 0 | 1 | 0 | 16 | -1407336375

## SO06 - Vedlejší rozpočtov...
[9 empty] | >> skryté sloupce << | [9 empty] | {ea91b207-7867-4e70-99e0-c46988c4f041}
2
| KRYCÍ LIST SOUPISU PRACÍ | [8 empty] | v --- níže se nacházejí doplnkové a pomocné údaje k sestavám --- v | [8 empty] | False
Stavba:
Rekonstrukce WC a čajové kuchyňky v budově radnice č.p. 1
Objekt:
SO06 - Vedlejší rozpočtové náklady
| KSO: |  |  |  |  | CC-CZ:
| Místo: |  | Náměstí č.p. 1 |  |  | Datum: | 18. 7. 2024
| Zadavatel: |  |  |  |  | IČ:
|  | Město Žebrák |  |  |  | DIČ:
| Uchazeč: |  |  |  |  | IČ: | Vyplň údaj
|  | Vyplň údaj |  |  |  | DIČ: | Vyplň údaj
| Projektant: |  |  |  |  | IČ:
|  | Spektra PRO s.r.o. |  |  |  | DIČ:
| Zpracovatel: |  |  |  |  | IČ:
DIČ:
Poznámka:
| Cena bez DPH | [5 empty] | 0
|  |  | Základ daně |  |  | Sazba daně | Výše daně
| DPH | základní | 0 |  |  | 21% | 0
|  | snížená | 0 |  |  | 12% | 0
|  | zákl. přenesená | 0 |  |  | 21% | 0
|  | sníž. přenesená | 0 |  |  | 12% | 0
|  | nulová | 0 |  |  | 0% | 0
| Cena s DPH |  |  | v | CZK |  | 0
| Projektant |  |  | Zpracovatel
| Datum a podpis: |  | Razítko | Datum a podpis: |  |  | Razítko
| Objednavatel |  |  | Uchazeč
| Datum a podpis: |  | Razítko | Datum a podpis: |  |  | Razítko
REKAPITULACE ČLENĚNÍ SOUPISU PRACÍ
Stavba:
Rekonstrukce WC a čajové kuchyňky v budově radnice č.p. 1
Objekt:
SO06 - Vedlejší rozpočtové náklady
Místo: |  |  | Náměstí č.p. 1 |  |  | Datum: | 18. 7. 2024
Zadavatel: |  |  | Město Žebrák |  |  | Projektant: | Spektra PRO s.r.o.
Uchazeč: |  |  | Vyplň údaj |  |  | Zpracovatel:
Kód dílu - Popis | [6 empty] | Cena celkem [CZK]
Náklady ze soupisu prací | [6 empty] | 0 | [12 empty] | -1
| VRN - Vedlejší rozpočtové náklady | [5 empty] | 0
| VRN1 - Průzkumné, geodetické a projektové práce | [5 empty] | 0
| VRN3 - Zařízení staveniště | [5 empty] | 0
| VRN4 - Inženýrská činnost | [5 empty] | 0
| VRN7 - Provozní vlivy | [5 empty] | 0
SOUPIS PRACÍ
Stavba:
Rekonstrukce WC a čajové kuchyňky v budově radnice č.p. 1
Objekt:
SO06 - Vedlejší rozpočtové náklady
Místo: |  |  | Náměstí č.p. 1 |  |  | Datum: | 18. 7. 2024
Zadavatel: |  |  | Město Žebrák |  |  | Projektant: | Spektra PRO s.r.o.
Uchazeč: |  |  | Vyplň údaj |  |  | Zpracovatel:
PČ | Typ | Kód | Popis | MJ | Množství | J.cena [CZK] | Cena celkem [CZK] | Cenová soustava |  |  | DPH | J. Nh [h] | Nh celkem [h] | J. hmotnost [t] | Hmotnost celkem [t] | J. suť [t] | Suť Celkem [t]
Náklady soupisu celkem | [6 empty] | 0 | [5 empty] | 0 |  | 0 |  | 0 |  | D | -1 | [7 empty] | 0
| D | VRN | Vedlejší rozpočtové náklady |  |  |  | 0 | [5 empty] | 0 |  | 0 |  | 0 | 5 | D | 0 | ROZPOCET | [6 empty] | 0
| D | VRN1 | Průzkumné, geodetické a projektové práce |  |  |  | 0 | [5 empty] | 0 |  | 0 |  | 0 | 5 | D | 1 | ROZPOCET | [6 empty] | 0
1 | K | 013244000.1 | Vypracování realizační dokumentace pro provedení stavby vč. rozpočtu | % |  |  | 0 |  |  |  | základní |  | 0 | 0 | 0 | 0 | 0 | 4 | K | 2 | ROZPOCET | 0 | 0 | 0 | 0 | 0 | 1 | 0 | 4 | 2063714266
2 | K | 013244003 | Fotodokumentace z provádění díla v digitální formě | % |  |  | 0 |  |  |  | základní |  | 0 | 0 | 0 | 0 | 0 | 4 | K | 2 | ROZPOCET | 0 | 0 | 0 | 0 | 0 | 1 | 0 | 4 | 328897513
3 | K | 013244004 | Náklady spojené s kolaudačním řízením stavby, se zajištěním a vypracováním dokladů ke kolauačnímu řízení dle požadavků stavebníka a státní správy | % |  |  | 0 |  |  |  | základní |  | 0 | 0 | 0 | 0 | 0 | 4 | K | 2 | ROZPOCET | 0 | 0 | 0 | 0 | 0 | 1 | 0 | 4 | -389992212
4 | K | 013354000 | Dokumentace skutečného provedení stavby | % |  |  | 0 |  |  |  | základní |  | 0 | 0 | 0 | 0 | 0 | 4 | K | 2 | ROZPOCET | 0 | 0 | 0 | 0 | 0 | 1 | 0 | 4 | -2101342677
| D | VRN3 | Zařízení staveniště |  |  |  | 0 | [5 empty] | 0 |  | 0 |  | 0 | 5 | D | 1 | ROZPOCET | [6 empty] | 0
5 | K | 032002000 | Vybavení staveniště - náklady na zřízení, provoz a demontáž zařízení staveniště, likvidace ZS před ukončením díla | % |  |  | 0 |  |  |  | základní |  | 0 | 0 | 0 | 0 | 0 | 4 | K | 2 | ROZPOCET | 0 | 0 | 0 | 0 | 0 | 1 | 0 | 4 | 1000404157
6 | K | 033002000 | Připojení staveniště na inženýrské sítě, náklady na media | % |  |  | 0 |  |  |  | základní |  | 0 | 0 | 0 | 0 | 0 | 4 | K | 2 | ROZPOCET | 0 | 0 | 0 | 0 | 0 | 1 | 0 | 4 | 2009474783
7 | K | 034503000 | Informační tabule na staveništi | % |  |  | 0 |  |  |  | základní |  | 0 | 0 | 0 | 0 | 0 | 4 | K | 2 | ROZPOCET | 0 | 0 | 0 | 0 | 0 | 1 | 0 | 4 | -980626412
| D | VRN4 | Inženýrská činnost |  |  |  | 0 | [5 empty] | 0 |  | 0 |  | 0 | 5 | D | 1 | ROZPOCET | [6 empty] | 0
8 | K | 045002000 | Kompletační a koordinační činnost | soubor | 1 |  | 0 |  |  |  | základní |  | 0 | 0 | 0 | 0 | 0 | 4 | K | 2 | ROZPOCET | 0 | 0 | 0 | 0 | 0 | 1 | 0 | 4 | 2069362553
| D | VRN7 | Provozní vlivy |  |  |  | 0 | [5 empty] | 0 |  | 0 |  | 0 | 5 | D | 1 | ROZPOCET | [6 empty] | 0
9 | K | 071203000 | Provoz dalšího subjektu | souobor | 1 |  | 0 |  |  |  | základní |  | 0 | 0 | 0 | 0 | 0 | 4 | K | 2 | ROZPOCET | 0 | 0 | 0 | 0 | 0 | 1 | 0 | 4 | -1951445297