## Rekapitulace stavby
Export Komplet | [24 empty] | VZ | 2.0 | ZAMOK |  |  |  |  | False | False | {78a53880-f7fa-40d1-99de-34b23ebadf9e}
[31 empty] | 0,01 | 21
[31 empty] | 0,01 | 15
|  | REKAPITULACE STAVBY | [15 empty] | v --- níže se nacházejí doplnkové a pomocné údaje k sestavám --- v | [11 empty] | Návod na vyplnění | 0,001
|  | Kód: |  |  |  |  | 22-19-09-DOT-00-ZSS | [22 empty] | Měnit lze pouze buňky se žlutým podbarvením! 1) v Rekapitulaci stavby vyplňte údaje o Uchazeči (přenesou se do ostatních sestav i v jiných listech) 2) na vybraných listech vyplňte v sestavě Soupis prací ceny u položek | 0,01
|  | Stavba: |  |  |  |  | ŽEBRÁK - STARÁ ŠKOLA v Žebráku - STAVEBNÍ ÚPRAVY V PŘÍZEMÍ - zpracováno dle dokumentace pro SP | [23 empty] | 0,1
|  | KSO: | [11 empty] | CC-CZ: | [16 empty] | 1
|  | Místo: |  |  |  |  | Žebrák | [6 empty] | Datum: |  | 13. 2. 2019 | [14 empty] | 10
100
|  | Zadavatel: | [11 empty] | IČ: | [16 empty] | 0,1
|  |  | Město Žebrák, Náměstí č.1, Žebrák | [10 empty] | DIČ: | [16 empty] | 0,1
0,1
|  | Uchazeč: | [11 empty] | IČ: |  | Vyplň údaj | [14 empty] | 0,1
|  |  | Vyplň údaj | [10 empty] | DIČ: |  | Vyplň údaj | [14 empty] | 0,1
True
|  | Projektant: | [11 empty] | IČ: |  | 18598897 | [14 empty] | False
|  |  | Spektra spol. s r.o. Beroun,V Hlinkách 1548,Beroun | [10 empty] | DIČ: |  | CZ 18598897 | [14 empty] | False
0,01
|  | Zpracovatel: | [11 empty] | IČ: | [16 empty] | 0,01
|  |  | pí. Lenka Dejdarová | [10 empty] | DIČ: | [16 empty] | False
Poznámka:
Soupis prací a dodávek je zpracován dle projektu pro stavební povolení. Dokumentace ve stupni pro stavební povolení slouží výhradně pro specifikaci prací 1. etapy stavebních úprav. Pro vlastní realizaci stavby budou potřebné konstrukční a profesní části stavby vč. detailů a dimenzí rozpracovány zhotovitelem stavby do úrovně realizační nebo dílenské/výrobní/ dokumentace. Dokumentace pro SP vč. soupisu prací tento stupeň nenahrazuje. V objektu by měly být dále řešeny slaboproudé rozvody dle požadavků investora, které v době zpracování nebyly dopřesněny : - rozvody počítačové sítě - rozvody telefonní sítě - elektronická zabezpečovací signalizace /EZS/ - elektronická požární signalizace /EPS/ - rozvody společné televizní antény /STA/ V rámci 1. etapy prací bude provedeno upřesnění skutečného rozsahu dle požadavků pro jednotlivá podlaží objektu. Bude stanovena zákaldní koncepce řešení na jejíž základě budou vytrasovány vedení a v rámci 1.NP se počítá pouze s provedením přípravy pro kabeláž /chráničky, krabice atp./. Vlastní technologické osazení ústředny, datových rozvaděčů, koncových a ovládacích prvků, jejich propojení a zprovoznění bude předmětem realizace následných etap. Soupis prací je sestaven s využitím Cenové soustavy ÚRS. Položky, které pochází z této cenové soustavy, jsou ve sloupci 'Cenová soustava' označeny popisem 'CS ÚRS' a úrovní příslušného kalendářního pololetí. Veškeré další informace vymezující popis a podmínky použití těchto položek z Cenové soustavy, které nejsou uvedeny přímo v soupisu prací, jsou neomezeně dálkově k dispozici na www.cs-urs.cz, sekce Cenové a technické podmínky.
|  | Cena bez DPH | [11 empty] | 0
[8 empty] | Sazba daně |  | Základ daně |  |  |  | Výše daně
|  | DPH |  | základní |  |  |  | 21% |  | 0 |  |  |  | 0
|  |  |  | snížená |  |  |  | 15% |  | 0 |  |  |  | 0
|  |  |  | zákl. přenesená |  |  |  | 21% |  | 0 |  |  |  | 0
|  |  |  | sníž. přenesená |  |  |  | 15% |  | 0 |  |  |  | 0
|  |  |  | nulová |  |  |  | 0% |  | 0 |  |  |  | 0
|  | Cena s DPH | [6 empty] | v |  | CZK |  |  | 0
REKAPITULACE OBJEKTŮ STAVBY A SOUPISŮ PRACÍ
| Kód: | [6 empty] | 22-19-09-DOT-00-ZSS
| Stavba: | [6 empty] | ŽEBRÁK - STARÁ ŠKOLA v Žebráku - STAVEBNÍ ÚPRAVY V PŘÍZEMÍ - zpracováno dle dokumentace pro SP
| Místo: | [6 empty] | Žebrák |  |  |  |  | Datum: |  | 13. 2. 2019
| Zadavatel: | [6 empty] | Město Žebrák, Náměstí č.1, Žebrák |  |  |  |  | Projektant: |  | Spektra spol. s r.o. Beroun,V Hlinkách 1548,Beroun |  |  | Informatívní údaje z listů zakázek
| Uchazeč: | [11 empty] | Zpracovatel: |  | pí. Lenka Dejdarová
| Kód |  |  |  | Popis | [6 empty] | Cena bez DPH [CZK] |  |  |  | Cena s DPH [CZK] | Typ | z toho Ostat. náklady [CZK] | DPH [CZK] | Normohodiny [h] | DPH základní [CZK] | DPH snížená [CZK] | DPH základní přenesená [CZK] | DPH snížená přenesená [CZK] | Základna DPH základní | Základna DPH snížená | Základna DPH zákl. přenesená | Základna DPH sníž. přenesená | Základna DPH nulová
| Náklady stavby celkem | [10 empty] | 0 |  |  |  | 0 |  | 0 | 0 | 0 | 0 | 0 | 0 | 0 | 0 | 0 | 0 | 0 | 0 |  | D | 0 |  | IMPORT | {78a53880-f7fa-40d1-99de-34b23ebadf9e} | {00000000-0000-0000-0000-000000000000}
/ |  | 22-19-09-DOT-00-ZSS |  |  |  | ŽEBRÁK - STARÁ ŠKOLA v Žebráku - STAVEBNÍ ÚPRAVY V PŘÍZEMÍ - zpracováno dle dokumentace pro SP | [5 empty] | 0 |  |  |  | 0 | STA | 0 | 0 | 0 | 0 | 0 | 0 | 0 | 0 | 0 | 0 | 0 | 0 |  |  | 1 | ###NOINSERT### | IMPORT | {78a53880-f7fa-40d1-99de-34b23ebadf9e} | {00000000-0000-0000-0000-000000000000}
/ |  | OST |  |  |  | Ostatní náklady stavby | [5 empty] | 0 |  |  |  | 0 | STA | 0 | 0 | 0 | 0 | 0 | 0 | 0 | 0 | 0 | 0 | 0 | 0 |  |  | 1 |  | IMPORT | {e2706652-b558-4c8e-b889-04e7b5d9001d} | {78a53880-f7fa-40d1-99de-34b23ebadf9e} | 2

## 22-19-09-DOT-00-ZSS - ŽEB...
{78a53880-f7fa-40d1-99de-34b23ebadf9e}
2
| KRYCÍ LIST SOUPISU PRACÍ | [7 empty] | v --- níže se nacházejí doplnkové a pomocné údaje k sestavám --- v | [8 empty] | False
Stavba:
ŽEBRÁK - STARÁ ŠKOLA v Žebráku - STAVEBNÍ ÚPRAVY V PŘÍZEMÍ - zpracováno dle dokumentace pro SP
| KSO: |  |  |  |  | CC-CZ:
| Místo: |  | Žebrák |  |  | Datum: | 13. 2. 2019
| Zadavatel: |  |  |  |  | IČ:
|  | Město Žebrák, Náměstí č.1, Žebrák |  |  |  | DIČ:
| Uchazeč: |  |  |  |  | IČ: | Vyplň údaj
|  | Vyplň údaj |  |  |  | DIČ: | Vyplň údaj
| Projektant: |  |  |  |  | IČ: | 18598897
|  | Spektra spol. s r.o. Beroun,V Hlinkách 1548,Beroun |  |  |  | DIČ: | CZ 18598897
| Zpracovatel: |  |  |  |  | IČ:
|  | pí. Lenka Dejdarová |  |  |  | DIČ:
Poznámka:
Soupis prací a dodávek je zpracován dle projektu pro stavební povolení. Dokumentace ve stupni pro stavební povolení slouží výhradně pro specifikaci prací 1. etapy stavebních úprav. Pro vlastní realizaci stavby budou potřebné konstrukční a profesní části stavby vč. detailů a dimenzí rozpracovány zhotovitelem stavby do úrovně realizační nebo dílenské/výrobní/ dokumentace. Dokumentace pro SP vč. soupisu prací tento stupeň nenahrazuje. V objektu by měly být dále řešeny slaboproudé rozvody dle požadavků investora, které v době zpracování nebyly dopřesněny : - rozvody počítačové sítě - rozvody telefonní sítě - elektronická zabezpečovací signalizace /EZS/ - elektronická požární signalizace /EPS/ - rozvody společné televizní antény /STA/ V rámci 1. etapy prací bude provedeno upřesnění skutečného rozsahu dle požadavků pro jednotlivá podlaží objektu. Bude stanovena zákaldní koncepce řešení na jejíž základě budou vytrasovány vedení a v rámci 1.NP se počítá pouze s provedením přípravy pro kabeláž /chráničky, krabice atp./. Vlastní technologické osazení ústředny, datových rozvaděčů, koncových a ovládacích prvků, jejich propojení a zprovoznění bude předmětem realizace následných etap. Soupis prací je sestaven s využitím Cenové soustavy ÚRS. Položky, které pochází z této cenové soustavy, jsou ve sloupci 'Cenová soustava' označeny popisem 'CS ÚRS' a úrovní příslušného kalendářního pololetí. Veškeré další informace vymezující popis a podmínky použití těchto položek z Cenové soustavy, které nejsou uvedeny přímo v soupisu prací, jsou neomezeně dálkově k dispozici na www.cs-urs.cz, sekce Cenové a technické podmínky.
| Cena bez DPH | [5 empty] | 0
|  |  | Základ daně |  |  | Sazba daně | Výše daně
| DPH | základní | 0 |  |  | 21% | 0
|  | snížená | 0 |  |  | 15% | 0
|  | zákl. přenesená | 0 |  |  | 21% | 0
|  | sníž. přenesená | 0 |  |  | 15% | 0
|  | nulová | 0 |  |  | 0% | 0
| Cena s DPH |  |  | v | CZK |  | 0
REKAPITULACE ČLENĚNÍ SOUPISU PRACÍ
Stavba:
ŽEBRÁK - STARÁ ŠKOLA v Žebráku - STAVEBNÍ ÚPRAVY V PŘÍZEMÍ - zpracováno dle dokumentace pro SP
Místo: |  |  | Žebrák |  |  | Datum: | 13. 2. 2019
Zadavatel: |  |  | Město Žebrák, Náměstí č.1, Žebrák |  |  | Projektant: | Spektra spol. s r.o. Beroun,V Hlinkách 1548,Beroun
Uchazeč: |  |  | Vyplň údaj |  |  | Zpracovatel: | pí. Lenka Dejdarová
Kód dílu - Popis | [6 empty] | Cena celkem [CZK]
Náklady stavby celkem | [6 empty] | 0 | [11 empty] | -1
| HSV - Práce a dodávky HSV | [5 empty] | 0
| 1 - Zemní práce | [5 empty] | 0
| 2 - Zakládání | [5 empty] | 0
| 3 - Svislé a kompletní konstrukce | [5 empty] | 0
| 4 - Vodorovné konstrukce | [5 empty] | 0
| 5 - Komunikace | [5 empty] | 0
| 6 - Úpravy povrchů, podlahy a osazování výplní | [5 empty] | 0
| 8 - Trubní vedení | [5 empty] | 0
| 9 - Ostatní konstrukce a práce, bourání | [5 empty] | 0
| 95 - Různé dokončovací konstrukce a práce pozemních staveb | [5 empty] | 0
| 99 - Přesun hmot | [5 empty] | 0
| 997 - Přesun sutě | [5 empty] | 0
| PSV - Práce a dodávky PSV | [5 empty] | 0
| 711 - Izolace proti vodě, vlhkosti a plynům | [5 empty] | 0
| 712 - Povlakové krytiny - příp. oprava stáv. jednoplášťové střechy | [5 empty] | 0
| 713 - Izolace tepelné | [5 empty] | 0
| 721 - Zdravotechnika - vnitřní kanalizace | [5 empty] | 0
| 722 - Zdravotechnika - vnitřní vodovod | [5 empty] | 0
| 722_01 - Vodovod - studená voda | [5 empty] | 0
| 722_02 - Vodovod - teplá voda | [5 empty] | 0
| 722_04 - Hydrantový vodovod | [5 empty] | 0
| 723 - Zdravotechnika - vnitřní plynovod | [5 empty] | 0
| 725 - Zdravotechnika - zařizovací předměty | [5 empty] | 0
| 731 - Ústřední vytápění - kotelny | [5 empty] | 0
| 732 - Ústřední vytápění - strojovny | [5 empty] | 0
| 733 - Ústřední vytápění - potrubí | [5 empty] | 0
| 734 - Ústřední vytápění - armatury | [5 empty] | 0
| 735 - Ústřední vytápění - otopná tělesa | [5 empty] | 0
| 741 - Elektroinstalace - silnoproud | [5 empty] | 0
| 742 - Elektroinstalace - slaboproud | [5 empty] | 0
| 762 - Konstrukce tesařské | [5 empty] | 0
| 763 - Konstrukce suché výstavby | [5 empty] | 0
| 766 - Konstrukce truhlářské | [5 empty] | 0
| 767 - Konstrukce zámečnické | [5 empty] | 0
| 771 - Podlahy z dlaždic | [5 empty] | 0
| 776 - Podlahy povlakové | [5 empty] | 0
| 777 - Podlahy lité | [5 empty] | 0
| 781 - Dokončovací práce - obklady keramické | [5 empty] | 0
| 783 - Dokončovací práce - nátěry | [5 empty] | 0
| 784 - Dokončovací práce - malby | [5 empty] | 0
| M - Práce a dodávky M | [5 empty] | 0
| OST - Ostatní | [5 empty] | 0
SOUPIS PRACÍ
Stavba:
ŽEBRÁK - STARÁ ŠKOLA v Žebráku - STAVEBNÍ ÚPRAVY V PŘÍZEMÍ - zpracováno dle dokumentace pro SP
Místo: |  |  | Žebrák |  |  | Datum: | 13. 2. 2019
Zadavatel: |  |  | Město Žebrák, Náměstí č.1, Žebrák |  |  | Projektant: | Spektra spol. s r.o. Beroun,V Hlinkách 1548,Beroun
Uchazeč: |  |  | Vyplň údaj |  |  | Zpracovatel: | pí. Lenka Dejdarová
PČ | Typ | Kód | Popis | MJ | Množství | J.cena [CZK] | Cena celkem [CZK] | Cenová soustava |  | DPH | J. Nh [h] | Nh celkem [h] | J. hmotnost [t] | Hmotnost celkem [t] | J. suť [t] | Suť Celkem [t]
Náklady soupisu celkem | [6 empty] | 0 |  |  |  |  | 0 |  | 159.0863 |  | 212.01 |  | D | -1 | [10 empty] | 0
| D | HSV | Práce a dodávky HSV |  |  |  | 0 |  |  |  |  | 0 |  | 139.7527 |  | 182.82 | 1 | D | 0 |  |  |  | ROZPOCET | [6 empty] | 0
| D | 1 | Zemní práce |  |  |  | 0 |  |  |  |  | 0 |  | 16.32 |  | 56.9543 | 1 | D | 1 |  |  |  | ROZPOCET | [6 empty] | 0
1 | K | 113106121 | Rozebrání dlažeb komunikací pro pěší s přemístěním hmot na skládku na vzdálenost do 3 m nebo s naložením na dopravní prostředek s ložem z kameniva nebo živice a s jakoukoliv výplní spár ručně z betonových nebo kameninových dlaždic, desek nebo tvarovek - před vstupem, zpětně použít | m2 | 21.35 |  | 0 | CS ÚRS 2019 01 |  | základní |  | 0 | 0 | 0 | 0.255 | 5.4443 | 4 | K | 2 |  |  |  | ROZPOCET | 0 | 0 | 0 | 0 | 0 | 1 | 0 | 4 | -1940627945
| VV |  | před vstupem | [14 empty] | VV | 2 | 1 | True | 0 | ROZPOCET
| VV |  | Výkres č. B.3 - Situační řršení stavby - Celková koordinační situace stavby | [14 empty] | VV | 2 | 1 | True | 0 | ROZPOCET
| VV |  | 6,1*3,5 |  | 21.35 | [12 empty] | VV | 2 | 2 | True | 1 | ROZPOCET
2 | K | 113107111 | Odstranění podkladů nebo krytů ručně s přemístěním hmot na skládku na vzdálenost do 3 m nebo s naložením na dopravní prostředek z kameniva těženého, o tl. vrstvy do 100 mm | m2 | 264.817 |  | 0 | CS ÚRS 2019 01 |  | základní |  | 0 | 0 | 0 | 0.18 | 47.6671 | 4 | K | 2 |  |  |  | ROZPOCET | 0 | 0 | 0 | 0 | 0 | 1 | 0 | 4 | 158368444
| VV |  | Výkres č. C1.10 - Půdorys přízemí - 1.NP/stávající stav, bourací práce | [14 empty] | VV | 2 | 1 | True | 0 | ROZPOCET
| VV |  | předpoklad lože ve skladbě stáv. podlahy přízemí, která se celá až na terén odstraní | [14 empty] | VV | 2 | 1 | True | 0 | ROZPOCET
| VV |  | 8,79*6,8"balení,kancelář,expedice" |  | 59.772 | [12 empty] | VV | 2 | 2 | True | 0 | ROZPOCET
| VV |  | (2,27+2,32)/2*7,65+2*3,5"chodba+před schody" |  | 24.5568 | [12 empty] | VV | 2 | 2 | True | 0 | ROZPOCET
| VV |  | 7,83*6,8"pekárna" |  | 53.244 | [12 empty] | VV | 2 | 2 | True | 0 | ROZPOCET
| VV |  | 2,63*5,1+0,3*2,35"přípravna" |  | 14.118 | [12 empty] | VV | 2 | 2 | True | 0 | ROZPOCET
| VV |  | 1,97*7,85+1,27*4,7"chodba u pekárny" |  | 21.4335 | [12 empty] | VV | 2 | 2 | True | 0 | ROZPOCET
| VV |  | 1,8*3+1*0,8"zádveří" |  | 6.2 | [12 empty] | VV | 2 | 2 | True | 0 | ROZPOCET
| VV |  | 1,57*2,63+0,3*1"sklad" |  | 4.4291 | [12 empty] | VV | 2 | 2 | True | 0 | ROZPOCET
| VV |  | (1,86+2,63)/2*3+1*0,65"sociál." |  | 7.385 | [12 empty] | VV | 2 | 2 | True | 0 | ROZPOCET
| VV |  | (5,6+4,7)/2*2,97+0,45*4,7"soc.+denní místnost" |  | 17.4105 | [12 empty] | VV | 2 | 2 | True | 0 | ROZPOCET
| VV |  | 1,7*3,16+1*0,75"chlad." |  | 6.122 | [12 empty] | VV | 2 | 2 | True | 0 | ROZPOCET
| VV |  | 6,13*7,82+1,8*0,65+1,3*0,8"sklad" |  | 50.1466 | [12 empty] | VV | 2 | 2 | True | 0 | ROZPOCET
| VV |  | Mezisoučet stáv.podklad přízemí |  | 264.8175 | [12 empty] | VV | 2 | 3 | True | 1 | ROZPOCET
3 | K | 113107151 | Odstranění podkladů nebo krytů strojně plochy jednotlivě přes 50 m2 do 200 m2 s přemístěním hmot na skládku na vzdálenost do 20 m nebo s naložením na dopravní prostředek z kameniva těženého, o tl. vrstvy do 100 mm | m2 | 21.35 |  | 0 | CS ÚRS 2019 01 |  | základní |  | 0 | 0 | 0 | 0.18 | 3.843 | 4 | K | 2 |  |  |  | ROZPOCET | 0 | 0 | 0 | 0 | 0 | 1 | 0 | 4 | 243275294
4 | K | 132212101 | Hloubení zapažených i nezapažených rýh šířky do 600 mm ručním nebo pneumatickým nářadím s urovnáním dna do předepsaného profilu a spádu v horninách tř. 3 soudržných | m3 | 6.72 |  | 0 | CS ÚRS 2019 01 |  | základní |  | 0 | 0 | 0 | 0 | 0 | 4 | K | 2 |  |  |  | ROZPOCET | 0 | 0 | 0 | 0 | 0 | 1 | 0 | 4 | -406155792
| VV |  | Výkres č. C1.13. - Půdorys přízemí, Situace stavby/Dispozice ZTI - 1. etapa | [14 empty] | VV | 2 | 1 | True | 0 | ROZPOCET
| VV |  | - výkop pro vnitřní ležatou kanalizaci pod desku | [14 empty] | VV | 2 | 1 | True | 0 | ROZPOCET
| VV |  | 10*0,4*0,4"předpoklad DN160" |  | 1.6 | [12 empty] | VV | 2 | 2 | True | 0 | ROZPOCET
| VV |  | 3,5*0,4*0,4"předpoklad DN160 - 13-13´" |  | 0.56 | [12 empty] | VV | 2 | 2 | True | 0 | ROZPOCET
| VV |  | 4*0,4*0,4"předpoklad DN160 - 14-14´" |  | 0.64 | [12 empty] | VV | 2 | 2 | True | 0 | ROZPOCET
| VV |  | 1*0,4*0,4"předpoklad NDN110 - 1-14" |  | 0.16 | [12 empty] | VV | 2 | 2 | True | 0 | ROZPOCET
| VV |  | 1,5*0,4*0,4"předpoklad DN160 - 9-9´" |  | 0.24 | [12 empty] | VV | 2 | 2 | True | 0 | ROZPOCET
| VV |  | (2+2,5+2)*0,4*0,4"předpoklad DN110 - 9´-11,12" |  | 1.04 | [12 empty] | VV | 2 | 2 | True | 0 | ROZPOCET
| VV |  | 1,8*0,4*0,4"předpoklad DN75 - 11´-10 |  | 0.288 | [12 empty] | VV | 2 | 2 | True | 0 | ROZPOCET
| VV |  | (1,7+1+1,5)*0,4*0,4"předpoklad DN75 - 6,7,8-6´" |  | 0.672 | [12 empty] | VV | 2 | 2 | True | 0 | ROZPOCET
| VV |  | 2*0,4*0,4"předpoklad DN 110 - 5,6´-5´" |  | 0.32 | [12 empty] | VV | 2 | 2 | True | 0 | ROZPOCET
| VV |  | 2*0,4*0,4"předpoklad DN110 - 4-4´" |  | 0.32 | [12 empty] | VV | 2 | 2 | True | 0 | ROZPOCET
| VV |  | 1,5*0,4*0,4"předpoklad DN110 - 3-3´" |  | 0.24 | [12 empty] | VV | 2 | 2 | True | 0 | ROZPOCET
| VV |  | 4*0,4*0,4"předpoklad DN75 - 2-2´" |  | 0.64 | [12 empty] | VV | 2 | 2 | True | 0 | ROZPOCET
| VV |  | Mezisoučet uvnitř |  | 6.72 | [12 empty] | VV | 2 | 3 | True | 0 | ROZPOCET
| VV |  | Součet |  | 6.72 | [12 empty] | VV | 2 | 4 | True | 1 | ROZPOCET
5 | K | 132212109 | Hloubení zapažených i nezapažených rýh šířky do 600 mm ručním nebo pneumatickým nářadím s urovnáním dna do předepsaného profilu a spádu v horninách tř. 3 Příplatek k cenám za lepivost horniny tř. 3 | m3 | 6.72 |  | 0 | CS ÚRS 2019 01 |  | základní |  | 0 | 0 | 0 | 0 | 0 | 4 | K | 2 |  |  |  | ROZPOCET | 0 | 0 | 0 | 0 | 0 | 1 | 0 | 4 | -174652056
6 | K | 139711101 | Vykopávka v uzavřených prostorách s naložením výkopku na dopravní prostředek v hornině tř. 1 až 4 - pro dojezd výtahu | m3 | 10.53 |  | 0 | CS ÚRS 2019 01 |  | základní |  | 0 | 0 | 0 | 0 | 0 | 4 | K | 2 |  |  |  | ROZPOCET | 0 | 0 | 0 | 0 | 0 | 1 | 0 | 4 | -524528118
| VV |  | 1,35*(2,1*2+1,8*2) |  | 10.53 | [12 empty] | VV | 2 | 2 | True | 1 | ROZPOCET
7 | K | 132201101 | Hloubení zapažených i nezapažených rýh šířky do 600 mm s urovnáním dna do předepsaného profilu a spádu v hornině tř. 3 do 100 m3 - výkop pro novou splaškovou kanalizaci | m3 | 15.6 |  | 0 | CS ÚRS 2019 01 |  | základní |  | 0 | 0 | 0 | 0 | 0 | 4 | K | 2 |  |  |  | ROZPOCET | 0 | 0 | 0 | 0 | 0 | 1 | 0 | 4 | 313534577
| VV |  | Výkres č. B.3 - Situační řešení stavby - Celková koordinační situace stavby | [14 empty] | VV | 2 | 1 | True | 0 | ROZPOCET
| VV |  | 20*1,3*0,6"výkop pro novou splaškovou kanalizaci" |  | 15.6 | [12 empty] | VV | 2 | 2 | True | 0 | ROZPOCET
| VV |  | Mezisoučet vně |  | 15.6 | [12 empty] | VV | 2 | 3 | True | 0 | ROZPOCET
| VV |  | Součet |  | 15.6 | [12 empty] | VV | 2 | 4 | True | 1 | ROZPOCET
8 | K | 132201109 | Hloubení zapažených i nezapažených rýh šířky do 600 mm s urovnáním dna do předepsaného profilu a spádu v hornině tř. 3 Příplatek k cenám za lepivost horniny tř. 3 | m3 | 15.6 |  | 0 | CS ÚRS 2019 01 |  | základní |  | 0 | 0 | 0 | 0 | 0 | 4 | K | 2 |  |  |  | ROZPOCET | 0 | 0 | 0 | 0 | 0 | 1 | 0 | 4 | -1144354742
9 | K | 174101101 | Zásyp sypaninou z jakékoliv horniny s uložením výkopku ve vrstvách se zhutněním jam, šachet, rýh nebo kolem objektů v těchto vykopávkách | m3 | 12 |  | 0 | CS ÚRS 2019 01 |  | základní |  | 0 | 0 | 0 | 0 | 0 | 4 | K | 2 |  |  |  | ROZPOCET | 0 | 0 | 0 | 0 | 0 | 1 | 0 | 4 | -974404367
| VV |  | 20*1*0,6"zásyp pro novou splaškovou kanalizaci" |  | 12 | [12 empty] | VV | 2 | 2 | True | 1 | ROZPOCET
10 | K | 175101201 | Obsypání objektů nad přilehlým původním terénem sypaninou z vhodných hornin 1 až 4 nebo materiálem uloženým ve vzdálenosti do 3 m od vnějšího kraje objektu pro jakoukoliv míru zhutnění bez prohození sypaniny sítem | m3 | 2.4 |  | 0 | CS ÚRS 2019 01 |  | základní |  | 0 | 0 | 0 | 0 | 0 | 4 | K | 2 |  |  |  | ROZPOCET | 0 | 0 | 0 | 0 | 0 | 1 | 0 | 4 | 1723672269
| VV |  | 20*0,6*0,2"obsyp nové splaškové kanalizace" |  | 2.4 | [12 empty] | VV | 2 | 2 | True | 1 | ROZPOCET
11 | M | 58337331 | štěrkopísek frakce 0/22 | t | 4.8 |  | 0 | CS ÚRS 2019 01 |  | základní |  | 0 | 1 | 4.8 | 0 | 0 | 8 | M | 2 |  |  |  | ROZPOCET | 0 | 0 | 0 | 0 | 0 | 1 | 0 | 4 | -1924091852
| VV |  | 2,4*2 |  | 4.8 | [12 empty] | VV | 2 | 2 | True | 1 | ROZPOCET
12 | K | 162201211 | Vodorovné přemístění výkopku nebo sypaniny stavebním kolečkem s naložením a vyprázdněním kolečka na hromady nebo do dopravního prostředku na vzdálenost do 10 m z horniny tř. 1 až 4 | m3 | 14.67 |  | 0 | CS ÚRS 2019 01 |  | základní |  | 0 | 0 | 0 | 0 | 0 | 4 | K | 2 |  |  |  | ROZPOCET | 0 | 0 | 0 | 0 | 0 | 1 | 0 | 4 | 1332371118
| VV |  | 11,07"z výtahu" |  | 11.07 | [12 empty] | VV | 2 | 2 | True | 0 | ROZPOCET
| VV |  | 15,6-12"zbytek z rýhy pro splašk.kanalizaci" |  | 3.6 | [12 empty] | VV | 2 | 2 | True | 0 | ROZPOCET
| VV |  | Součet |  | 14.67 | [12 empty] | VV | 2 | 4 | True | 1 | ROZPOCET
13 | K | 162201219 | Vodorovné přemístění výkopku nebo sypaniny stavebním kolečkem s naložením a vyprázdněním kolečka na hromady nebo do dopravního prostředku na vzdálenost do 10 m z horniny Příplatek k ceně za každých dalších 10 m | m3 | 58.68 |  | 0 | CS ÚRS 2019 01 |  | základní |  | 0 | 0 | 0 | 0 | 0 | 4 | K | 2 |  |  |  | ROZPOCET | 0 | 0 | 0 | 0 | 0 | 1 | 0 | 4 | 387385082
| VV |  | 14,67*4 'Přepočtené koeficientem množství |  | 58.68 | [12 empty] | VV | 2 | 2 | False | 1 | ROZPOCET
14 | K | 162701105 | Vodorovné přemístění výkopku nebo sypaniny po suchu na obvyklém dopravním prostředku, bez naložení výkopku, avšak se složením bez rozhrnutí z horniny tř. 1 až 4 na vzdálenost přes 9 000 do 10 000 m | m3 | 14.67 |  | 0 | CS ÚRS 2019 01 |  | základní |  | 0 | 0 | 0 | 0 | 0 | 4 | K | 2 |  |  |  | ROZPOCET | 0 | 0 | 0 | 0 | 0 | 1 | 0 | 4 | -642195359
15 | K | 162701109 | Vodorovné přemístění výkopku nebo sypaniny po suchu na obvyklém dopravním prostředku, bez naložení výkopku, avšak se složením bez rozhrnutí z horniny tř. 1 až 4 na vzdálenost Příplatek k ceně za každých dalších i započatých 1 000 m | m3 | 146.7 |  | 0 | CS ÚRS 2019 01 |  | základní |  | 0 | 0 | 0 | 0 | 0 | 4 | K | 2 |  |  |  | ROZPOCET | 0 | 0 | 0 | 0 | 0 | 1 | 0 | 4 | -795150845
| VV |  | 14,67*10 'Přepočtené koeficientem množství |  | 146.7 | [12 empty] | VV | 2 | 2 | False | 1 | ROZPOCET
16 | K | 167101101 | Nakládání, skládání a překládání neulehlého výkopku nebo sypaniny nakládání, množství do 100 m3, z hornin tř. 1 až 4 | m3 | 14.67 |  | 0 | CS ÚRS 2019 01 |  | základní |  | 0 | 0 | 0 | 0 | 0 | 4 | K | 2 |  |  |  | ROZPOCET | 0 | 0 | 0 | 0 | 0 | 1 | 0 | 4 | 1601717747
17 | K | 171201211 | Poplatek za uložení stavebního odpadu na skládce (skládkovné) zeminy a kameniva zatříděného do Katalogu odpadů pod kódem 170 504 | t | 29.34 |  | 0 | CS ÚRS 2019 01 |  | základní |  | 0 | 0 | 0 | 0 | 0 | 4 | K | 2 |  |  |  | ROZPOCET | 0 | 0 | 0 | 0 | 0 | 1 | 0 | 4 | -812176432
| VV |  | 14,67*2 |  | 29.34 | [12 empty] | VV | 2 | 2 | True | 1 | ROZPOCET
18 | K | 175111101 | Obsypání potrubí ručně sypaninou z vhodných hornin tř. 1 až 4 nebo materiálem připraveným podél výkopu ve vzdálenosti do 3 m od jeho kraje, pro jakoukoliv hloubku výkopu a míru zhutnění bez prohození sypaniny sítem | m3 | 5.76 |  | 0 | CS ÚRS 2019 01 |  | základní |  | 0 | 0 | 0 | 0 | 0 | 4 | K | 2 |  |  |  | ROZPOCET | 0 | 0 | 0 | 0 | 0 | 1 | 0 | 4 | 561755399
| VV |  | Výkres č. C1.13. - Půdorys přízemí, Situace stavby/Dispozice ZTI - 1. etapa | [14 empty] | VV | 2 | 1 | True | 0 | ROZPOCET
| VV |  | - výkop pro vnitřní ležatou kanalizaci pod desku | [14 empty] | VV | 2 | 1 | True | 0 | ROZPOCET
| VV |  | 10*0,4*0,2"předpoklad DN160" |  | 0.8 | [12 empty] | VV | 2 | 2 | True | 0 | ROZPOCET
| VV |  | 3,5*0,4*0,2"předpoklad DN160 - 13-13´" |  | 0.28 | [12 empty] | VV | 2 | 2 | True | 0 | ROZPOCET
| VV |  | 4*0,4*0,2"předpoklad DN160 - 14-14´" |  | 0.32 | [12 empty] | VV | 2 | 2 | True | 0 | ROZPOCET
| VV |  | 1*0,4*0,2"předpoklad NDN110 - 1-14" |  | 0.08 | [12 empty] | VV | 2 | 2 | True | 0 | ROZPOCET
| VV |  | 1,5*0,4*0,2"předpoklad DN160 - 9-9´" |  | 0.12 | [12 empty] | VV | 2 | 2 | True | 0 | ROZPOCET
| VV |  | (2+2,5+2)*0,4*0,2"předpoklad DN110 - 9´-11,12" |  | 0.52 | [12 empty] | VV | 2 | 2 | True | 0 | ROZPOCET
| VV |  | 1,8*0,4*0,2"předpoklad DN75 - 11´-10 |  | 0.144 | [12 empty] | VV | 2 | 2 | True | 0 | ROZPOCET
| VV |  | (1,7+1+1,5)*0,4*0,2"předpoklad DN75 - 6,7,8-6´" |  | 0.336 | [12 empty] | VV | 2 | 2 | True | 0 | ROZPOCET
| VV |  | 2*0,4*0,2"předpoklad DN 110 - 5,6´-5´" |  | 0.16 | [12 empty] | VV | 2 | 2 | True | 0 | ROZPOCET
| VV |  | 2*0,4*0,2"předpoklad DN110 - 4-4´" |  | 0.16 | [12 empty] | VV | 2 | 2 | True | 0 | ROZPOCET
| VV |  | 1,5*0,4*0,2"předpoklad DN110 - 3-3´" |  | 0.12 | [12 empty] | VV | 2 | 2 | True | 0 | ROZPOCET
| VV |  | 4*0,4*0,2"předpoklad DN75 - 2-2´" |  | 0.32 | [12 empty] | VV | 2 | 2 | True | 0 | ROZPOCET
| VV |  | Mezisoučet uvnitř |  | 3.36 | [12 empty] | VV | 2 | 3 | True | 0 | ROZPOCET
| VV |  | nová část splaškové kanalizace | [14 empty] | VV | 2 | 1 | True | 0 | ROZPOCET
| VV |  | 20*0,6*0,2 |  | 2.4 | [12 empty] | VV | 2 | 2 | True | 0 | ROZPOCET
| VV |  | Mezisoučet vně |  | 2.4 | [12 empty] | VV | 2 | 3 | True | 0 | ROZPOCET
| VV |  | Součet |  | 5.76 | [12 empty] | VV | 2 | 4 | True | 1 | ROZPOCET
19 | M | 58331200 | štěrkopísek netříděný zásypový | t | 11.52 |  | 0 | CS ÚRS 2019 01 |  | základní |  | 0 | 1 | 11.52 | 0 | 0 | 8 | M | 2 |  |  |  | ROZPOCET | 0 | 0 | 0 | 0 | 0 | 1 | 0 | 4 | 1804624256
| VV |  | 5,76*2 'Přepočtené koeficientem množství |  | 11.52 | [12 empty] | VV | 2 | 2 | False | 1 | ROZPOCET
| D | 2 | Zakládání |  |  |  | 0 |  |  |  |  | 0 |  | 1.4932 |  | 0 | 1 | D | 1 |  |  |  | ROZPOCET | [6 empty] | 0
20 | K | 273311125 | Základové konstrukce z betonu prostého desky ve výkopu nebo na hlavách pilot C 16/20 | m3 | 26.822 |  | 0 | CS ÚRS 2019 01 |  | základní |  | 0 | 0 | 0 | 0 | 0 | 4 | K | 2 |  |  |  | ROZPOCET | 0 | 0 | 0 | 0 | 0 | 1 | 0 | 4 | 1882727184
| VV |  | Výkres č. C1.11 - Půdorys přízemí - 1.NP/Nový stav | [14 empty] | VV | 2 | 1 | True | 0 | ROZPOCET
| VV |  | Výkres č. C1.12 - Příčné řezy A-A, B-B, C-C /Nový stav | [14 empty] | VV | 2 | 1 | True | 0 | ROZPOCET
| VV |  | přízemí - skladba P1 | [14 empty] | VV | 2 | 1 | True | 0 | ROZPOCET
| VV |  | 0,1*(2,62*7,65+7,85*1,97+0,3*(2,12+2,48+2,4+2,2)+1,6*0,65+0,75*1,6+1,27*4,8+0,8*1,27+1,8*1,08+1*0,65+1,1*0,3)"1.01-vstup a chodba" |  | 5.0544 | [12 empty] | VV | 2 | 2 | True | 0 | ROZPOCET
| VV |  | 0,1*(8,65*6,8+0,6*2+0,85*1,65)"1.03" |  | 6.1422 | [12 empty] | VV | 2 | 2 | True | 0 | ROZPOCET
| VV |  | 0,1*(7,82*6,13+0,35*1,6*2)"1.04" |  | 4.9057 | [12 empty] | VV | 2 | 2 | True | 0 | ROZPOCET
| VV |  | 0,1*(7,83*6,8)"1.05" |  | 5.3244 | [12 empty] | VV | 2 | 2 | True | 0 | ROZPOCET
| VV |  | 0,1*(0,3*2,4+4,8*2,63+0,3*1)"1.06" |  | 1.3644 | [12 empty] | VV | 2 | 2 | True | 0 | ROZPOCET
| VV |  | 0,1*(2,6*2,5)"1.07" |  | 0.65 | [12 empty] | VV | 2 | 2 | True | 0 | ROZPOCET
| VV |  | 0,1*(1,21*1,7)"1.08" |  | 0.2057 | [12 empty] | VV | 2 | 2 | True | 0 | ROZPOCET
| VV |  | 0,1*(1,57*2,63)"1.09" |  | 0.41291 | [12 empty] | VV | 2 | 2 | True | 0 | ROZPOCET
| VV |  | 0,1*(1,86*3+0,65*1)"1.10" |  | 0.623 | [12 empty] | VV | 2 | 2 | True | 0 | ROZPOCET
| VV |  | 0,1*(1,8*1,82+0,8*1,2+2,4*0,9)"1.11" |  | 0.6396 | [12 empty] | VV | 2 | 2 | True | 0 | ROZPOCET
| VV |  | 0,1*((5,6+5)/2*2,37+(2,45+2,2)/2*1,05)"1.12" |  | 1.5002 | [12 empty] | VV | 2 | 2 | True | 0 | ROZPOCET
| VV |  | Mezisoučet přízemí |  | 26.8225 | [12 empty] | VV | 2 | 3 | True | 1 | ROZPOCET
21 | K | 273311128 | Základové konstrukce z betonu prostého desky ve výkopu nebo na hlavách pilot C 30/37 - deska výtahového dojezdu | m3 | 1.355 |  | 0 | CS ÚRS 2019 01 |  | základní |  | 0 | 0 | 0 | 0 | 0 | 4 | K | 2 |  |  |  | ROZPOCET | 0 | 0 | 0 | 0 | 0 | 1 | 0 | 4 | -2007325478
| VV |  | Výkres č. C1.11 - Půdorys přízemí - 1.NP/Nový stav | [14 empty] | VV | 2 | 1 | True | 0 | ROZPOCET
| VV |  | Výkres č. C1.12 - Příčné řezy A-A, B-B, C-C /Nový stav | [14 empty] | VV | 2 | 1 | True | 0 | ROZPOCET
| VV |  | 0,3*(2,1*2,15)"1.07" |  | 1.3545 | [12 empty] | VV | 2 | 2 | True | 1 | ROZPOCET
22 | K | 273361412 | Výztuž základových konstrukcí desek ze svařovaných sítí, hmotnosti přes 3,5 do 6 kg/m2 | t | 1.409 |  | 0 | CS ÚRS 2019 01 |  | základní |  | 0 | 1.0597 | 1.4932 | 0 | 0 | 4 | K | 2 |  |  |  | ROZPOCET | 0 | 0 | 0 | 0 | 0 | 1 | 0 | 4 | -1450396362
| VV |  | (26,822+1,355)*0,05 |  | 1.4088 | [12 empty] | VV | 2 | 2 | True | 1 | ROZPOCET
| D | 3 | Svislé a kompletní konstrukce |  |  |  | 0 |  |  |  |  | 0 |  | 40.0281 |  | 0 | 1 | D | 1 |  |  |  | ROZPOCET | [6 empty] | 0
23 | K | 310239211 | Zazdívka otvorů ve zdivu nadzákladovém cihlami pálenými plochy přes 1 m2 do 4 m2 na maltu vápenocementovou | m3 | 9.219 |  | 0 | CS ÚRS 2019 01 |  | základní |  | 0 | 1.8775 | 17.3087 | 0 | 0 | 4 | K | 2 |  |  |  | ROZPOCET | 0 | 0 | 0 | 0 | 0 | 1 | 0 | 4 | 1981208406
| VV |  | Výkres č. C1.11 Půdorys přízemí - 1.NP/Nový stav | [14 empty] | VV | 2 | 1 | True | 0 | ROZPOCET
| VV |  | přízemí | [14 empty] | VV | 2 | 1 | True | 0 | ROZPOCET
| VV |  | 3,4*(1,16*2*0,3+0,15*0,3+0,59*2*0,3)+2,1*1,6*0,3+2*1*0,3"M1.01" |  | 5.331 | [12 empty] | VV | 2 | 2 | True | 0 | ROZPOCET
| VV |  | 1,8*2,4*0,45*2"M1.03,M1.04" |  | 3.888 | [12 empty] | VV | 2 | 2 | True | 0 | ROZPOCET
| VV |  | Součet |  | 9.219 | [12 empty] | VV | 2 | 4 | True | 1 | ROZPOCET
24 | K | 311270331 | Zdivo z přesných vápenopískových tvárnic na tenkovrstvou maltu, tloušťka zdiva 200 mm, formát a rozměr tvárnic 7DF 248x200x248 mm plných, pevnosti přes P15 do P25 - stěny výtahu | m2 | 21.504 |  | 0 | CS ÚRS 2019 01 |  | základní |  | 0 | 0.37699 | 8.1068 | 0 | 0 | 4 | K | 2 |  |  |  | ROZPOCET | 0 | 0 | 0 | 0 | 0 | 1 | 0 | 4 | 458755472
| VV |  | Výkres č. C1.11 - Půdorys přízemí - 1,NP / Nový stav | [14 empty] | VV | 2 | 1 | True | 0 | ROZPOCET
| VV |  | 4,02*(1,7+2,15*2)-1,2*2,18 |  | 21.504 | [12 empty] | VV | 2 | 2 | True | 1 | ROZPOCET
25 | K | 311279121 | Zakládací vrstva vápenopískového zdiva z vyrovnávacích bloků, tloušťka zdiva 200 mm | m | 5.9 |  | 0 | CS ÚRS 2019 01 |  | základní |  | 0 | 0.04896 | 0.28886 | 0 | 0 | 4 | K | 2 |  |  |  | ROZPOCET | 0 | 0 | 0 | 0 | 0 | 1 | 0 | 4 | 1915065217
| VV |  | 2,1*2+1,7 |  | 5.9 | [12 empty] | VV | 2 | 2 | True | 1 | ROZPOCET
26 | K | 317142420 | Překlady nenosné z pórobetonu osazené do tenkého maltového lože, výšky do 250 mm, šířky překladu 100 mm, délky překladu do 1000 mm | kus | 5 |  | 0 | CS ÚRS 2019 01 |  | základní |  | 0 | 0.02228 | 0.1114 | 0 | 0 | 4 | K | 2 |  |  |  | ROZPOCET | 0 | 0 | 0 | 0 | 0 | 1 | 0 | 4 | -713601956
| VV |  | Výkres č. C1.11 Půdorys přízemí - 1.NP/Nový stav | [14 empty] | VV | 2 | 1 | True | 0 | ROZPOCET
| VV |  | 5 |  | 5 | [12 empty] | VV | 2 | 2 | True | 1 | ROZPOCET
27 | K | 317234410 | Vyzdívka mezi nosníky cihlami pálenými na maltu cementovou | m3 | 0.778 |  | 0 | CS ÚRS 2017 01 |  | základní |  | 0 | 1.943 | 1.5117 | 0 | 0 | 4 | K | 2 |  |  |  | ROZPOCET | 0 | 0 | 0 | 0 | 0 | 1 | 0 | 4 | 1931020985
| VV |  | - překlady nad novými otvoy v nosných stěnách | [14 empty] | VV | 2 | 1 | True | 0 | ROZPOCET
| VV |  | Výkres č. C1.11 Půdorys přízemí - 1.NP/Nový stav | [14 empty] | VV | 2 | 1 | True | 0 | ROZPOCET
| VV |  | 1,7*0,14*0,45"nosníky u otvoru k výtahu z M1.01 do M1.07" |  | 0.1071 | [12 empty] | VV | 2 | 2 | True | 0 | ROZPOCET
| VV |  | 1,4*0,14*0,65"nosníky u otvoru z M1.01 do M1.08" |  | 0.1274 | [12 empty] | VV | 2 | 2 | True | 0 | ROZPOCET
| VV |  | (2,4+2,05)*0,18*0,6"nosníky u otvoru z M1.03 do M1.04" |  | 0.4806 | [12 empty] | VV | 2 | 2 | True | 0 | ROZPOCET
| VV |  | 1,5*0,14*0,3"I 140-nosníky u otvoru pro vstupní dveře do M1.12" |  | 0.063 | [12 empty] | VV | 2 | 2 | True | 0 | ROZPOCET
| VV |  | Součet |  | 0.7781 | [12 empty] | VV | 2 | 4 | True | 1 | ROZPOCET
28 | K | 317278231 | Překlady nosné vápenopískové výšky 240 mm, na maltu cementovou šířky 200 mm, délky 1750 mm | kus | 1 |  | 0 | CS ÚRS 2019 01 |  | základní |  | 0 | 0.161 | 0.161 | 0 | 0 | 4 | K | 2 |  |  |  | ROZPOCET | 0 | 0 | 0 | 0 | 0 | 1 | 0 | 4 | -2100417251
29 | K | 317941123 | Osazování ocelových válcovaných nosníků na zdivu I nebo IE nebo U nebo UE nebo L č. 14 až 22 nebo výšky do 220 mm | t | 0.514 |  | 0 | CS ÚRS 2019 01 |  | základní |  | 0 | 0.01709 | 0.0087843 | 0 | 0 | 4 | K | 2 |  |  |  | ROZPOCET | 0 | 0 | 0 | 0 | 0 | 1 | 0 | 4 | 707942585
| VV |  | - překlady nad novými otvoy v nosných stěnách | [14 empty] | VV | 2 | 1 | True | 0 | ROZPOCET
| VV |  | Výkres č. C1.11 Půdorys přízemí - 1.NP/Nový stav | [14 empty] | VV | 2 | 1 | True | 0 | ROZPOCET
| VV |  | 1,7*3*14,4/1000"I 140-nosníky u otvoru k výtahu z M1.01 do M1.07" |  | 0.07344 | [12 empty] | VV | 2 | 2 | True | 0 | ROZPOCET
| VV |  | 1,4*3*14,4/1000"I 140-nosníky u otvoru z M1.01 do M1.08" |  | 0.06048 | [12 empty] | VV | 2 | 2 | True | 0 | ROZPOCET
| VV |  | (2,4*3+2,05*5)*19,3/1000"I180 nosníky u otvoru z M1.03 do M1.04" |  | 0.33679 | [12 empty] | VV | 2 | 2 | True | 0 | ROZPOCET
| VV |  | 1,5*2*14,4/1000"I 140-nosníky u otvoru pro vstupní dveře do M1.12" |  | 0.0432 | [12 empty] | VV | 2 | 2 | True | 0 | ROZPOCET
| VV |  | Součet |  | 0.5139 | [12 empty] | VV | 2 | 4 | True | 1 | ROZPOCET
30 | M | 13010716 | ocel profilová IPN 140 jakost 11 375 | t | 0.191 |  | 0 | CS ÚRS 2019 01 |  | základní |  | 0 | 1 | 0.191 | 0 | 0 | 8 | M | 2 |  |  |  | ROZPOCET | 0 | 0 | 0 | 0 | 0 | 1 | 0 | 4 | 1830725646
| VV |  | - překlady nad novými otvoy v nosných stěnách | [14 empty] | VV | 2 | 1 | True | 0 | ROZPOCET
| VV |  | Výkres č. C1.11 Půdorys přízemí - 1.NP/Nový stav | [14 empty] | VV | 2 | 1 | True | 0 | ROZPOCET
| VV |  | 1,7*3*14,4/1000"I 140-nosníky u otvoru k výtahu z M1.01 do M1.07" |  | 0.07344 | [12 empty] | VV | 2 | 2 | True | 0 | ROZPOCET
| VV |  | 1,4*3*14,4/1000"I 140-nosníky u otvoru z M1.01 do M1.08" |  | 0.06048 | [12 empty] | VV | 2 | 2 | True | 0 | ROZPOCET
| VV |  | 1,5*2*14,4/1000"I 140-nosníky u otvoru pro vstupní dveře do M1.12" |  | 0.0432 | [12 empty] | VV | 2 | 2 | True | 0 | ROZPOCET
| VV |  | Součet |  | 0.17712 | [12 empty] | VV | 2 | 4 | True | 1 | ROZPOCET
| VV |  | 0,17712*1,08 'Přepočtené koeficientem množství |  | 0.191 | [12 empty] | VV | 2 | 2 | False | 1 | ROZPOCET
31 | M | 13010720 | ocel profilová IPN 180 jakost 11 375 | t | 0.364 |  | 0 | CS ÚRS 2019 01 |  | základní |  | 0 | 1 | 0.364 | 0 | 0 | 8 | M | 2 |  |  |  | ROZPOCET | 0 | 0 | 0 | 0 | 0 | 1 | 0 | 4 | -1533683662
| VV |  | - překlady nad novými otvoy v nosných stěnách | [14 empty] | VV | 2 | 1 | True | 0 | ROZPOCET
| VV |  | Výkres č. C1.11 Půdorys přízemí - 1.NP/Nový stav | [14 empty] | VV | 2 | 1 | True | 0 | ROZPOCET
| VV |  | (2,4*3+2,05*5)*19,3/1000"I180 nosníky u otvoru z M1.03 do M1.04" |  | 0.33679 | [12 empty] | VV | 2 | 2 | True | 1 | ROZPOCET
| VV |  | 0,336785*1,08 'Přepočtené koeficientem množství |  | 0.364 | [12 empty] | VV | 2 | 2 | False | 1 | ROZPOCET
32 | K | 342291121 | Ukotvení příček plochými kotvami, do konstrukce cihelné | m | 27.2 |  | 0 | CS ÚRS 2019 01 |  | základní |  | 0 | 0.00012 | 0.003264 | 0 | 0 | 4 | K | 2 |  |  |  | ROZPOCET | 0 | 0 | 0 | 0 | 0 | 1 | 0 | 4 | -1156265576
| VV |  | Výkres č. C1.11 Půdorys přízemí - 1.NP/Nový stav | [14 empty] | VV | 2 | 1 | True | 0 | ROZPOCET
| VV |  | přízemí | [14 empty] | VV | 2 | 1 | True | 0 | ROZPOCET
| VV |  | 3,4*8 |  | 27.2 | [12 empty] | VV | 2 | 2 | True | 0 | ROZPOCET
| VV |  | Mezisoučet |  | 27.2 | [12 empty] | VV | 2 | 3 | True | 1 | ROZPOCET
33 | K | 342271214 | Příčky strojně zděné z vápenopískových velkoformátových bloků na tenkovrstvou maltu, tloušťka příčky 150 mm, formát a rozměr tvárnic QUADRO 498x150x498 mm nebo bloků 498x150x600 mm, z bloků pevnosti přes P15 do P25 | m2 | 6.834 |  | 0 | CS ÚRS 2019 01 |  | základní |  | 0 | 0.28 | 1.9135 | 0 | 0 | 4 | K | 2 |  |  |  | ROZPOCET | 0 | 0 | 0 | 0 | 0 | 1 | 0 | 4 | -2008398001
| VV |  | Výkres č. C1.11 - Půdorys přízemí - 1,NP / Nový stav | [14 empty] | VV | 2 | 1 | True | 0 | ROZPOCET
| VV |  | 4,02*1,7"zadní stěna výtahové šachty M1.07 X M1.08" |  | 6.834 | [12 empty] | VV | 2 | 2 | True | 1 | ROZPOCET
34 | K | 342279114 | Zakládací vrstva vápenopískových příček z vyrovnávacích bloků, tloušťka příčky 150 mm | m | 1.7 |  | 0 | CS ÚRS 2019 01 |  | základní |  | 0 | 0.03764 | 0.063988 | 0 | 0 | 4 | K | 2 |  |  |  | ROZPOCET | 0 | 0 | 0 | 0 | 0 | 1 | 0 | 4 | 236447995
| VV |  | 1,7 |  | 1.7 | [12 empty] | VV | 2 | 2 | True | 1 | ROZPOCET
35 | K | 342272225 | Příčky z pórobetonových tvárnic hladkých na tenké maltové lože objemová hmotnost do 500 kg/m3, tloušťka příčky 100 mm | m2 | 12.932 |  | 0 | CS ÚRS 2019 01 |  | základní |  | 0 | 0.06917 | 0.89451 | 0 | 0 | 4 | K | 2 |  |  |  | ROZPOCET | 0 | 0 | 0 | 0 | 0 | 1 | 0 | 4 | 1727852720
| VV |  | Výkres č. C1.11 Půdorys přízemí - 1.NP/Nový stav | [14 empty] | VV | 2 | 1 | True | 0 | ROZPOCET
| VV |  | 3,4*(1,88+1,3)-(0,6*2*2)"M1.10" |  | 8.412 | [12 empty] | VV | 2 | 2 | True | 0 | ROZPOCET
| VV |  | 3,4*1,8-0,8*2"M1.01 X M1.11" |  | 4.52 | [12 empty] | VV | 2 | 2 | True | 0 | ROZPOCET
| VV |  | Součet |  | 12.932 | [12 empty] | VV | 2 | 4 | True | 1 | ROZPOCET
36 | K | 342272245 | Příčky z pórobetonových tvárnic hladkých na tenké maltové lože objemová hmotnost do 500 kg/m3, tloušťka příčky 150 mm | m2 | 10.37 |  | 0 | CS ÚRS 2019 01 |  | základní |  | 0 | 0.10325 | 1.0707 | 0 | 0 | 4 | K | 2 |  |  |  | ROZPOCET | 0 | 0 | 0 | 0 | 0 | 1 | 0 | 4 | 150728196
| VV |  | Výkres č. C1.11 Půdorys přízemí - 1.NP/Nový stav | [14 empty] | VV | 2 | 1 | True | 0 | ROZPOCET
| VV |  | 3,4*(2,4+0,65) |  | 10.37 | [12 empty] | VV | 2 | 2 | True | 1 | ROZPOCET
37 | K | 341321610 | Stěny a příčky z betonu železového (bez výztuže) nosné tř. C 30/37 - stěny - betonová vana bez dna - výtahu | m3 | 1.848 |  | 0 | CS ÚRS 2019 01 |  | základní |  | 0 | 2.4533 | 4.5337 | 0 | 0 | 4 | K | 2 |  |  |  | ROZPOCET | 0 | 0 | 0 | 0 | 0 | 1 | 0 | 4 | -246699187
| VV |  | Výkres č. C1.11 Půdorys přízemí - 1.NP/Nový stav | [14 empty] | VV | 2 | 1 | True | 0 | ROZPOCET
| VV |  | 1,2*0,2*(2*1,7+2*2,15) |  | 1.848 | [12 empty] | VV | 2 | 2 | True | 1 | ROZPOCET
38 | K | 341351311 | Bednění stěn a příček nosných rovné jednostranné zřízení | m2 | 16.8 |  | 0 | CS ÚRS 2019 01 |  | základní |  | 0 | 0.00346 | 0.058128 | 0 | 0 | 4 | K | 2 |  |  |  | ROZPOCET | 0 | 0 | 0 | 0 | 0 | 1 | 0 | 4 | -284037815
| VV |  | Výkres č. C1.11 Půdorys přízemí - 1.NP/Nový stav | [14 empty] | VV | 2 | 1 | True | 0 | ROZPOCET
| VV |  | 1,2*(2*1,7+2*1,8)*2 |  | 16.8 | [12 empty] | VV | 2 | 2 | True | 1 | ROZPOCET
39 | K | 341351312 | Bednění stěn a příček nosných rovné jednostranné odstranění | m2 | 16.8 |  | 0 | CS ÚRS 2019 01 |  | základní |  | 0 | 0 | 0 | 0 | 0 | 4 | K | 2 |  |  |  | ROZPOCET | 0 | 0 | 0 | 0 | 0 | 1 | 0 | 4 | 1785826380
40 | K | 341361821 | Výztuž stěn a příček nosných svislých nebo šikmých, rovných nebo oblých z betonářské oceli 10 505 (R) nebo BSt 500 | t | 0.222 |  | 0 | CS ÚRS 2019 01 |  | základní |  | 0 | 1.0461 | 0.23224 | 0 | 0 | 4 | K | 2 |  |  |  | ROZPOCET | 0 | 0 | 0 | 0 | 0 | 1 | 0 | 4 | 774437063
| VV |  | 1,848*0,12 |  | 0.22176 | [12 empty] | VV | 2 | 2 | True | 1 | ROZPOCET
41 | K | 349231811 | Přizdívka z cihel ostění s ozubem ve vybouraných otvorech, s vysekáním kapes pro zavázaní přes 80 do 150 mm | m2 | 2 |  | 0 | CS ÚRS 2019 01 |  | základní |  | 0 | 0.26723 | 0.53446 | 0 | 0 | 4 | K | 2 |  |  |  | ROZPOCET | 0 | 0 | 0 | 0 | 0 | 1 | 0 | 4 | 16525856
| VV |  | Výkres č. C1.11 Půdorys přízemí - 1.NP/Nový stav | [14 empty] | VV | 2 | 1 | True | 0 | ROZPOCET
| VV |  | 2*(0,1+0,2*2)*2 |  | 2 | [12 empty] | VV | 2 | 2 | True | 1 | ROZPOCET
42 | K | 349231821 | Přizdívka z cihel ostění s ozubem ve vybouraných otvorech, s vysekáním kapes pro zavázaní přes 150 do 300 mm | m2 | 5.88 |  | 0 | CS ÚRS 2019 01 |  | základní |  | 0 | 0.45432 | 2.6714 | 0 | 0 | 4 | K | 2 |  |  |  | ROZPOCET | 0 | 0 | 0 | 0 | 0 | 1 | 0 | 4 | -1480406871
| VV |  | Výkres č. C1.11 Půdorys přízemí - 1.NP/Nový stav | [14 empty] | VV | 2 | 1 | True | 0 | ROZPOCET
| VV |  | 2,1*0,45*2"M1.01 X M1.07" |  | 1.89 | [12 empty] | VV | 2 | 2 | True | 0 | ROZPOCET
| VV |  | 2,1*0,65*2"M1.01 X M1.08" |  | 2.73 | [12 empty] | VV | 2 | 2 | True | 0 | ROZPOCET
| VV |  | 2,1*0,3*2"M1.12" |  | 1.26 | [12 empty] | VV | 2 | 2 | True | 0 | ROZPOCET
| VV |  | Součet |  | 5.88 | [12 empty] | VV | 2 | 4 | True | 1 | ROZPOCET
| D | 4 | Vodorovné konstrukce |  |  |  | 0 |  |  |  |  | 0 |  | 7.7463 |  | 0 | 1 | D | 1 |  |  |  | ROZPOCET | [6 empty] | 0
43 | K | 451572111 | Lože pod potrubí, stoky a drobné objekty v otevřeném výkopu z kameniva drobného těženého 0 až 4 mm | m3 | 2.04 |  | 0 | CS ÚRS 2019 01 |  | základní |  | 0 | 1.8908 | 3.8572 | 0 | 0 | 4 | K | 2 |  |  |  | ROZPOCET | 0 | 0 | 0 | 0 | 0 | 1 | 0 | 4 | -1303600674
| VV |  | Výkres č. C1.13. - Půdorys přízemí, Situace stavby/Dispozice ZTI - 1. etapa | [14 empty] | VV | 2 | 1 | True | 0 | ROZPOCET
| VV |  | - výkop pro vnitřní ležatou kanalizaci pod desku | [14 empty] | VV | 2 | 1 | True | 0 | ROZPOCET
| VV |  | 10*0,4*0,05"předpoklad DN160" |  | 0.2 | [12 empty] | VV | 2 | 2 | True | 0 | ROZPOCET
| VV |  | 3,5*0,4*0,05"předpoklad DN160 - 13-13´" |  | 0.07 | [12 empty] | VV | 2 | 2 | True | 0 | ROZPOCET
| VV |  | 4*0,4*0,05"předpoklad DN160 - 14-14´" |  | 0.08 | [12 empty] | VV | 2 | 2 | True | 0 | ROZPOCET
| VV |  | 1*0,4*0,05"předpoklad NDN110 - 1-14" |  | 0.02 | [12 empty] | VV | 2 | 2 | True | 0 | ROZPOCET
| VV |  | 1,5*0,4*0,05"předpoklad DN160 - 9-9´" |  | 0.03 | [12 empty] | VV | 2 | 2 | True | 0 | ROZPOCET
| VV |  | (2+2,5+2)*0,4*0,05"předpoklad DN110 - 9´-11,12" |  | 0.13 | [12 empty] | VV | 2 | 2 | True | 0 | ROZPOCET
| VV |  | 1,8*0,4*0,05"předpoklad DN75 - 11´-10 |  | 0.036 | [12 empty] | VV | 2 | 2 | True | 0 | ROZPOCET
| VV |  | (1,7+1+1,5)*0,4*0,05"předpoklad DN75 - 6,7,8-6´" |  | 0.084 | [12 empty] | VV | 2 | 2 | True | 0 | ROZPOCET
| VV |  | 2*0,4*0,05"předpoklad DN 110 - 5,6´-5´" |  | 0.04 | [12 empty] | VV | 2 | 2 | True | 0 | ROZPOCET
| VV |  | 2*0,4*0,05"předpoklad DN110 - 4-4´" |  | 0.04 | [12 empty] | VV | 2 | 2 | True | 0 | ROZPOCET
| VV |  | 1,5*0,4*0,05"předpoklad DN110 - 3-3´" |  | 0.03 | [12 empty] | VV | 2 | 2 | True | 0 | ROZPOCET
| VV |  | 4*0,4*0,05"předpoklad DN75 - 2-2´" |  | 0.08 | [12 empty] | VV | 2 | 2 | True | 0 | ROZPOCET
| VV |  | Mezisoučet uvnitř |  | 0.84 | [12 empty] | VV | 2 | 3 | True | 0 | ROZPOCET
| VV |  | nová část splaškové kanalizace | [14 empty] | VV | 2 | 1 | True | 0 | ROZPOCET
| VV |  | 20*0,6*0,1 |  | 1.2 | [12 empty] | VV | 2 | 2 | True | 0 | ROZPOCET
| VV |  | Mezisoučet vně |  | 1.2 | [12 empty] | VV | 2 | 3 | True | 0 | ROZPOCET
| VV |  | Součet |  | 2.04 | [12 empty] | VV | 2 | 4 | True | 1 | ROZPOCET
44 | K | 451577777 | Podklad nebo lože pod dlažbu (přídlažbu) v ploše vodorovné nebo ve sklonu do 1:5, tloušťky od 30 do 100 mm z kameniva těženého - stáv.zadláždění před hlavním vstupem zvednout v max.sklonu 8% na úroveň vstupní chodby | m2 | 21.35 |  | 0 | CS ÚRS 2019 01 |  | základní |  | 0 | 0.16192 | 3.457 | 0 | 0 | 4 | K | 2 |  |  |  | ROZPOCET | 0 | 0 | 0 | 0 | 0 | 1 | 0 | 4 | -1311839873
| VV |  | Výkres č. C1.11 - Půdorys přízemí - 1.NP/nový stav | [14 empty] | VV | 2 | 1 | True | 0 | ROZPOCET
| VV |  | 6,1*3,5 |  | 21.35 | [12 empty] | VV | 2 | 2 | True | 1 | ROZPOCET
45 | K | 451579777 | Podklad nebo lože pod dlažbu (přídlažbu) Příplatek k cenám za každých dalších i započatých 10 mm tloušťky podkladu nebo lože přes 100 mm z kameniva těženého | m2 | 21.35 |  | 0 | CS ÚRS 2019 01 |  | základní |  | 0 | 0.02024 | 0.43212 | 0 | 0 | 4 | K | 2 |  |  |  | ROZPOCET | 0 | 0 | 0 | 0 | 0 | 1 | 0 | 4 | -2109968149
| D | 5 | Komunikace |  |  |  | 0 |  |  |  |  | 0 |  | 4.5956 |  | 0 | 1 | D | 1 |  |  |  | ROZPOCET | [6 empty] | 0
46 | K | 596211110 | Kladení dlažby z betonových zámkových dlaždic komunikací pro pěší s ložem z kameniva těženého nebo drceného tl. do 40 mm, s vyplněním spár s dvojitým hutněním, vibrováním a se smetením přebytečného materiálu na krajnici tl. 60 mm skupiny A, pro plochy do 50 m2 - stáv.zadláždění před hlavním vstupem zvednout v max.sklonu 8% na úroveň vstupní chodby | m2 | 21.35 |  | 0 | CS ÚRS 2019 01 |  | základní |  | 0 | 0.08425 | 1.7987 | 0 | 0 | 4 | K | 2 |  |  |  | ROZPOCET | 0 | 0 | 0 | 0 | 0 | 1 | 0 | 4 | 491071993
| VV |  | Výkres č. C1.11 - Půdorys přízemí - 1.NP/nový stav | [14 empty] | VV | 2 | 1 | True | 0 | ROZPOCET
| VV |  | 6,1*3,5 |  | 21.35 | [12 empty] | VV | 2 | 2 | True | 1 | ROZPOCET
47 | M | 592453080 | dlažba skladebná betonová základní tl.60mm přírodní - zpětně - neoceňovat | m2 | 21.35 |  | 0 | CS ÚRS 2017 01 |  | základní |  | 0 | 0.131 | 2.7969 | 0 | 0 | 8 | M | 2 |  |  |  | ROZPOCET | 0 | 0 | 0 | 0 | 0 | 1 | 0 | 4 | -264136031
| D | 6 | Úpravy povrchů, podlahy a osazování výplní |  |  |  | 0 |  |  |  |  | 0 |  | 67.9217 |  | 0 | 1 | D | 1 |  |  |  | ROZPOCET | [6 empty] | 0
48 | K | 611311143 | Omítka vápenná vnitřních ploch nanášená ručně dvouvrstvá štuková, tloušťky jádrové omítky do 10 mm a tloušťky štuku do 3 mm vodorovných konstrukcí kleneb nebo skořepin | m2 | 42.663 |  | 0 | CS ÚRS 2019 01 |  | základní |  | 0 | 0.01733 | 0.73935 | 0 | 0 | 4 | K | 2 |  |  |  | ROZPOCET | 0 | 0 | 0 | 0 | 0 | 1 | 0 | 4 | -1155196254
| VV |  | Výkres č. C1.11 Půdorys přízemí - 1.NP/Nový stav | [14 empty] | VV | 2 | 1 | True | 0 | ROZPOCET
| VV |  | přízemí | [14 empty] | VV | 2 | 1 | True | 0 | ROZPOCET
| VV |  | 2,32*0,85+7,85*1,97+1,46*4,5+1,27*4,8"1.01-vstup a chodba+M1.02" |  | 30.1025 | [12 empty] | VV | 2 | 2 | True | 0 | ROZPOCET
| VV |  | 1,57*(2,63+2,5)/2"1.09" |  | 4.0271 | [12 empty] | VV | 2 | 2 | True | 0 | ROZPOCET
| VV |  | Mezisoučet |  | 34.1296 | [12 empty] | VV | 2 | 3 | True | 0 | ROZPOCET
| VV |  | 34,13*1,25 |  | 42.6625 | [12 empty] | VV | 2 | 2 | True | 1 | ROZPOCET
49 | K | 628195001 | Očištění zdiva nebo betonu zdí a valů před započetím oprav ručně | m2 | 569.229 |  | 0 | CS ÚRS 2019 01 |  | základní |  | 0 | 0 | 0 | 0 | 0 | 4 | K | 2 |  |  |  | ROZPOCET | 0 | 0 | 0 | 0 | 0 | 1 | 0 | 4 | 43571244
| VV |  | Výkres č. C1.10 - Půdorys přízemí - 1.NP/Stávající stav, bourací práce | [14 empty] | VV | 2 | 1 | True | 0 | ROZPOCET
| VV |  | přízemí-stáv. omítky | [14 empty] | VV | 2 | 1 | True | 0 | ROZPOCET
| VV |  | 3,15*(7,82*2+6,13*2)+0,45*(1,8+2*2,4)+0,45*(1,8*2+1,45*2)*2+0,7*(1,6+2,1*2)*3"sklad" |  | 108.885 | [12 empty] | VV | 2 | 2 | True | 0 | ROZPOCET
| VV |  | -(1,3*2*3+1,8*1,45) |  | -10.41 | [12 empty] | VV | 2 | 2 | True | 0 | ROZPOCET
| VV |  | 3,15*(7,65*2+2,27+0,4+0,6+5,8*2+3,6+0,66+2,6*2+1,46*2)"vstupní chodba a schod.prostor" |  | 134.0325 | [12 empty] | VV | 2 | 2 | True | 0 | ROZPOCET
| VV |  | -(0,9*1,5+1,4*2*5) |  | -15.35 | [12 empty] | VV | 2 | 2 | True | 0 | ROZPOCET
| VV |  | 3,15*(8,79*2+6,8*4+3,16*2+0,3*3)+0,45*(1,8*2+1,45*2)+0,75*(1,2*2*2+2,4*2*2+1,1+2,4*2)"expedice,balení kancelář" |  | 181.95 | [12 empty] | VV | 2 | 2 | True | 0 | ROZPOCET
| VV |  | -(1,8*1,45+1,2*2,4*2+1,1*2,4) |  | -11.01 | [12 empty] | VV | 2 | 2 | True | 0 | ROZPOCET
| VV |  | 3,15*(7,83*2+6,8*2+0,15*3+0,3*2+4,8*2)+0,75*(1,1+2,4*2+1,2*2*2+2,4*2*2)+0,814*(2,1*2+1,45*2)"pekárna,přípravna" |  | 146.7209 | [12 empty] | VV | 2 | 2 | True | 0 | ROZPOCET
| VV |  | -(1,1*2,4+1,2*2,4*2+2,1*1,45) |  | -11.445 | [12 empty] | VV | 2 | 2 | True | 0 | ROZPOCET
| VV |  | 3,15*(2,63*2+1,57*2)+0,8*(0,9*2+1,5*2)-(0,9*1,5+0,9*2)"sklad" |  | 27.15 | [12 empty] | VV | 2 | 2 | True | 0 | ROZPOCET
| VV |  | 3,15*(1,7*2+3,16*2)+0,75*(1,1+2,1*2)-(0,9*2)"chlad" |  | 32.793 | [12 empty] | VV | 2 | 2 | True | 0 | ROZPOCET
| VV |  | 3,15*(4,4+2,1+2,9+1,27+4,7*2+1,8*2+3*2)+0,8*(0,9*2+1,5*2+1,1*2+2,1*2*2)-(1,4*2+0,9*2*8+0,9*1,5)"chodba,zádv" |  | 87.2305 | [12 empty] | VV | 2 | 2 | True | 0 | ROZPOCET
| VV |  | 3,15*(1,9*2+3+3,3+1,4+1,3+1+1,1)+0,65*(1,1+2,1*2)+0,8*(0,9*2+1,5*2)-(0,9*2+0,9*1,5+0,6*2)"sociál" |  | 49.87 | [12 empty] | VV | 2 | 2 | True | 0 | ROZPOCET
| VV |  | 3,15*(5,6+4,7+3,42+3,6+1,1+1,2+0,9+1)-(0,4*0,4+0,9*2+1,2*1,45)"soc+denní místnost" |  | 64.088 | [12 empty] | VV | 2 | 2 | True | 0 | ROZPOCET
| VV |  | odečet plochy stáv. obkladů | [14 empty] | VV | 2 | 1 | True | 0 | ROZPOCET
| VV |  | přízemí | [14 empty] | VV | 2 | 1 | True | 0 | ROZPOCET
| VV |  | -2*((5,6+3,42)+(2*3)+(1,57*2,63)+(7,83*2+(5,1+6,8))+(1,7+3,16))*2" |  | -206.2764 | [12 empty] | VV | 2 | 2 | True | 0 | ROZPOCET
| VV |  | -(5*0,9*2) |  | -9 | [12 empty] | VV | 2 | 2 | True | 0 | ROZPOCET
| VV |  | Mezisoučet |  | 569.2285 | [12 empty] | VV | 2 | 3 | True | 0 | ROZPOCET
| VV |  | Součet |  | 569.2285 | [12 empty] | VV | 2 | 4 | True | 1 | ROZPOCET
50 | K | 612321141 | Omítka vápenocementová vnitřních ploch nanášená ručně dvouvrstvá, tloušťky jádrové omítky do 10 mm a tloušťky štuku do 3 mm štuková svislých konstrukcí stěn | m2 | 354.582 |  | 0 | CS ÚRS 2019 01 |  | základní |  | 0 | 0.01838 | 6.5172 | 0 | 0 | 4 | K | 2 |  |  |  | ROZPOCET | 0 | 0 | 0 | 0 | 0 | 1 | 0 | 4 | 1730295347
| VV |  | přízemí - omítky nové | [14 empty] | VV | 2 | 1 | True | 0 | ROZPOCET
| VV |  | Výkres č. C1.11 Půdorys přízemí - 1.NP/Nový stav | [14 empty] | VV | 2 | 1 | True | 0 | ROZPOCET
| VV |  | 3,15*(2,62+0,3*2+0,45*6+0,15*4+0,85*2+0,4+0,35*2+5,9+3,6+0,66*2+2,7*2+3,9+3+0,5*2+4+6+0,8*2+1,8+1,1*2+1,3+4,5*2+1,46)"1.01" |  | 191.52 | [12 empty] | VV | 2 | 2 | True | 0 | ROZPOCET
| VV |  | -(1,5*2,3+0,8*2*5+1*2+0,9*0,6+1,2*0,6+1,2*2+1,6*2)"1.01,1.02" |  | -20.31 | [12 empty] | VV | 2 | 2 | True | 0 | ROZPOCET
| VV |  | 3,15*(8,72+6,8*2+4,2+0,6*2+0,75*2+0,6+0,15+0,3)"1.03" |  | 95.3505 | [12 empty] | VV | 2 | 2 | True | 0 | ROZPOCET
| VV |  | -(1,2*2,4*3) |  | -8.64 | [12 empty] | VV | 2 | 2 | True | 0 | ROZPOCET
| VV |  | 3,15*(7,82+6,13*2)"1.04" |  | 63.252 | [12 empty] | VV | 2 | 2 | True | 0 | ROZPOCET
| VV |  | -(1,6*0,6*2) |  | -1.92 | [12 empty] | VV | 2 | 2 | True | 0 | ROZPOCET
| VV |  | 3,15*(8,06*2+0,15+0,3+6,8+5+0,2+0,3*2+0,2*2)"1.05" |  | 93.1455 | [12 empty] | VV | 2 | 2 | True | 0 | ROZPOCET
| VV |  | -(1,2*2,4*3) |  | -8.64 | [12 empty] | VV | 2 | 2 | True | 0 | ROZPOCET
| VV |  | 3,15*(2,63+4,8*2)"1.06" |  | 38.5245 | [12 empty] | VV | 2 | 2 | True | 0 | ROZPOCET
| VV |  | -(2,1*1,45) |  | -3.045 | [12 empty] | VV | 2 | 2 | True | 0 | ROZPOCET
| VV |  | 4,02*(1,7*2+1,8*2)-1*1,97"1.07" |  | 26.17 | [12 empty] | VV | 2 | 2 | True | 0 | ROZPOCET
| VV |  | 3,15*(1,7+1,21*2)-(0,8*1,97)"1.08" |  | 11.402 | [12 empty] | VV | 2 | 2 | True | 0 | ROZPOCET
| VV |  | 3,15*(2,63+2,4+1,57+1,5)"1.09" |  | 25.515 | [12 empty] | VV | 2 | 2 | True | 0 | ROZPOCET
| VV |  | -(0,9*1,5+0,8*1,97) |  | -2.926 | [12 empty] | VV | 2 | 2 | True | 0 | ROZPOCET
| VV |  | 3,15*(3+3,1+1,3*2)"1.10" |  | 27.405 | [12 empty] | VV | 2 | 2 | True | 0 | ROZPOCET
| VV |  | -(0,8*1,97) |  | -1.576 | [12 empty] | VV | 2 | 2 | True | 0 | ROZPOCET
| VV |  | 3,15*(1,8*2+1,8*2+0,8*2+0,9*2+2,4)"1.11" |  | 40.95 | [12 empty] | VV | 2 | 2 | True | 0 | ROZPOCET
| VV |  | -(0,8*1,97*3+0,9*1,5) |  | -6.078 | [12 empty] | VV | 2 | 2 | True | 0 | ROZPOCET
| VV |  | 3,15*(5,6+4,8+3,42+3,6-2,5)"1.12" |  | 46.998 | [12 empty] | VV | 2 | 2 | True | 0 | ROZPOCET
| VV |  | -(0,9*1,97+1,2*0,6) |  | -2.493 | [12 empty] | VV | 2 | 2 | True | 0 | ROZPOCET
| VV |  | Mezisoučet |  | 604.6045 | [12 empty] | VV | 2 | 3 | True | 0 | ROZPOCET
| VV |  | odečet sanačních omítek | [14 empty] | VV | 2 | 1 | True | 0 | ROZPOCET
| VV |  | -250,023 |  | -250.023 | [12 empty] | VV | 2 | 2 | True | 0 | ROZPOCET
| VV |  | Mezisoučet |  | -250.023 | [12 empty] | VV | 2 | 3 | True | 0 | ROZPOCET
| VV |  | Součet |  | 354.5815 | [12 empty] | VV | 2 | 4 | True | 1 | ROZPOCET
51 | K | 612321191 | Omítka vápenocementová vnitřních ploch nanášená ručně Příplatek k cenám za každých dalších i započatých 5 mm tloušťky omítky přes 10 mm stěn | m2 | 709.164 |  | 0 | CS ÚRS 2019 01 |  | základní |  | 0 | 0.0079 | 5.6024 | 0 | 0 | 4 | K | 2 |  |  |  | ROZPOCET | 0 | 0 | 0 | 0 | 0 | 1 | 0 | 4 | 934068886
| VV |  | 354,582*2 'Přepočtené koeficientem množství |  | 709.164 | [12 empty] | VV | 2 | 2 | False | 1 | ROZPOCET
52 | K | 612325302 | Vápenocementová omítka ostění nebo nadpraží štuková | m2 | 52.414 |  | 0 | CS ÚRS 2019 01 |  | základní |  | 0 | 0.03358 | 1.7601 | 0 | 0 | 4 | K | 2 |  |  |  | ROZPOCET | 0 | 0 | 0 | 0 | 0 | 1 | 0 | 4 | -1145934586
| VV |  | přízemí omítka ostění + nadpraží | [14 empty] | VV | 2 | 1 | True | 0 | ROZPOCET
| VV |  | 0,5*2*(1,2+2,4)*6+0,2*(1,6+2,3*2)+0,664*2*(2,1+1,45+0,9*2+1,5*2)+0,15*2*(1,5+0,6+0,4+0,4)+0,65*2*(0,9+1,5)*2+0,65*(1,3+2,3*2)+0,65*2*(1,2*2+0,6*3+1,6) |  | 52.4138 | [12 empty] | VV | 2 | 2 | True | 1 | ROZPOCET
53 | K | 612142001 | Potažení vnitřních ploch pletivem v ploše nebo pruzích, na plném podkladu sklovláknitým vtlačením do tmelu stěn | m2 | 40.18 |  | 0 | CS ÚRS 2019 01 |  | základní |  | 0 | 0.00438 | 0.17599 | 0 | 0 | 4 | K | 2 |  |  |  | ROZPOCET | 0 | 0 | 0 | 0 | 0 | 1 | 0 | 4 | -717661138
| VV |  | stěny z porobetonových příček | [14 empty] | VV | 2 | 1 | True | 0 | ROZPOCET
| VV |  | Výkres č. C1.11 Půdorys přízemí - 1.NP/Nový stav | [14 empty] | VV | 2 | 1 | True | 0 | ROZPOCET
| VV |  | (3*(1,88+1,3)-(0,6*2*2))*2"tl.100mm" |  | 14.28 | [12 empty] | VV | 2 | 2 | True | 0 | ROZPOCET
| VV |  | (3*1,8-0,8*2)*2"tl.100mm" |  | 7.6 | [12 empty] | VV | 2 | 2 | True | 0 | ROZPOCET
| VV |  | (3*(2,4+0,65))*2"tl.150mm" |  | 18.3 | [12 empty] | VV | 2 | 2 | True | 0 | ROZPOCET
| VV |  | Součet |  | 40.18 | [12 empty] | VV | 2 | 4 | True | 1 | ROZPOCET
54 | K | 612311131 | Potažení vnitřních ploch štukem tloušťky do 3 mm svislých konstrukcí stěn | m2 | 11.678 |  | 0 | CS ÚRS 2019 01 |  | základní |  | 0 | 0.003 | 0.035034 | 0 | 0 | 4 | K | 2 |  |  |  | ROZPOCET | 0 | 0 | 0 | 0 | 0 | 1 | 0 | 4 | 1512961673
| VV |  | stěny z porobetonových příček | [14 empty] | VV | 2 | 1 | True | 0 | ROZPOCET
| VV |  | (3*(1,88+1,3)-(0,6*2*2))*2"tl.100mm" |  | 14.28 | [12 empty] | VV | 2 | 2 | True | 0 | ROZPOCET
| VV |  | (3*1,8-0,8*2)*2"tl.100mm" |  | 7.6 | [12 empty] | VV | 2 | 2 | True | 0 | ROZPOCET
| VV |  | (3*(2,4+0,65))*2"tl.150mm" |  | 18.3 | [12 empty] | VV | 2 | 2 | True | 0 | ROZPOCET
| VV |  | Mezisoučet |  | 40.18 | [12 empty] | VV | 2 | 3 | True | 0 | ROZPOCET
| VV |  | odpočet obkladů | [14 empty] | VV | 2 | 1 | True | 0 | ROZPOCET
| VV |  | -2,1*(1,3*2+0,88*2+1,86)"1.10" |  | -13.062 | [12 empty] | VV | 2 | 2 | True | 0 | ROZPOCET
| VV |  | -2,1*(1,8*2)"1.11" |  | -7.56 | [12 empty] | VV | 2 | 2 | True | 0 | ROZPOCET
| VV |  | -(0,8*1,97*2+0,6*1,97*4) |  | -7.88 | [12 empty] | VV | 2 | 2 | True | 0 | ROZPOCET
| VV |  | Mezisoučet |  | -28.502 | [12 empty] | VV | 2 | 3 | True | 0 | ROZPOCET
| VV |  | Součet |  | 11.678 | [12 empty] | VV | 2 | 4 | True | 1 | ROZPOCET
55 | K | 612821011 | Sanační omítka vnitřních ploch stěn pro vlhké a zasolené zdivo, prováděná ve dvou vrstvách, tl. jádrové omítky do 30 mm ručně zatřená | m2 | 250.023 |  | 0 | CS ÚRS 2019 01 |  | základní |  | 0 | 0.03 | 7.5007 | 0 | 0 | 4 | K | 2 |  |  |  | ROZPOCET | 0 | 0 | 0 | 0 | 0 | 1 | 0 | 4 | -1911214210
| VV |  | Výkres č. C1.11 Půdorys přízemí - 1.NP/Nový stav | [14 empty] | VV | 2 | 1 | True | 0 | ROZPOCET
| VV |  | přízemí | [14 empty] | VV | 2 | 1 | True | 0 | ROZPOCET
| VV |  | 1,5*(2,32+0,4*2+0,85*2+0,66+7,85+0,35*2+0,66+0,8+1,1+7,7-1+8+4,7-1+0,45+1,8)"1.01-vstup a chodba" |  | 55.86 | [12 empty] | VV | 2 | 2 | True | 0 | ROZPOCET
| VV |  | 1,5*(8,65+6,8+0,3+4,17+0,705+0,3*2)+1,5*(0,6*2+0,8*2+6,13+5,93+7,82+4,17+0,4*2*2)"1.03 a 1.04" |  | 74.5125 | [12 empty] | VV | 2 | 2 | True | 0 | ROZPOCET
| VV |  | 1,5*(7,83+0,3*3+6,8+0,3*2)"1.05" |  | 24.195 | [12 empty] | VV | 2 | 2 | True | 0 | ROZPOCET
| VV |  | 1,5*(4,8*2+2,63+0,6*2)"1.06" |  | 20.145 | [12 empty] | VV | 2 | 2 | True | 0 | ROZPOCET
| VV |  | 1,5*(1,21*2+1,7)"1.08" |  | 6.18 | [12 empty] | VV | 2 | 2 | True | 0 | ROZPOCET
| VV |  | 1,5*(1,57*2+2,63*2)"1.09" |  | 12.6 | [12 empty] | VV | 2 | 2 | True | 0 | ROZPOCET
| VV |  | 1,5*(2*2+3*2+0,5*2-0,8)"1.10" |  | 15.3 | [12 empty] | VV | 2 | 2 | True | 0 | ROZPOCET
| VV |  | 1,5*((1,8+3)*2+0,8*2+0,7*2+2,4+0,9)-1*2"1.11" |  | 21.85 | [12 empty] | VV | 2 | 2 | True | 0 | ROZPOCET
| VV |  | 1,5*(2,37+5,6+3,2+2,2+0,45-0,9)"1.12" |  | 19.38 | [12 empty] | VV | 2 | 2 | True | 0 | ROZPOCET
| VV |  | Mezisoučet přízemí |  | 250.0225 | [12 empty] | VV | 2 | 3 | True | 1 | ROZPOCET
56 | K | 612821031 | Sanační omítka vnitřních ploch stěn vyrovnávací vrstva, prováděná v tl. do 20 mm ručně | m2 | 250.023 |  | 0 | CS ÚRS 2019 01 |  | základní |  | 0 | 0.016 | 4.0004 | 0 | 0 | 4 | K | 2 |  |  |  | ROZPOCET | 0 | 0 | 0 | 0 | 0 | 1 | 0 | 4 | 1387965905
57 | K | 629991011 | Zakrytí vnějších ploch před znečištěním včetně pozdějšího odkrytí výplní otvorů a svislých ploch fólií přilepenou lepící páskou | m2 | 36.087 |  | 0 | CS ÚRS 2019 01 |  | základní |  | 0 | 0 | 0 | 0 | 0 | 4 | K | 2 |  |  |  | ROZPOCET | 0 | 0 | 0 | 0 | 0 | 1 | 0 | 4 | -1717702283
| VV |  | Výkres č. C1.11 Půdorys přízemí - 1.NP/Nový stav | [14 empty] | VV | 2 | 1 | True | 0 | ROZPOCET
| VV |  | obvodové otvory | [14 empty] | VV | 2 | 1 | True | 0 | ROZPOCET
| VV |  | 0,9*1,97+1,2*1,97+1,5*2,3"vchodové dveře" |  | 7.587 | [12 empty] | VV | 2 | 2 | True | 0 | ROZPOCET
| VV |  | 1,2*2,4*6+2,1*1,5*1+0,9*1,5+1,2*1,45+0,9*0,6*3+1,2*0,6*2+1,6*0,6*2"okna přízemí" |  | 28.5 | [12 empty] | VV | 2 | 2 | True | 0 | ROZPOCET
| VV |  | Součet |  | 36.087 | [12 empty] | VV | 2 | 4 | True | 1 | ROZPOCET
58 | K | 631311126 | Mazanina z betonu prostého bez zvýšených nároků na prostředí tl. přes 80 do 120 mm tř. C 25/30 | m3 | 15.95 |  | 0 | CS ÚRS 2019 01 |  | základní |  | 0 | 2.4533 | 39.13 | 0 | 0 | 4 | K | 2 |  |  |  | ROZPOCET | 0 | 0 | 0 | 0 | 0 | 1 | 0 | 4 | -293489321
| VV |  | Výkres č. C1.11 Půdorys přízemí - 1.NP/Nový stav | [14 empty] | VV | 2 | 1 | True | 0 | ROZPOCET
| VV |  | přízemí | [14 empty] | VV | 2 | 1 | True | 0 | ROZPOCET
| VV |  | 0,06*(2,62*7,65+1,6*0,35+7,85*1,97+1,46*4,5+1,6*0,75+1,27*4,8+0,5*1+0,3*1+1,8*1,1)"1.01-vstup a chodba+M1.02" |  | 3.1628 | [12 empty] | VV | 2 | 2 | True | 0 | ROZPOCET
| VV |  | 0,06*(8,65*6,8+0,6*2+0,8*1,65)"1.03" |  | 3.6804 | [12 empty] | VV | 2 | 2 | True | 0 | ROZPOCET
| VV |  | 0,06*(7,82*6,13+0,35*1,6*2)"1.04" |  | 2.9434 | [12 empty] | VV | 2 | 2 | True | 0 | ROZPOCET
| VV |  | 0,06*(8,06*6,8)"1.05" |  | 3.2885 | [12 empty] | VV | 2 | 2 | True | 0 | ROZPOCET
| VV |  | 0,06*(0,3*2,4+4,8*2,63)"1.06" |  | 0.80064 | [12 empty] | VV | 2 | 2 | True | 0 | ROZPOCET
| VV |  | 0,06*(1,21*1,7)"1.08" |  | 0.12342 | [12 empty] | VV | 2 | 2 | True | 0 | ROZPOCET
| VV |  | 0,06*(1,57*(2,63+2,5)/2)"1.09" |  | 0.24162 | [12 empty] | VV | 2 | 2 | True | 0 | ROZPOCET
| VV |  | 0,06*((2,1+1,86)/2*3+0,65*1)"1.10" |  | 0.3954 | [12 empty] | VV | 2 | 2 | True | 0 | ROZPOCET
| VV |  | 0,06*(1,82*1,8+0,8*1,2+1*0,4+2,4*0,9)"1.11" |  | 0.40776 | [12 empty] | VV | 2 | 2 | True | 0 | ROZPOCET
| VV |  | 0,06*((5,6+5,1)/2*2,37+(2,4+2,2)/2*1,05)"1.12" |  | 0.90567 | [12 empty] | VV | 2 | 2 | True | 0 | ROZPOCET
| VV |  | Mezisoučet |  | 15.9496 | [12 empty] | VV | 2 | 3 | True | 1 | ROZPOCET
59 | K | 631319011 | Příplatek k cenám mazanin za úpravu povrchu mazaniny přehlazením, mazanina tl. přes 50 do 80 mm | m3 | 15.95 |  | 0 | CS ÚRS 2019 01 |  | základní |  | 0 | 0 | 0 | 0 | 0 | 4 | K | 2 |  |  |  | ROZPOCET | 0 | 0 | 0 | 0 | 0 | 1 | 0 | 4 | -1167105140
60 | K | 631319171 | Příplatek k cenám mazanin za stržení povrchu spodní vrstvy mazaniny latí před vložením výztuže nebo pletiva pro tl. obou vrstev mazaniny přes 50 do 80 mm | m3 | 15.95 |  | 0 | CS ÚRS 2019 01 |  | základní |  | 0 | 0 | 0 | 0 | 0 | 4 | K | 2 |  |  |  | ROZPOCET | 0 | 0 | 0 | 0 | 0 | 1 | 0 | 4 | -261968127
61 | K | 631362021 | Výztuž mazanin ze svařovaných sítí z drátů typu KARI | t | 1.037 |  | 0 | CS ÚRS 2019 01 |  | základní |  | 0 | 1.0628 | 1.1021 | 0 | 0 | 4 | K | 2 |  |  |  | ROZPOCET | 0 | 0 | 0 | 0 | 0 | 1 | 0 | 4 | 543958361
| VV |  | 15,95*0,065 |  | 1.0368 | [12 empty] | VV | 2 | 2 | True | 1 | ROZPOCET
62 | K | 632481213 | Separační vrstva k oddělení podlahových vrstev z polyetylénové fólie | m2 | 265.827 |  | 0 | CS ÚRS 2019 01 |  | základní |  | 0 | 0.00013 | 0.034558 | 0 | 0 | 4 | K | 2 |  |  |  | ROZPOCET | 0 | 0 | 0 | 0 | 0 | 1 | 0 | 4 | 2146726697
| VV |  | Výkres č. C1.11 Půdorys přízemí - 1.NP/Nový stav | [14 empty] | VV | 2 | 1 | True | 0 | ROZPOCET
| VV |  | přízemí | [14 empty] | VV | 2 | 1 | True | 0 | ROZPOCET
| VV |  | 2,62*7,65+1,6*0,35+7,85*1,97+1,46*4,5+1,6*0,75+1,27*4,8+0,5*1+0,3*1+1,8*1,1"1.01-vstup a chodba+M1.02" |  | 52.7135 | [12 empty] | VV | 2 | 2 | True | 0 | ROZPOCET
| VV |  | 8,65*6,8+0,6*2+0,8*1,65"1.03" |  | 61.34 | [12 empty] | VV | 2 | 2 | True | 0 | ROZPOCET
| VV |  | 7,82*6,13+0,35*1,6*2"1.04" |  | 49.0566 | [12 empty] | VV | 2 | 2 | True | 0 | ROZPOCET
| VV |  | 8,06*6,8"1.05" |  | 54.808 | [12 empty] | VV | 2 | 2 | True | 0 | ROZPOCET
| VV |  | 0,3*2,4+4,8*2,63"1.06" |  | 13.344 | [12 empty] | VV | 2 | 2 | True | 0 | ROZPOCET
| VV |  | 1,21*1,7"1.08" |  | 2.057 | [12 empty] | VV | 2 | 2 | True | 0 | ROZPOCET
| VV |  | 1,57*(2,63+2,5)/2"1.09" |  | 4.0271 | [12 empty] | VV | 2 | 2 | True | 0 | ROZPOCET
| VV |  | (2,1+1,86)/2*3+0,65*1"1.10" |  | 6.59 | [12 empty] | VV | 2 | 2 | True | 0 | ROZPOCET
| VV |  | 1,82*1,8+0,8*1,2+1*0,4+2,4*0,9"1.11" |  | 6.796 | [12 empty] | VV | 2 | 2 | True | 0 | ROZPOCET
| VV |  | (5,6+5,1)/2*2,37+(2,4+2,2)/2*1,05"1.12" |  | 15.0945 | [12 empty] | VV | 2 | 2 | True | 0 | ROZPOCET
| VV |  | Mezisoučet |  | 265.8266 | [12 empty] | VV | 2 | 3 | True | 1 | ROZPOCET
63 | K | 634112113 | Obvodová dilatace mezi stěnou a mazaninou nebo potěrem podlahovým páskem z pěnového PE tl. do 10 mm, výšky 80 mm | m | 233.84 |  | 0 | CS ÚRS 2019 01 |  | základní |  | 0 | 2e-05 | 0.0046768 | 0 | 0 | 4 | K | 2 |  |  |  | ROZPOCET | 0 | 0 | 0 | 0 | 0 | 1 | 0 | 4 | 171240216
| VV |  | Výkres č. C1.11 Půdorys přízemí - 1.NP/Nový stav | [14 empty] | VV | 2 | 1 | True | 0 | ROZPOCET
| VV |  | přízemí | [14 empty] | VV | 2 | 1 | True | 0 | ROZPOCET
| VV |  | 2,32+7,65*2+0,3*4+0,15*4+0,35*2+7,85*2+1,97*2+0,75*2+1,46+4,5*2+1,27+4,8*2+0,5*2+0,3*2+1,8*2+1,1*2"1.01-vstup a chodba+M1.02" |  | 69.99 | [12 empty] | VV | 2 | 2 | True | 0 | ROZPOCET
| VV |  | 8,65*2+6,8*2+0,6*2+0,8*2"1.03" |  | 33.7 | [12 empty] | VV | 2 | 2 | True | 0 | ROZPOCET
| VV |  | 7,82*2+6,13*2+0,35*2*2"1.04" |  | 29.3 | [12 empty] | VV | 2 | 2 | True | 0 | ROZPOCET
| VV |  | 7,83*2+6,8*2"1.05" |  | 29.26 | [12 empty] | VV | 2 | 2 | True | 0 | ROZPOCET
| VV |  | 0,3*2+4,8*2+2,63*2"1.06" |  | 15.46 | [12 empty] | VV | 2 | 2 | True | 0 | ROZPOCET
| VV |  | 1,21*2+1,7*2"1.08" |  | 5.82 | [12 empty] | VV | 2 | 2 | True | 0 | ROZPOCET
| VV |  | 1,57*2+2,63+2,5"1.09" |  | 8.27 | [12 empty] | VV | 2 | 2 | True | 0 | ROZPOCET
| VV |  | 2,1+1,86+3+0,65*2"1.10" |  | 8.26 | [12 empty] | VV | 2 | 2 | True | 0 | ROZPOCET
| VV |  | (1,82+1,8)*2+0,8*2+0,4*2+(2,4+0,9)*2"1.11" |  | 16.24 | [12 empty] | VV | 2 | 2 | True | 0 | ROZPOCET
| VV |  | 5,6+5,1+2,97*2+0,45*2"1.12" |  | 17.54 | [12 empty] | VV | 2 | 2 | True | 0 | ROZPOCET
| VV |  | Mezisoučet |  | 233.84 | [12 empty] | VV | 2 | 3 | True | 1 | ROZPOCET
64 | K | 642944121 | Osazení ocelových dveřních zárubní lisovaných nebo z úhelníků dodatečně s vybetonováním prahu, plochy do 2,5 m2 | kus | 6 |  | 0 | CS ÚRS 2019 01 |  | základní |  | 0 | 0.04684 | 0.28104 | 0 | 0 | 4 | K | 2 |  |  |  | ROZPOCET | 0 | 0 | 0 | 0 | 0 | 1 | 0 | 4 | 215426700
| VV |  | Výkres č. C1.11 Půdorys přízemí - 1.NP/Nový stav | [14 empty] | VV | 2 | 1 | True | 0 | ROZPOCET
| VV |  | 6 |  | 6 | [12 empty] | VV | 2 | 2 | True | 1 | ROZPOCET
65 | M | 55331398.1 | zárubeň ocelová pro pórobeton s drážkou 100 600 levá,pravá - dodatečně osazované | kus | 3 |  | 0 |  |  | základní |  | 0 | 0.01876 | 0.05628 | 0 | 0 | 8 | M | 2 |  |  |  | ROZPOCET | 0 | 0 | 0 | 0 | 0 | 1 | 0 | 4 | 716075737
| VV |  | Výkres č. C1.11 Půdorys přízemí - 1.NP/Nový stav | [14 empty] | VV | 2 | 1 | True | 0 | ROZPOCET
| VV |  | 3"600" |  | 3 | [12 empty] | VV | 2 | 2 | True | 1 | ROZPOCET
66 | M | 55331402.1 | zárubeň ocelová pro pórobeton s drážkou 100 800 levá,pravá - dodatečně osazované | kus | 2 |  | 0 |  |  | základní |  | 0 | 0.01992 | 0.03984 | 0 | 0 | 8 | M | 2 |  |  |  | ROZPOCET | 0 | 0 | 0 | 0 | 0 | 1 | 0 | 4 | 391492356
| VV |  | Výkres č. C1.11 Půdorys přízemí - 1.NP/Nový stav | [14 empty] | VV | 2 | 1 | True | 0 | ROZPOCET
| VV |  | 2"800" |  | 2 | [12 empty] | VV | 2 | 2 | True | 1 | ROZPOCET
67 | M | 55331414.1 | zárubeň ocelová pro pórobeton s drážkou 150 800 levá,pravá - dodatečně osazované | kus | 1 |  | 0 |  |  | základní |  | 0 | 0.02265 | 0.02265 | 0 | 0 | 8 | M | 2 |  |  |  | ROZPOCET | 0 | 0 | 0 | 0 | 0 | 1 | 0 | 4 | 1501633630
| VV |  | Výkres č. C1.11 Půdorys přízemí - 1.NP/Nový stav | [14 empty] | VV | 2 | 1 | True | 0 | ROZPOCET
| VV |  | 1"800" |  | 1 | [12 empty] | VV | 2 | 2 | True | 1 | ROZPOCET
68 | K | 642945111 | Osazování ocelových zárubní protipožárních nebo protiplynových dveří do vynechaného otvoru, s obetonováním, dveří jednokřídlových do 2,5 m2 | kus | 2 |  | 0 | CS ÚRS 2019 01 |  | základní |  | 0 | 0.4417 | 0.8834 | 0 | 0 | 4 | K | 2 |  |  |  | ROZPOCET | 0 | 0 | 0 | 0 | 0 | 1 | 0 | 4 | 1047156524
| VV |  | Výkres č. D1.1.17 - Půdorys podkroví - 3.NP/navrhovaný stav | [14 empty] | VV | 2 | 1 | True | 0 | ROZPOCET
| VV |  | 1"800 M1.08" |  | 1 | [12 empty] | VV | 2 | 2 | True | 0 | ROZPOCET
| VV |  | 1"800 M1.02" |  | 1 | [12 empty] | VV | 2 | 2 | True | 0 | ROZPOCET
| VV |  | Součet |  | 2 | [12 empty] | VV | 2 | 4 | True | 1 | ROZPOCET
69 | M | 55331201 | zárubeň ocelová pro běžné zdění hranatý profil s drážkou 110 800 levá,pravá - EI30DP3 | kus | 2 |  | 0 | CS ÚRS 2019 01 |  | základní |  | 0 | 0.01802 | 0.03604 | 0 | 0 | 8 | M | 2 |  |  |  | ROZPOCET | 0 | 0 | 0 | 0 | 0 | 1 | 0 | 4 | -1934111479
| VV |  | Výkres č. D1.1.17 - Půdorys podkroví - 3.NP/navrhovaný stav | [14 empty] | VV | 2 | 1 | True | 0 | ROZPOCET
| VV |  | 1"800 M1.08" |  | 1 | [12 empty] | VV | 2 | 2 | True | 0 | ROZPOCET
| VV |  | 1"800 M1.02" |  | 1 | [12 empty] | VV | 2 | 2 | True | 0 | ROZPOCET
| VV |  | Součet |  | 2 | [12 empty] | VV | 2 | 4 | True | 1 | ROZPOCET
| D | 8 | Trubní vedení |  |  |  | 0 |  |  |  |  | 0 |  | 0.12719 |  | 0 | 1 | D | 1 |  |  |  | ROZPOCET | [6 empty] | 0
70 | K | 871315221 | Kanalizační potrubí z tvrdého PVC v otevřeném výkopu ve sklonu do 20 %, hladkého plnostěnného jednovrstvého, tuhost třídy SN 8 DN 160 | m | 20 |  | 0 | CS ÚRS 2019 01 |  | základní |  | 0 | 0.00268 | 0.0536 | 0 | 0 | 4 | K | 2 |  |  |  | ROZPOCET | 0 | 0 | 0 | 0 | 0 | 1 | 0 | 4 | -1305002398
| VV |  | Výkres č. B.3 - Situační řešení stavby - Koordinační situace stavby | [14 empty] | VV | 2 | 1 | True | 0 | ROZPOCET
| VV |  | 20"splašková kanalizace" |  | 20 | [12 empty] | VV | 2 | 2 | True | 1 | ROZPOCET
71 | K | 894811135 | Revizní šachta z tvrdého PVC v otevřeném výkopu typ přímý (DN šachty/DN trubního vedení) DN 400/160, odolnost vnějšímu tlaku 12,5 t, hloubka od 1860 do 2230 mm | kus | 1 |  | 0 | CS ÚRS 2019 01 |  | základní |  | 0 | 0.04694 | 0.04694 | 0 | 0 | 4 | K | 2 |  |  |  | ROZPOCET | 0 | 0 | 0 | 0 | 0 | 1 | 0 | 4 | -281354929
72 | K | 894812163 | Revizní a čistící šachta z polypropylenu PP pro hladké trouby DN 315 poklop litinový (pro třídu zatížení) plný do teleskopické trubky (D400) | kus | 1 |  | 0 | CS ÚRS 2019 01 |  | základní |  | 0 | 0.02525 | 0.02525 | 0 | 0 | 4 | K | 2 |  |  |  | ROZPOCET | 0 | 0 | 0 | 0 | 0 | 1 | 0 | 4 | -1190065093
73 | K | 899722112 | Krytí potrubí z plastů výstražnou fólií z PVC šířky 25 cm | m | 20 |  | 0 | CS ÚRS 2019 01 |  | základní |  | 0 | 7e-05 | 0.0014 | 0 | 0 | 4 | K | 2 |  |  |  | ROZPOCET | 0 | 0 | 0 | 0 | 0 | 1 | 0 | 4 | 1349821657
| VV |  | Výkres č. B.3 - Situační řešení stavby - Koordinační situace stavby | [14 empty] | VV | 2 | 1 | True | 0 | ROZPOCET
| VV |  | 20"splašková kanalizace" |  | 20 | [12 empty] | VV | 2 | 2 | True | 1 | ROZPOCET
| D | 9 | Ostatní konstrukce a práce, bourání |  |  |  | 0 |  |  |  |  | 0 |  | 1.5207 |  | 125.8657 | 1 | D | 1 |  |  |  | ROZPOCET | [6 empty] | 0
74 | K | 975022241 | Podchycení nadzákladového zdiva dřevěnou výztuhou v. podchycení do 3 m, při tl. zdiva do 450 mm a délce podchycení do 3 m | m | 3.2 |  | 0 | CS ÚRS 2019 01 |  | základní |  | 0 | 0.04737 | 0.15158 | 0 | 0 | 4 | K | 2 |  |  |  | ROZPOCET | 0 | 0 | 0 | 0 | 0 | 1 | 0 | 4 | 1594087503
| VV |  | - překlady nad novými otvoy v nosných stěnách | [14 empty] | VV | 2 | 1 | True | 0 | ROZPOCET
| VV |  | Výkres č. C1.11 Půdorys přízemí - 1.NP/Nový stav | [14 empty] | VV | 2 | 1 | True | 0 | ROZPOCET
| VV |  | 1,7"I 140-nosníky u otvoru k výtahu z M1.01 do M1.07" |  | 1.7 | [12 empty] | VV | 2 | 2 | True | 0 | ROZPOCET
| VV |  | 1,5"I 140-nosníky u otvoru pro vstupní dveře do M1.12"" |  | 1.5 | [12 empty] | VV | 2 | 2 | True | 0 | ROZPOCET
| VV |  | Součet |  | 3.2 | [12 empty] | VV | 2 | 4 | True | 1 | ROZPOCET
75 | K | 975022441 | Podchycení nadzákladového zdiva dřevěnou výztuhou v. podchycení do 3 m, při tl. zdiva přes 600 do 900 mm a délce podchycení do 3 m | m | 5.85 |  | 0 | CS ÚRS 2019 01 |  | základní |  | 0 | 0.22678 | 1.3267 | 0 | 0 | 4 | K | 2 |  |  |  | ROZPOCET | 0 | 0 | 0 | 0 | 0 | 1 | 0 | 4 | 979747414
| VV |  | - překlady nad novými otvoy v nosných stěnách | [14 empty] | VV | 2 | 1 | True | 0 | ROZPOCET
| VV |  | Výkres č. C1.11 Půdorys přízemí - 1.NP/Nový stav | [14 empty] | VV | 2 | 1 | True | 0 | ROZPOCET
| VV |  | 1,4"I 140-nosníky u otvoru z M1.01 do M1.08" |  | 1.4 | [12 empty] | VV | 2 | 2 | True | 0 | ROZPOCET
| VV |  | 2,4+2,05"I180 nosníky u otvoru z M1.03 do M1.04" |  | 4.45 | [12 empty] | VV | 2 | 2 | True | 0 | ROZPOCET
| VV |  | Součet |  | 5.85 | [12 empty] | VV | 2 | 4 | True | 1 | ROZPOCET
76 | K | 952901111 | Vyčištění budov nebo objektů před předáním do užívání budov bytové nebo občanské výstavby, světlé výšky podlaží do 4 m | m2 | 267.113 |  | 0 | CS ÚRS 2019 01 |  | základní |  | 0 | 4e-05 | 0.010685 | 0 | 0 | 4 | K | 2 |  |  |  | ROZPOCET | 0 | 0 | 0 | 0 | 0 | 1 | 0 | 4 | -1506552678
| VV |  | Výkres č. C1.11 Půdorys přízemí - 1.NP/Nový stav | [14 empty] | VV | 2 | 1 | True | 0 | ROZPOCET
| VV |  | přízemí | [14 empty] | VV | 2 | 1 | True | 0 | ROZPOCET
| VV |  | 2,62*7,65+1,6*0,35+7,85*1,97+1,46*4,5+1,6*0,75+1,27*4,8+0,5*1+0,3*1+1,8*1,1"1.01-vstup a chodba" |  | 52.7135 | [12 empty] | VV | 2 | 2 | True | 0 | ROZPOCET
| VV |  | 8,65*6,8+0,6*2+0,8*1,65"1.03" |  | 61.34 | [12 empty] | VV | 2 | 2 | True | 0 | ROZPOCET
| VV |  | 7,82*6,13+0,35*1,6*2"1.04" |  | 49.0566 | [12 empty] | VV | 2 | 2 | True | 0 | ROZPOCET
| VV |  | 7,83*6,8"1.05" |  | 53.244 | [12 empty] | VV | 2 | 2 | True | 0 | ROZPOCET
| VV |  | 0,3*2,4+4,8*2,63"1.06" |  | 13.344 | [12 empty] | VV | 2 | 2 | True | 0 | ROZPOCET
| VV |  | 1,7*1,8"M1.07" |  | 3.06 | [12 empty] | VV | 2 | 2 | True | 0 | ROZPOCET
| VV |  | 1,21*1,7"1.08" |  | 2.057 | [12 empty] | VV | 2 | 2 | True | 0 | ROZPOCET
| VV |  | 1,57*(2,63+2,5)/2"1.09" |  | 4.0271 | [12 empty] | VV | 2 | 2 | True | 0 | ROZPOCET
| VV |  | (2,1+1,86)/2*3+0,65*1"1.10" |  | 6.59 | [12 empty] | VV | 2 | 2 | True | 0 | ROZPOCET
| VV |  | 1,8*1,82+0,45*1+0,7*1+2,4*0,9"1.11" |  | 6.586 | [12 empty] | VV | 2 | 2 | True | 0 | ROZPOCET
| VV |  | (5,6+5,1)/2*2,37+(2,4+2,2)/2*1,05"1.12" |  | 15.0945 | [12 empty] | VV | 2 | 2 | True | 0 | ROZPOCET
| VV |  | Mezisoučet |  | 267.1126 | [12 empty] | VV | 2 | 3 | True | 1 | ROZPOCET
77 | K | 949101112 | Lešení pomocné pracovní pro objekty pozemních staveb pro zatížení do 150 kg/m2, o výšce lešeňové podlahy přes 1,9 do 3,5 m | m2 | 89.038 |  | 0 | CS ÚRS 2019 01 |  | základní |  | 0 | 0.00021 | 0.018698 | 0 | 0 | 4 | K | 2 |  |  |  | ROZPOCET | 0 | 0 | 0 | 0 | 0 | 1 | 0 | 4 | 2018059229
| VV |  | 267,113/3 |  | 89.0377 | [12 empty] | VV | 2 | 2 | True | 1 | ROZPOCET
78 | K | 962023491 | Bourání zdiva nadzákladového kamenného nebo smíšeného smíšeného, na maltu cementovou, objemu přes 1 m3 | m3 | 13.189 |  | 0 | CS ÚRS 2019 01 |  | základní |  | 0 | 0 | 0 | 2.27 | 29.939 | 4 | K | 2 |  |  |  | ROZPOCET | 0 | 0 | 0 | 0 | 0 | 1 | 0 | 4 | -349421033
| VV |  | Výkres č. C1.10 - Půdorys přízemí - 1.NP /Stávající stav,bourací práce | [14 empty] | VV | 2 | 1 | True | 0 | ROZPOCET
| VV |  | 2,75*((3,282+3,22)*0,21+(3,36+3,14)*0,3)"chodba" |  | 9.1174 | [12 empty] | VV | 2 | 2 | True | 0 | ROZPOCET
| VV |  | 2,3*(0,6*0,8+0,2*1,4)"balení X sklad" |  | 1.748 | [12 empty] | VV | 2 | 2 | True | 0 | ROZPOCET
| VV |  | 1,6*0,6*0,45"otvor pro okno sklad" |  | 0.432 | [12 empty] | VV | 2 | 2 | True | 0 | ROZPOCET
| VV |  | 1*2,2*0,65"otvor pro dveře z chodby" |  | 1.43 | [12 empty] | VV | 2 | 2 | True | 0 | ROZPOCET
| VV |  | 0,7*2,2*0,3"otvor pro venk.dveře - soc.zař.+denní místnost" |  | 0.462 | [12 empty] | VV | 2 | 2 | True | 0 | ROZPOCET
| VV |  | Součet |  | 13.1894 | [12 empty] | VV | 2 | 4 | True | 1 | ROZPOCET
79 | K | 962031132 | Bourání příček z cihel, tvárnic nebo příčkovek z cihel pálených, plných nebo dutých na maltu vápennou nebo vápenocementovou, tl. do 100 mm | m2 | 64.383 |  | 0 | CS ÚRS 2019 01 |  | základní |  | 0 | 0 | 0 | 0.131 | 8.4342 | 4 | K | 2 |  |  |  | ROZPOCET | 0 | 0 | 0 | 0 | 0 | 1 | 0 | 4 | 1251607304
| VV |  | Výkres č. C1.10 - Půdorys přízemí - 1.NP /Stávající stav,bourací práce | [14 empty] | VV | 2 | 1 | True | 0 | ROZPOCET
| VV |  | 3,3*(2+1,6+1,8+1,97+1,46+1,27+1,1*2+1,46)"různé otvory" |  | 45.408 | [12 empty] | VV | 2 | 2 | True | 0 | ROZPOCET
| VV |  | 3,3*(1,25+0,9+1,3+1,3+1)"příčky soc." |  | 18.975 | [12 empty] | VV | 2 | 2 | True | 0 | ROZPOCET
| VV |  | Součet |  | 64.383 | [12 empty] | VV | 2 | 4 | True | 1 | ROZPOCET
80 | K | 962081141 | Bourání zdiva příček nebo vybourání otvorů ze skleněných tvárnic, tl. do 150 mm | m2 | 8.445 |  | 0 | CS ÚRS 2019 01 |  | základní |  | 0 | 0 | 0 | 0.082 | 0.69249 | 4 | K | 2 |  |  |  | ROZPOCET | 0 | 0 | 0 | 0 | 0 | 1 | 0 | 4 | -1179617521
| VV |  | Výkres č. C1.10 - Půdorys přízemí - 1.NP /Stávající stav,bourací práce | [14 empty] | VV | 2 | 1 | True | 0 | ROZPOCET
| VV |  | 1,8*1,5*2+2,1*1,45 |  | 8.445 | [12 empty] | VV | 2 | 2 | True | 1 | ROZPOCET
81 | K | 965043341 | Bourání mazanin betonových s potěrem nebo teracem tl. do 100 mm, plochy přes 4 m2 | m3 | 10.86 |  | 0 | CS ÚRS 2019 01 |  | základní |  | 0 | 0 | 0 | 2.2 | 23.892 | 4 | K | 2 |  |  |  | ROZPOCET | 0 | 0 | 0 | 0 | 0 | 1 | 0 | 4 | 1256847581
| VV |  | Výkres č. C1.10 - Půdorys přízemí - 1.NP/stávající stav, bourací práce | [14 empty] | VV | 2 | 1 | True | 0 | ROZPOCET
| VV |  | předpoklad tl. 40mm - ve skladbě stáv. podlahy přízemí, která se celá až na terén odstraní | [14 empty] | VV | 2 | 1 | True | 0 | ROZPOCET
| VV |  | 8,79*6,8*0,04"balení,kancelář,expedice" |  | 2.3909 | [12 empty] | VV | 2 | 2 | True | 0 | ROZPOCET
| VV |  | ((2,27+2,32)/2*7,65+0,85*2,22+1,46*4,5+1,46*3,58)*0,04"chodba+pod schody+mezipodesta" |  | 1.2496 | [12 empty] | VV | 2 | 2 | True | 0 | ROZPOCET
| VV |  | (7,83*6,8)*0,04"pekárna" |  | 2.1298 | [12 empty] | VV | 2 | 2 | True | 0 | ROZPOCET
| VV |  | (2,63*5,1+0,3*2,35)*0,04"přípravna" |  | 0.56472 | [12 empty] | VV | 2 | 2 | True | 0 | ROZPOCET
| VV |  | (1,97*7,85+1,27*4,7)*0,04"chodba u pekárny" |  | 0.85734 | [12 empty] | VV | 2 | 2 | True | 0 | ROZPOCET
| VV |  | (1,8*3+1*0,8)*0,04"zádveří" |  | 0.248 | [12 empty] | VV | 2 | 2 | True | 0 | ROZPOCET
| VV |  | (1,57*2,63+0,3*1)*0,04"sklad" |  | 0.17716 | [12 empty] | VV | 2 | 2 | False | 0 | ROZPOCET
| VV |  | ((1,86+2,63)/2*3+1*0,65)*0,04"sociál." |  | 0.2954 | [12 empty] | VV | 2 | 2 | True | 0 | ROZPOCET
| VV |  | ((5,6+4,7)/2*2,97+0,45*4,7)*0,04"soc.+denní místnost" |  | 0.69642 | [12 empty] | VV | 2 | 2 | True | 0 | ROZPOCET
| VV |  | (1,7*3,16+1*0,75)*0,04"chlad." |  | 0.24488 | [12 empty] | VV | 2 | 2 | True | 0 | ROZPOCET
| VV |  | (6,13*7,82+1,8*0,65+1,3*0,8)*0,04"sklad" |  | 2.0059 | [12 empty] | VV | 2 | 2 | True | 0 | ROZPOCET
| VV |  | Mezisoučet stáv.podklad přízemí |  | 10.86 | [12 empty] | VV | 2 | 3 | True | 1 | ROZPOCET
82 | K | 965081213 | Bourání podlah z dlaždic bez podkladního lože nebo mazaniny, s jakoukoliv výplní spár keramických nebo xylolitových tl. do 10 mm, plochy přes 1 m2 | m2 | 211.729 |  | 0 | CS ÚRS 2019 01 |  | základní |  | 0 | 0 | 0 | 0.035 | 7.4105 | 4 | K | 2 |  |  |  | ROZPOCET | 0 | 0 | 0 | 0 | 0 | 1 | 0 | 4 | 1730764534
| VV |  | Výkres č. C1.10 - Půdorys přízemí - 1.NP/stávající stav, bourací práce | [14 empty] | VV | 2 | 1 | True | 0 | ROZPOCET
| VV |  | předpoklad - ve skladbě stáv. podlahy přízemí, která se celá až na terén odstraní | [14 empty] | VV | 2 | 1 | True | 0 | ROZPOCET
| VV |  | (2,27+2,32)/2*7,65+0,85*2,22+1,46*4,5+1,46*3,58"chodba+pod schody+mezipodesta" |  | 31.2405 | [12 empty] | VV | 2 | 2 | True | 0 | ROZPOCET
| VV |  | 7,83*6,8"pekárna" |  | 53.244 | [12 empty] | VV | 2 | 2 | True | 0 | ROZPOCET
| VV |  | 2,63*5,1+0,3*2,35"přípravna" |  | 14.118 | [12 empty] | VV | 2 | 2 | True | 0 | ROZPOCET
| VV |  | 1,97*7,85+1,27*4,7"chodba u pekárny" |  | 21.4335 | [12 empty] | VV | 2 | 2 | True | 0 | ROZPOCET
| VV |  | 1,8*3+1*0,8"zádveří" |  | 6.2 | [12 empty] | VV | 2 | 2 | True | 0 | ROZPOCET
| VV |  | 1,57*2,63+0,3*1"sklad" |  | 4.4291 | [12 empty] | VV | 2 | 2 | True | 0 | ROZPOCET
| VV |  | (1,86+2,63)/2*3+1*0,65"sociál." |  | 7.385 | [12 empty] | VV | 2 | 2 | True | 0 | ROZPOCET
| VV |  | (5,6+4,7)/2*2,97+0,45*4,7"soc.+denní místnost" |  | 17.4105 | [12 empty] | VV | 2 | 2 | True | 0 | ROZPOCET
| VV |  | 1,7*3,16+1*0,75"chlad." |  | 6.122 | [12 empty] | VV | 2 | 2 | True | 0 | ROZPOCET
| VV |  | 6,13*7,82+1,8*0,65+1,3*0,8"sklad" |  | 50.1466 | [12 empty] | VV | 2 | 2 | True | 0 | ROZPOCET
| VV |  | Mezisoučet stáv.podklad přízemí |  | 211.7293 | [12 empty] | VV | 2 | 3 | True | 1 | ROZPOCET
83 | K | 968062376 | Vybourání dřevěných rámů oken s křídly, dveřních zárubní, vrat, stěn, ostění nebo obkladů rámů oken s křídly zdvojených, plochy do 4 m2 | m2 | 3.15 |  | 0 | CS ÚRS 2019 01 |  | základní |  | 0 | 0 | 0 | 0.034 | 0.1071 | 4 | K | 2 |  |  |  | ROZPOCET | 0 | 0 | 0 | 0 | 0 | 1 | 0 | 4 | 1530090358
| VV |  | Výkres č. C1.10 - Půdorys přízemí - 1.NP /Stávající stav,bourací práce | [14 empty] | VV | 2 | 1 | True | 0 | ROZPOCET
| VV |  | 2,1*1,5 |  | 3.15 | [12 empty] | VV | 2 | 2 | True | 1 | ROZPOCET
84 | K | 968062375 | Vybourání dřevěných rámů oken s křídly, dveřních zárubní, vrat, stěn, ostění nebo obkladů rámů oken s křídly zdvojených, plochy do 2 m2 | m2 | 6.6 |  | 0 | CS ÚRS 2019 01 |  | základní |  | 0 | 0 | 0 | 0.038 | 0.2508 | 4 | K | 2 |  |  |  | ROZPOCET | 0 | 0 | 0 | 0 | 0 | 1 | 0 | 4 | -581946826
| VV |  | Výkres č. C1.10 - Půdorys přízemí - 1.NP /Stávající stav,bourací práce | [14 empty] | VV | 2 | 1 | True | 0 | ROZPOCET
| VV |  | 0,9*1,5*2+1,2*1,45+0,6*0,6+0,9*0,6*2+1,2*0,6 |  | 6.6 | [12 empty] | VV | 2 | 2 | True | 1 | ROZPOCET
85 | K | 968062455 | Vybourání dřevěných rámů oken s křídly, dveřních zárubní, vrat, stěn, ostění nebo obkladů dveřních zárubní, plochy do 2 m2 | m2 | 19.8 |  | 0 | CS ÚRS 2019 01 |  | základní |  | 0 | 0 | 0 | 0.088 | 1.7424 | 4 | K | 2 |  |  |  | ROZPOCET | 0 | 0 | 0 | 0 | 0 | 1 | 0 | 4 | -922442710
| VV |  | Výkres č. C1.10 - Půdorys přízemí - 1.NP /Stávající stav,bourací práce | [14 empty] | VV | 2 | 1 | True | 0 | ROZPOCET
| VV |  | 0,9*2*11"vnitřní dveře" |  | 19.8 | [12 empty] | VV | 2 | 2 | True | 1 | ROZPOCET
86 | K | 968062456 | Vybourání dřevěných rámů oken s křídly, dveřních zárubní, vrat, stěn, ostění nebo obkladů dveřních zárubní, plochy přes 2 m2 | m2 | 11.2 |  | 0 | CS ÚRS 2019 01 |  | základní |  | 0 | 0 | 0 | 0.067 | 0.7504 | 4 | K | 2 |  |  |  | ROZPOCET | 0 | 0 | 0 | 0 | 0 | 1 | 0 | 4 | -276374186
| VV |  | Výkres č. C1.10 - Půdorys přízemí - 1.NP /Stávající stav,bourací práce | [14 empty] | VV | 2 | 1 | True | 0 | ROZPOCET
| VV |  | 1,4*2*4"vnitřní dveře" |  | 11.2 | [12 empty] | VV | 2 | 2 | True | 1 | ROZPOCET
87 | K | 978059541 | Odsekání obkladů stěn včetně otlučení podkladní omítky až na zdivo z obkládaček vnitřních, z jakýchkoliv materiálů, plochy přes 1 m2 | m2 | 197.276 |  | 0 | CS ÚRS 2019 01 |  | základní |  | 0 | 0 | 0 | 0.068 | 13.4148 | 16 | K | 2 |  |  |  | ROZPOCET | 0 | 0 | 0 | 0 | 0 | 1 | 0 | 16 | -1470357072
| VV |  | přízemí | [14 empty] | VV | 2 | 1 | True | 0 | ROZPOCET
| VV |  | 2*((5,6+3,42)+(2*3)+(1,57*2,63)+(7,83*2+(5,1+6,8))+(1,7+3,16))*2" |  | 206.2764 | [12 empty] | VV | 2 | 2 | True | 0 | ROZPOCET
| VV |  | -(5*0,9*2) |  | -9 | [12 empty] | VV | 2 | 2 | True | 0 | ROZPOCET
| VV |  | Součet |  | 197.2764 | [12 empty] | VV | 2 | 4 | True | 1 | ROZPOCET
88 | K | 460680701 | Prorážení otvorů a ostatní bourací práce bourání podlah a mazanin betonových, tloušťky do 15 cm | m2 | 264.817 |  | 0 | CS ÚRS 2019 01 |  | základní |  | 0 | 0 | 0 | 0 | 0 | 4 | K | 2 |  |  |  | ROZPOCET | 0 | 0 | 0 | 0 | 0 | 1 | 0 | 4 | 902706104
| VV |  | Výkres č. C1.10 - Půdorys přízemí - 1.NP/stávající stav, bourací práce | [14 empty] | VV | 2 | 1 | True | 0 | ROZPOCET
| VV |  | skladba stáv. podlahy přízemí, která se celá až na terén odstraní | [14 empty] | VV | 2 | 1 | True | 0 | ROZPOCET
| VV |  | 8,79*6,8"balení,kancelář,expedice" |  | 59.772 | [12 empty] | VV | 2 | 2 | True | 0 | ROZPOCET
| VV |  | (2,27+2,32)/2*7,65+2*3,5"chodba+před schody" |  | 24.5568 | [12 empty] | VV | 2 | 2 | True | 0 | ROZPOCET
| VV |  | 7,83*6,8"pekárna" |  | 53.244 | [12 empty] | VV | 2 | 2 | True | 0 | ROZPOCET
| VV |  | 2,63*5,1+0,3*2,35"přípravna" |  | 14.118 | [12 empty] | VV | 2 | 2 | True | 0 | ROZPOCET
| VV |  | 1,97*7,85+1,27*4,7"chodba u pekárny" |  | 21.4335 | [12 empty] | VV | 2 | 2 | True | 0 | ROZPOCET
| VV |  | 1,8*3+1*0,8"zádveří" |  | 6.2 | [12 empty] | VV | 2 | 2 | True | 0 | ROZPOCET
| VV |  | 1,57*2,63+0,3*1"sklad" |  | 4.4291 | [12 empty] | VV | 2 | 2 | True | 0 | ROZPOCET
| VV |  | (1,86+2,63)/2*3+1*0,65"sociál." |  | 7.385 | [12 empty] | VV | 2 | 2 | True | 0 | ROZPOCET
| VV |  | (5,6+4,7)/2*2,97+0,45*4,7"soc.+denní místnost" |  | 17.4105 | [12 empty] | VV | 2 | 2 | True | 0 | ROZPOCET
| VV |  | 1,7*3,16+1*0,75"chlad." |  | 6.122 | [12 empty] | VV | 2 | 2 | True | 0 | ROZPOCET
| VV |  | 6,13*7,82+1,8*0,65+1,3*0,8"sklad" |  | 50.1466 | [12 empty] | VV | 2 | 2 | True | 0 | ROZPOCET
| VV |  | Mezisoučet stáv.podklad přízemí |  | 264.8175 | [12 empty] | VV | 2 | 3 | True | 1 | ROZPOCET
89 | K | 978012191 | Otlučení vápenných nebo vápenocementových omítek vnitřních ploch stropů rákosovaných, v rozsahu přes 50 do 100 % | m2 | 260.95 |  | 0 | CS ÚRS 2019 01 |  | základní |  | 0 | 0 | 0 | 0.05 | 13.0475 | 4 | K | 2 |  |  |  | ROZPOCET | 0 | 0 | 0 | 0 | 0 | 1 | 0 | 4 | -1054809904
| VV |  | přízemí | [14 empty] | VV | 2 | 1 | True | 0 | ROZPOCET
| VV |  | (5,6+4,7)/2+1,8*3+1,86*3+1,27*0,65+1,57*2,63+1,27*4+2,63*4,8+1,97*3,9+1,7*3,16+7,82*6,13+(2,32+2,27)/2*7,65+7,83*6,8+8,79*6,8+7,82*6,13 |  | 278.2896 | [12 empty] | VV | 2 | 2 | True | 0 | ROZPOCET
| VV |  | 1,46*(3,5+2*4)"schod.prostor" |  | 16.79 | [12 empty] | VV | 2 | 2 | True | 0 | ROZPOCET
| VV |  | odpočet klenby | [14 empty] | VV | 2 | 1 | True | 0 | ROZPOCET
| VV |  | -(2,32*0,85+7,85*1,97+1,46*4,5+1,27*4,8)"1.01-vstup a chodba+M1.02" |  | -30.1025 | [12 empty] | VV | 2 | 2 | True | 0 | ROZPOCET
| VV |  | -(1,57*(2,63+2,5)/2)"1.09" |  | -4.0271 | [12 empty] | VV | 2 | 2 | True | 0 | ROZPOCET
| VV |  | Součet |  | 260.95 | [12 empty] | VV | 2 | 4 | True | 1 | ROZPOCET
90 | K | 978013191 | Otlučení vápenných nebo vápenocementových omítek vnitřních ploch stěn s vyškrabáním spar, s očištěním zdiva, v rozsahu přes 50 do 100 % | m2 | 569.229 |  | 0 | CS ÚRS 2019 01 |  | základní |  | 0 | 0 | 0 | 0.046 | 26.1845 | 4 | K | 2 |  |  |  | ROZPOCET | 0 | 0 | 0 | 0 | 0 | 1 | 0 | 4 | 923078032
| VV |  | přízemí-stáv. omítky | [14 empty] | VV | 2 | 1 | True | 0 | ROZPOCET
| VV |  | 3,15*(7,82*2+6,13*2)+0,45*(1,8+2*2,4)+0,45*(1,8*2+1,45*2)*2+0,7*(1,6+2,1*2)*3"sklad" |  | 108.885 | [12 empty] | VV | 2 | 2 | True | 0 | ROZPOCET
| VV |  | -(1,3*2*3+1,8*1,45) |  | -10.41 | [12 empty] | VV | 2 | 2 | True | 0 | ROZPOCET
| VV |  | 3,15*(7,65*2+2,27+0,4+0,6+5,8*2+3,6+0,66+2,6*2+1,46*2)"vstupní chodba a schod.prostor" |  | 134.0325 | [12 empty] | VV | 2 | 2 | True | 0 | ROZPOCET
| VV |  | -(0,9*1,5+1,4*2*5) |  | -15.35 | [12 empty] | VV | 2 | 2 | True | 0 | ROZPOCET
| VV |  | 3,15*(8,79*2+6,8*4+3,16*2+0,3*3)+0,45*(1,8*2+1,45*2)+0,75*(1,2*2*2+2,4*2*2+1,1+2,4*2)"expedice,balení kancelář" |  | 181.95 | [12 empty] | VV | 2 | 2 | True | 0 | ROZPOCET
| VV |  | -(1,8*1,45+1,2*2,4*2+1,1*2,4) |  | -11.01 | [12 empty] | VV | 2 | 2 | True | 0 | ROZPOCET
| VV |  | 3,15*(7,83*2+6,8*2+0,15*3+0,3*2+4,8*2)+0,75*(1,1+2,4*2+1,2*2*2+2,4*2*2)+0,814*(2,1*2+1,45*2)"pekárna,přípravna" |  | 146.7209 | [12 empty] | VV | 2 | 2 | True | 0 | ROZPOCET
| VV |  | -(1,1*2,4+1,2*2,4*2+2,1*1,45) |  | -11.445 | [12 empty] | VV | 2 | 2 | True | 0 | ROZPOCET
| VV |  | 3,15*(2,63*2+1,57*2)+0,8*(0,9*2+1,5*2)-(0,9*1,5+0,9*2)"sklad" |  | 27.15 | [12 empty] | VV | 2 | 2 | True | 0 | ROZPOCET
| VV |  | 3,15*(1,7*2+3,16*2)+0,75*(1,1+2,1*2)-(0,9*2)"chlad" |  | 32.793 | [12 empty] | VV | 2 | 2 | True | 0 | ROZPOCET
| VV |  | 3,15*(4,4+2,1+2,9+1,27+4,7*2+1,8*2+3*2)+0,8*(0,9*2+1,5*2+1,1*2+2,1*2*2)-(1,4*2+0,9*2*8+0,9*1,5)"chodba,zádv" |  | 87.2305 | [12 empty] | VV | 2 | 2 | True | 0 | ROZPOCET
| VV |  | 3,15*(1,9*2+3+3,3+1,4+1,3+1+1,1)+0,65*(1,1+2,1*2)+0,8*(0,9*2+1,5*2)-(0,9*2+0,9*1,5+0,6*2)"sociál" |  | 49.87 | [12 empty] | VV | 2 | 2 | True | 0 | ROZPOCET
| VV |  | 3,15*(5,6+4,7+3,42+3,6+1,1+1,2+0,9+1)-(0,4*0,4+0,9*2+1,2*1,45)"soc+denní místnost" |  | 64.088 | [12 empty] | VV | 2 | 2 | True | 0 | ROZPOCET
| VV |  | odečet plochy stáv. obkladů | [14 empty] | VV | 2 | 1 | True | 0 | ROZPOCET
| VV |  | přízemí | [14 empty] | VV | 2 | 1 | True | 0 | ROZPOCET
| VV |  | -2*((5,6+3,42)+(2*3)+(1,57*2,63)+(7,83*2+(5,1+6,8))+(1,7+3,16))*2" |  | -206.2764 | [12 empty] | VV | 2 | 2 | True | 0 | ROZPOCET
| VV |  | -(5*0,9*2) |  | -9 | [12 empty] | VV | 2 | 2 | True | 0 | ROZPOCET
| VV |  | Mezisoučet |  | 569.2285 | [12 empty] | VV | 2 | 3 | True | 0 | ROZPOCET
| VV |  | Součet |  | 569.2285 | [12 empty] | VV | 2 | 4 | True | 1 | ROZPOCET
91 | K | R 901 - 1 | Ostatní práce jinde neuvedené, ale nutné pro zdárné a úplné provedení díla | kpl | 1 |  | 0 |  |  | základní |  | 0 | 4e-05 | 4e-05 | 0 | 0 | 4 | K | 2 |  |  |  | ROZPOCET | 0 | 0 | 0 | 0 | 0 | 1 | 0 | 4 | -237633095
92 | K | R 901 - 2 | Zabezpečení bezprostřeního okolí stavby během provádění vč. uvedení do původního stavu - odhad | kpl | 1 |  | 0 |  |  | základní |  | 0 | 4e-05 | 4e-05 | 0 | 0 | 4 | K | 2 |  |  |  | ROZPOCET | 0 | 0 | 0 | 0 | 0 | 1 | 0 | 4 | -1374519355
93 | K | R 901 - 3 | Průzkumné sondy prováděné během realizace (především do stáv. stropů, bouraných stěn) - odhad | kpl | 1 |  | 0 |  |  | základní |  | 0 | 4e-05 | 4e-05 | 0 | 0 | 4 | K | 2 |  |  |  | ROZPOCET | 0 | 0 | 0 | 0 | 0 | 1 | 0 | 4 | 1942226108
94 | K | R 901 - 4 | Statické zajištění stáv.konstrukcí v návaznosti na průzkumné sondy prováděné během realizace - odhad | kpl | 1 |  | 0 |  |  | základní |  | 0 | 4e-05 | 4e-05 | 0 | 0 | 4 | K | 2 |  |  |  | ROZPOCET | 0 | 0 | 0 | 0 | 0 | 1 | 0 | 4 | -657797303
95 | K | R 901 - 5 | Provedení mykologického průzkumu stropních trámů | kpl | 1 |  | 0 |  |  | základní |  | 0 | 4e-05 | 4e-05 | 0 | 0 | 4 | K | 2 |  |  |  | ROZPOCET | 0 | 0 | 0 | 0 | 0 | 1 | 0 | 4 | 1789990884
96 | K | R 901 - 7 | Oprava povrchu stáv. manipulační rampy | m2 | 55.855 |  | 0 |  |  | základní |  | 0 | 4e-05 | 0.0022342 | 0 | 0 | 4 | K | 2 |  |  |  | ROZPOCET | 0 | 0 | 0 | 0 | 0 | 1 | 0 | 4 | 905544296
| VV |  | 1,5*(14,57+6)+5*5 |  | 55.855 | [12 empty] | VV | 2 | 2 | True | 1 | ROZPOCET
| D | 95 | Různé dokončovací konstrukce a práce pozemních staveb |  |  |  | 0 |  |  |  |  | 0 |  | 0.010633 |  | 0 | 1 | D | 2 |  |  |  | ROZPOCET | [6 empty] | 0
97 | K | 952901111 | Vyčištění budov nebo objektů před předáním do užívání budov bytové nebo občanské výstavby, světlé výšky podlaží do 4 m | m2 | 265.827 |  | 0 | CS ÚRS 2019 01 |  | základní |  | 0 | 4e-05 | 0.010633 | 0 | 0 | 4 | K | 3 |  |  |  | ROZPOCET | 0 | 0 | 0 | 0 | 0 | 1 | 0 | 4 | 1459166345
| VV |  | Výkres č. C1.11 Půdorys přízemí - 1.NP/Nový stav | [14 empty] | VV | 3 | 1 | True | 0 | ROZPOCET
| VV |  | přízemí | [14 empty] | VV | 3 | 1 | True | 0 | ROZPOCET
| VV |  | 2,62*7,65+1,6*0,35+7,85*1,97+1,46*4,5+1,6*0,75+1,27*4,8+0,5*1+0,3*1+1,8*1,1"1.01-vstup a chodba+M1.02" |  | 52.7135 | [12 empty] | VV | 3 | 2 | True | 0 | ROZPOCET
| VV |  | 8,65*6,8+0,6*2+0,8*1,65"1.03" |  | 61.34 | [12 empty] | VV | 3 | 2 | True | 0 | ROZPOCET
| VV |  | 7,82*6,13+0,35*1,6*2"1.04" |  | 49.0566 | [12 empty] | VV | 3 | 2 | True | 0 | ROZPOCET
| VV |  | 8,06*6,8"1.05" |  | 54.808 | [12 empty] | VV | 3 | 2 | True | 0 | ROZPOCET
| VV |  | 0,3*2,4+4,8*2,63"1.06" |  | 13.344 | [12 empty] | VV | 3 | 2 | True | 0 | ROZPOCET
| VV |  | 1,21*1,7"1.08" |  | 2.057 | [12 empty] | VV | 3 | 2 | True | 0 | ROZPOCET
| VV |  | 1,57*(2,63+2,5)/2"1.09" |  | 4.0271 | [12 empty] | VV | 3 | 2 | True | 0 | ROZPOCET
| VV |  | (2,1+1,86)/2*3+0,65*1"1.10" |  | 6.59 | [12 empty] | VV | 3 | 2 | True | 0 | ROZPOCET
| VV |  | 1,82*1,8+0,8*1,2+1*0,4+2,4*0,9"1.11" |  | 6.796 | [12 empty] | VV | 3 | 2 | True | 0 | ROZPOCET
| VV |  | (5,6+5,1)/2*2,37+(2,4+2,2)/2*1,05"1.12" |  | 15.0945 | [12 empty] | VV | 3 | 2 | True | 0 | ROZPOCET
| VV |  | Mezisoučet |  | 265.8266 | [12 empty] | VV | 3 | 3 | True | 1 | ROZPOCET
98 | K | 952902029 | Průběžné čištění a úklid staveniště (v průběhu stavby počítáno 5x v době výstavby) | m2 | 1329.135 |  | 0 |  |  | základní |  | 0 | 0 | 0 | 0 | 0 | 4 | K | 3 |  |  |  | ROZPOCET | 0 | 0 | 0 | 0 | 0 | 1 | 0 | 4 | -673211007
| VV |  | 265,827*5 'Přepočtené koeficientem množství |  | 1329.135 | [12 empty] | VV | 3 | 2 | False | 1 | ROZPOCET
| D | 99 | Přesun hmot |  |  |  | 0 |  |  |  |  | 0 |  | 0 |  | 0 | 1 | D | 2 |  |  |  | ROZPOCET | [6 empty] | 0
99 | K | 997013890R | Odvoz a zaskládkování obalových materiálů vzniklých vlastní činností | kpl | 1 |  | 0 |  |  | základní |  | 0 | 0 | 0 | 0 | 0 | 4 | K | 3 |  |  |  | ROZPOCET | 0 | 0 | 0 | 0 | 0 | 1 | 0 | 4 | -2064317917
100 | K | 998018001 | Přesun hmot pro budovy občanské výstavby, bydlení, výrobu a služby ruční - bez užití mechanizace vodorovná dopravní vzdálenost do 100 m pro budovy s jakoukoliv nosnou konstrukcí výšky do 6 m | t | 139.774 |  | 0 | CS ÚRS 2019 01 |  | základní |  | 0 | 0 | 0 | 0 | 0 | 4 | K | 3 |  |  |  | ROZPOCET | 0 | 0 | 0 | 0 | 0 | 1 | 0 | 4 | -548152111
| D | 997 | Přesun sutě |  |  |  | 0 |  |  |  |  | 0 |  | 0 |  | 0 | 1 | D | 1 |  |  |  | ROZPOCET | [6 empty] | 0
101 | K | 997013211 | Vnitrostaveništní doprava suti a vybouraných hmot vodorovně do 50 m svisle ručně (nošením po schodech) pro budovy a haly výšky do 6 m | t | 212.01 |  | 0 | CS ÚRS 2019 01 |  | základní |  | 0 | 0 | 0 | 0 | 0 | 4 | K | 2 |  |  |  | ROZPOCET | 0 | 0 | 0 | 0 | 0 | 1 | 0 | 4 | -942325213
102 | K | 997013219 | Vnitrostaveništní doprava suti a vybouraných hmot vodorovně do 50 m Příplatek k cenám -3111 až -3217 za zvětšenou vodorovnou dopravu přes vymezenou dopravní vzdálenost za každých dalších i započatých 10 m | t | 636.03 |  | 0 | CS ÚRS 2019 01 |  | základní |  | 0 | 0 | 0 | 0 | 0 | 4 | K | 2 |  |  |  | ROZPOCET | 0 | 0 | 0 | 0 | 0 | 1 | 0 | 4 | -63004626
| VV |  | 212,01*3 'Přepočtené koeficientem množství |  | 636.03 | [12 empty] | VV | 2 | 2 | False | 1 | ROZPOCET
103 | K | 997013501 | Odvoz suti a vybouraných hmot na skládku nebo meziskládku se složením, na vzdálenost do 1 km | t | 212.01 |  | 0 | CS ÚRS 2019 01 |  | základní |  | 0 | 0 | 0 | 0 | 0 | 4 | K | 2 |  |  |  | ROZPOCET | 0 | 0 | 0 | 0 | 0 | 1 | 0 | 4 | 2095708301
104 | K | 997013509 | Odvoz suti a vybouraných hmot na skládku nebo meziskládku se složením, na vzdálenost Příplatek k ceně za každý další i započatý 1 km přes 1 km | t | 2120.1 |  | 0 | CS ÚRS 2019 01 |  | základní |  | 0 | 0 | 0 | 0 | 0 | 4 | K | 2 |  |  |  | ROZPOCET | 0 | 0 | 0 | 0 | 0 | 1 | 0 | 4 | -750892914
| VV |  | 212,01*10 'Přepočtené koeficientem množství |  | 2120.1 | [12 empty] | VV | 2 | 2 | False | 1 | ROZPOCET
105 | K | 997013831 | Poplatek za uložení stavebního odpadu na skládce (skládkovné) směsného stavebního a demoličního zatříděného do Katalogu odpadů pod kódem 170 904 | t | 212.01 |  | 0 | CS ÚRS 2019 01 |  | základní |  | 0 | 0 | 0 | 0 | 0 | 4 | K | 2 |  |  |  | ROZPOCET | 0 | 0 | 0 | 0 | 0 | 1 | 0 | 4 | 1293216353
| D | PSV | Práce a dodávky PSV |  |  |  | 0 |  |  |  |  | 0 |  | 19.3336 |  | 29.19 | 2 | D | 0 |  |  |  | ROZPOCET | [6 empty] | 0
| D | 711 | Izolace proti vodě, vlhkosti a plynům |  |  |  | 0 |  |  |  |  | 0 |  | 2.6783 |  | 0 | 2 | D | 1 |  |  |  | ROZPOCET | [6 empty] | 0
106 | K | 711111001 | Provedení izolace proti zemní vlhkosti natěradly a tmely za studena na ploše vodorovné V nátěrem penetračním | m2 | 268.225 |  | 0 | CS ÚRS 2019 01 |  | základní |  | 0 | 0 | 0 | 0 | 0 | 16 | K | 2 |  |  |  | ROZPOCET | 0 | 0 | 0 | 0 | 0 | 1 | 0 | 16 | 437148810
| VV |  | Výkres č. C1.11 - Půdorys přízemí - 1.NP/Nový stav | [14 empty] | VV | 2 | 1 | True | 0 | ROZPOCET
| VV |  | Výkres č. C1.12 - Příčné řezy A-A, B-B, C-C /Nový stav | [14 empty] | VV | 2 | 1 | True | 0 | ROZPOCET
| VV |  | přízemí - skladba P1 | [14 empty] | VV | 2 | 1 | True | 0 | ROZPOCET
| VV |  | 2,62*7,65+7,85*1,97+0,3*(2,12+2,48+2,4+2,2)+1,6*0,65+0,75*1,6+1,27*4,8+0,8*1,27+1,8*1,08+1*0,65+1,1*0,3"1.01-vstup a chodba" |  | 50.5435 | [12 empty] | VV | 2 | 2 | True | 0 | ROZPOCET
| VV |  | 8,65*6,8+0,6*2+0,85*1,65"1.03" |  | 61.4225 | [12 empty] | VV | 2 | 2 | True | 0 | ROZPOCET
| VV |  | 7,82*6,13+0,35*1,6*2"1.04" |  | 49.0566 | [12 empty] | VV | 2 | 2 | True | 0 | ROZPOCET
| VV |  | 7,83*6,8"1.05" |  | 53.244 | [12 empty] | VV | 2 | 2 | True | 0 | ROZPOCET
| VV |  | 0,3*2,4+4,8*2,63+0,3*1"1.06" |  | 13.644 | [12 empty] | VV | 2 | 2 | True | 0 | ROZPOCET
| VV |  | 2,6*2,5"1.07" |  | 6.5 | [12 empty] | VV | 2 | 2 | True | 0 | ROZPOCET
| VV |  | 1,21*1,7"1.08" |  | 2.057 | [12 empty] | VV | 2 | 2 | True | 0 | ROZPOCET
| VV |  | 1,57*2,63"1.09" |  | 4.1291 | [12 empty] | VV | 2 | 2 | True | 0 | ROZPOCET
| VV |  | 1,86*3+0,65*1"1.10" |  | 6.23 | [12 empty] | VV | 2 | 2 | True | 0 | ROZPOCET
| VV |  | 1,8*1,82+0,8*1,2+2,4*0,9"1.11" |  | 6.396 | [12 empty] | VV | 2 | 2 | True | 0 | ROZPOCET
| VV |  | (5,6+5)/2*2,37+(2,45+2,2)/2*1,05"1.12" |  | 15.0023 | [12 empty] | VV | 2 | 2 | True | 0 | ROZPOCET
| VV |  | Mezisoučet přízemí |  | 268.2249 | [12 empty] | VV | 2 | 3 | True | 1 | ROZPOCET
107 | K | 711112001 | Provedení izolace proti zemní vlhkosti natěradly a tmely za studena na ploše svislé S nátěrem penetračním | m2 | 37.414 |  | 0 | CS ÚRS 2019 01 |  | základní |  | 0 | 0 | 0 | 0 | 0 | 16 | K | 2 |  |  |  | ROZPOCET | 0 | 0 | 0 | 0 | 0 | 1 | 0 | 16 | 976127575
| VV |  | Výkres č. C1.11 Půdorys přízemí - 1.NP/Nový stav | [14 empty] | VV | 2 | 1 | True | 0 | ROZPOCET
| VV |  | přízemí | [14 empty] | VV | 2 | 1 | True | 0 | ROZPOCET
| VV |  | 0,16*(2,32+7,65*2+0,3*4+0,15*4+0,35*2+7,85*2+1,97*2+0,75*2+1,46+4,5*2+1,27+4,8*2+0,5*2+0,3*2+1,8*2+1,1*2)"1.01-vstup a chodba+M1.02" |  | 11.1984 | [12 empty] | VV | 2 | 2 | True | 0 | ROZPOCET
| VV |  | 0,16*(8,65*2+6,8*2+0,6*2+0,8*2)"1.03" |  | 5.392 | [12 empty] | VV | 2 | 2 | True | 0 | ROZPOCET
| VV |  | 0,16*(7,82*2+6,13*2+0,35*2*2)"1.04" |  | 4.688 | [12 empty] | VV | 2 | 2 | True | 0 | ROZPOCET
| VV |  | 0,16*(7,83*2+6,8*2)"1.05" |  | 4.6816 | [12 empty] | VV | 2 | 2 | True | 0 | ROZPOCET
| VV |  | 0,16*(0,3*2+4,8*2+2,63*2)"1.06" |  | 2.4736 | [12 empty] | VV | 2 | 2 | True | 0 | ROZPOCET
| VV |  | 0,16*(1,21*2+1,7*2)"1.08" |  | 0.9312 | [12 empty] | VV | 2 | 2 | True | 0 | ROZPOCET
| VV |  | 0,16*(1,57*2+2,63+2,5)"1.09" |  | 1.3232 | [12 empty] | VV | 2 | 2 | True | 0 | ROZPOCET
| VV |  | 0,16*(2,1+1,86+3+0,65*2)"1.10" |  | 1.3216 | [12 empty] | VV | 2 | 2 | True | 0 | ROZPOCET
| VV |  | 0,16*((1,82+1,8)*2+0,8*2+0,4*2+(2,4+0,9)*2)"1.11" |  | 2.5984 | [12 empty] | VV | 2 | 2 | True | 0 | ROZPOCET
| VV |  | 0,16*(5,6+5,1+2,97*2+0,45*2)"1.12" |  | 2.8064 | [12 empty] | VV | 2 | 2 | True | 0 | ROZPOCET
| VV |  | Mezisoučet |  | 37.4144 | [12 empty] | VV | 2 | 3 | True | 1 | ROZPOCET
108 | M | 11163150 | lak penetrační asfaltový | t | 0.092 |  | 0 | CS ÚRS 2019 01 |  | základní |  | 0 | 1 | 0.092 | 0 | 0 | 32 | M | 2 |  |  |  | ROZPOCET | 0 | 0 | 0 | 0 | 0 | 1 | 0 | 16 | -1880188690
| VV |  | 268,225+37,414 |  | 305.639 | [12 empty] | VV | 2 | 2 | True | 1 | ROZPOCET
| VV |  | 305,639*0,0003 'Přepočtené koeficientem množství |  | 0.092 | [12 empty] | VV | 2 | 2 | False | 1 | ROZPOCET
109 | K | 711141559 | Provedení izolace proti zemní vlhkosti pásy přitavením NAIP na ploše vodorovné V | m2 | 536.45 |  | 0 | CS ÚRS 2019 01 |  | základní |  | 0 | 0.0004 | 0.21458 | 0 | 0 | 16 | K | 2 |  |  |  | ROZPOCET | 0 | 0 | 0 | 0 | 0 | 1 | 0 | 16 | 44192279
| VV |  | 268,225*2 'Přepočtené koeficientem množství |  | 536.45 | [12 empty] | VV | 2 | 2 | False | 1 | ROZPOCET
110 | M | 62832134 | pás asfaltový natavitelný oxidovaný tl. 4,0mm typu V60 S40 s vložkou ze skleněné rohože, s jemnozrnným minerálním posypem | m2 | 611.278 |  | 0 | CS ÚRS 2019 01 |  | základní |  | 0 | 0.00388 | 2.3718 | 0 | 0 | 32 | M | 2 |  |  |  | ROZPOCET | 0 | 0 | 0 | 0 | 0 | 1 | 0 | 16 | -1934964730
| VV |  | 268,225*2+37,414*2 |  | 611.278 | [12 empty] | VV | 2 | 2 | True | 1 | ROZPOCET
111 | K | 998711201 | Přesun hmot pro izolace proti vodě, vlhkosti a plynům stanovený procentní sazbou (%) z ceny vodorovná dopravní vzdálenost do 50 m v objektech výšky do 6 m | % |  |  | 0 | CS ÚRS 2019 01 |  | základní |  | 0 | 0 | 0 | 0 | 0 | 16 | K | 2 |  |  |  | ROZPOCET | 0 | 0 | 0 | 0 | 0 | 1 | 0 | 16 | -1890051176
| D | 712 | Povlakové krytiny - příp. oprava stáv. jednoplášťové střechy |  |  |  | 0 |  |  |  |  | 0 |  | 0.27948 |  | 0 | 2 | D | 1 |  |  |  | ROZPOCET | [6 empty] | 0
112 | K | 712321132 | Provedení povlakové krytiny střech plochých do 10° natěradly a tmely za horka nátěrem asfaltovým | m2 | 31.217 |  | 0 | CS ÚRS 2019 01 |  | základní |  | 0 | 3e-05 | 0.00093651 | 0 | 0 | 16 | K | 2 |  |  |  | ROZPOCET | 0 | 0 | 0 | 0 | 0 | 1 | 0 | 16 | 1072143142
| VV |  | 17,784"plocha" |  | 17.784 | [12 empty] | VV | 2 | 2 | True | 0 | ROZPOCET
| VV |  | 13,433"vytažení na atiky a stěny" |  | 13.433 | [12 empty] | VV | 2 | 2 | True | 0 | ROZPOCET
| VV |  | Součet |  | 31.217 | [12 empty] | VV | 2 | 4 | True | 1 | ROZPOCET
113 | M | 11163150 | lak penetrační asfaltový | t | 0.02 |  | 0 | CS ÚRS 2019 01 |  | základní |  | 0 | 1 | 0.02 | 0 | 0 | 32 | M | 2 |  |  |  | ROZPOCET | 0 | 0 | 0 | 0 | 0 | 1 | 0 | 16 | 785064460
| VV |  | 57,175637587007*0,00035 'Přepočtené koeficientem množství |  | 0.02 | [12 empty] | VV | 2 | 2 | False | 1 | ROZPOCET
114 | K | 712331101 | Provedení povlakové krytiny střech plochých do 10° pásy na sucho AIP nebo NAIP | m2 | 31.217 |  | 0 | CS ÚRS 2019 01 |  | základní |  | 0 | 0 | 0 | 0 | 0 | 16 | K | 2 |  |  |  | ROZPOCET | 0 | 0 | 0 | 0 | 0 | 1 | 0 | 16 | -129755766
| VV |  | 17,784"plocha" |  | 17.784 | [12 empty] | VV | 2 | 2 | True | 0 | ROZPOCET
| VV |  | 13,433"vytažení na atiky a stěny" |  | 13.433 | [12 empty] | VV | 2 | 2 | True | 0 | ROZPOCET
| VV |  | Součet |  | 31.217 | [12 empty] | VV | 2 | 4 | True | 1 | ROZPOCET
115 | M | 62832002 | pás asfaltový natavitelný oxidovaný tl. 4,2mm typu s vložkou ze skleněné rohože, hrubozrnným posypem | m2 | 35.9 |  | 0 | CS ÚRS 2019 01 |  | základní |  | 0 | 0.00388 | 0.13929 | 0 | 0 | 32 | M | 2 |  |  |  | ROZPOCET | 0 | 0 | 0 | 0 | 0 | 1 | 0 | 16 | -998457583
| VV |  | 31,217*1,15 'Přepočtené koeficientem množství |  | 35.9 | [12 empty] | VV | 2 | 2 | False | 1 | ROZPOCET
116 | K | 712363001 | Provedení povlakové krytiny střech plochých do 10° fólií termoplastickou mPVC (měkčené PVC) rozvinutí a natažení fólie v ploše vč. vytvoření spojů horkovzdušným navařením | m2 | 17.784 |  | 0 | CS ÚRS 2019 01 |  | základní |  | 0 | 0 | 0 | 0 | 0 | 16 | K | 2 |  |  |  | ROZPOCET | 0 | 0 | 0 | 0 | 0 | 1 | 0 | 16 | 1283446610
| VV |  | (5,6+4,8)/2*3,42 |  | 17.784 | [12 empty] | VV | 2 | 2 | True | 1 | ROZPOCET
117 | K | 712363104 | Provedení povlakové krytiny střech plochých do 10° fólií ostatní činnosti při pokládání hydroizolačních fólií (materiál ve specifikaci) mechanické ukotvení talířovou hmoždinkou do dřevěné konstrukce | kus | 17.784 |  | 0 | CS ÚRS 2019 01 |  | základní |  | 0 | 0 | 0 | 0 | 0 | 16 | K | 2 |  |  |  | ROZPOCET | 0 | 0 | 0 | 0 | 0 | 1 | 0 | 16 | 361189579
| VV |  | Technická zpráva C1.01 - strana 6 | [14 empty] | VV | 2 | 1 | True | 0 | ROZPOCET
| VV |  | příp. oprava stáv. jednoplášťové střechy | [14 empty] | VV | 2 | 1 | True | 0 | ROZPOCET
| VV |  | (5,6+4,8)/2*3,42 |  | 17.784 | [12 empty] | VV | 2 | 2 | True | 1 | ROZPOCET
118 | M | 553499739 | turbošroub | kus | 90 |  | 0 |  |  | základní |  | 0 | 1e-05 | 0.0009 | 0 | 0 | 32 | M | 2 |  |  |  | ROZPOCET | 0 | 0 | 0 | 0 | 0 | 1 | 0 | 16 | 1123762868
119 | K | 712363353 | Povlakové krytiny střech plochých do 10° z tvarovaných poplastovaných lišt pro mPVC vnější koutová lišta rš 100 mm | m | 9 |  | 0 | CS ÚRS 2019 01 |  | základní |  | 0 | 0.0006 | 0.0054 | 0 | 0 | 16 | K | 2 |  |  |  | ROZPOCET | 0 | 0 | 0 | 0 | 0 | 1 | 0 | 16 | -1388150804
120 | K | 712363352 | Povlakové krytiny střech plochých do 10° z tvarovaných poplastovaných lišt pro mPVC vnitřní koutová lišta rš 100 mm | m | 9 |  | 0 | CS ÚRS 2019 01 |  | základní |  | 0 | 0.0006 | 0.0054 | 0 | 0 | 16 | K | 2 |  |  |  | ROZPOCET | 0 | 0 | 0 | 0 | 0 | 1 | 0 | 16 | 644464725
121 | K | 712363356 | Povlakové krytiny střech plochých do 10° z tvarovaných poplastovaných lišt pro mPVC okapnice rš 200 mm | m | 6 |  | 0 | CS ÚRS 2019 01 |  | základní |  | 0 | 0.0012 | 0.0072 | 0 | 0 | 16 | K | 2 |  |  |  | ROZPOCET | 0 | 0 | 0 | 0 | 0 | 1 | 0 | 16 | -1230305526
122 | K | 712861702 | Provedení povlakové krytiny střech samostatným vytažením izolačního povlaku fólií na konstrukce převyšující úroveň střechy, přilepenou bodově | m2 | 13.433 |  | 0 | CS ÚRS 2019 01 |  | základní |  | 0 | 0.0005 | 0.0067165 | 0 | 0 | 16 | K | 2 |  |  |  | ROZPOCET | 0 | 0 | 0 | 0 | 0 | 1 | 0 | 16 | -1968111383
| VV |  | (6,284+3,72)*(0,4+0,4)"atika" |  | 8.0032 | [12 empty] | VV | 2 | 2 | True | 0 | ROZPOCET
| VV |  | (4+5,05)*0,6"vytažení na stěnu objektu" |  | 5.43 | [12 empty] | VV | 2 | 2 | True | 0 | ROZPOCET
| VV |  | Součet |  | 13.4332 | [12 empty] | VV | 2 | 4 | True | 1 | ROZPOCET
123 | K | 712363115 | Provedení povlakové krytiny střech plochých do 10° fólií ostatní činnosti při pokládání hydroizolačních fólií (materiál ve specifikaci) zaizolování prostupů střešní rovinou kruhový průřez, průměr do 300 mm | kus | 2 |  | 0 | CS ÚRS 2019 01 |  | základní |  | 0 | 0.0075 | 0.015 | 0 | 0 | 16 | K | 2 |  |  |  | ROZPOCET | 0 | 0 | 0 | 0 | 0 | 1 | 0 | 16 | -855826817
124 | M | 28322012 | fólie hydroizolační střešní mPVC mechanicky kotvená tl 1,5mm šedá | m2 | 35.9 |  | 0 | CS ÚRS 2019 01 |  | základní |  | 0 | 0.0019 | 0.06821 | 0 | 0 | 32 | M | 2 |  |  |  | ROZPOCET | 0 | 0 | 0 | 0 | 0 | 1 | 0 | 16 | -66568614
| VV |  | 17,784"plocha" |  | 17.784 | [12 empty] | VV | 2 | 2 | True | 0 | ROZPOCET
| VV |  | 13,433"vytažení na atiky a stěny" |  | 13.433 | [12 empty] | VV | 2 | 2 | True | 0 | ROZPOCET
| VV |  | Součet |  | 31.217 | [12 empty] | VV | 2 | 4 | True | 1 | ROZPOCET
| VV |  | 31,217*1,15 'Přepočtené koeficientem množství |  | 35.9 | [12 empty] | VV | 2 | 2 | False | 1 | ROZPOCET
125 | K | 712491171 | Provedení povlakové krytiny střech šikmých přes 10° do 30°- ostatní práce provedení vrstvy textilní podkladní | m2 | 31.576 |  | 0 | CS ÚRS 2019 01 |  | základní |  | 0 | 0 | 0 | 0 | 0 | 16 | K | 2 |  |  |  | ROZPOCET | 0 | 0 | 0 | 0 | 0 | 1 | 0 | 16 | 298446517
| VV |  | 17,784 |  | 17.784 | [12 empty] | VV | 2 | 2 | True | 0 | ROZPOCET
| VV |  | 17,24*(0,4+0,4) |  | 13.792 | [12 empty] | VV | 2 | 2 | True | 0 | ROZPOCET
| VV |  | Součet |  | 31.576 | [12 empty] | VV | 2 | 4 | True | 1 | ROZPOCET
126 | M | 69311068 | geotextilie netkaná separační, ochranná, filtrační, drenážní PP 300g/m2 | m2 | 34.734 |  | 0 | CS ÚRS 2019 01 |  | základní |  | 0 | 0.0003 | 0.01042 | 0 | 0 | 32 | M | 2 |  |  |  | ROZPOCET | 0 | 0 | 0 | 0 | 0 | 1 | 0 | 16 | 1787594472
| VV |  | 31,576*1,1 'Přepočtené koeficientem množství |  | 34.734 | [12 empty] | VV | 2 | 2 | False | 1 | ROZPOCET
127 | K | 998712201 | Přesun hmot pro povlakové krytiny stanovený procentní sazbou (%) z ceny vodorovná dopravní vzdálenost do 50 m v objektech výšky do 6 m | % |  |  | 0 | CS ÚRS 2019 01 |  | základní |  | 0 | 0 | 0 | 0 | 0 | 16 | K | 2 |  |  |  | ROZPOCET | 0 | 0 | 0 | 0 | 0 | 1 | 0 | 16 | 185690281
| D | 713 | Izolace tepelné |  |  |  | 0 |  |  |  |  | 0 |  | 1.0232 |  | 23.8335 | 2 | D | 1 |  |  |  | ROZPOCET | [6 empty] | 0
128 | K | 713190812 | Odstranění tepelné izolace běžných stavebních konstrukcí – vrstvy, doplňky a konstrukční součásti izolační vrstvy lože škvárové průměrné tloušťky přes 50 do 100 mm | m2 | 264.817 |  | 0 | CS ÚRS 2019 01 |  | základní |  | 0 | 0 | 0 | 0.09 | 23.8335 | 16 | K | 2 |  |  |  | ROZPOCET | 0 | 0 | 0 | 0 | 0 | 1 | 0 | 16 | 600225127
| VV |  | Výkres č. C1.10 - Půdorys přízemí - 1.NP/stávající stav, bourací práce | [14 empty] | VV | 2 | 1 | True | 0 | ROZPOCET
| VV |  | předpoklad TI ve skladbě stáv. podlahy přízemí, která se celá až na terén odstraní | [14 empty] | VV | 2 | 1 | True | 0 | ROZPOCET
| VV |  | 8,79*6,8"balení,kancelář,expedice" |  | 59.772 | [12 empty] | VV | 2 | 2 | True | 0 | ROZPOCET
| VV |  | (2,27+2,32)/2*7,65+2*3,5"chodba+před schody" |  | 24.5568 | [12 empty] | VV | 2 | 2 | True | 0 | ROZPOCET
| VV |  | 7,83*6,8"pekárna" |  | 53.244 | [12 empty] | VV | 2 | 2 | True | 0 | ROZPOCET
| VV |  | 2,63*5,1+0,3*2,35"přípravna" |  | 14.118 | [12 empty] | VV | 2 | 2 | True | 0 | ROZPOCET
| VV |  | 1,97*7,85+1,27*4,7"chodba u pekárny" |  | 21.4335 | [12 empty] | VV | 2 | 2 | True | 0 | ROZPOCET
| VV |  | 1,8*3+1*0,8"zádveří" |  | 6.2 | [12 empty] | VV | 2 | 2 | True | 0 | ROZPOCET
| VV |  | 1,57*2,63+0,3*1"sklad" |  | 4.4291 | [12 empty] | VV | 2 | 2 | True | 0 | ROZPOCET
| VV |  | (1,86+2,63)/2*3+1*0,65"sociál." |  | 7.385 | [12 empty] | VV | 2 | 2 | True | 0 | ROZPOCET
| VV |  | (5,6+4,7)/2*2,97+0,45*4,7"soc.+denní místnost" |  | 17.4105 | [12 empty] | VV | 2 | 2 | True | 0 | ROZPOCET
| VV |  | 1,7*3,16+1*0,75"chlad." |  | 6.122 | [12 empty] | VV | 2 | 2 | True | 0 | ROZPOCET
| VV |  | 6,13*7,82+1,8*0,65+1,3*0,8"sklad" |  | 50.1466 | [12 empty] | VV | 2 | 2 | True | 0 | ROZPOCET
| VV |  | Mezisoučet stáv.podklad přízemí |  | 264.8175 | [12 empty] | VV | 2 | 3 | True | 1 | ROZPOCET
129 | K | 713121121 | Montáž tepelné izolace podlah rohožemi, pásy, deskami, dílci, bloky (izolační materiál ve specifikaci) kladenými volně dvouvrstvá | m2 | 265.827 |  | 0 | CS ÚRS 2019 01 |  | základní |  | 0 | 0 | 0 | 0 | 0 | 16 | K | 2 |  |  |  | ROZPOCET | 0 | 0 | 0 | 0 | 0 | 1 | 0 | 16 | -437078773
| VV |  | Výkres č. C1.11 Půdorys přízemí - 1.NP/Nový stav | [14 empty] | VV | 2 | 1 | True | 0 | ROZPOCET
| VV |  | přízemí | [14 empty] | VV | 2 | 1 | True | 0 | ROZPOCET
| VV |  | 2,62*7,65+1,6*0,35+7,85*1,97+1,46*4,5+1,6*0,75+1,27*4,8+0,5*1+0,3*1+1,8*1,1"1.01-vstup a chodba+M1.02" |  | 52.7135 | [12 empty] | VV | 2 | 2 | True | 0 | ROZPOCET
| VV |  | 8,65*6,8+0,6*2+0,8*1,65"1.03" |  | 61.34 | [12 empty] | VV | 2 | 2 | True | 0 | ROZPOCET
| VV |  | 7,82*6,13+0,35*1,6*2"1.04" |  | 49.0566 | [12 empty] | VV | 2 | 2 | True | 0 | ROZPOCET
| VV |  | 8,06*6,8"1.05" |  | 54.808 | [12 empty] | VV | 2 | 2 | True | 0 | ROZPOCET
| VV |  | 0,3*2,4+4,8*2,63"1.06" |  | 13.344 | [12 empty] | VV | 2 | 2 | True | 0 | ROZPOCET
| VV |  | 1,21*1,7"1.08" |  | 2.057 | [12 empty] | VV | 2 | 2 | True | 0 | ROZPOCET
| VV |  | 1,57*(2,63+2,5)/2"1.09" |  | 4.0271 | [12 empty] | VV | 2 | 2 | True | 0 | ROZPOCET
| VV |  | (2,1+1,86)/2*3+0,65*1"1.10" |  | 6.59 | [12 empty] | VV | 2 | 2 | True | 0 | ROZPOCET
| VV |  | 1,82*1,8+0,8*1,2+1*0,4+2,4*0,9"1.11" |  | 6.796 | [12 empty] | VV | 2 | 2 | True | 0 | ROZPOCET
| VV |  | (5,6+5,1)/2*2,37+(2,4+2,2)/2*1,05"1.12" |  | 15.0945 | [12 empty] | VV | 2 | 2 | True | 0 | ROZPOCET
| VV |  | Mezisoučet |  | 265.8266 | [12 empty] | VV | 2 | 3 | True | 1 | ROZPOCET
130 | M | 28375912 | deska EPS 150 pro trvalé zatížení v tlaku (max. 3000 kg/m2) tl 80mm | m2 | 291.299 |  | 0 | CS ÚRS 2019 01 |  | základní |  | 0 | 0.0024 | 0.69912 | 0 | 0 | 32 | M | 2 |  |  |  | ROZPOCET | 0 | 0 | 0 | 0 | 0 | 1 | 0 | 16 | -1699507483
| VV |  | 264,817*1,1 'Přepočtené koeficientem množství |  | 291.299 | [12 empty] | VV | 2 | 2 | False | 1 | ROZPOCET
131 | M | 28375918 | deska EPS 200 pro trvalé zatížení v tlaku (max. 3600 kg/m2) tl 20mm | m2 | 291.299 |  | 0 | CS ÚRS 2019 01 |  | základní |  | 0 | 0.0007 | 0.20391 | 0 | 0 | 32 | M | 2 |  |  |  | ROZPOCET | 0 | 0 | 0 | 0 | 0 | 1 | 0 | 16 | -1749232796
| P |  | Poznámka k položce: lambda=0,037 [W / m K] | [14 empty] | P | 2
| VV |  | 264,817*1,1 'Přepočtené koeficientem množství |  | 291.299 | [12 empty] | VV | 2 | 2 | False | 1 | ROZPOCET
132 | K | 713111111 | Montáž tepelné izolace stropů rohožemi, pásy, dílci, deskami, bloky (izolační materiál ve specifikaci) vrchem bez překrytí lepenkou kladenými volně | m2 | 31.217 |  | 0 | CS ÚRS 2019 01 |  | základní |  | 0 | 0 | 0 | 0 | 0 | 16 | K | 2 |  |  |  | ROZPOCET | 0 | 0 | 0 | 0 | 0 | 1 | 0 | 16 | -2036916445
| VV |  | Technická zpráva C1.01 - strana 6 | [14 empty] | VV | 2 | 1 | True | 0 | ROZPOCET
| VV |  | příp. oprava stáv. jednoplášťové střechy | [14 empty] | VV | 2 | 1 | True | 0 | ROZPOCET
| VV |  | 17,784"plocha" |  | 17.784 | [12 empty] | VV | 2 | 2 | True | 0 | ROZPOCET
| VV |  | 13,433"vytažení na atiky a stěny" |  | 13.433 | [12 empty] | VV | 2 | 2 | True | 0 | ROZPOCET
| VV |  | Součet |  | 31.217 | [12 empty] | VV | 2 | 4 | True | 1 | ROZPOCET
133 | M | 28375926 | deska EPS 200 pro trvalé zatížení v tlaku (max. 3600 kg/m2) tl 100mm | m2 | 34.339 |  | 0 | CS ÚRS 2019 01 |  | základní |  | 0 | 0.0035 | 0.12019 | 0 | 0 | 32 | M | 2 |  |  |  | ROZPOCET | 0 | 0 | 0 | 0 | 0 | 1 | 0 | 16 | 1185377285
| VV |  | 31,217*1,1 'Přepočtené koeficientem množství |  | 34.339 | [12 empty] | VV | 2 | 2 | False | 1 | ROZPOCET
134 | K | 998713201 | Přesun hmot pro izolace tepelné stanovený procentní sazbou (%) z ceny vodorovná dopravní vzdálenost do 50 m v objektech výšky do 6 m | % |  |  | 0 | CS ÚRS 2019 01 |  | základní |  | 0 | 0 | 0 | 0 | 0 | 16 | K | 2 |  |  |  | ROZPOCET | 0 | 0 | 0 | 0 | 0 | 1 | 0 | 16 | -1021174059
| D | 721 | Zdravotechnika - vnitřní kanalizace |  |  |  | 0 |  |  |  |  | 0 |  | 0.17534 |  | 0 | 2 | D | 1 |  |  |  | ROZPOCET | [6 empty] | 0
135 | K | R 721 D | Demontáže stávajících rozvodů vnitřní kanalizace - odhad | hod | 16 |  | 0 |  |  | základní |  | 0 | 0 | 0 | 0 | 0 | 16 | K | 2 |  |  |  | ROZPOCET | 0 | 0 | 0 | 0 | 0 | 1 | 0 | 16 | -1247194101
136 | K | 721173402 | Potrubí z plastových trub PVC SN4 svodné (ležaté) DN 125 vč. odboček, kolen, redukcí, pořechodů, čistících kusů | m | 13 |  | 0 | CS ÚRS 2019 01 |  | základní |  | 0 | 0.00175 | 0.02275 | 0 | 0 | 16 | K | 2 |  |  |  | ROZPOCET | 0 | 0 | 0 | 0 | 0 | 1 | 0 | 16 | -492762638
| VV |  | Výkres č. C1.13. - Půdorys přízemí, Situace stavby/Dispozice ZTI - 1. etapa | [14 empty] | VV | 2 | 1 | True | 0 | ROZPOCET
| VV |  | 1"předpoklad NDN110 - 1-14" |  | 1 | [12 empty] | VV | 2 | 2 | True | 0 | ROZPOCET
| VV |  | 2+2,5+2"předpoklad DN110 - 9´-11,12" |  | 6.5 | [12 empty] | VV | 2 | 2 | True | 0 | ROZPOCET
| VV |  | 2"předpoklad DN 110 - 5,6´-5´" |  | 2 | [12 empty] | VV | 2 | 2 | True | 0 | ROZPOCET
| VV |  | 2"předpoklad DN110 - 4-4´" |  | 2 | [12 empty] | VV | 2 | 2 | True | 0 | ROZPOCET
| VV |  | 1,5"předpoklad DN110 - 3-3´" |  | 1.5 | [12 empty] | VV | 2 | 2 | True | 0 | ROZPOCET
| VV |  | Mezisoučet uvnitř |  | 13 | [12 empty] | VV | 2 | 3 | True | 1 | ROZPOCET
137 | K | 721173403 | Potrubí z plastových trub PVC SN4 svodné (ležaté) DN 160 vč. odboček, kolen, redukcí, pořechodů, čistících kusů | m | 19 |  | 0 | CS ÚRS 2019 01 |  | základní |  | 0 | 0.00274 | 0.05206 | 0 | 0 | 16 | K | 2 |  |  |  | ROZPOCET | 0 | 0 | 0 | 0 | 0 | 1 | 0 | 16 | 428733645
| VV |  | Výkres č. C1.13. - Půdorys přízemí, Situace stavby/Dispozice ZTI - 1. etapa | [14 empty] | VV | 2 | 1 | True | 0 | ROZPOCET
| VV |  | 10"předpoklad DN160" |  | 10 | [12 empty] | VV | 2 | 2 | True | 0 | ROZPOCET
| VV |  | 3,5"předpoklad DN160 - 13-13´" |  | 3.5 | [12 empty] | VV | 2 | 2 | True | 0 | ROZPOCET
| VV |  | 4"předpoklad DN160 - 14-14´" |  | 4 | [12 empty] | VV | 2 | 2 | True | 0 | ROZPOCET
| VV |  | 1,5"předpoklad DN160 - 9-9´" |  | 1.5 | [12 empty] | VV | 2 | 2 | True | 0 | ROZPOCET
| VV |  | Mezisoučet uvnitř |  | 19 | [12 empty] | VV | 2 | 3 | True | 0 | ROZPOCET
| VV |  | Součet |  | 19 | [12 empty] | VV | 2 | 4 | True | 1 | ROZPOCET
138 | K | 721173604 | Potrubí z plastových trub polyetylenové svařované svodné (ležaté) DN 70 | m | 10 |  | 0 | CS ÚRS 2019 01 |  | základní |  | 0 | 0.00079 | 0.0079 | 0 | 0 | 16 | K | 2 |  |  |  | ROZPOCET | 0 | 0 | 0 | 0 | 0 | 1 | 0 | 16 | -511763121
| VV |  | Výkres č. C1.13. - Půdorys přízemí, Situace stavby/Dispozice ZTI - 1. etapa | [14 empty] | VV | 2 | 1 | True | 0 | ROZPOCET
| VV |  | 1,8"předpoklad DN75 - 11´-10 |  | 1.8 | [12 empty] | VV | 2 | 2 | True | 0 | ROZPOCET
| VV |  | 1,7+1+1,5"předpoklad DN75 - 6,7,8-6´" |  | 4.2 | [12 empty] | VV | 2 | 2 | True | 0 | ROZPOCET
| VV |  | 4"předpoklad DN75 - 2-2´" |  | 4 | [12 empty] | VV | 2 | 2 | True | 0 | ROZPOCET
| VV |  | Mezisoučet uvnitř |  | 10 | [12 empty] | VV | 2 | 3 | True | 1 | ROZPOCET
139 | K | 721173706 | Potrubí z plastových trub polyetylenové svařované odpadní (svislé) DN 100 vč. odboček, kolen, redukcí | m | 8.2 |  | 0 | CS ÚRS 2019 01 |  | základní |  | 0 | 0.00177 | 0.014514 | 0 | 0 | 16 | K | 2 |  |  |  | ROZPOCET | 0 | 0 | 0 | 0 | 0 | 1 | 0 | 16 | -350852349
| VV |  | Výkres č. C1.13. - Půdorys přízemí, Situace stavby/Dispozice ZTI - 1. etapa | [14 empty] | VV | 2 | 1 | True | 0 | ROZPOCET
| VV |  | 4,1*2 |  | 8.2 | [12 empty] | VV | 2 | 2 | True | 1 | ROZPOCET
140 | K | 721173708 | Potrubí z plastových trub polyetylenové svařované odpadní (svislé) DN 150 vč. odboček, kolen, redukcí | m | 20.5 |  | 0 | CS ÚRS 2019 01 |  | základní |  | 0 | 0.00362 | 0.07421 | 0 | 0 | 16 | K | 2 |  |  |  | ROZPOCET | 0 | 0 | 0 | 0 | 0 | 1 | 0 | 16 | 172763076
| VV |  | Výkres č. C1.13. - Půdorys přízemí, Situace stavby/Dispozice ZTI - 1. etapa | [14 empty] | VV | 2 | 1 | True | 0 | ROZPOCET
| VV |  | 4,1*5 |  | 20.5 | [12 empty] | VV | 2 | 2 | True | 1 | ROZPOCET
141 | K | 721211521 | Podlahové vpusti sklepní vpusti s vodorovným odtokem a trojnásobnou zpětnou klapkou DN 110 mřížka plast 180x125 | kus | 1 |  | 0 | CS ÚRS 2019 01 |  | základní |  | 0 | 0.00391 | 0.00391 | 0 | 0 | 16 | K | 2 |  |  |  | ROZPOCET | 0 | 0 | 0 | 0 | 0 | 1 | 0 | 16 | 2108222630
142 | K | 721290111 | Zkouška těsnosti kanalizace v objektech vodou do DN 125 | m | 31.2 |  | 0 | CS ÚRS 2019 01 |  | základní |  | 0 | 0 | 0 | 0 | 0 | 16 | K | 2 |  |  |  | ROZPOCET | 0 | 0 | 0 | 0 | 0 | 1 | 0 | 16 | 72492959
| VV |  | 10+13+8,2 |  | 31.2 | [12 empty] | VV | 2 | 2 | True | 1 | ROZPOCET
143 | K | 721290112 | Zkouška těsnosti kanalizace v objektech vodou DN 150 nebo DN 200 | m | 59.5 |  | 0 | CS ÚRS 2019 01 |  | základní |  | 0 | 0 | 0 | 0 | 0 | 16 | K | 2 |  |  |  | ROZPOCET | 0 | 0 | 0 | 0 | 0 | 1 | 0 | 16 | 1247314597
| VV |  | 19+20,5 |  | 39.5 | [12 empty] | VV | 2 | 2 | True | 0 | ROZPOCET
| VV |  | 20"venkovní" |  | 20 | [12 empty] | VV | 2 | 2 | True | 0 | ROZPOCET
| VV |  | Součet |  | 59.5 | [12 empty] | VV | 2 | 4 | True | 1 | ROZPOCET
144 | K | 998721201 | Přesun hmot pro vnitřní kanalizace stanovený procentní sazbou (%) z ceny vodorovná dopravní vzdálenost do 50 m v objektech výšky do 6 m | % |  |  | 0 | CS ÚRS 2019 01 |  | základní |  | 0 | 0 | 0 | 0 | 0 | 16 | K | 2 |  |  |  | ROZPOCET | 0 | 0 | 0 | 0 | 0 | 1 | 0 | 16 | 844956695
145 | K | R 721 ZP | Zednické přípomoce | % |  |  | 0 |  |  | základní |  | 0 | 0 | 0 | 0 | 0 | 16 | K | 2 |  |  |  | ROZPOCET | 0 | 0 | 0 | 0 | 0 | 1 | 0 | 16 | -971665630
| D | 722 | Zdravotechnika - vnitřní vodovod |  |  |  | 0 |  |  |  |  | 0 |  | 0.14326 |  | 0 | 2 | D | 1 |  |  |  | ROZPOCET | [6 empty] | 0
146 | K | R 722 D | Demontáž stávajících rozvodu vnitřního vodovodu - odhad | hod | 16 |  | 0 |  |  | základní |  | 0 | 0 | 0 | 0 | 0 | 16 | K | 2 |  |  |  | ROZPOCET | 0 | 0 | 0 | 0 | 0 | 1 | 0 | 16 | 1418412276
147 | K | 722232046 | Armatury se dvěma závity kulové kohouty PN 42 do 185 °C přímé vnitřní závit G 5/4 | kus | 3 |  | 0 | CS ÚRS 2019 01 |  | základní |  | 0 | 0.0007 | 0.0021 | 0 | 0 | 16 | K | 2 |  |  |  | ROZPOCET | 0 | 0 | 0 | 0 | 0 | 1 | 0 | 16 | 2013470415
148 | K | 722231075 | Armatury se dvěma závity ventily zpětné mosazné PN 10 do 110°C G 5/4 | kus | 3 |  | 0 | CS ÚRS 2019 01 |  | základní |  | 0 | 0.00036 | 0.00108 | 0 | 0 | 16 | K | 2 |  |  |  | ROZPOCET | 0 | 0 | 0 | 0 | 0 | 1 | 0 | 16 | 843074873
149 | K | 722290234 | Zkoušky, proplach a desinfekce vodovodního potrubí proplach a desinfekce vodovodního potrubí do DN 80 | m | 54.5 |  | 0 | CS ÚRS 2019 01 |  | základní |  | 0 | 1e-05 | 0.000545 | 0 | 0 | 16 | K | 2 |  |  |  | ROZPOCET | 0 | 0 | 0 | 0 | 0 | 1 | 0 | 16 | -659498133
| VV |  | 46,5+3+5 |  | 54.5 | [12 empty] | VV | 2 | 2 | True | 1 | ROZPOCET
150 | K | 722290215 | Zkoušky, proplach a desinfekce vodovodního potrubí zkoušky těsnosti vodovodního potrubí hrdlového nebo přírubového do DN 100 | m | 54.5 |  | 0 | CS ÚRS 2019 01 |  | základní |  | 0 | 0.0004 | 0.0218 | 0 | 0 | 4 | K | 2 |  |  |  | ROZPOCET | 0 | 0 | 0 | 0 | 0 | 1 | 0 | 4 | -1249974408
151 | K | 998722101 | Přesun hmot pro vnitřní vodovod stanovený z hmotnosti přesunovaného materiálu vodorovná dopravní vzdálenost do 50 m v objektech výšky do 6 m | t | 0.233 |  | 0 | CS ÚRS 2019 01 |  | základní |  | 0 | 0 | 0 | 0 | 0 | 16 | K | 2 |  |  |  | ROZPOCET | 0 | 0 | 0 | 0 | 0 | 1 | 0 | 16 | -1925411652
| VV |  | 0,02+0,071+0,021+0,121 |  | 0.233 | [12 empty] | VV | 2 | 2 | True | 1 | ROZPOCET
| D | 722_01 | Vodovod - studená voda |  |  |  | 0 |  |  |  |  | 0 |  | 0.04915 |  | 0 | 2 | D | 2 |  |  |  | ROZPOCET | [6 empty] | 0
152 | K | 722176115 | Montáž potrubí z plastových trub svařovaných polyfuzně D přes 32 do 40 mm | m | 46.5 |  | 0 | CS ÚRS 2019 01 |  | základní |  | 0 | 0.00065 | 0.030225 | 0 | 0 | 16 | K | 3 |  |  |  | ROZPOCET | 0 | 0 | 0 | 0 | 0 | 1 | 0 | 16 | 595241784
| VV |  | předpoklad | [14 empty] | VV | 3 | 1 | True | 0 | ROZPOCET
| VV |  | přízemí | [14 empty] | VV | 3 | 1 | True | 0 | ROZPOCET
| VV |  | 1,4+0,5+2,4+1,1+4,3+2,7+2+1+2*0,5+2,6+2+1,5+2*0,5+0,5+2+2*0,5+1+0,8+1,4+3,6+0,5+4"přízemí" |  | 38.3 | [12 empty] | VV | 3 | 2 | True | 0 | ROZPOCET
| VV |  | 4,1*2"stoupačka" |  | 8.2 | [12 empty] | VV | 3 | 2 | True | 0 | ROZPOCET
| VV |  | Součet |  | 46.5 | [12 empty] | VV | 3 | 4 | True | 1 | ROZPOCET
153 | M | 28613752 | potrubí vodovodní LDPE (rPE) D 32x4,4mm - odhad délka a průřez - skutečnosnost dle realizace | m | 51.15 |  | 0 | CS ÚRS 2019 01 |  | základní |  | 0 | 0.00037 | 0.018925 | 0 | 0 | 32 | M | 3 |  |  |  | ROZPOCET | 0 | 0 | 0 | 0 | 0 | 1 | 0 | 16 | -465058963
| VV |  | 46,5*1,1 'Přepočtené koeficientem množství |  | 51.15 | [12 empty] | VV | 3 | 2 | False | 1 | ROZPOCET
154 | K | ZP 722_01 | Zednické přípomoce | % |  |  | 0 |  |  | základní |  | 0 | 0 | 0 | 0 | 0 | 16 | K | 3 |  |  |  | ROZPOCET | 0 | 0 | 0 | 0 | 0 | 1 | 0 | 16 | 634178623
| D | 722_02 | Vodovod - teplá voda |  |  |  | 0 |  |  |  |  | 0 |  | 0.005004 |  | 0 | 2 | D | 2 |  |  |  | ROZPOCET | [6 empty] | 0
155 | K | 722176115 | Montáž potrubí z plastových trub svařovaných polyfuzně D přes 32 do 40 mm | m | 3 |  | 0 | CS ÚRS 2019 01 |  | základní |  | 0 | 0.00065 | 0.00195 | 0 | 0 | 16 | K | 3 |  |  |  | ROZPOCET | 0 | 0 | 0 | 0 | 0 | 1 | 0 | 16 | -887295464
| VV |  | 3*1"přízemí" |  | 3 | [12 empty] | VV | 3 | 2 | True | 1 | ROZPOCET
156 | M | 28611005 | trubka pevná PVC-C pro rozvod teplé a studené vody DN 32 40x4,5mm pro lepený spoj - odhad délka a průřez - skutečnost dle realizace | m | 3.3 |  | 0 | CS ÚRS 2019 01 |  | základní |  | 0 | 0.00078 | 0.002574 | 0 | 0 | 32 | M | 3 |  |  |  | ROZPOCET | 0 | 0 | 0 | 0 | 0 | 1 | 0 | 16 | -183148495
| VV |  | 3*1,1 'Přepočtené koeficientem množství |  | 3.3 | [12 empty] | VV | 3 | 2 | False | 1 | ROZPOCET
157 | K | 722181242 | Ochrana potrubí termoizolačními trubicemi z pěnového polyetylenu PE přilepenými v příčných a podélných spojích, tloušťky izolace přes 13 do 20 mm, vnitřního průměru izolace DN přes 22 do 45 mm | m | 3 |  | 0 | CS ÚRS 2019 01 |  | základní |  | 0 | 0.00016 | 0.00048 | 0 | 0 | 16 | K | 3 |  |  |  | ROZPOCET | 0 | 0 | 0 | 0 | 0 | 1 | 0 | 16 | 1703387467
158 | K | ZP 722_02 | Zednické přípomoce | % |  |  | 0 |  |  | základní |  | 0 | 0 | 0 | 0 | 0 | 16 | K | 3 |  |  |  | ROZPOCET | 0 | 0 | 0 | 0 | 0 | 1 | 0 | 16 | 1887704111
| D | 722_04 | Hydrantový vodovod |  |  |  | 0 |  |  |  |  | 0 |  | 0.06358 |  | 0 | 2 | D | 2 |  |  |  | ROZPOCET | [6 empty] | 0
159 | K | 722130236 | Potrubí z ocelových trubek pozinkovaných závitových svařovaných běžných DN 50 - odhad délka a průřez - skutečnosnost dle realizace | m | 5 |  | 0 | CS ÚRS 2019 01 |  | základní |  | 0 | 0.0064 | 0.032 | 0 | 0 | 16 | K | 3 |  |  |  | ROZPOCET | 0 | 0 | 0 | 0 | 0 | 1 | 0 | 16 | -2100817260
160 | K | 722250133 | Požární příslušenství a armatury hydrantový systém s tvarově stálou hadicí celoplechový D 25 x 30 m | soubor | 1 |  | 0 | CS ÚRS 2019 01 |  | základní |  | 0 | 0.02914 | 0.02914 | 0 | 0 | 16 | K | 3 |  |  |  | ROZPOCET | 0 | 0 | 0 | 0 | 0 | 1 | 0 | 16 | -1818808272
161 | K | 722232048 | Armatury se dvěma závity kulové kohouty PN 42 do 185 °C přímé vnitřní závit G 2 | kus | 1 |  | 0 | CS ÚRS 2019 01 |  | základní |  | 0 | 0.00168 | 0.00168 | 0 | 0 | 16 | K | 3 |  |  |  | ROZPOCET | 0 | 0 | 0 | 0 | 0 | 1 | 0 | 16 | -169616471
162 | K | 722231077 | Armatury se dvěma závity ventily zpětné mosazné PN 10 do 110°C G 2 | kus | 1 |  | 0 | CS ÚRS 2019 01 |  | základní |  | 0 | 0.00076 | 0.00076 | 0 | 0 | 16 | K | 3 |  |  |  | ROZPOCET | 0 | 0 | 0 | 0 | 0 | 1 | 0 | 16 | -344355940
163 | K | ZP 722_04 | Zednické přípomoce | % |  |  | 0 |  |  | základní |  | 0 | 0 | 0 | 0 | 0 | 16 | K | 3 |  |  |  | ROZPOCET | 0 | 0 | 0 | 0 | 0 | 1 | 0 | 16 | 702493263
| D | 723 | Zdravotechnika - vnitřní plynovod |  |  |  | 0 |  |  |  |  | 0 |  | 0.00858 |  | 0.036 | 2 | D | 1 |  |  |  | ROZPOCET | [6 empty] | 0
164 | K | 723230801 | Demontáž středotlakých regulátorů tlaku plynu regulační řada jednoduchá | soubor | 1 |  | 0 | CS ÚRS 2019 01 |  | základní |  | 0 | 0 | 0 | 0.0319 | 0.0319 | 16 | K | 2 |  |  |  | ROZPOCET | 0 | 0 | 0 | 0 | 0 | 1 | 0 | 16 | -1343116823
165 | K | 723260801 | Demontáž plynoměrů maximální průtok Q (m3/hod) do 16 m3/h | kus | 1 |  | 0 | CS ÚRS 2019 01 |  | základní |  | 0 | 0.00028 | 0.00028 | 0.0041 | 0.0041 | 16 | K | 2 |  |  |  | ROZPOCET | 0 | 0 | 0 | 0 | 0 | 1 | 0 | 16 | 590909973
166 | K | 723234312 | Armatury se dvěma závity středotlaké regulátory tlaku plynu jednostupňové pro zemní plyn, výkon do 10 m3/hod | soubor | 1 |  | 0 | CS ÚRS 2019 01 |  | základní |  | 0 | 0.00328 | 0.00328 | 0 | 0 | 16 | K | 2 |  |  |  | ROZPOCET | 0 | 0 | 0 | 0 | 0 | 1 | 0 | 16 | -541070825
167 | K | 723261914 | Montáž plynoměrů při rekonstrukci plynoinstalací s odvzdušněním a odzkoušením maximální průtok Q (m3/h) 40 m3/h | kus | 1 |  | 0 | CS ÚRS 2019 01 |  | základní |  | 0 | 0.00082 | 0.00082 | 0 | 0 | 16 | K | 2 |  |  |  | ROZPOCET | 0 | 0 | 0 | 0 | 0 | 1 | 0 | 16 | 1787345076
168 | M | 38822275 | plynoměr membránový Qmax 25 m3/h, PN 0,05 MPa, DN 40 | kus | 1 |  | 0 | CS ÚRS 2019 01 |  | základní |  | 0 | 0.0042 | 0.0042 | 0 | 0 | 32 | M | 2 |  |  |  | ROZPOCET | 0 | 0 | 0 | 0 | 0 | 1 | 0 | 16 | -728044110
169 | K | 998723201 | Přesun hmot pro vnitřní plynovod stanovený procentní sazbou (%) z ceny vodorovná dopravní vzdálenost do 50 m v objektech výšky do 6 m | % |  |  | 0 | CS ÚRS 2019 01 |  | základní |  | 0 | 0 | 0 | 0 | 0 | 16 | K | 2 |  |  |  | ROZPOCET | 0 | 0 | 0 | 0 | 0 | 1 | 0 | 16 | -1888300281
| D | 725 | Zdravotechnika - zařizovací předměty |  |  |  | 0 |  |  |  |  | 0 |  | 0.29746 |  | 0.11142 | 2 | D | 1 |  |  |  | ROZPOCET | [6 empty] | 0
170 | K | 725110814 | Demontáž klozetů odsávacích nebo kombinačních | soubor | 2 |  | 0 | CS ÚRS 2019 01 |  | základní |  | 0 | 0 | 0 | 0.0342 | 0.0684 | 16 | K | 2 |  |  |  | ROZPOCET | 0 | 0 | 0 | 0 | 0 | 1 | 0 | 16 | -1802631503
171 | K | 725210821 | Demontáž umyvadel bez výtokových armatur umyvadel | soubor | 2 |  | 0 | CS ÚRS 2019 01 |  | základní |  | 0 | 0 | 0 | 0.01946 | 0.03892 | 16 | K | 2 |  |  |  | ROZPOCET | 0 | 0 | 0 | 0 | 0 | 1 | 0 | 16 | 1668179375
| VV |  | Výkres č. C1.10 - Půdorys přízemí - 1.NP/Stávající stav, bourací práce | [14 empty] | VV | 2 | 1 | True | 0 | ROZPOCET
| VV |  | 2 |  | 2 | [12 empty] | VV | 2 | 2 | True | 1 | ROZPOCET
172 | K | 725810811 | Demontáž výtokových ventilů nástěnných | kus | 2 |  | 0 | CS ÚRS 2019 01 |  | základní |  | 0 | 0 | 0 | 0.00049 | 0.00098 | 16 | K | 2 |  |  |  | ROZPOCET | 0 | 0 | 0 | 0 | 0 | 1 | 0 | 16 | -890227263
173 | K | 725820801 | Demontáž baterií nástěnných do G 3/4 | soubor | 2 |  | 0 | CS ÚRS 2019 01 |  | základní |  | 0 | 0 | 0 | 0.00156 | 0.00312 | 16 | K | 2 |  |  |  | ROZPOCET | 0 | 0 | 0 | 0 | 0 | 1 | 0 | 16 | -983961455
174 | K | 725535222 | Elektrické ohřívače zásobníkové pojistné armatury bezpečnostní souprava s redukčním ventilem a výlevkou | soubor | 1 |  | 0 | CS ÚRS 2019 01 |  | základní |  | 0 | 0.00095 | 0.00095 | 0 | 0 | 16 | K | 2 |  |  |  | ROZPOCET | 0 | 0 | 0 | 0 | 0 | 1 | 0 | 16 | 1740955995
175 | K | 725813112 | Ventily rohové bez připojovací trubičky nebo flexi hadičky pračkové G 3/4 | kus | 11 |  | 0 | CS ÚRS 2019 01 |  | základní |  | 0 | 0.00109 | 0.01199 | 0 | 0 | 16 | K | 2 |  |  |  | ROZPOCET | 0 | 0 | 0 | 0 | 0 | 1 | 0 | 16 | 2106695173
176 | K | 725121521 | Pisoárové záchodky keramické automatické s infračerveným senzorem | soubor | 2 |  | 0 | CS ÚRS 2019 01 |  | základní |  | 0 | 0.01608 | 0.03216 | 0 | 0 | 16 | K | 2 |  |  |  | ROZPOCET | 0 | 0 | 0 | 0 | 0 | 1 | 0 | 16 | -878578557
| VV |  | 2"přízemí" |  | 2 | [12 empty] | VV | 2 | 2 | True | 1 | ROZPOCET
177 | K | 725531102 | Elektrické ohřívače zásobníkové beztlakové přepadové objem nádrže (příkon) 10 l (2,0 kW) | soubor | 2 |  | 0 | CS ÚRS 2019 01 |  | základní |  | 0 | 0.01066 | 0.02132 | 0 | 0 | 16 | K | 2 |  |  |  | ROZPOCET | 0 | 0 | 0 | 0 | 0 | 1 | 0 | 16 | 854822835
178 | K | 725532114 | Elektrické ohřívače zásobníkové beztlakové přepadové akumulační s pojistným ventilem závěsné svislé objem nádrže (příkon) 80 l (3,0 kW) rychloohřev 220V | soubor | 1 |  | 0 | CS ÚRS 2019 01 |  | základní |  | 0 | 0.03625 | 0.03625 | 0 | 0 | 16 | K | 2 |  |  |  | ROZPOCET | 0 | 0 | 0 | 0 | 0 | 1 | 0 | 16 | -333596847
| VV |  | 1"2.NP" |  | 1 | [12 empty] | VV | 2 | 2 | True | 1 | ROZPOCET
179 | K | 725112182 | Zařízení záchodů kombi klozety s úspornou armaturou odpad svislý | soubor | 3 |  | 0 | CS ÚRS 2019 01 |  | základní |  | 0 | 0.02323 | 0.06969 | 0 | 0 | 16 | K | 2 |  |  |  | ROZPOCET | 0 | 0 | 0 | 0 | 0 | 1 | 0 | 16 | 1028748180
| VV |  | 3"přízemí" |  | 3 | [12 empty] | VV | 2 | 2 | True | 1 | ROZPOCET
180 | K | 725112173 | Zařízení záchodů kombi klozety s hlubokým splachováním zvýšený 50 cm s odpadem svislým pro tělesně postižené | soubor | 1 |  | 0 | CS ÚRS 2019 01 |  | základní |  | 0 | 0.02412 | 0.02412 | 0 | 0 | 16 | K | 2 |  |  |  | ROZPOCET | 0 | 0 | 0 | 0 | 0 | 1 | 0 | 16 | 852452258
181 | K | 725211617 | Umyvadla keramická bílá bez výtokových armatur připevněná na stěnu šrouby s krytem na sifon (polosloupem) 600 mm | soubor | 2 |  | 0 | CS ÚRS 2019 01 |  | základní |  | 0 | 0.02125 | 0.0425 | 0 | 0 | 16 | K | 2 |  |  |  | ROZPOCET | 0 | 0 | 0 | 0 | 0 | 1 | 0 | 16 | -712815105
| VV |  | 2"přízemí" |  | 2 | [12 empty] | VV | 2 | 2 | True | 1 | ROZPOCET
182 | K | 725211681 | Umyvadla keramická bílá bez výtokových armatur připevněná na stěnu šrouby zdravotní bílá 640 mm | soubor | 1 |  | 0 | CS ÚRS 2019 01 |  | základní |  | 0 | 0.01528 | 0.01528 | 0 | 0 | 16 | K | 2 |  |  |  | ROZPOCET | 0 | 0 | 0 | 0 | 0 | 1 | 0 | 16 | 1957728453
| VV |  | 1"přízemí" |  | 1 | [12 empty] | VV | 2 | 2 | True | 1 | ROZPOCET
183 | K | 725822656 | Baterie umyvadlové stojánkové automatické senzorové směšovací k průtokovým ohřívačům | soubor | 2 |  | 0 | CS ÚRS 2019 01 |  | základní |  | 0 | 0.00154 | 0.00308 | 0 | 0 | 16 | K | 2 |  |  |  | ROZPOCET | 0 | 0 | 0 | 0 | 0 | 1 | 0 | 16 | -1576902918
184 | K | 725331111 | Výlevky bez výtokových armatur a splachovací nádrže keramické se sklopnou plastovou mřížkou 425 mm | soubor | 1 |  | 0 | CS ÚRS 2019 01 |  | základní |  | 0 | 0.0147 | 0.0147 | 0 | 0 | 16 | K | 2 |  |  |  | ROZPOCET | 0 | 0 | 0 | 0 | 0 | 1 | 0 | 16 | 1330913409
185 | K | 725821312 | Baterie dřezové nástěnné pákové s otáčivým kulatým ústím a délkou ramínka 300 mm | soubor | 1 |  | 0 | CS ÚRS 2019 01 |  | základní |  | 0 | 0.00196 | 0.00196 | 0 | 0 | 16 | K | 2 |  |  |  | ROZPOCET | 0 | 0 | 0 | 0 | 0 | 1 | 0 | 16 | -67483649
186 | K | 725291311_R | Doplňky zařízení koupelen a záchodů - koš nerez | soubor | 4 |  | 0 |  |  | základní |  | 0 | 0.00053 | 0.00212 | 0 | 0 | 16 | K | 2 |  |  |  | ROZPOCET | 0 | 0 | 0 | 0 | 0 | 1 | 0 | 16 | 1139970792
187 | K | 725291312_R | Doplňky zařízení koupelen a záchodů - zrcadlo 60x40cm | soubor | 2 |  | 0 |  |  | základní |  | 0 | 0.00053 | 0.00106 | 0 | 0 | 16 | K | 2 |  |  |  | ROZPOCET | 0 | 0 | 0 | 0 | 0 | 1 | 0 | 16 | 389230068
188 | K | 725291312_R1 | Doplňky zařízení koupelen a záchodů - zrcadlo 60x40cm výklopné invalidní | soubor | 1 |  | 0 |  |  | základní |  | 0 | 0.00053 | 0.00053 | 0 | 0 | 16 | K | 2 |  |  |  | ROZPOCET | 0 | 0 | 0 | 0 | 0 | 1 | 0 | 16 | -1346370979
189 | K | 725291411 | Doplňky zařízení koupelen a záchodů WC souprava - matný chrom | soubor | 4 |  | 0 |  |  | základní |  | 0 | 0.00103 | 0.00412 | 0 | 0 | 16 | K | 2 |  |  |  | ROZPOCET | 0 | 0 | 0 | 0 | 0 | 1 | 0 | 16 | -1097203339
190 | K | 725291511 | Doplňky zařízení koupelen a záchodů dávkovač tekutého mýdla na 1l - matný nerez | soubor | 3 |  | 0 |  |  | základní |  | 0 | 0.00053 | 0.00159 | 0 | 0 | 16 | K | 2 |  |  |  | ROZPOCET | 0 | 0 | 0 | 0 | 0 | 1 | 0 | 16 | 1679071217
191 | K | 725291621 | Doplňky zařízení koupelen a záchodů nerezové zásobník toaletních papírů d=300 mm | soubor | 4 |  | 0 | CS ÚRS 2019 01 |  | základní |  | 0 | 0.00052 | 0.00208 | 0 | 0 | 16 | K | 2 |  |  |  | ROZPOCET | 0 | 0 | 0 | 0 | 0 | 1 | 0 | 16 | -1201888277
192 | K | 725291631 | Doplňky zařízení koupelen a záchodů nerezové zásobník papírových ručníků | soubor | 3 |  | 0 | CS ÚRS 2019 01 |  | základní |  | 0 | 0.00052 | 0.00156 | 0 | 0 | 16 | K | 2 |  |  |  | ROZPOCET | 0 | 0 | 0 | 0 | 0 | 1 | 0 | 16 | 463609680
193 | K | 725291722 | Doplňky zařízení koupelen a záchodů smaltované madla krakorcová sklopná, délky 834 mm | soubor | 2 |  | 0 | CS ÚRS 2019 01 |  | základní |  | 0 | 0.00085 | 0.0017 | 0 | 0 | 16 | K | 2 |  |  |  | ROZPOCET | 0 | 0 | 0 | 0 | 0 | 1 | 0 | 16 | 474078852
194 | K | 725291706.1 | Doplňky zařízení koupelen a záchodů nerezová madla rovná, délky 800 mm - pevné k umyvadlu | soubor | 1 |  | 0 |  |  | základní |  | 0 | 0.0013 | 0.0013 | 0 | 0 | 16 | K | 2 |  |  |  | ROZPOCET | 0 | 0 | 0 | 0 | 0 | 1 | 0 | 16 | 1568014368
195 | K | 725291706.2 | Doplňky zařízení koupelen a záchodů nerezová madla rovná, délky 800 mm - ke dveřím | soubor | 2 |  | 0 |  |  | základní |  | 0 | 0.0013 | 0.0026 | 0 | 0 | 16 | K | 2 |  |  |  | ROZPOCET | 0 | 0 | 0 | 0 | 0 | 1 | 0 | 16 | -706563343
196 | K | 725291708.3 | Doplňky zařízení koupelen a záchodů - osoušeč rukou nerez | soubor | 3 |  | 0 |  |  | základní |  | 0 | 0.0016 | 0.0048 | 0 | 0 | 16 | K | 2 |  |  |  | ROZPOCET | 0 | 0 | 0 | 0 | 0 | 1 | 0 | 16 | -963853490
| VV |  | 3"přízemí" |  | 3 | [12 empty] | VV | 2 | 2 | True | 1 | ROZPOCET
197 | K | 998725201 | Přesun hmot pro zařizovací předměty stanovený procentní sazbou (%) z ceny vodorovná dopravní vzdálenost do 50 m v objektech výšky do 6 m | % |  |  | 0 | CS ÚRS 2019 01 |  | základní |  | 0 | 0 | 0 | 0 | 0 | 16 | K | 2 |  |  |  | ROZPOCET | 0 | 0 | 0 | 0 | 0 | 1 | 0 | 16 | -1286772030
| D | 731 | Ústřední vytápění - kotelny |  |  |  | 0 |  |  |  |  | 0 |  | 0.08055 |  | 0 | 2 | D | 1 |  |  |  | ROZPOCET | [6 empty] | 0
198 | K | 731244115 | Kotle ocelové teplovodní plynové závěsné kondenzační pro vytápění 9,7-48,7 kW | soubor | 1 |  | 0 | CS ÚRS 2019 01 |  | základní |  | 0 | 0.08055 | 0.08055 | 0 | 0 | 16 | K | 2 |  |  |  | ROZPOCET | 0 | 0 | 0 | 0 | 0 | 1 | 0 | 16 | 215182688
199 | M | R731 009 | ekvitermní regulace | ks | 1 |  | 0 |  |  | základní |  | 0 | 0 | 0 | 0 | 0 | 32 | M | 2 |  |  |  | ROZPOCET | 0 | 0 | 0 | 0 | 0 | 1 | 0 | 16 | -703348202
200 | M | R731 0092 | odkouření - základní propojovací sada pro 2 kotle prům. 130 mm - kaskádové odkouření | ks | 1 |  | 0 |  |  | základní |  | 0 | 0 | 0 | 0 | 0 | 32 | M | 2 |  |  |  | ROZPOCET | 0 | 0 | 0 | 0 | 0 | 1 | 0 | 16 | -1031300364
201 | M | R731 0093 | odkouření - připojovací sada pro komín | ks | 1 |  | 0 |  |  | základní |  | 0 | 0 | 0 | 0 | 0 | 32 | M | 2 |  |  |  | ROZPOCET | 0 | 0 | 0 | 0 | 0 | 1 | 0 | 16 | -763245067
202 | M | R731 0094 | odkouření - prodlužovací kus o prům. 130 mm, dl. 1 m | ks | 2 |  | 0 |  |  | základní |  | 0 | 0 | 0 | 0 | 0 | 32 | M | 2 |  |  |  | ROZPOCET | 0 | 0 | 0 | 0 | 0 | 1 | 0 | 16 | 1062876899
203 | K | R 731 R | Revize odkouření, revize kotle a otopné soustavy | kpl | 1 |  | 0 |  |  | základní |  | 0 | 0 | 0 | 0 | 0 | 16 | K | 2 |  |  |  | ROZPOCET | 0 | 0 | 0 | 0 | 0 | 1 | 0 | 16 | -1711832440
204 | K | 998731201 | Přesun hmot pro kotelny stanovený procentní sazbou (%) z ceny vodorovná dopravní vzdálenost do 50 m v objektech výšky do 6 m | % |  |  | 0 | CS ÚRS 2019 01 |  | základní |  | 0 | 0 | 0 | 0 | 0 | 16 | K | 2 |  |  |  | ROZPOCET | 0 | 0 | 0 | 0 | 0 | 1 | 0 | 16 | 677519645
| D | 732 | Ústřední vytápění - strojovny |  |  |  | 0 |  |  |  |  | 0 |  | 0.052279 |  | 0 | 2 | D | 1 |  |  |  | ROZPOCET | [6 empty] | 0
205 | K | 732331617 | Nádoby expanzní tlakové s membránou bez pojistného ventilu se závitovým připojením PN 0,6 o objemu 80 l | soubor | 1 |  | 0 | CS ÚRS 2019 01 |  | základní |  | 0 | 0.01087 | 0.01087 | 0 | 0 | 16 | K | 2 |  |  |  | ROZPOCET | 0 | 0 | 0 | 0 | 0 | 1 | 0 | 16 | -1520788300
206 | K | 735511299 | Kompaktní rozdělovač-sběrač pro 3 samostatné větve | kus | 1 |  | 0 |  |  | základní |  | 0 | 0.0039 | 0.0039 | 0 | 0 | 16 | K | 2 |  |  |  | ROZPOCET | 0 | 0 | 0 | 0 | 0 | 1 | 0 | 16 | 1724600079
207 | K | 732113103 | Rozdělovače a sběrače hydraulické vyrovnávače dynamických tlaků přírubové PN 6 (průtok Q m3/h) DN 65 (8 m3/h) - anuloid | kus | 1 |  | 0 | CS ÚRS 2019 01 |  | základní |  | 0 | 0.037509 | 0.037509 | 0 | 0 | 16 | K | 2 |  |  |  | ROZPOCET | 0 | 0 | 0 | 0 | 0 | 1 | 0 | 16 | -2120431739
208 | K | 998732201 | Přesun hmot pro strojovny stanovený procentní sazbou (%) z ceny vodorovná dopravní vzdálenost do 50 m v objektech výšky do 6 m | % |  |  | 0 | CS ÚRS 2019 01 |  | základní |  | 0 | 0 | 0 | 0 | 0 | 16 | K | 2 |  |  |  | ROZPOCET | 0 | 0 | 0 | 0 | 0 | 1 | 0 | 16 | -1160717951
| D | 733 | Ústřední vytápění - potrubí |  |  |  | 0 |  |  |  |  | 0 |  | 0.23075 |  | 0 | 2 | D | 1 |  |  |  | ROZPOCET | [6 empty] | 0
209 | K | 733223204 | Potrubí z trubek měděných tvrdých spojovaných tvrdým pájením Ø 22/1 - odhad délky a profilu potrubí se upřesní dle PD pro realizaci | m | 325 |  | 0 | CS ÚRS 2019 01 |  | základní |  | 0 | 0.00071 | 0.23075 | 0 | 0 | 16 | K | 2 |  |  |  | ROZPOCET | 0 | 0 | 0 | 0 | 0 | 1 | 0 | 16 | 1260005432
| VV |  | 975/3 |  | 325 | [12 empty] | VV | 2 | 2 | True | 1 | ROZPOCET
210 | K | 733291101 | Zkoušky těsnosti potrubí z trubek měděných Ø do 35/1,5 | m | 325 |  | 0 | CS ÚRS 2019 01 |  | základní |  | 0 | 0 | 0 | 0 | 0 | 16 | K | 2 |  |  |  | ROZPOCET | 0 | 0 | 0 | 0 | 0 | 1 | 0 | 16 | 1637051234
211 | K | 998733201 | Přesun hmot pro rozvody potrubí stanovený procentní sazbou z ceny vodorovná dopravní vzdálenost do 50 m v objektech výšky do 6 m | % |  |  | 0 | CS ÚRS 2019 01 |  | základní |  | 0 | 0 | 0 | 0 | 0 | 16 | K | 2 |  |  |  | ROZPOCET | 0 | 0 | 0 | 0 | 0 | 1 | 0 | 16 | 2130185352
| D | 734 | Ústřední vytápění - armatury |  |  |  | 0 |  |  |  |  | 0 |  | 0.03923 |  | 0 | 2 | D | 1 |  |  |  | ROZPOCET | [6 empty] | 0
212 | K | 734261717 | Šroubení regulační radiátorové přímé s vypouštěním G 1/2 | kus | 17 |  | 0 | CS ÚRS 2019 01 |  | základní |  | 0 | 0.00026 | 0.00442 | 0 | 0 | 16 | K | 2 |  |  |  | ROZPOCET | 0 | 0 | 0 | 0 | 0 | 1 | 0 | 16 | 1671412808
213 | K | 734291123 | Ostatní armatury kohouty plnicí a vypouštěcí PN 10 do 90°C G 1/2 | kus | 10 |  | 0 | CS ÚRS 2019 01 |  | základní |  | 0 | 0.00022 | 0.0022 | 0 | 0 | 16 | K | 2 |  |  |  | ROZPOCET | 0 | 0 | 0 | 0 | 0 | 1 | 0 | 16 | -251499789
214 | K | 734292715 | Ostatní armatury kulové kohouty PN 42 do 185°C přímé vnitřní závit G 1 | kus | 10 |  | 0 | CS ÚRS 2019 01 |  | základní |  | 0 | 0.0005 | 0.005 | 0 | 0 | 16 | K | 2 |  |  |  | ROZPOCET | 0 | 0 | 0 | 0 | 0 | 1 | 0 | 16 | 549984337
215 | K | 734292716 | Ostatní armatury kulové kohouty PN 42 do 185°C přímé vnitřní závit G 1 1/4 | kus | 10 |  | 0 | CS ÚRS 2019 01 |  | základní |  | 0 | 0.0007 | 0.007 | 0 | 0 | 16 | K | 2 |  |  |  | ROZPOCET | 0 | 0 | 0 | 0 | 0 | 1 | 0 | 16 | 2106923782
216 | K | 734292719 | Ostatní armatury kulové kohouty PN 42 do 185°C přímé vnitřní závit G 2 1/2 | kus | 1 |  | 0 | CS ÚRS 2019 01 |  | základní |  | 0 | 0.00315 | 0.00315 | 0 | 0 | 16 | K | 2 |  |  |  | ROZPOCET | 0 | 0 | 0 | 0 | 0 | 1 | 0 | 16 | -839290296
217 | K | 734292814 | Ostatní armatury kulové kohouty PN 42 do 185°C plnoprůtokové vnitřní závit těžká řada G 3/4 | kus | 1 |  | 0 | CS ÚRS 2019 01 |  | základní |  | 0 | 0.0004 | 0.0004 | 0 | 0 | 16 | K | 2 |  |  |  | ROZPOCET | 0 | 0 | 0 | 0 | 0 | 1 | 0 | 16 | 2055189552
218 | K | 734211120 | Ventily odvzdušňovací závitové automatické PN 14 do 120°C G 1/2 | kus | 17 |  | 0 | CS ÚRS 2019 01 |  | základní |  | 0 | 0.00024 | 0.00408 | 0 | 0 | 16 | K | 2 |  |  |  | ROZPOCET | 0 | 0 | 0 | 0 | 0 | 1 | 0 | 16 | 1907550962
219 | K | 734221682 | Ventily regulační závitové hlavice termostatické, pro ovládání ventilů PN 10 do 110°C kapalinové otopných těles VK | kus | 17 |  | 0 | CS ÚRS 2019 01 |  | základní |  | 0 | 0.00014 | 0.00238 | 0 | 0 | 16 | K | 2 |  |  |  | ROZPOCET | 0 | 0 | 0 | 0 | 0 | 1 | 0 | 16 | 669067796
220 | K | 734222812 | Ventily regulační závitové termostatické, s hlavicí ručního ovládání PN 16 do 110°C přímé chromované G 1/2 | kus | 17 |  | 0 | CS ÚRS 2019 01 |  | základní |  | 0 | 0.00029 | 0.00493 | 0 | 0 | 16 | K | 2 |  |  |  | ROZPOCET | 0 | 0 | 0 | 0 | 0 | 1 | 0 | 16 | 745553850
221 | K | R734231691 | Termoventil ESBE TV 25-60°C | kus | 1 |  | 0 |  |  | základní |  | 0 | 0.00504 | 0.00504 | 0 | 0 | 16 | K | 2 |  |  |  | ROZPOCET | 0 | 0 | 0 | 0 | 0 | 1 | 0 | 16 | 695618292
222 | K | 734242414 | Ventily zpětné závitové PN 16 do 110°C přímé G 1 | kus | 1 |  | 0 | CS ÚRS 2019 01 |  | základní |  | 0 | 0.00025 | 0.00025 | 0 | 0 | 16 | K | 2 |  |  |  | ROZPOCET | 0 | 0 | 0 | 0 | 0 | 1 | 0 | 16 | 1930518383
223 | K | 734242415 | Ventily zpětné závitové PN 16 do 110°C přímé G 5/4 | kus | 1 |  | 0 | CS ÚRS 2019 01 |  | základní |  | 0 | 0.00038 | 0.00038 | 0 | 0 | 16 | K | 2 |  |  |  | ROZPOCET | 0 | 0 | 0 | 0 | 0 | 1 | 0 | 16 | -1946272706
224 | K | 998734201 | Přesun hmot pro armatury stanovený procentní sazbou (%) z ceny vodorovná dopravní vzdálenost do 50 m v objektech výšky do 6 m | % |  |  | 0 | CS ÚRS 2019 01 |  | základní |  | 0 | 0 | 0 | 0 | 0 | 16 | K | 2 |  |  |  | ROZPOCET | 0 | 0 | 0 | 0 | 0 | 1 | 0 | 16 | 1148857178
| D | 735 | Ústřední vytápění - otopná tělesa |  |  |  | 0 |  |  |  |  | 0 |  | 0.61876 |  | 0 | 2 | D | 1 |  |  |  | ROZPOCET | [6 empty] | 0
225 | K | R762 9001 | Demontáž a odvoz stávajících akumulačních otopných těles | kpl | 1 |  | 0 |  |  | základní |  | 0 | 0 | 0 | 0 | 0 | 16 | K | 2 |  |  |  | ROZPOCET | 0 | 0 | 0 | 0 | 0 | 1 | 0 | 16 | -305384053
226 | K | 735152252 | Otopná tělesa panelová VK jednodesková PN 1,0 MPa, T do 110°C s jednou přídavnou přestupní plochou výšky tělesa 500 mm stavební délky / výkonu 500 mm / 429 W | kus | 2 |  | 0 | CS ÚRS 2019 01 |  | základní |  | 0 | 0.01075 | 0.0215 | 0 | 0 | 16 | K | 2 |  |  |  | ROZPOCET | 0 | 0 | 0 | 0 | 0 | 1 | 0 | 16 | 1459355012
| VV |  | Výkres č. C1.16 - Půdorys přízemí - 1.NP/Dispozice vytápění - 1.etapa | [14 empty] | VV | 2 | 1 | True | 0 | ROZPOCET
| VV |  | 2 |  | 2 | [12 empty] | VV | 2 | 2 | True | 1 | ROZPOCET
227 | K | 735152472 | Otopná tělesa panelová VK dvoudesková PN 1,0 MPa, T do 110°C s jednou přídavnou přestupní plochou výšky tělesa 600 mm stavební délky / výkonu 500 mm / 644 W | kus | 2 |  | 0 | CS ÚRS 2019 01 |  | základní |  | 0 | 0.01655 | 0.0331 | 0 | 0 | 16 | K | 2 |  |  |  | ROZPOCET | 0 | 0 | 0 | 0 | 0 | 1 | 0 | 16 | 1109072734
228 | K | 735152474 | Otopná tělesa panelová VK dvoudesková PN 1,0 MPa, T do 110°C s jednou přídavnou přestupní plochou výšky tělesa 600 mm stavební délky / výkonu 700 mm / 902 W | kus | 1 |  | 0 | CS ÚRS 2019 01 |  | základní |  | 0 | 0.02229 | 0.02229 | 0 | 0 | 16 | K | 2 |  |  |  | ROZPOCET | 0 | 0 | 0 | 0 | 0 | 1 | 0 | 16 | -737408553
229 | K | 735152478 | Otopná tělesa panelová VK dvoudesková PN 1,0 MPa, T do 110°C s jednou přídavnou přestupní plochou výšky tělesa 600 mm stavební délky / výkonu 1100 mm / 1417 W | kus | 1 |  | 0 | CS ÚRS 2019 01 |  | základní |  | 0 | 0.0332 | 0.0332 | 0 | 0 | 16 | K | 2 |  |  |  | ROZPOCET | 0 | 0 | 0 | 0 | 0 | 1 | 0 | 16 | 16590449
230 | K | 735152483 | Otopná tělesa panelová VK dvoudesková PN 1,0 MPa, T do 110°C s jednou přídavnou přestupní plochou výšky tělesa 600 mm stavební délky / výkonu 2000 mm / 2579 W | kus | 1 |  | 0 | CS ÚRS 2019 01 |  | základní |  | 0 | 0.0607 | 0.0607 | 0 | 0 | 16 | K | 2 |  |  |  | ROZPOCET | 0 | 0 | 0 | 0 | 0 | 1 | 0 | 16 | 564126651
231 | K | 735152497 | Otopná tělesa panelová VK dvoudesková PN 1,0 MPa, T do 110°C s jednou přídavnou přestupní plochou výšky tělesa 900 mm stavební délky / výkonu 1000 mm / 1754 W | kus | 1 |  | 0 | CS ÚRS 2019 01 |  | základní |  | 0 | 0.0492 | 0.0492 | 0 | 0 | 16 | K | 2 |  |  |  | ROZPOCET | 0 | 0 | 0 | 0 | 0 | 1 | 0 | 16 | -1659562573
232 | K | 735152518 | Otopná tělesa panelová VK dvoudesková PN 1,0 MPa, T do 110°C se dvěma přídavnými přestupními plochami výšky tělesa 300 mm stavební délky / výkonu 1100 mm / 1063 W | kus | 3 |  | 0 | CS ÚRS 2019 01 |  | základní |  | 0 | 0.0212 | 0.0636 | 0 | 0 | 16 | K | 2 |  |  |  | ROZPOCET | 0 | 0 | 0 | 0 | 0 | 1 | 0 | 16 | 2052406490
233 | K | 735152519 | Otopná tělesa panelová VK dvoudesková PN 1,0 MPa, T do 110°C se dvěma přídavnými přestupními plochami výšky tělesa 300 mm stavební délky / výkonu 1200 mm / 1159 W | kus | 3 |  | 0 | CS ÚRS 2019 01 |  | základní |  | 0 | 0.02368 | 0.07104 | 0 | 0 | 16 | K | 2 |  |  |  | ROZPOCET | 0 | 0 | 0 | 0 | 0 | 1 | 0 | 16 | 1121084407
234 | K | 735152599 | Otopná tělesa panelová VK dvoudesková PN 1,0 MPa, T do 110°C se dvěma přídavnými přestupními plochami výšky tělesa 900 mm stavební délky / výkonu 1200 mm / 2776 W | kus | 1 |  | 0 | CS ÚRS 2019 01 |  | základní |  | 0 | 0.06688 | 0.06688 | 0 | 0 | 16 | K | 2 |  |  |  | ROZPOCET | 0 | 0 | 0 | 0 | 0 | 1 | 0 | 16 | -201194518
235 | K | 735152694 | Otopná tělesa panelová VK třídesková PN 1,0 MPa, T do 110°C se třemi přídavnými přestupními plochami výšky tělesa 900 mm stavební délky / výkonu 700 mm / 2330 W | kus | 1 |  | 0 | CS ÚRS 2019 01 |  | základní |  | 0 | 0.05785 | 0.05785 | 0 | 0 | 16 | K | 2 |  |  |  | ROZPOCET | 0 | 0 | 0 | 0 | 0 | 1 | 0 | 16 | -723109488
236 | K | 735152698 | Otopná tělesa panelová VK třídesková PN 1,0 MPa, T do 110°C se třemi přídavnými přestupními plochami výšky tělesa 900 mm stavební délky / výkonu 1100 mm / 3661 W | kus | 1 |  | 0 | CS ÚRS 2019 01 |  | základní |  | 0 | 0.0882 | 0.0882 | 0 | 0 | 16 | K | 2 |  |  |  | ROZPOCET | 0 | 0 | 0 | 0 | 0 | 1 | 0 | 16 | -1277123449
237 | K | R735419001 | Podlahový konvektor typ FAC U25-12,L=2500mm,s pružnou mřížkou vč. škrtícího šroubení,uzavíracího a odvzdušňovacího ventilu | soubor | 2 |  | 0 |  |  | základní |  | 0 | 0.0256 | 0.0512 | 0 | 0 | 16 | K | 2 |  |  |  | ROZPOCET | 0 | 0 | 0 | 0 | 0 | 1 | 0 | 16 | -1854778120
| VV |  | 2"přízemí" |  | 2 | [12 empty] | VV | 2 | 2 | True | 1 | ROZPOCET
238 | K | 998735201 | Přesun hmot pro otopná tělesa stanovený procentní sazbou (%) z ceny vodorovná dopravní vzdálenost do 50 m v objektech výšky do 6 m | % |  |  | 0 | CS ÚRS 2019 01 |  | základní |  | 0 | 0 | 0 | 0 | 0 | 16 | K | 2 |  |  |  | ROZPOCET | 0 | 0 | 0 | 0 | 0 | 1 | 0 | 16 | -25693591
| D | 741 | Elektroinstalace - silnoproud |  |  |  | 0 |  |  |  |  | 0 |  | 0.34047 |  | 0 | 2 | D | 1 |  |  |  | ROZPOCET | [6 empty] | 0
239 | K | R 741 DEM | Demontáže elektro - rozvody, zařízení, svítidla | hod | 48 |  | 0 |  |  | základní |  | 0 | 0 | 0 | 0 | 0 | 16 | K | 2 |  |  |  | ROZPOCET | 0 | 0 | 0 | 0 | 0 | 1 | 0 | 16 | 1052660226
240 | K | 741210002 | Montáž rozvodnic oceloplechových nebo plastových bez zapojení vodičů běžných, hmotnosti do 50 kg - RS1 | kus | 1 |  | 0 | CS ÚRS 2019 01 |  | základní |  | 0 | 0 | 0 | 0 | 0 | 16 | K | 2 |  |  |  | ROZPOCET | 0 | 0 | 0 | 0 | 0 | 1 | 0 | 16 | 1372862507
241 | M | 357R357 9001 | rozvaděč RS1 - odhad ceny | kus | 1 |  | 0 |  |  | základní |  | 0 | 0.012 | 0.012 | 0 | 0 | 32 | M | 2 |  |  |  | ROZPOCET | 0 | 0 | 0 | 0 | 0 | 1 | 0 | 16 | -1125981470
242 | K | 741210121 | Montáž rozváděčů litinových, hliníkových nebo plastových bez zapojení vodičů skříněk hmotnosti do 10 kg | kus | 1 |  | 0 | CS ÚRS 2019 01 |  | základní |  | 0 | 0 | 0 | 0 | 0 | 16 | K | 2 |  |  |  | ROZPOCET | 0 | 0 | 0 | 0 | 0 | 1 | 0 | 16 | -1803763936
243 | M | 357118091 | zásuvková skříň SR301/PVS1 9 x 400 A | kus | 1 |  | 0 |  |  | základní |  | 0 | 0.022 | 0.022 | 0 | 0 | 32 | M | 2 |  |  |  | ROZPOCET | 0 | 0 | 0 | 0 | 0 | 1 | 0 | 16 | -1447866374
244 | K | 741122601 | Montáž kabelů měděných bez ukončení uložených pevně plných kulatých nebo bezhalogenových (CYKY) počtu a průřezu žil 2x1,5 až 6 mm2 | m | 90 |  | 0 | CS ÚRS 2019 01 |  | základní |  | 0 | 0 | 0 | 0 | 0 | 16 | K | 2 |  |  |  | ROZPOCET | 0 | 0 | 0 | 0 | 0 | 1 | 0 | 16 | -598116989
| VV |  | 90"odhad - CYKY-O 2x1,5" |  | 90 | [12 empty] | VV | 2 | 2 | True | 1 | ROZPOCET
245 | M | 34111005 | kabel silový s Cu jádrem 1 kV 2x1,5mm2 | m | 90 |  | 0 | CS ÚRS 2019 01 |  | základní |  | 0 | 0.0001 | 0.009 | 0 | 0 | 32 | M | 2 |  |  |  | ROZPOCET | 0 | 0 | 0 | 0 | 0 | 1 | 0 | 16 | -1730777230
246 | K | 741122611 | Montáž kabelů měděných bez ukončení uložených pevně plných kulatých nebo bezhalogenových (CYKY) počtu a průřezu žil 3x1,5 až 6 mm2 | m | 810 |  | 0 | CS ÚRS 2019 01 |  | základní |  | 0 | 0 | 0 | 0 | 0 | 16 | K | 2 |  |  |  | ROZPOCET | 0 | 0 | 0 | 0 | 0 | 1 | 0 | 16 | -1151799594
| VV |  | 280"odhad - CYKY-J 3x1,5" |  | 280 | [12 empty] | VV | 2 | 2 | True | 0 | ROZPOCET
| VV |  | 450"odhad - CYKY-J 3x2,5" |  | 450 | [12 empty] | VV | 2 | 2 | True | 0 | ROZPOCET
| VV |  | 80"odhad - CYKY-O 3x1,5 |  | 80 | [12 empty] | VV | 2 | 2 | True | 0 | ROZPOCET
| VV |  | Součet |  | 810 | [12 empty] | VV | 2 | 4 | True | 1 | ROZPOCET
247 | M | 34111030 | kabel silový s Cu jádrem 1 kV 3x1,5mm2 | m | 280 |  | 0 | CS ÚRS 2019 01 |  | základní |  | 0 | 0.00012 | 0.0336 | 0 | 0 | 32 | M | 2 |  |  |  | ROZPOCET | 0 | 0 | 0 | 0 | 0 | 1 | 0 | 16 | -1133993384
| VV |  | 280"odhad - CYKY-J 3x1,5" |  | 280 | [12 empty] | VV | 2 | 2 | True | 1 | ROZPOCET
248 | M | 34111036 | kabel silový s Cu jádrem 1 kV 3x2,5mm2 | m | 450 |  | 0 | CS ÚRS 2019 01 |  | základní |  | 0 | 0.00017 | 0.0765 | 0 | 0 | 32 | M | 2 |  |  |  | ROZPOCET | 0 | 0 | 0 | 0 | 0 | 1 | 0 | 16 | -1566299807
| VV |  | 450"odhad - CYKY-J 3x2,5" |  | 450 | [12 empty] | VV | 2 | 2 | True | 1 | ROZPOCET
249 | M | 34111041 | kabel silový s Cu jádrem 1 kV 3x1,5mm2 | m | 80 |  | 0 |  |  | základní |  | 0 | 0.00023 | 0.0184 | 0 | 0 | 32 | M | 2 |  |  |  | ROZPOCET | 0 | 0 | 0 | 0 | 0 | 1 | 0 | 16 | 276995623
| VV |  | 80"odhad - CYKY-O 3x1,5 |  | 80 | [12 empty] | VV | 2 | 2 | True | 1 | ROZPOCET
250 | K | 741122623 | Montáž kabelů měděných bez ukončení uložených pevně plných kulatých nebo bezhalogenových (CYKY) počtu a průřezu žil 4x10 mm2 | m | 100 |  | 0 | CS ÚRS 2019 01 |  | základní |  | 0 | 0 | 0 | 0 | 0 | 16 | K | 2 |  |  |  | ROZPOCET | 0 | 0 | 0 | 0 | 0 | 1 | 0 | 16 | 262233634
| VV |  | 100"odhad - CYKY-J 4x10" |  | 100 | [12 empty] | VV | 2 | 2 | True | 1 | ROZPOCET
251 | M | 34111076 | kabel silový s Cu jádrem 1 kV 4x10mm2 | m | 100 |  | 0 | CS ÚRS 2019 01 |  | základní |  | 0 | 0.00063 | 0.063 | 0 | 0 | 32 | M | 2 |  |  |  | ROZPOCET | 0 | 0 | 0 | 0 | 0 | 1 | 0 | 16 | -1844716313
252 | K | 741122642 | Montáž kabelů měděných bez ukončení uložených pevně plných kulatých nebo bezhalogenových (CYKY) počtu a průřezu žil 5x4 až 6 mm2 | m | 100 |  | 0 | CS ÚRS 2019 01 |  | základní |  | 0 | 0 | 0 | 0 | 0 | 16 | K | 2 |  |  |  | ROZPOCET | 0 | 0 | 0 | 0 | 0 | 1 | 0 | 16 | -2133754267
| VV |  | 100"odhad - CYKY-J 5x4" |  | 100 | [12 empty] | VV | 2 | 2 | True | 1 | ROZPOCET
253 | M | 34111098 | kabel silový s Cu jádrem 1 kV 5x4mm2 | m | 100 |  | 0 | CS ÚRS 2019 01 |  | základní |  | 0 | 0.00034 | 0.034 | 0 | 0 | 32 | M | 2 |  |  |  | ROZPOCET | 0 | 0 | 0 | 0 | 0 | 1 | 0 | 16 | 395960261
254 | K | 741310001 | Montáž spínačů jedno nebo dvoupólových nástěnných se zapojením vodičů, pro prostředí normální vypínačů, řazení 1-jednopólových | kus | 12 |  | 0 | CS ÚRS 2019 01 |  | základní |  | 0 | 0 | 0 | 0 | 0 | 16 | K | 2 |  |  |  | ROZPOCET | 0 | 0 | 0 | 0 | 0 | 1 | 0 | 16 | 345864900
255 | M | 34535400 | přístroj spínače jednopólového 10A 3558-A01340 | kus | 12 |  | 0 | CS ÚRS 2019 01 |  | základní |  | 0 | 2e-05 | 0.00024 | 0 | 0 | 32 | M | 2 |  |  |  | ROZPOCET | 0 | 0 | 0 | 0 | 0 | 1 | 0 | 16 | -464403401
256 | K | 741310021 | Montáž spínačů jedno nebo dvoupólových nástěnných se zapojením vodičů, pro prostředí normální přepínačů, řazení 5-sériových | kus | 3 |  | 0 | CS ÚRS 2019 01 |  | základní |  | 0 | 0 | 0 | 0 | 0 | 16 | K | 2 |  |  |  | ROZPOCET | 0 | 0 | 0 | 0 | 0 | 1 | 0 | 16 | -1357969617
257 | M | 34535405 | přístroj přepínače sériového 10A 3558-A05340 | kus | 3 |  | 0 | CS ÚRS 2019 01 |  | základní |  | 0 | 6e-05 | 0.00018 | 0 | 0 | 32 | M | 2 |  |  |  | ROZPOCET | 0 | 0 | 0 | 0 | 0 | 1 | 0 | 16 | 457131618
258 | K | 741310022 | Montáž spínačů jedno nebo dvoupólových nástěnných se zapojením vodičů, pro prostředí normální přepínačů, řazení 6-střídavých | kus | 1 |  | 0 | CS ÚRS 2019 01 |  | základní |  | 0 | 0 | 0 | 0 | 0 | 16 | K | 2 |  |  |  | ROZPOCET | 0 | 0 | 0 | 0 | 0 | 1 | 0 | 16 | -949235162
259 | M | 34535406 | přístroj přepínače střídavého 10A 3558-A06340 | kus | 1 |  | 0 | CS ÚRS 2019 01 |  | základní |  | 0 | 5e-05 | 5e-05 | 0 | 0 | 32 | M | 2 |  |  |  | ROZPOCET | 0 | 0 | 0 | 0 | 0 | 1 | 0 | 16 | -805754069
260 | K | 741310025 | Montáž spínačů jedno nebo dvoupólových nástěnných se zapojením vodičů, pro prostředí normální přepínačů, řazení 7-křížových | kus | 3 |  | 0 | CS ÚRS 2019 01 |  | základní |  | 0 | 0 | 0 | 0 | 0 | 16 | K | 2 |  |  |  | ROZPOCET | 0 | 0 | 0 | 0 | 0 | 1 | 0 | 16 | 723908511
261 | M | 34535407 | přístroj přepínače křížového 10A 3558-A07340 | kus | 3 |  | 0 | CS ÚRS 2019 01 |  | základní |  | 0 | 6e-05 | 0.00018 | 0 | 0 | 32 | M | 2 |  |  |  | ROZPOCET | 0 | 0 | 0 | 0 | 0 | 1 | 0 | 16 | -1588170997
262 | K | 741310024 | Montáž spínačů jedno nebo dvoupólových nástěnných se zapojením vodičů, pro prostředí normální přepínačů, řazení 6+6 dvojitých střídavých | kus | 1 |  | 0 | CS ÚRS 2019 01 |  | základní |  | 0 | 0 | 0 | 0 | 0 | 16 | K | 2 |  |  |  | ROZPOCET | 0 | 0 | 0 | 0 | 0 | 1 | 0 | 16 | 763457762
263 | M | 34535425 | přístroj přepínače dvojitého střídavého 10A 3558-A52340 | kus | 1 |  | 0 | CS ÚRS 2019 01 |  | základní |  | 0 | 5e-05 | 5e-05 | 0 | 0 | 32 | M | 2 |  |  |  | ROZPOCET | 0 | 0 | 0 | 0 | 0 | 1 | 0 | 16 | 1286598991
264 | K | 741313001 | Montáž zásuvek domovních se zapojením vodičů bezšroubové připojení polozapuštěných nebo zapuštěných 10/16 A, provedení 2P + PE | kus | 30 |  | 0 | CS ÚRS 2019 01 |  | základní |  | 0 | 0 | 0 | 0 | 0 | 16 | K | 2 |  |  |  | ROZPOCET | 0 | 0 | 0 | 0 | 0 | 1 | 0 | 16 | -1240988796
265 | M | 34555100 | zásuvka 1násobná 16A 3553-01289 bílá | kus | 30 |  | 0 | CS ÚRS 2019 01 |  | základní |  | 0 | 6e-05 | 0.0018 | 0 | 0 | 32 | M | 2 |  |  |  | ROZPOCET | 0 | 0 | 0 | 0 | 0 | 1 | 0 | 16 | -1021653936
266 | K | 741313006 | Montáž zásuvek domovních se zapojením vodičů bezšroubové připojení polozapuštěných nebo zapuštěných 10/16 A, provedení 2x (2P + PE) s ochrannými clonkami a přepěťovou ochranou | kus | 4 |  | 0 | CS ÚRS 2019 01 |  | základní |  | 0 | 0 | 0 | 0 | 0 | 16 | K | 2 |  |  |  | ROZPOCET | 0 | 0 | 0 | 0 | 0 | 1 | 0 | 16 | -226817377
267 | M | .5512GC0234901 | zásuvka s přepěťovou ochranou bílá 5599A-A02357 B | kus | 4 |  | 0 | CS ÚRS 2019 01 |  | základní |  | 0 | 0.0001 | 0.0004 | 0 | 0 | 32 | M | 2 |  |  |  | ROZPOCET | 0 | 0 | 0 | 0 | 0 | 1 | 0 | 16 | 755265459
268 | K | 741313051 | Montáž zásuvek domovních se zapojením vodičů šroubové připojení nástěnných do 25 A, provedení 3P + PE | kus | 1 |  | 0 | CS ÚRS 2019 01 |  | základní |  | 0 | 0 | 0 | 0 | 0 | 16 | K | 2 |  |  |  | ROZPOCET | 0 | 0 | 0 | 0 | 0 | 1 | 0 | 16 | 2115481698
269 | M | 35811077 | zásuvka nepropustná nástěnná 16A 220 V 3pólová | kus | 1 |  | 0 | CS ÚRS 2019 01 |  | základní |  | 0 | 0.00027 | 0.00027 | 0 | 0 | 32 | M | 2 |  |  |  | ROZPOCET | 0 | 0 | 0 | 0 | 0 | 1 | 0 | 16 | -443258833
270 | K | 210220120 | Montáž svorek uzemnění | kus | 35 |  | 0 |  |  | základní |  | 0 | 0 | 0 | 0 | 0 | 16 | K | 2 |  |  |  | ROZPOCET | 0 | 0 | 0 | 0 | 0 | 1 | 0 | 16 | -994033255
271 | M | 35441895 | svorka připojovací k připojení kovových částí | kus | 35 |  | 0 | CS ÚRS 2019 01 |  | základní |  | 0 | 0.00016 | 0.0056 | 0 | 0 | 32 | M | 2 |  |  |  | ROZPOCET | 0 | 0 | 0 | 0 | 0 | 1 | 0 | 16 | 1274944381
272 | K | 210800411 | Montáž izolovaných vodičů měděných do 1 kV bez ukončení uložených v trubkách nebo lištách zatažených plných a laněných s PVC pláštěm, bezhalogenových, ohniodolných (CY, CHAH-R(V),...) průřezu žíly 0,5 až 16 mm2 | m | 90 |  | 0 | CS ÚRS 2019 01 |  | základní |  | 0 | 0 | 0 | 0 | 0 | 16 | K | 2 |  |  |  | ROZPOCET | 0 | 0 | 0 | 0 | 0 | 1 | 0 | 16 | -999121260
273 | M | 34140842 | vodič izolovaný s Cu jádrem 4mm2 - zelonožlutý | m | 90 |  | 0 | CS ÚRS 2019 01 |  | základní |  | 0 | 5e-05 | 0.0045 | 0 | 0 | 32 | M | 2 |  |  |  | ROZPOCET | 0 | 0 | 0 | 0 | 0 | 1 | 0 | 16 | -215574501
| VV |  | 78,2608695652174*1,15 'Přepočtené koeficientem množství |  | 90 | [12 empty] | VV | 2 | 2 | False | 1 | ROZPOCET
274 | K | 741370031_1 | Montáž svítidel žárovkových se zapojením vodičů bytových nebo společenských místností nástěnných přisazených 1 zdroj bez skla | kus | 6 |  | 0 |  |  | základní |  | 0 | 0 | 0 | 0 | 0 | 16 | K | 2 |  |  |  | ROZPOCET | 0 | 0 | 0 | 0 | 0 | 1 | 0 | 16 | -548927711
275 | M | 34812901 | venkovní nástěnné LED svítidlo antracit /11,5W, IP65 | kus | 6 |  | 0 |  |  | základní |  | 0 | 0.0026 | 0.0156 | 0 | 0 | 32 | M | 2 |  |  |  | ROZPOCET | 0 | 0 | 0 | 0 | 0 | 1 | 0 | 16 | 1690130619
276 | K | 741372061 | Montáž svítidel LED se zapojením vodičů bytových nebo společenských místností přisazených stropních , obsahu do 0,09 m2 | kus | 11 |  | 0 | CS ÚRS 2019 01 |  | základní |  | 0 | 0 | 0 | 0 | 0 | 16 | K | 2 |  |  |  | ROZPOCET | 0 | 0 | 0 | 0 | 0 | 1 | 0 | 16 | -440708141
277 | M | 34821901 | Kruhové přisazené LED svítidlo s plastovým krytem - 6x12 LED, 4000 K, kryt opál PMMA, IP44, prům. 375mm, 700mA | kus | 8 |  | 0 |  |  | základní |  | 0 | 0.0008 | 0.0064 | 0 | 0 | 32 | M | 2 |  |  |  | ROZPOCET | 0 | 0 | 0 | 0 | 0 | 1 | 0 | 16 | 1298645410
278 | M | 34821902 | Kruhové přisazené LED svítidlo s plastovým krytem - 3x12 LED, 4000 K, kryt opál PMMA, IP44, prům. 285mm, 350mA | kus | 3 |  | 0 |  |  | základní |  | 0 | 0.0008 | 0.0024 | 0 | 0 | 32 | M | 2 |  |  |  | ROZPOCET | 0 | 0 | 0 | 0 | 0 | 1 | 0 | 16 | 1176238124
279 | K | 741370034_2 | Montáž nouzových přisazených akumulátorových protipanických LED svítidel | kus | 4 |  | 0 |  |  | základní |  | 0 | 0 | 0 | 0 | 0 | 16 | K | 2 |  |  |  | ROZPOCET | 0 | 0 | 0 | 0 | 0 | 1 | 0 | 16 | -525999958
280 | M | 34838101_2 | nouzové akumulátorové přisazené, univerzální optika, 3W LED 350 LM, stále svítící při výpadku, bílé, protipanické LED svítidlo, IP41 | kus | 4 |  | 0 |  |  | základní |  | 0 | 0.0016 | 0.0064 | 0 | 0 | 32 | M | 2 |  |  |  | ROZPOCET | 0 | 0 | 0 | 0 | 0 | 1 | 0 | 16 | 1411631175
281 | K | 741372112 | Montáž svítidel LED se zapojením vodičů bytových nebo společenských místností vestavných podhledových čtvercových nebo obdélníkových, obsahu přes 0,09 do 0,36 m2 | kus | 33 |  | 0 | CS ÚRS 2019 01 |  | základní |  | 0 | 0 | 0 | 0 | 0 | 16 | K | 2 |  |  |  | ROZPOCET | 0 | 0 | 0 | 0 | 0 | 1 | 0 | 16 | -1482384921
282 | M | 34821903 | panelové stropní přisazené LED svítidlo bílé, 2x LED , 1200mm, opál, LED 840, NONSELV 350mA, IP40, 38W, 4400 lm, rozměr 1210x240/52mm | kus | 33 |  | 0 |  |  | základní |  | 0 | 0.0008 | 0.0264 | 0 | 0 | 32 | M | 2 |  |  |  | ROZPOCET | 0 | 0 | 0 | 0 | 0 | 1 | 0 | 16 | -441653584
283 | K | 741 9001 | Montáž a připojení osoušeče rukou | ks | 3 |  | 0 |  |  | základní |  | 0 | 0 | 0 | 0 | 0 | 16 | K | 2 |  |  |  | ROZPOCET | 0 | 0 | 0 | 0 | 0 | 1 | 0 | 16 | -1801667810
284 | M | SNL.SLO02E | Nerezový bezdotykový osoušeč rukou | kus | 3 |  | 0 | CS ÚRS 2019 01 |  | základní |  | 0 | 0.0005 | 0.0015 | 0 | 0 | 32 | M | 2 |  |  |  | ROZPOCET | 0 | 0 | 0 | 0 | 0 | 1 | 0 | 16 | -391480313
285 | M | Pol47 | podružný materiál 3% | % |  |  | 0 |  |  | základní |  | 0 | 0 | 0 | 0 | 0 | 32 | M | 2 |  |  |  | ROZPOCET | 0 | 0 | 0 | 0 | 0 | 1 | 0 | 16 | -612075017
286 | K | 01 | Zednické přípomoce - rýhy, výseky, prostupy, niky pro rozvaděče | % |  |  | 0 |  |  | základní |  | 0 | 0 | 0 | 0 | 0 | 16 | K | 2 |  |  |  | ROZPOCET | 0 | 0 | 0 | 0 | 0 | 1 | 0 | 16 | -1471269367
287 | K | 03_TP | Technické práce | kpl | 1 |  | 0 |  |  | základní |  | 0 | 0 | 0 | 0 | 0 | 16 | K | 2 |  |  |  | ROZPOCET | 0 | 0 | 0 | 0 | 0 | 1 | 0 | 16 | -1214598205
288 | K | 04_R | Výchozí revize elektro | kpl | 1 |  | 0 |  |  | základní |  | 0 | 0 | 0 | 0 | 0 | 16 | K | 2 |  |  |  | ROZPOCET | 0 | 0 | 0 | 0 | 0 | 1 | 0 | 16 | 482821087
289 | K | 05_PPV | PPV z montáže | % |  |  | 0 |  |  | základní |  | 0 | 0 | 0 | 0 | 0 | 16 | K | 2 |  |  |  | ROZPOCET | 0 | 0 | 0 | 0 | 0 | 1 | 0 | 16 | -1085399952
290 | K | 06_GZS | GZS a doprava z montáže | % |  |  | 0 |  |  | základní |  | 0 | 0 | 0 | 0 | 0 | 16 | K | 2 |  |  |  | ROZPOCET | 0 | 0 | 0 | 0 | 0 | 1 | 0 | 16 | -1708844080
291 | K | 07_Př | Přesun z materiálu vč. dodávek | % |  |  | 0 |  |  | základní |  | 0 | 0 | 0 | 0 | 0 | 16 | K | 2 |  |  |  | ROZPOCET | 0 | 0 | 0 | 0 | 0 | 1 | 0 | 16 | 1589458238
292 | K | 08_KČ | Konzultace, koordinace, dozor | % |  |  | 0 |  |  | základní |  | 0 | 0 | 0 | 0 | 0 | 16 | K | 2 |  |  |  | ROZPOCET | 0 | 0 | 0 | 0 | 0 | 1 | 0 | 16 | -1847449676
293 | K | 09 | Dokumentace skutečného stavu | kpl | 1 |  | 0 |  |  | základní |  | 0 | 0 | 0 | 0 | 0 | 16 | K | 2 |  |  |  | ROZPOCET | 0 | 0 | 0 | 0 | 0 | 1 | 0 | 16 | 1752442125
| D | 742 | Elektroinstalace - slaboproud |  |  |  | 0 |  |  |  |  | 0 |  | 0 |  | 0 | 2 | D | 1 |  |  |  | ROZPOCET | [6 empty] | 0
294 | K | 742 9001 | Upřesnění rozsahu slaboproudých rozvodů na jednotlivá podlaží-řešení pro jednotlivá podlaží-projekt pro realizované 1.NP | kpl | 1 |  | 0 |  |  | základní |  | 0 | 0 | 0 | 0 | 0 | 16 | K | 2 |  |  |  | ROZPOCET | 0 | 0 | 0 | 0 | 0 | 1 | 0 | 16 | -1019426540
| P |  | Poznámka k položce: V objektu by měly být řešeny níže uvedené slaboproudé rozvody dle požadavků investora : - rozvody počítačové sítě - rozvody telefonní sítě - elektronická zabezpečovací signalizace /EZS/ - elektronická požární signalizace /EPS/ - rozvody společné televizní antény /STA/ V rámci 1. etapy prací bude provedeno upřesnění skutečného rozsahu dle požadavků pro jednotlivá podlaží objektu. Bude stanovena zákaldní koncepce řešení na jejíž základě budou vytrasovány vedení a v rámci 1.NP se počítá pouze s provedením přípravy pro kabeláž /chráničky, krabice atp./. Vlastní technologické osazení ústředny, datových rozvaděčů, koncových a ovládacích prvků, jejich propojení a zprovoznění bude předmětem realizace následných etap. | [14 empty] | P | 2
295 | K | 742 9002 | Provedení přípravy pro kabeláž/chráničky, krabice v 1.NP pro rozvody počítačové sítě, rozvody telefonní sítě, EZS, EPS ve 2.NP dle požadavku investora (dle PBŘ nemusí být instalována), STA | kpl-odha | 1 |  | 0 |  |  | základní |  | 0 | 0 | 0 | 0 | 0 | 16 | K | 2 |  |  |  | ROZPOCET | 0 | 0 | 0 | 0 | 0 | 1 | 0 | 16 | 71166943
| P |  | Poznámka k položce: Vlastní technologické osazení ústředny, datových rozvaděčů, koncových a ovládacích prvků, jejich propojení a zprovoznění bude předmětem realizace následných etap | [14 empty] | P | 2
| D | 762 | Konstrukce tesařské |  |  |  | 0 |  |  |  |  | 0 |  | 0 |  | 3.4232 | 2 | D | 1 |  |  |  | ROZPOCET | [6 empty] | 0
296 | K | 762811811 | Demontáž záklopů stropů vrchních a zapuštěných z hrubých prken, tl. do 32 mm | m2 | 244.516 |  | 0 | CS ÚRS 2019 01 |  | základní |  | 0 | 0 | 0 | 0.014 | 3.4232 | 16 | K | 2 |  |  |  | ROZPOCET | 0 | 0 | 0 | 0 | 0 | 1 | 0 | 16 | -663890633
| VV |  | Výkres č. C1.11 Půdorys přízemí - 1.NP/Nový stav | [14 empty] | VV | 2 | 1 | True | 0 | ROZPOCET
| VV |  | přízemí | [14 empty] | VV | 2 | 1 | True | 0 | ROZPOCET
| VV |  | 2,62*7,65+1,6*0,35+7,85*1,97+1,46*4,5+1,6*0,75+1,27*4,8+0,5*1+0,3*1+1,8*1,1+1,46*(2,6*2+3,58)"1.01-vstup a chodba+M1.02" |  | 65.5323 | [12 empty] | VV | 2 | 2 | True | 0 | ROZPOCET
| VV |  | 8,65*6,8+0,6*2+0,8*1,65"1.03" |  | 61.34 | [12 empty] | VV | 2 | 2 | True | 0 | ROZPOCET
| VV |  | 7,82*6,13+0,35*1,6*2"1.04" |  | 49.0566 | [12 empty] | VV | 2 | 2 | True | 0 | ROZPOCET
| VV |  | 8,06*6,8"1.05" |  | 54.808 | [12 empty] | VV | 2 | 2 | True | 0 | ROZPOCET
| VV |  | 0,3*2,4+4,8*2,63"1.06" |  | 13.344 | [12 empty] | VV | 2 | 2 | True | 0 | ROZPOCET
| VV |  | 1,21*1,7"1.08" |  | 2.057 | [12 empty] | VV | 2 | 2 | True | 0 | ROZPOCET
| VV |  | (2,1+1,86)/2*3+0,65*1"1.10" |  | 6.59 | [12 empty] | VV | 2 | 2 | True | 0 | ROZPOCET
| VV |  | 1,82*1,8+0,8*1,2+1*0,4+2,4*0,9"1.11" |  | 6.796 | [12 empty] | VV | 2 | 2 | True | 0 | ROZPOCET
| VV |  | (5,6+5,1)/2*2,37+(2,4+2,2)/2*1,05"1.12" |  | 15.0945 | [12 empty] | VV | 2 | 2 | True | 0 | ROZPOCET
| VV |  | odpočet stropů s klenbami | [14 empty] | VV | 2 | 1 | True | 0 | ROZPOCET
| VV |  | -(2,32*0,85+7,85*1,97+1,46*4,5+1,27*4,8)"1.01-vstup a chodba+M1.02" |  | -30.1025 | [12 empty] | VV | 2 | 2 | True | 0 | ROZPOCET
| VV |  | Mezisoučet |  | 244.5159 | [12 empty] | VV | 2 | 3 | True | 1 | ROZPOCET
| D | 763 | Konstrukce suché výstavby |  |  |  | 0 |  |  |  |  | 0 |  | 4.7812 |  | 0.97288 | 2 | D | 1 |  |  |  | ROZPOCET | [6 empty] | 0
297 | K | 763111811 | Demontáž příček ze sádrokartonových desek s nosnou konstrukcí z ocelových profilů jednoduchých, opláštění jednoduché | m2 | 30.642 |  | 0 | CS ÚRS 2019 01 |  | základní |  | 0 | 0 | 0 | 0.03175 | 0.97288 | 16 | K | 2 |  |  |  | ROZPOCET | 0 | 0 | 0 | 0 | 0 | 1 | 0 | 16 | 198685891
| VV |  | Výkres č. C1.10 - Půdorys přízemí - 1.NP /Stávající stav,bourací práce | [14 empty] | VV | 2 | 1 | True | 0 | ROZPOCET
| VV |  | 3,3*(6,8+3,56)-2*0,9*1,97"příčky v expedici" |  | 30.642 | [12 empty] | VV | 2 | 2 | True | 1 | ROZPOCET
298 | K | 763131412 | Podhled ze sádrokartonových desek dvouvrstvá zavěšená spodní konstrukce z ocelových profilů CD, UD jednoduše opláštěná deskou standardní A, tl. 12,5 mm, TI tl. 100 mm | m2 | 244.516 |  | 0 | CS ÚRS 2019 01 |  | základní |  | 0 | 0.0158 | 3.8634 | 0 | 0 | 16 | K | 2 |  |  |  | ROZPOCET | 0 | 0 | 0 | 0 | 0 | 1 | 0 | 16 | 1477616266
| VV |  | Výkres č. C1.11 Půdorys přízemí - 1.NP/Nový stav | [14 empty] | VV | 2 | 1 | True | 0 | ROZPOCET
| VV |  | přízemí | [14 empty] | VV | 2 | 1 | True | 0 | ROZPOCET
| VV |  | 2,62*7,65+1,6*0,35+7,85*1,97+1,46*4,5+1,6*0,75+1,27*4,8+0,5*1+0,3*1+1,8*1,1+1,46*(2,6*2+3,58)"1.01-vstup a chodba+M1.02" |  | 65.5323 | [12 empty] | VV | 2 | 2 | True | 0 | ROZPOCET
| VV |  | 8,65*6,8+0,6*2+0,8*1,65"1.03" |  | 61.34 | [12 empty] | VV | 2 | 2 | True | 0 | ROZPOCET
| VV |  | 7,82*6,13+0,35*1,6*2"1.04" |  | 49.0566 | [12 empty] | VV | 2 | 2 | True | 0 | ROZPOCET
| VV |  | 8,06*6,8"1.05" |  | 54.808 | [12 empty] | VV | 2 | 2 | True | 0 | ROZPOCET
| VV |  | 0,3*2,4+4,8*2,63"1.06" |  | 13.344 | [12 empty] | VV | 2 | 2 | True | 0 | ROZPOCET
| VV |  | 1,21*1,7"1.08" |  | 2.057 | [12 empty] | VV | 2 | 2 | True | 0 | ROZPOCET
| VV |  | (2,1+1,86)/2*3+0,65*1"1.10" |  | 6.59 | [12 empty] | VV | 2 | 2 | True | 0 | ROZPOCET
| VV |  | 1,82*1,8+0,8*1,2+1*0,4+2,4*0,9"1.11" |  | 6.796 | [12 empty] | VV | 2 | 2 | True | 0 | ROZPOCET
| VV |  | (5,6+5,1)/2*2,37+(2,4+2,2)/2*1,05"1.12" |  | 15.0945 | [12 empty] | VV | 2 | 2 | True | 0 | ROZPOCET
| VV |  | odpočet stropů s klenbami | [14 empty] | VV | 2 | 1 | True | 0 | ROZPOCET
| VV |  | -(2,32*0,85+7,85*1,97+1,46*4,5+1,27*4,8)"1.01-vstup a chodba+M1.02" |  | -30.1025 | [12 empty] | VV | 2 | 2 | True | 0 | ROZPOCET
| VV |  | Mezisoučet |  | 244.5159 | [12 empty] | VV | 2 | 3 | True | 1 | ROZPOCET
299 | M | 595912310 | příplatek za rozdíl ceny - deska stavební sádrokartonová impregnovaná 12,5 1250 x 12,5 x 2500 mm | m2 | 12.336 |  | 0 | CS ÚRS 2014 01 |  | základní |  | 0 | 0.0094 | 0.11596 | 0 | 0 | 32 | M | 2 |  |  |  | ROZPOCET | 0 | 0 | 0 | 0 | 0 | 1 | 0 | 16 | -1132909523
| VV |  | přízemí | [14 empty] | VV | 2 | 1 | True | 0 | ROZPOCET
| VV |  | 2,3*3"1.10" |  | 6.9 | [12 empty] | VV | 2 | 2 | True | 0 | ROZPOCET
| VV |  | 1,8*1,82+2,4*0,9"1.11" |  | 5.436 | [12 empty] | VV | 2 | 2 | True | 0 | ROZPOCET
| VV |  | Součet |  | 12.336 | [12 empty] | VV | 2 | 4 | True | 1 | ROZPOCET
300 | K | 763131713 | Podhled ze sádrokartonových desek ostatní práce a konstrukce na podhledech ze sádrokartonových desek napojení na obvodové konstrukce profilem | m | 190.62 |  | 0 | CS ÚRS 2019 01 |  | základní |  | 0 | 0.00026 | 0.049561 | 0 | 0 | 16 | K | 2 |  |  |  | ROZPOCET | 0 | 0 | 0 | 0 | 0 | 1 | 0 | 16 | 113822524
| VV |  | Výkres č. C1.11 Půdorys přízemí - 1.NP/Nový stav | [14 empty] | VV | 2 | 1 | True | 0 | ROZPOCET
| VV |  | přízemí | [14 empty] | VV | 2 | 1 | True | 0 | ROZPOCET
| VV |  | 2,32+6,8*2+0,3*4+0,15*4+1,8*2+1,08*2+1,46+4,5*2"1.01-vstup a chodba+M1.02" |  | 33.94 | [12 empty] | VV | 2 | 2 | True | 0 | ROZPOCET
| VV |  | 2*(8,65+6,8)"1.03" |  | 30.9 | [12 empty] | VV | 2 | 2 | True | 0 | ROZPOCET
| VV |  | 2*(7,82+6,13)"1.04" |  | 27.9 | [12 empty] | VV | 2 | 2 | True | 0 | ROZPOCET
| VV |  | 2*(7,83+6,8)"1.05" |  | 29.26 | [12 empty] | VV | 2 | 2 | True | 0 | ROZPOCET
| VV |  | 2*(4,8+2,63)"1.06" |  | 14.86 | [12 empty] | VV | 2 | 2 | True | 0 | ROZPOCET
| VV |  | 2*(1,21+1,7)"M1.08" |  | 5.82 | [12 empty] | VV | 2 | 2 | True | 0 | ROZPOCET
| VV |  | 2,1+2*2+1,86+3*2+1,3*2"1.10" |  | 16.56 | [12 empty] | VV | 2 | 2 | True | 0 | ROZPOCET
| VV |  | (1,82+1,8)*2+(2,4+0,9)*2"1.11" |  | 13.84 | [12 empty] | VV | 2 | 2 | True | 0 | ROZPOCET
| VV |  | 5,6+5,1+2,97*2+0,45*2"1.12" |  | 17.54 | [12 empty] | VV | 2 | 2 | True | 0 | ROZPOCET
| VV |  | Mezisoučet |  | 190.62 | [12 empty] | VV | 2 | 3 | True | 1 | ROZPOCET
301 | K | 763131714 | Podhled ze sádrokartonových desek ostatní práce a konstrukce na podhledech ze sádrokartonových desek základní penetrační nátěr | m2 | 244.516 |  | 0 | CS ÚRS 2019 01 |  | základní |  | 0 | 0.0001 | 0.024452 | 0 | 0 | 16 | K | 2 |  |  |  | ROZPOCET | 0 | 0 | 0 | 0 | 0 | 1 | 0 | 16 | -919348022
302 | K | 763131751 | Podhled ze sádrokartonových desek ostatní práce a konstrukce na podhledech ze sádrokartonových desek montáž parotěsné zábrany | m2 | 244.516 |  | 0 | CS ÚRS 2019 01 |  | základní |  | 0 | 0 | 0 | 0 | 0 | 16 | K | 2 |  |  |  | ROZPOCET | 0 | 0 | 0 | 0 | 0 | 1 | 0 | 16 | -1374286545
303 | M | 28329274 | fólie PE vyztužená pro parotěsnou vrstvu (reakce na oheň - třída E) 110g/m2 | m2 | 268.968 |  | 0 | CS ÚRS 2019 01 |  | základní |  | 0 | 0.00011 | 0.029586 | 0 | 0 | 32 | M | 2 |  |  |  | ROZPOCET | 0 | 0 | 0 | 0 | 0 | 1 | 0 | 16 | -275445093
| VV |  | 244,516*1,1 'Přepočtené koeficientem množství |  | 268.968 | [12 empty] | VV | 2 | 2 | False | 1 | ROZPOCET
304 | K | 763131752 | Podhled ze sádrokartonových desek ostatní práce a konstrukce na podhledech ze sádrokartonových desek montáž jedné vrstvy tepelné izolace | m2 | 244.516 |  | 0 | CS ÚRS 2019 01 |  | základní |  | 0 | 0 | 0 | 0 | 0 | 16 | K | 2 |  |  |  | ROZPOCET | 0 | 0 | 0 | 0 | 0 | 1 | 0 | 16 | -80677016
| VV |  | Výkres č. C1.12 - Příčné řezy A-A,B-B,C-C skladba S1 | [14 empty] | VV | 2 | 1 | True | 0 | ROZPOCET
| VV |  | doplnění do tl. 200mm | [14 empty] | VV | 2 | 1 | True | 0 | ROZPOCET
| VV |  | 244,516 |  | 244.516 | [12 empty] | VV | 2 | 2 | True | 1 | ROZPOCET
305 | M | 63150849 | pás tepelně izolační pro všechny druhy nezatížených izolací λ=0,038-0,039 tl 100mm | m2 | 249.406 |  | 0 | CS ÚRS 2019 01 |  | základní |  | 0 | 0.0028 | 0.69834 | 0 | 0 | 32 | M | 2 |  |  |  | ROZPOCET | 0 | 0 | 0 | 0 | 0 | 1 | 0 | 16 | -355482521
| VV |  | 244,516*1,02 'Přepočtené koeficientem množství |  | 249.406 | [12 empty] | VV | 2 | 2 | False | 1 | ROZPOCET
306 | K | 998763200 | Přesun hmot pro dřevostavby stanovený procentní sazbou (%) z ceny vodorovná dopravní vzdálenost do 50 m v objektech výšky do 6 m | % |  |  | 0 | CS ÚRS 2019 01 |  | základní |  | 0 | 0 | 0 | 0 | 0 | 16 | K | 2 |  |  |  | ROZPOCET | 0 | 0 | 0 | 0 | 0 | 1 | 0 | 16 | -902772269
| D | 766 | Konstrukce truhlářské |  |  |  | 0 |  |  |  |  | 0 |  | 1.1012 |  | 0.6635 | 2 | D | 1 |  |  |  | ROZPOCET | [6 empty] | 0
307 | K | 766660051 | Montáž dveřních křídel dřevěných nebo plastových otevíravých do ocelové zárubně z masivního dřeva s polodrážkou jednokřídlových, šířky do 800 mm | kus | 6 |  | 0 | CS ÚRS 2019 01 |  | základní |  | 0 | 0 | 0 | 0 | 0 | 16 | K | 2 |  |  |  | ROZPOCET | 0 | 0 | 0 | 0 | 0 | 1 | 0 | 16 | 421196540
| VV |  | Výkres č. C1.11 Půdorys přízemí - 1.NP/Nový stav | [14 empty] | VV | 2 | 1 | True | 0 | ROZPOCET
| VV |  | 3"600" |  | 3 | [12 empty] | VV | 2 | 2 | True | 0 | ROZPOCET
| VV |  | 2+1"800" |  | 3 | [12 empty] | VV | 2 | 2 | True | 0 | ROZPOCET
| VV |  | Součet |  | 6 | [12 empty] | VV | 2 | 4 | True | 1 | ROZPOCET
308 | M | 611601581 | dveře dřevěné vnitřní profilované plné 1křídlové 60x197cm - atyp truhl.výrobek | kus | 3 |  | 0 |  |  | základní |  | 0 | 0.0155 | 0.0465 | 0 | 0 | 32 | M | 2 |  |  |  | ROZPOCET | 0 | 0 | 0 | 0 | 0 | 1 | 0 | 16 | 1727348101
| VV |  | 3"přízemí" |  | 3 | [12 empty] | VV | 2 | 2 | True | 1 | ROZPOCET
309 | M | 611601881 | dveře dřevěné vnitřní profilované plné 1křídlové 80x197cm atyp truhl.výrobek | kus | 3 |  | 0 |  |  | základní |  | 0 | 0.016 | 0.048 | 0 | 0 | 32 | M | 2 |  |  |  | ROZPOCET | 0 | 0 | 0 | 0 | 0 | 1 | 0 | 16 | -1600881165
| VV |  | 3"přízemí" |  | 3 | [12 empty] | VV | 2 | 2 | True | 1 | ROZPOCET
310 | K | 766660186 | Montáž dveřních křídel dřevěných nebo plastových otevíravých do obložkové zárubně protipožárních s olověnou vložkou jednokřídlových, šířky přes 800 mm | kus | 2 |  | 0 | CS ÚRS 2019 01 |  | základní |  | 0 | 0 | 0 | 0 | 0 | 16 | K | 2 |  |  |  | ROZPOCET | 0 | 0 | 0 | 0 | 0 | 1 | 0 | 16 | 1270659103
| VV |  | 2"přízemí" |  | 2 | [12 empty] | VV | 2 | 2 | True | 1 | ROZPOCET
311 | M | 611656020 | dveře vnitřní požárně odolné, odolnost EI (EW) 30 D3, plné dřevěné profilované, 1křídlové 80 x 197 cm - atyp truhlářský výrobek | kus | 2 |  | 0 |  |  | základní |  | 0 | 0.025 | 0.05 | 0 | 0 | 32 | M | 2 |  |  |  | ROZPOCET | 0 | 0 | 0 | 0 | 0 | 1 | 0 | 16 | -412473848
| VV |  | 2"přízemí" |  | 2 | [12 empty] | VV | 2 | 2 | True | 1 | ROZPOCET
312 | K | 766660728 | Montáž dveřních doplňků dveřního kování interiérového zámku | kus | 4 |  | 0 | CS ÚRS 2019 01 |  | základní |  | 0 | 0 | 0 | 0 | 0 | 16 | K | 2 |  |  |  | ROZPOCET | 0 | 0 | 0 | 0 | 0 | 1 | 0 | 16 | -1247141319
313 | M | 54964110 | vložka zámková cylindrická oboustranná | kus | 4 |  | 0 | CS ÚRS 2019 01 |  | základní |  | 0 | 0.00015 | 0.0006 | 0 | 0 | 32 | M | 2 |  |  |  | ROZPOCET | 0 | 0 | 0 | 0 | 0 | 1 | 0 | 16 | 986441881
314 | K | 766660729 | Montáž dveřních doplňků dveřního kování interiérového štítku s klikou | kus | 8 |  | 0 | CS ÚRS 2019 01 |  | základní |  | 0 | 0 | 0 | 0 | 0 | 16 | K | 2 |  |  |  | ROZPOCET | 0 | 0 | 0 | 0 | 0 | 1 | 0 | 16 | 1192679593
315 | M | 549136509 | klikaxklika nebo klikaXWC - lehké slitiny,matné,mosaz (do ceny, upřesní investor) | sada | 8 |  | 0 |  |  | základní |  | 0 | 0.00042 | 0.00336 | 0 | 0 | 32 | M | 2 |  |  |  | ROZPOCET | 0 | 0 | 0 | 0 | 0 | 1 | 0 | 16 | 1316215190
316 | K | 766691911 | Ostatní práce vyvěšení nebo zavěšení křídel s případným uložením a opětovným zavěšením po provedení stavebních změn dřevěných okenních, plochy do 1,5 m2 | kus | 7 |  | 0 | CS ÚRS 2019 01 |  | základní |  | 0 | 0 | 0 | 0.0125 | 0.0875 | 16 | K | 2 |  |  |  | ROZPOCET | 0 | 0 | 0 | 0 | 0 | 1 | 0 | 16 | 763667168
| VV |  | přízemí | [14 empty] | VV | 2 | 1 | True | 0 | ROZPOCET
| VV |  | 7 |  | 7 | [12 empty] | VV | 2 | 2 | True | 1 | ROZPOCET
317 | K | 766691914 | Ostatní práce vyvěšení nebo zavěšení křídel s případným uložením a opětovným zavěšením po provedení stavebních změn dřevěných dveřních, plochy do 2 m2 | kus | 24 |  | 0 | CS ÚRS 2019 01 |  | základní |  | 0 | 0 | 0 | 0.024 | 0.576 | 16 | K | 2 |  |  |  | ROZPOCET | 0 | 0 | 0 | 0 | 0 | 1 | 0 | 16 | 64066986
| VV |  | Výkres č. C1.10 - Půdorys přízemí - 1.NP/Stávající stav, bourací práce | [14 empty] | VV | 2 | 1 | True | 0 | ROZPOCET
| VV |  | 12"jednokřídlé" |  | 12 | [12 empty] | VV | 2 | 2 | True | 0 | ROZPOCET
| VV |  | 6*2"dvoukřídlé" |  | 12 | [12 empty] | VV | 2 | 2 | True | 0 | ROZPOCET
| VV |  | Součet |  | 24 | [12 empty] | VV | 2 | 4 | True | 1 | ROZPOCET
318 | K | 766660411 | Montáž dveřních křídel dřevěných nebo plastových vchodových dveří včetně rámu do zdiva jednokřídlových bez nadsvětlíku | kus | 1 |  | 0 | CS ÚRS 2019 01 |  | základní |  | 0 | 0.00092 | 0.00092 | 0 | 0 | 16 | K | 2 |  |  |  | ROZPOCET | 0 | 0 | 0 | 0 | 0 | 1 | 0 | 16 | 1316880085
| VV |  | 1"přízemí do kotelny" |  | 1 | [12 empty] | VV | 2 | 2 | True | 1 | ROZPOCET
319 | M | 611731910 | dveře dřevěné vchodové 90x197 cm, plné vč. rámu a kování - atyp truhl výrobek | kus | 1 |  | 0 |  |  | základní |  | 0 | 0.041 | 0.041 | 0 | 0 | 32 | M | 2 |  |  |  | ROZPOCET | 0 | 0 | 0 | 0 | 0 | 1 | 0 | 16 | -839937389
320 | K | 766660451 | Montáž dveřních křídel dřevěných nebo plastových vchodových dveří včetně rámu do zdiva dvoukřídlových bez nadsvětlíku | kus | 1 |  | 0 | CS ÚRS 2019 01 |  | základní |  | 0 | 0.00088 | 0.00088 | 0 | 0 | 16 | K | 2 |  |  |  | ROZPOCET | 0 | 0 | 0 | 0 | 0 | 1 | 0 | 16 | 1844124822
| VV |  | 1"přízemí" |  | 1 | [12 empty] | VV | 2 | 2 | True | 1 | ROZPOCET
321 | M | 611731920 | dveře dřevěné vchodové 125x197 cm, plné 80+40/197 vč. rámu a kování - atyp truhl výrobek | kus | 1 |  | 0 |  |  | základní |  | 0 | 0.057 | 0.057 | 0 | 0 | 32 | M | 2 |  |  |  | ROZPOCET | 0 | 0 | 0 | 0 | 0 | 1 | 0 | 16 | -1181965047
322 | K | R766629001 | Montáž oken dřevěné EURO s rámem do zdiva | kpl | 1 |  | 0 |  |  | základní |  | 0 | 0.00026 | 0.00026 | 0 | 0 | 16 | K | 2 |  |  |  | ROZPOCET | 0 | 0 | 0 | 0 | 0 | 1 | 0 | 16 | -67258528
323 | M | 611109002_O6 | okno dřevěné EURO otevíravé a výklopné 210x150cm, - dělení dle PD na 3,vnitřní profil,nadsvětlík prosklený, , izolační dvojskla | kus | 1 |  | 0 |  |  | základní |  | 0 | 0.074 | 0.074 | 0 | 0 | 32 | M | 2 |  |  |  | ROZPOCET | 0 | 0 | 0 | 0 | 0 | 1 | 0 | 16 | -1258162249
| VV |  | 1"přízemí" |  | 1 | [12 empty] | VV | 2 | 2 | True | 1 | ROZPOCET
324 | M | 611109003_O5 | okno dřevěné EURO otevíravé a výklopné 90x150cm, - dělení dle PD jednokřídlé, izolační dvojskla | kus | 2 |  | 0 |  |  | základní |  | 0 | 0.074 | 0.148 | 0 | 0 | 32 | M | 2 |  |  |  | ROZPOCET | 0 | 0 | 0 | 0 | 0 | 1 | 0 | 16 | -252387020
325 | M | 611109003_O4 | okno dřevěné EURO otevíravé a výklopné 120x145cm, - dělení dle PD jednokřídlé, izolační dvojskla | kus | 1 |  | 0 |  |  | základní |  | 0 | 0.074 | 0.074 | 0 | 0 | 32 | M | 2 |  |  |  | ROZPOCET | 0 | 0 | 0 | 0 | 0 | 1 | 0 | 16 | -2094173509
326 | M | 611109004_O3 | okno dřevěné EURO výklopné 90x60cm, izolační dvojskla | kus | 3 |  | 0 |  |  | základní |  | 0 | 0.074 | 0.222 | 0 | 0 | 32 | M | 2 |  |  |  | ROZPOCET | 0 | 0 | 0 | 0 | 0 | 1 | 0 | 16 | 614318934
327 | M | 611109004_O2 | okno dřevěné EURO výklopné 120x60cm, izolační dvojskla | kus | 2 |  | 0 |  |  | základní |  | 0 | 0.074 | 0.148 | 0 | 0 | 32 | M | 2 |  |  |  | ROZPOCET | 0 | 0 | 0 | 0 | 0 | 1 | 0 | 16 | 358959612
328 | M | 611109006_O1 | okno dřevěné EURO výklopné 160x60cm, izolační dvojskla | kus | 1 |  | 0 |  |  | základní |  | 0 | 0.074 | 0.074 | 0 | 0 | 32 | M | 2 |  |  |  | ROZPOCET | 0 | 0 | 0 | 0 | 0 | 1 | 0 | 16 | 1806648933
| VV |  | 1"přízemí" |  | 1 | [12 empty] | VV | 2 | 2 | True | 1 | ROZPOCET
329 | K | R766629923 | Montáž táhel do oken | ks | 9 |  | 0 |  |  | základní |  | 0 | 0.00028 | 0.00252 | 0 | 0 | 16 | K | 2 |  |  |  | ROZPOCET | 0 | 0 | 0 | 0 | 0 | 1 | 0 | 16 | 590277445
330 | M | R611419001 | tyč ovládací táhlo pro obsluhu oken s vysokým parapetem | kus | 9 |  | 0 |  |  | základní |  | 0 | 0.00052 | 0.00468 | 0 | 0 | 32 | M | 2 |  |  |  | ROZPOCET | 0 | 0 | 0 | 0 | 0 | 1 | 0 | 16 | -146070108
331 | K | R766649001, poz.3 | Montáž a dodávka prosklených dřevěných stěn protipožárních - pevných včetně rámu do zdiva 2480x2750mm, požární odolnost EI 30, izolační dvojsklo | ks | 1 |  | 0 |  |  | základní |  | 0 | 0.00041 | 0.00041 | 0 | 0 | 16 | K | 2 |  |  |  | ROZPOCET | 0 | 0 | 0 | 0 | 0 | 1 | 0 | 16 | 1194961042
| VV |  | Výkres č. C1.11 - Půdorys přízemí - 1.NP/nový stav | [14 empty] | VV | 2 | 1 | True | 0 | ROZPOCET
| VV |  | 1 |  | 1 | [12 empty] | VV | 2 | 2 | True | 1 | ROZPOCET
332 | K | R766649001, poz.4 | Montáž a dodávka prosklených dřevěných stěn protipožárních - pevných včetně rámu do zdiva 2400x2750mm, požární odolnost EI 30, izolační dvojsklo | ks | 1 |  | 0 |  |  | základní |  | 0 | 0.00041 | 0.00041 | 0 | 0 | 16 | K | 2 |  |  |  | ROZPOCET | 0 | 0 | 0 | 0 | 0 | 1 | 0 | 16 | -704276715
| VV |  | Výkres č. C1.11 - Půdorys přízemí - 1.NP/nový stav | [14 empty] | VV | 2 | 1 | True | 0 | ROZPOCET
| VV |  | 1 |  | 1 | [12 empty] | VV | 2 | 2 | True | 1 | ROZPOCET
333 | K | R766649002, poz.5 | Montáž a dodávka prosklených stěn protipožárních dřevěných - pevných s otevíravými dveřmi 800/1970mm včetně rámu do zdiva 2120x2750mm, požární odolnost EI 30 DP1, izolační dvojsklo | kus | 1 |  | 0 |  |  | základní |  | 0 | 0.00041 | 0.00041 | 0 | 0 | 16 | K | 2 |  |  |  | ROZPOCET | 0 | 0 | 0 | 0 | 0 | 1 | 0 | 16 | -1881038921
334 | K | R766649002, poz.6 | Montáž a dodávka prosklených stěn protipožárních dřevěných - pevných s otevíravými dveřmi 800/1970mm včetně rámu do zdiva 2200x2750mm, požární odolnost EI 30 DP1, izolační dvojsklo | kus | 1 |  | 0 |  |  | základní |  | 0 | 0.00041 | 0.00041 | 0 | 0 | 16 | K | 2 |  |  |  | ROZPOCET | 0 | 0 | 0 | 0 | 0 | 1 | 0 | 16 | 1596086887
335 | K | 766694121 | Montáž ostatních truhlářských konstrukcí parapetních desek dřevěných nebo plastových šířky přes 300 mm, délky do 1000 mm | m | 11.8 |  | 0 | CS ÚRS 2019 01 |  | základní |  | 0 | 0 | 0 | 0 | 0 | 16 | K | 2 |  |  |  | ROZPOCET | 0 | 0 | 0 | 0 | 0 | 1 | 0 | 16 | 2106856290
| VV |  | přízemí | [14 empty] | VV | 2 | 1 | True | 0 | ROZPOCET
| VV |  | 1,6+1,2*2+0,9*3+1,2+0,9*2+2,1"na nová okna" |  | 11.8 | [12 empty] | VV | 2 | 2 | True | 1 | ROZPOCET
336 | M | R607949001 | deska parapetní dřevěná masivní vnitřní do hl.550mm | m | 12.98 |  | 0 |  |  | základní |  | 0 | 0.008 | 0.10384 | 0 | 0 | 32 | M | 2 |  |  |  | ROZPOCET | 0 | 0 | 0 | 0 | 0 | 1 | 0 | 16 | -808913663
| VV |  | 11,8*1,1 'Přepočtené koeficientem množství |  | 12.98 | [12 empty] | VV | 2 | 2 | False | 1 | ROZPOCET
337 | K | 998766201 | Přesun hmot pro konstrukce truhlářské stanovený procentní sazbou (%) z ceny vodorovná dopravní vzdálenost do 50 m v objektech výšky do 6 m | % |  |  | 0 | CS ÚRS 2019 01 |  | základní |  | 0 | 0 | 0 | 0 | 0 | 16 | K | 2 |  |  |  | ROZPOCET | 0 | 0 | 0 | 0 | 0 | 1 | 0 | 16 | 708658383
| D | 767 | Konstrukce zámečnické |  |  |  | 0 |  |  |  |  | 0 |  | 0.0188 |  | 0 | 2 | D | 1 |  |  |  | ROZPOCET | [6 empty] | 0
338 | K | 767649191 | Montáž dveří ocelových doplňků dveří samozavírače hydraulického | kus | 4 |  | 0 | CS ÚRS 2019 01 |  | základní |  | 0 | 0 | 0 | 0 | 0 | 16 | K | 2 |  |  |  | ROZPOCET | 0 | 0 | 0 | 0 | 0 | 1 | 0 | 16 | 1214838564
339 | M | 549172650.1.1 | samozavírač dveří hydraulický bez aretace dle PBŘ : na ÚC budou charakteristicky nejméně C3-50 000 cyklů | kus | 4 |  | 0 | CS ÚRS 2017 01 |  | základní |  | 0 | 0.0047 | 0.0188 | 0 | 0 | 32 | M | 2 |  |  |  | ROZPOCET | 0 | 0 | 0 | 0 | 0 | 1 | 0 | 16 | 439974003
340 | K | 998767201 | Přesun hmot pro zámečnické konstrukce stanovený procentní sazbou (%) z ceny vodorovná dopravní vzdálenost do 50 m v objektech výšky do 6 m | % |  |  | 0 | CS ÚRS 2019 01 |  | základní |  | 0 | 0 | 0 | 0 | 0 | 16 | K | 2 |  |  |  | ROZPOCET | 0 | 0 | 0 | 0 | 0 | 1 | 0 | 16 | 1283863452
| D | 771 | Podlahy z dlaždic |  |  |  | 0 |  |  |  |  | 0 |  | 3.368 |  | 0 | 2 | D | 1 |  |  |  | ROZPOCET | [6 empty] | 0
341 | K | 771111011 | Příprava podkladu před provedením dlažby vysátí podlah | m2 | 77.554 |  | 0 | CS ÚRS 2019 01 |  | základní |  | 0 | 0 | 0 | 0 | 0 | 16 | K | 2 |  |  |  | ROZPOCET | 0 | 0 | 0 | 0 | 0 | 1 | 0 | 16 | -513430905
| VV |  | 4,027+73,527 |  | 77.554 | [12 empty] | VV | 2 | 2 | True | 1 | ROZPOCET
342 | K | 771474114 | Montáž soklů z dlaždic keramických lepených flexibilním lepidlem rovných, výšky přes 120 do 150 mm | m | 63.53 |  | 0 | CS ÚRS 2019 01 |  | základní |  | 0 | 0.00074 | 0.047012 | 0 | 0 | 16 | K | 2 |  |  |  | ROZPOCET | 0 | 0 | 0 | 0 | 0 | 1 | 0 | 16 | -1748026174
| VV |  | Výkres č. C1.11 Půdorys přízemí - 1.NP/Nový stav | [14 empty] | VV | 2 | 1 | True | 0 | ROZPOCET
| VV |  | přízemí | [14 empty] | VV | 2 | 1 | True | 0 | ROZPOCET
| VV |  | (2,32+7,65*2+0,3*4+0,15*4+0,35*2+7,85*2+1,97*2+0,75*2+1,46+4,5*2+1,27+4,8*2+0,5*2+0,3*2+1,8*2+1,1*2)+(1,5*2+3,58+0,66)"1.01, mezipod.M1.02" |  | 77.23 | [12 empty] | VV | 2 | 2 | True | 0 | ROZPOCET
| VV |  | -(1,5+2,12+2,2+2,48+2,4+1,6+0,8*5+1,3)+(0,2*2*4+0,35*2+0,6*2+0,2*2)"odpočet otvorů v M1.01 + přípočet za sokly v ostění" |  | -13.7 | [12 empty] | VV | 2 | 2 | True | 0 | ROZPOCET
| VV |  | Mezisoučet |  | 63.53 | [12 empty] | VV | 2 | 3 | True | 1 | ROZPOCET
343 | K | 771575112 | Montáž podlah z dlaždic keramických lepených disperzním lepidlem hladkých do 9 ks/ m2 | m2 | 4.027 |  | 0 | CS ÚRS 2019 01 |  | základní |  | 0 | 0.0028 | 0.011276 | 0 | 0 | 16 | K | 2 |  |  |  | ROZPOCET | 0 | 0 | 0 | 0 | 0 | 1 | 0 | 16 | 2078674884
| VV |  | Výkres č. C1.11 Půdorys přízemí - 1.NP/Nový stav | [14 empty] | VV | 2 | 1 | True | 0 | ROZPOCET
| VV |  | přízemí | [14 empty] | VV | 2 | 1 | True | 0 | ROZPOCET
| VV |  | 1,57*(2,63+2,5)/2"1.09 - WC postižení" |  | 4.0271 | [12 empty] | VV | 2 | 2 | True | 1 | ROZPOCET
344 | M | 597613080 | dlaždice keramické - podlahy 45x45 nebo 30x60 cm I. j. (cena bude upřesněna po výběru investora) - protiskluznost min.R10 | m2 | 4.43 |  | 0 | CS ÚRS 2016 01 |  | základní |  | 0 | 0.0227 | 0.10056 | 0 | 0 | 32 | M | 2 |  |  |  | ROZPOCET | 0 | 0 | 0 | 0 | 0 | 1 | 0 | 16 | 267293142
| VV |  | - protiskluznost min. R10 - do možných mokrých prostor = sociálky | [14 empty] | VV | 2 | 1 | True | 0 | ROZPOCET
| VV |  | Výkres č. C1.11 Půdorys přízemí - 1.NP/Nový stav | [14 empty] | VV | 2 | 1 | True | 0 | ROZPOCET
| VV |  | 1,57*(2,63+2,5)/2"1.09 - WC postižení" |  | 4.0271 | [12 empty] | VV | 2 | 2 | True | 1 | ROZPOCET
| VV |  | 4,02705*1,1 'Přepočtené koeficientem množství |  | 4.43 | [12 empty] | VV | 2 | 2 | False | 1 | ROZPOCET
345 | K | 771576114 | Montáž podlah z dlaždic keramických lepených flexibilním rychletuhnoucím lepidlem velkoformátových hladkých přes 4 do 6 ks/m2 | m2 | 73.527 |  | 0 | CS ÚRS 2019 01 |  | základní |  | 0 | 0.009 | 0.66174 | 0 | 0 | 16 | K | 2 |  |  |  | ROZPOCET | 0 | 0 | 0 | 0 | 0 | 1 | 0 | 16 | -1867287062
| VV |  | Výkres č. C1.11 Půdorys přízemí - 1.NP/Nový stav | [14 empty] | VV | 2 | 1 | True | 0 | ROZPOCET
| VV |  | přízemí | [14 empty] | VV | 2 | 1 | True | 0 | ROZPOCET
| VV |  | (2,62*7,65+1,6*0,35+7,85*1,97+1,46*4,5+1,6*0,75+1,27*4,8+0,5*1+0,3*1+1,8*1,1)+(3,58*1,5)"1.01-vstup a chodba+M1.02-mezipodesta" |  | 58.0835 | [12 empty] | VV | 2 | 2 | True | 0 | ROZPOCET
| VV |  | 1,21*1,7"1.08 - úklid" |  | 2.057 | [12 empty] | VV | 2 | 2 | True | 0 | ROZPOCET
| VV |  | (2,1+1,86)/2*3+0,65*1"1.10 - WC-ženy" |  | 6.59 | [12 empty] | VV | 2 | 2 | True | 0 | ROZPOCET
| VV |  | 1,82*1,8+0,8*1,2+1*0,4+2,4*0,9"1.11 - WC - muži" |  | 6.796 | [12 empty] | VV | 2 | 2 | True | 0 | ROZPOCET
| VV |  | Mezisoučet |  | 73.5265 | [12 empty] | VV | 2 | 3 | True | 1 | ROZPOCET
346 | M | 59761443 | dlažba velkoformátová keramická slinutá hladká do interiéru i exteriéru pro vysoké mechanické namáhání přes 4 do 6 ks/m2 (cena bude upřesněna po výběru investora) | m2 | 91.362 |  | 0 | CS ÚRS 2019 01 |  | základní |  | 0 | 0.0231 | 2.1105 | 0 | 0 | 32 | M | 2 |  |  |  | ROZPOCET | 0 | 0 | 0 | 0 | 0 | 1 | 0 | 16 | -528774084
| VV |  | 73,527"plocha" |  | 73.527 | [12 empty] | VV | 2 | 2 | True | 0 | ROZPOCET
| VV |  | 63,53*0,15"sokl" |  | 9.5295 | [12 empty] | VV | 2 | 2 | True | 0 | ROZPOCET
| VV |  | Součet |  | 83.0565 | [12 empty] | VV | 2 | 4 | True | 1 | ROZPOCET
| VV |  | 83,0565*1,1 'Přepočtené koeficientem množství |  | 91.362 | [12 empty] | VV | 2 | 2 | False | 1 | ROZPOCET
347 | K | 771577114 | Montáž podlah z dlaždic keramických lepených flexibilním lepidlem Příplatek k cenám za spárování barevným tmelem - barevnost 1 | m2 | 87.084 |  | 0 | CS ÚRS 2019 01 |  | základní |  | 0 | 0 | 0 | 0 | 0 | 16 | K | 2 |  |  |  | ROZPOCET | 0 | 0 | 0 | 0 | 0 | 1 | 0 | 16 | 1111277718
| VV |  | 73,527+4,027"plocha" |  | 77.554 | [12 empty] | VV | 2 | 2 | True | 0 | ROZPOCET
| VV |  | 63,53*0,15"sokl" |  | 9.5295 | [12 empty] | VV | 2 | 2 | True | 0 | ROZPOCET
| VV |  | Součet |  | 87.0835 | [12 empty] | VV | 2 | 4 | True | 1 | ROZPOCET
348 | K | 771121011 | Příprava podkladu před provedením dlažby nátěr penetrační na podlahu | m2 | 87.084 |  | 0 | CS ÚRS 2019 01 |  | základní |  | 0 | 0.0003 | 0.026125 | 0 | 0 | 16 | K | 2 |  |  |  | ROZPOCET | 0 | 0 | 0 | 0 | 0 | 1 | 0 | 16 | 1758630631
349 | K | 771591115 | Podlahy - dokončovací práce spárování silikonem - ve styku dlažbaxsokl, dlažbaxobklad | m | 104.82 |  | 0 | CS ÚRS 2019 01 |  | základní |  | 0 | 3e-05 | 0.0031446 | 0 | 0 | 16 | K | 2 |  |  |  | ROZPOCET | 0 | 0 | 0 | 0 | 0 | 1 | 0 | 16 | 1421430580
| VV |  | Výkres č. C1.11 Půdorys přízemí - 1.NP/Nový stav | [14 empty] | VV | 2 | 1 | True | 0 | ROZPOCET
| VV |  | přízemí | [14 empty] | VV | 2 | 1 | True | 0 | ROZPOCET
| VV |  | (2,32+7,65*2+0,3*4+0,15*4+0,35*2+7,85*2+1,97*2+0,75*2+1,46+4,5*2+1,27+4,8*2+0,5*2+0,3*2+1,8*2+1,1*2)+(1,5*2+3,58+0,66)"1.01, mezipod.M1.02" |  | 77.23 | [12 empty] | VV | 2 | 2 | True | 0 | ROZPOCET
| VV |  | -(1,5+2,12+2,2+2,48+2,4+1,6+0,8*5+1,3)+(0,2*2*4+0,35*2+0,6*2+0,2*2)"odpočet otvorů v M1.01 + přípočet za sokly v ostění" |  | -13.7 | [12 empty] | VV | 2 | 2 | True | 0 | ROZPOCET
| VV |  | 2*(1,21+1,7)-0,8"1.08" |  | 5.02 | [12 empty] | VV | 2 | 2 | True | 0 | ROZPOCET
| VV |  | 1,57*2+2,63+2,5-0,8"1.09" |  | 7.47 | [12 empty] | VV | 2 | 2 | True | 0 | ROZPOCET
| VV |  | 2,1+1,86+2*2+1,3*4+1,6+1,7+0,65*2-(0,8+0,6*2*2)"1.10" |  | 14.56 | [12 empty] | VV | 2 | 2 | True | 0 | ROZPOCET
| VV |  | (1,82+1,8)*2+0,8*2+0,4*2+(2,4+0,9)*2-(0,6*2+0,8)"1.11" |  | 14.24 | [12 empty] | VV | 2 | 2 | True | 0 | ROZPOCET
| VV |  | Mezisoučet |  | 104.82 | [12 empty] | VV | 2 | 3 | True | 1 | ROZPOCET
350 | K | 771151011 | Příprava podkladu před provedením dlažby samonivelační stěrka min.pevnosti 20 MPa, tloušťky do 3 mm | m2 | 67.8 |  | 0 | CS ÚRS 2019 01 |  | základní |  | 0 | 0.00455 | 0.30849 | 0 | 0 | 16 | K | 2 |  |  |  | ROZPOCET | 0 | 0 | 0 | 0 | 0 | 1 | 0 | 16 | 1164325838
351 | K | 771591221 | Izolace podlahy pod dlažbu fólií v pásech celoplošně lepená | m2 | 19.47 |  | 0 | CS ÚRS 2019 01 |  | základní |  | 0 | 0.00463 | 0.090146 | 0 | 0 | 16 | K | 2 |  |  |  | ROZPOCET | 0 | 0 | 0 | 0 | 0 | 1 | 0 | 16 | 1666809571
| VV |  | Výkres č. C1.11 Půdorys přízemí - 1.NP/Nový stav | [14 empty] | VV | 2 | 1 | True | 0 | ROZPOCET
| VV |  | 1,57*(2,63+2,5)/2"1.09 - WC postižení" |  | 4.0271 | [12 empty] | VV | 2 | 2 | True | 0 | ROZPOCET
| VV |  | 1,21*1,7"1.08 - úklid" |  | 2.057 | [12 empty] | VV | 2 | 2 | True | 0 | ROZPOCET
| VV |  | (2,1+1,86)/2*3+0,65*1"1.10 - WC-ženy" |  | 6.59 | [12 empty] | VV | 2 | 2 | True | 0 | ROZPOCET
| VV |  | 1,82*1,8+0,8*1,2+1*0,4+2,4*0,9"1.11 - WC - muži" |  | 6.796 | [12 empty] | VV | 2 | 2 | True | 0 | ROZPOCET
| VV |  | Součet |  | 19.4701 | [12 empty] | VV | 2 | 4 | True | 1 | ROZPOCET
352 | K | 771591241 | Izolace podlahy pod dlažbu těsnícími izolačními pásy vnitřní kout | kus | 41.29 |  | 0 | CS ÚRS 2019 01 |  | základní |  | 0 | 0.00022 | 0.0090838 | 0 | 0 | 16 | K | 2 |  |  |  | ROZPOCET | 0 | 0 | 0 | 0 | 0 | 1 | 0 | 16 | 1524697486
| VV |  | Výkres č. C1.11 Půdorys přízemí - 1.NP/Nový stav | [14 empty] | VV | 2 | 1 | True | 0 | ROZPOCET
| VV |  | přízemí | [14 empty] | VV | 2 | 1 | True | 0 | ROZPOCET
| VV |  | 2*(1,21+1,7)-0,8"1.08" |  | 5.02 | [12 empty] | VV | 2 | 2 | True | 0 | ROZPOCET
| VV |  | 1,57*2+2,63+2,5-0,8"1.09" |  | 7.47 | [12 empty] | VV | 2 | 2 | True | 0 | ROZPOCET
| VV |  | 2,1+1,86+2*2+1,3*4+1,6+1,7+0,65*2-(0,8+0,6*2*2)"1.10" |  | 14.56 | [12 empty] | VV | 2 | 2 | True | 0 | ROZPOCET
| VV |  | (1,82+1,8)*2+0,8*2+0,4*2+(2,4+0,9)*2-(0,6*2+0,8)"1.11" |  | 14.24 | [12 empty] | VV | 2 | 2 | True | 0 | ROZPOCET
| VV |  | Mezisoučet |  | 41.29 | [12 empty] | VV | 2 | 3 | True | 1 | ROZPOCET
353 | K | 998771201 | Přesun hmot pro podlahy z dlaždic stanovený procentní sazbou (%) z ceny vodorovná dopravní vzdálenost do 50 m v objektech výšky do 6 m | % |  |  | 0 | CS ÚRS 2019 01 |  | základní |  | 0 | 0 | 0 | 0 | 0 | 16 | K | 2 |  |  |  | ROZPOCET | 0 | 0 | 0 | 0 | 0 | 1 | 0 | 16 | 651001229
| D | 776 | Podlahy povlakové |  |  |  | 0 |  |  |  |  | 0 |  | 1.3083 |  | 0.14943 | 2 | D | 1 |  |  |  | ROZPOCET | [6 empty] | 0
354 | K | 776201811 | Demontáž povlakových podlahovin lepených ručně bez podložky | m2 | 59.772 |  | 0 | CS ÚRS 2019 01 |  | základní |  | 0 | 0 | 0 | 0.0025 | 0.14943 | 16 | K | 2 |  |  |  | ROZPOCET | 0 | 0 | 0 | 0 | 0 | 1 | 0 | 16 | -132521634
| VV |  | 8,79*6,8"balení,kancelář,expedice" |  | 59.772 | [12 empty] | VV | 2 | 2 | True | 1 | ROZPOCET
355 | K | 776111112 | Příprava podkladu broušení podlah nového podkladu betonového | m2 | 178.549 |  | 0 | CS ÚRS 2019 01 |  | základní |  | 0 | 0 | 0 | 0 | 0 | 16 | K | 2 |  |  |  | ROZPOCET | 0 | 0 | 0 | 0 | 0 | 1 | 0 | 16 | 1670714039
| VV |  | Výkres č. C1.11 Půdorys přízemí - 1.NP/Nový stav | [14 empty] | VV | 2 | 1 | True | 0 | ROZPOCET
| VV |  | přízemí | [14 empty] | VV | 2 | 1 | True | 0 | ROZPOCET
| VV |  | 8,65*6,8+0,6*2+0,8*1,65"1.03" |  | 61.34 | [12 empty] | VV | 2 | 2 | True | 0 | ROZPOCET
| VV |  | 7,82*6,13+0,35*1,6*2"1.04" |  | 49.0566 | [12 empty] | VV | 2 | 2 | True | 0 | ROZPOCET
| VV |  | 8,06*6,8"1.05" |  | 54.808 | [12 empty] | VV | 2 | 2 | True | 0 | ROZPOCET
| VV |  | 0,3*2,4+4,8*2,63"1.06" |  | 13.344 | [12 empty] | VV | 2 | 2 | True | 0 | ROZPOCET
| VV |  | Mezisoučet |  | 178.5486 | [12 empty] | VV | 2 | 3 | True | 1 | ROZPOCET
356 | K | 776111311 | Příprava podkladu vysátí podlah | m2 | 178.549 |  | 0 | CS ÚRS 2019 01 |  | základní |  | 0 | 0 | 0 | 0 | 0 | 16 | K | 2 |  |  |  | ROZPOCET | 0 | 0 | 0 | 0 | 0 | 1 | 0 | 16 | -541574424
357 | K | 776121111 | Příprava podkladu penetrace vodou ředitelná na savý podklad (válečkováním) ředěná v poměru 1:3 podlah | m2 | 178.549 |  | 0 | CS ÚRS 2019 01 |  | základní |  | 0 | 3e-05 | 0.0053565 | 0 | 0 | 16 | K | 2 |  |  |  | ROZPOCET | 0 | 0 | 0 | 0 | 0 | 1 | 0 | 16 | 1727346381
358 | K | 776141111 | Příprava podkladu vyrovnání samonivelační stěrkou podlah min.pevnosti 20 MPa, tloušťky do 3 mm | m2 | 178.549 |  | 0 | CS ÚRS 2019 01 |  | základní |  | 0 | 0.00455 | 0.8124 | 0 | 0 | 16 | K | 2 |  |  |  | ROZPOCET | 0 | 0 | 0 | 0 | 0 | 1 | 0 | 16 | -787246543
359 | K | 776421711 | Montáž lišt vložení pásků z podlahoviny do lišt včetně nařezání | m | 110.085 |  | 0 | CS ÚRS 2019 01 |  | základní |  | 0 | 0 | 0 | 0 | 0 | 16 | K | 2 |  |  |  | ROZPOCET | 0 | 0 | 0 | 0 | 0 | 1 | 0 | 16 | 1244144956
| VV |  | přízemí | [14 empty] | VV | 2 | 1 | True | 0 | ROZPOCET
| VV |  | 8,65+6,8+1,16+0,3*3+0,2+0,74+0,705+4,17+0,6*2+0,8*28"1.03" |  | 46.925 | [12 empty] | VV | 2 | 2 | True | 0 | ROZPOCET
| VV |  | 6,13*2+7,82+0,35*2*2+4,17"1.04" |  | 25.65 | [12 empty] | VV | 2 | 2 | True | 0 | ROZPOCET
| VV |  | 1,16+0,59+0,3*3+7,83+0,2+0,3*2+6,8*2"1.05" |  | 24.88 | [12 empty] | VV | 2 | 2 | True | 0 | ROZPOCET
| VV |  | 4,8*2+0,2*2+2,63"1.06" |  | 12.63 | [12 empty] | VV | 2 | 2 | True | 0 | ROZPOCET
| VV |  | Součet |  | 110.085 | [12 empty] | VV | 2 | 4 | True | 1 | ROZPOCET
360 | M | 69751204 | lišta kobercová 55x9mm pro vložení pásku z koberce | m | 121.094 |  | 0 | CS ÚRS 2019 01 |  | základní |  | 0 | 0.0003 | 0.036328 | 0 | 0 | 32 | M | 2 |  |  |  | ROZPOCET | 0 | 0 | 0 | 0 | 0 | 1 | 0 | 16 | -789652368
| VV |  | 110,085*1,1 'Přepočtené koeficientem množství |  | 121.094 | [12 empty] | VV | 2 | 2 | False | 1 | ROZPOCET
361 | K | 776211131 | Montáž textilních podlahovin lepením pásů tkaných | m2 | 178.549 |  | 0 | CS ÚRS 2019 01 |  | základní |  | 0 | 0.0005 | 0.089275 | 0 | 0 | 16 | K | 2 |  |  |  | ROZPOCET | 0 | 0 | 0 | 0 | 0 | 1 | 0 | 16 | 1188693442
| VV |  | Výkres č. C1.11 Půdorys přízemí - 1.NP/Nový stav | [14 empty] | VV | 2 | 1 | True | 0 | ROZPOCET
| VV |  | přízemí | [14 empty] | VV | 2 | 1 | True | 0 | ROZPOCET
| VV |  | 8,65*6,8+0,6*2+0,8*1,65"1.03" |  | 61.34 | [12 empty] | VV | 2 | 2 | True | 0 | ROZPOCET
| VV |  | 7,82*6,13+0,35*1,6*2"1.04" |  | 49.0566 | [12 empty] | VV | 2 | 2 | True | 0 | ROZPOCET
| VV |  | 8,06*6,8"1.05" |  | 54.808 | [12 empty] | VV | 2 | 2 | True | 0 | ROZPOCET
| VV |  | 0,3*2,4+4,8*2,63"1.06" |  | 13.344 | [12 empty] | VV | 2 | 2 | True | 0 | ROZPOCET
| VV |  | Mezisoučet |  | 178.5486 | [12 empty] | VV | 2 | 3 | True | 1 | ROZPOCET
362 | M | 69751050 | koberec v rolích š 4m, všívaná smyčka, vlákno PA, hm 550g/m2, PA, zátěž 33, hořlavost Bfl S1 | m2 | 208.513 |  | 0 | CS ÚRS 2019 01 |  | základní |  | 0 | 0.00175 | 0.3649 | 0 | 0 | 32 | M | 2 |  |  |  | ROZPOCET | 0 | 0 | 0 | 0 | 0 | 1 | 0 | 16 | -540756100
| VV |  | 178,549"plocha" |  | 178.549 | [12 empty] | VV | 2 | 2 | True | 0 | ROZPOCET
| VV |  | 110,085*0,1"sokl s vloženým páskem" |  | 11.0085 | [12 empty] | VV | 2 | 2 | True | 0 | ROZPOCET
| VV |  | Součet |  | 189.5575 | [12 empty] | VV | 2 | 4 | True | 1 | ROZPOCET
| VV |  | 189,5575*1,1 'Přepočtené koeficientem množství |  | 208.513 | [12 empty] | VV | 2 | 2 | False | 1 | ROZPOCET
363 | K | 998776201 | Přesun hmot pro podlahy povlakové stanovený procentní sazbou (%) z ceny vodorovná dopravní vzdálenost do 50 m v objektech výšky do 6 m | % |  |  | 0 | CS ÚRS 2019 01 |  | základní |  | 0 | 0 | 0 | 0 | 0 | 16 | K | 2 |  |  |  | ROZPOCET | 0 | 0 | 0 | 0 | 0 | 1 | 0 | 16 | 1933967477
| D | 777 | Podlahy lité |  |  |  | 0 |  |  |  |  | 0 |  | 0.22962 |  | 0 | 2 | D | 1 |  |  |  | ROZPOCET | [6 empty] | 0
364 | K | 777511123 | Krycí stěrka průmyslová epoxidová, tloušťky přes 1 do 2 mm | m2 | 51.595 |  | 0 | CS ÚRS 2019 01 |  | základní |  | 0 | 0.0034 | 0.17542 | 0 | 0 | 16 | K | 2 |  |  |  | ROZPOCET | 0 | 0 | 0 | 0 | 0 | 1 | 0 | 16 | -53976957
| VV |  | Výkres č. C1.11 Půdorys přízemí - 1.NP/Nový stav | [14 empty] | VV | 2 | 1 | True | 0 | ROZPOCET
| VV |  | přízemí | [14 empty] | VV | 2 | 1 | True | 0 | ROZPOCET
| VV |  | (5,6+5,1)/2*2,37+(2,4+2,2)/2*1,05"1.12" |  | 15.0945 | [12 empty] | VV | 2 | 2 | True | 0 | ROZPOCET
| VV |  | 36,5"M1.13 - venkovní rampa" |  | 36.5 | [12 empty] | VV | 2 | 2 | True | 0 | ROZPOCET
| VV |  | Součet |  | 51.5945 | [12 empty] | VV | 2 | 4 | True | 1 | ROZPOCET
365 | K | 777911110 | Napojení na stěnu nebo sokl fabionem z epoxidové stěrky | m | 17.37 |  | 0 |  |  | základní |  | 0 | 0.00312 | 0.054194 | 0 | 0 | 16 | K | 2 |  |  |  | ROZPOCET | 0 | 0 | 0 | 0 | 0 | 1 | 0 | 16 | -885575660
| VV |  | Výkres č. C1.11 Půdorys přízemí - 1.NP/Nový stav | [14 empty] | VV | 2 | 1 | True | 0 | ROZPOCET
| VV |  | přízemí | [14 empty] | VV | 2 | 1 | True | 0 | ROZPOCET
| VV |  | 5,6+5,1+3,57+4-0,9"1.12" |  | 17.37 | [12 empty] | VV | 2 | 2 | True | 1 | ROZPOCET
| D | 781 | Dokončovací práce - obklady keramické |  |  |  | 0 |  |  |  |  | 0 |  | 2.0838 |  | 0 | 2 | D | 1 |  |  |  | ROZPOCET | [6 empty] | 0
366 | K | 781121011 | Příprava podkladu před provedením obkladu nátěr penetrační na stěnu | m2 | 74.371 |  | 0 | CS ÚRS 2019 01 |  | základní |  | 0 | 0.0003 | 0.022311 | 0 | 0 | 16 | K | 2 |  |  |  | ROZPOCET | 0 | 0 | 0 | 0 | 0 | 1 | 0 | 16 | 1089095748
| VV |  | Výkres č. C1.11 - Půdorys přízemí - 1.NP/Nový stav | [14 empty] | VV | 2 | 1 | True | 0 | ROZPOCET
| VV |  | 2,1*(2,63+2,5+1,57+1,64)-(0,8*1,97+0,9*0,75)+0,6*(1+0,75*2)"1.09" |  | 16.763 | [12 empty] | VV | 2 | 2 | True | 0 | ROZPOCET
| VV |  | 2,1*(2,63+2,4+0,88*3+1+1,6+1,7+1,3+1,4+0,55*2)-(0,8*1,97+0,6*1,97*4)+0,6*(1+0,75*2)"1.10" |  | 28.313 | [12 empty] | VV | 2 | 2 | True | 0 | ROZPOCET
| VV |  | 2,1*(1,8*2+1,8*2+0,3*2+0,8*2+0,9*2+2,4*2)-(0,8*1,97+0,6*1,97*2+0,9*0,65*2)+0,2*(1+0,65*2)+0,15*(1+0,65*2)"1.11" |  | 29.295 | [12 empty] | VV | 2 | 2 | True | 0 | ROZPOCET
| VV |  | Součet |  | 74.371 | [12 empty] | VV | 2 | 4 | True | 1 | ROZPOCET
367 | K | 781474111 | Montáž obkladů vnitřních stěn z dlaždic keramických lepených flexibilním lepidlem maloformátových hladkých přes 6 do 9 ks/m2 | m2 | 74.371 |  | 0 | CS ÚRS 2019 01 |  | základní |  | 0 | 0.0073 | 0.54291 | 0 | 0 | 16 | K | 2 |  |  |  | ROZPOCET | 0 | 0 | 0 | 0 | 0 | 1 | 0 | 16 | 1465658005
| VV |  | Výkres č. C1.11 - Půdorys přízemí - 1.NP/Nový stav | [14 empty] | VV | 2 | 1 | True | 0 | ROZPOCET
| VV |  | 2,1*(2,63+2,5+1,57+1,64)-(0,8*1,97+0,9*0,75)+0,6*(1+0,75*2)"1.09" |  | 16.763 | [12 empty] | VV | 2 | 2 | True | 0 | ROZPOCET
| VV |  | 2,1*(2,63+2,4+0,88*3+1+1,6+1,7+1,3+1,4+0,55*2)-(0,8*1,97+0,6*1,97*4)+0,6*(1+0,75*2)"1.10" |  | 28.313 | [12 empty] | VV | 2 | 2 | True | 0 | ROZPOCET
| VV |  | 2,1*(1,8*2+1,8*2+0,3*2+0,8*2+0,9*2+2,4*2)-(0,8*1,97+0,6*1,97*2+0,9*0,65*2)+0,2*(1+0,65*2)+0,15*(1+0,65*2)"1.11" |  | 29.295 | [12 empty] | VV | 2 | 2 | True | 0 | ROZPOCET
| VV |  | Součet |  | 74.371 | [12 empty] | VV | 2 | 4 | True | 1 | ROZPOCET
368 | M | 59761026 | obklad keramický hladký do 12ks/m2 | m2 | 78.023 |  | 0 | CS ÚRS 2019 01 |  | základní |  | 0 | 0.0118 | 0.92067 | 0 | 0 | 32 | M | 2 |  |  |  | ROZPOCET | 0 | 0 | 0 | 0 | 0 | 1 | 0 | 16 | -1675431379
| VV |  | 70,93*1,1 'Přepočtené koeficientem množství |  | 78.023 | [12 empty] | VV | 2 | 2 | False | 1 | ROZPOCET
369 | K | 781789194 | Montáž obkladů vnějších stěn z mozaikových lepenců keramických nebo skleněných Příplatek k cenám za vyrovnání nerovného povrchu | m2 | 74.371 |  | 0 | CS ÚRS 2019 01 |  | základní |  | 0 | 0.008 | 0.59497 | 0 | 0 | 16 | K | 2 |  |  |  | ROZPOCET | 0 | 0 | 0 | 0 | 0 | 1 | 0 | 16 | -1026459335
370 | K | 781477114 | Příplatek k montáži obkladů vnitřních keramických hladkých za spárování tmelem barevným | m2 | 74.371 |  | 0 | CS ÚRS 2019 01 |  | základní |  | 0 | 0 | 0 | 0 | 0 | 16 | K | 2 |  |  |  | ROZPOCET | 0 | 0 | 0 | 0 | 0 | 1 | 0 | 16 | -851897725
371 | K | 781495115 | Obklad - dokončující práce ostatní práce spárování silikonem | m | 98.2 |  | 0 | CS ÚRS 2019 01 |  | základní |  | 0 | 3e-05 | 0.002946 | 0 | 0 | 16 | K | 2 |  |  |  | ROZPOCET | 0 | 0 | 0 | 0 | 0 | 1 | 0 | 16 | 1918932489
| VV |  | Výkres č. C1.11 - Půdorys přízemí - 1.NP/Nový stav | [14 empty] | VV | 2 | 1 | True | 0 | ROZPOCET
| VV |  | 2,1*40 |  | 84 | [12 empty] | VV | 2 | 2 | True | 0 | ROZPOCET
| VV |  | (0,6*2+1+0,75*2)*2+(0,6*2+1+0,6*2)*2 |  | 14.2 | [12 empty] | VV | 2 | 2 | True | 0 | ROZPOCET
| VV |  | Součet |  | 98.2 | [12 empty] | VV | 2 | 4 | True | 1 | ROZPOCET
372 | K | 998781201 | Přesun hmot pro obklady keramické stanovený procentní sazbou (%) z ceny vodorovná dopravní vzdálenost do 50 m v objektech výšky do 6 m | % |  |  | 0 | CS ÚRS 2019 01 |  | základní |  | 0 | 0 | 0 | 0 | 0 | 16 | K | 2 |  |  |  | ROZPOCET | 0 | 0 | 0 | 0 | 0 | 1 | 0 | 16 | -1971675864
| D | 783 | Dokončovací práce - nátěry |  |  |  | 0 |  |  |  |  | 0 |  | 0.084129 |  | 0 | 2 | D | 1 |  |  |  | ROZPOCET | [6 empty] | 0
373 | K | 783225100_1 | Nátěry syntetické kovových doplňkových konstrukcí barva standardní dvojnásobné - zárubně | ks | 8 |  | 0 |  |  | základní |  | 0 | 0.00032 | 0.00256 | 0 | 0 | 16 | K | 2 |  |  |  | ROZPOCET | 0 | 0 | 0 | 0 | 0 | 1 | 0 | 16 | 2035409004
374 | K | 783213111 | Napouštěcí nátěr tesařských konstrukcí zabudovaných do konstrukce proti dřevokazným houbám, hmyzu a plísním jednonásobný syntetický - dodatečně - odkryté stropní trámy | m2 | 582.636 |  | 0 | CS ÚRS 2019 01 |  | základní |  | 0 | 0.00014 | 0.081569 | 0 | 0 | 16 | K | 2 |  |  |  | ROZPOCET | 0 | 0 | 0 | 0 | 0 | 1 | 0 | 16 | 1055707284
| VV |  | 21,11/1*15*2*(0,2+0,26)*2"odhad průřezu a četnosti prvků stropních trámů" |  | 582.636 | [12 empty] | VV | 2 | 2 | True | 1 | ROZPOCET
| D | 784 | Dokončovací práce - malby |  |  |  | 0 |  |  |  |  | 0 |  | 0.39077 |  | 0 | 2 | D | 1 |  |  |  | ROZPOCET | [6 empty] | 0
375 | K | 784181121 | Penetrace podkladu jednonásobná hloubková v místnostech výšky do 3,80 m | m2 | 711.3 |  | 0 | CS ÚRS 2019 01 |  | základní |  | 0 | 0.0002 | 0.14226 | 0 | 0 | 16 | K | 2 |  |  |  | ROZPOCET | 0 | 0 | 0 | 0 | 0 | 1 | 0 | 16 | 1728991047
| VV |  | 42,663"klenby" |  | 42.663 | [12 empty] | VV | 2 | 2 | True | 0 | ROZPOCET
| VV |  | 354,522"stěny štuk" |  | 354.522 | [12 empty] | VV | 2 | 2 | True | 0 | ROZPOCET
| VV |  | 52,414"ostění" |  | 52.414 | [12 empty] | VV | 2 | 2 | True | 0 | ROZPOCET
| VV |  | 11,678"příčky-štuk |  | 11.678 | [12 empty] | VV | 2 | 2 | True | 0 | ROZPOCET
| VV |  | 250,023"sanace vnitřní" |  | 250.023 | [12 empty] | VV | 2 | 2 | True | 0 | ROZPOCET
| VV |  | Součet |  | 711.3 | [12 empty] | VV | 2 | 4 | True | 1 | ROZPOCET
376 | K | 784211101 | Malby z malířských směsí otěruvzdorných za mokra dvojnásobné, bílé za mokra otěruvzdorné výborně v místnostech výšky do 3,80 m | m2 | 955.816 |  | 0 | CS ÚRS 2019 01 |  | základní |  | 0 | 0.00026 | 0.24851 | 0 | 0 | 16 | K | 2 |  |  |  | ROZPOCET | 0 | 0 | 0 | 0 | 0 | 1 | 0 | 16 | 1883535512
| VV |  | 42,663"klenby" |  | 42.663 | [12 empty] | VV | 2 | 2 | True | 0 | ROZPOCET
| VV |  | 354,522"stěny štuk" |  | 354.522 | [12 empty] | VV | 2 | 2 | True | 0 | ROZPOCET
| VV |  | 52,414"ostění" |  | 52.414 | [12 empty] | VV | 2 | 2 | True | 0 | ROZPOCET
| VV |  | 11,678"příčky-štuk |  | 11.678 | [12 empty] | VV | 2 | 2 | True | 0 | ROZPOCET
| VV |  | 250,023"sanace vnitřní" |  | 250.023 | [12 empty] | VV | 2 | 2 | True | 0 | ROZPOCET
| VV |  | 244,516"SdK podhledy" |  | 244.516 | [12 empty] | VV | 2 | 2 | True | 0 | ROZPOCET
| VV |  | Součet |  | 955.816 | [12 empty] | VV | 2 | 4 | True | 1 | ROZPOCET
| D | M | Práce a dodávky M |  |  |  | 0 |  |  |  |  | 0 |  | 0 |  | 0 | 3 | D | 0 |  |  |  | ROZPOCET | [6 empty] | 0
| D | OST | Ostatní |  |  |  | 0 |  |  |  |  | 0 |  | 0 |  | 0 | 4 | D | 0 |  |  |  | ROZPOCET | [6 empty] | 0
377 | M | R O 9001 | hasící přístroj práškový PS6-H-ABC | ks | 10 |  | 0 |  |  | základní |  | 0 | 0 | 0 | 0 | 0 | 8 | M | 1 |  |  |  | ROZPOCET | 0 | 0 | 0 | 0 | 0 | 1 | 0 | 4 | 528071986
378 | K | R O 9002 | Montáž - osazení hasícího přístroje | ks | 10 |  | 0 |  |  | základní |  | 0 | 0 | 0 | 0 | 0 | 4 | K | 1 |  |  |  | ROZPOCET | 0 | 0 | 0 | 0 | 0 | 1 | 0 | 4 | -1679323519
379 | K | R O 9003 | Zpracování zprávy o kontrole HP | kpl | 1 |  | 0 |  |  | základní |  | 0 | 0 | 0 | 0 | 0 | 4 | K | 1 |  |  |  | ROZPOCET | 0 | 0 | 0 | 0 | 0 | 1 | 0 | 4 | -570398809
380 | K | R O 9004 | Doprava | km | 50 |  | 0 |  |  | základní |  | 0 | 0 | 0 | 0 | 0 | 4 | K | 1 |  |  |  | ROZPOCET | 0 | 0 | 0 | 0 | 0 | 1 | 0 | 4 | 939612982

## OST - Ostatní náklady stavby
{e2706652-b558-4c8e-b889-04e7b5d9001d}
2
| KRYCÍ LIST SOUPISU PRACÍ | [7 empty] | v --- níže se nacházejí doplnkové a pomocné údaje k sestavám --- v | [8 empty] | False
Stavba:
ŽEBRÁK - STARÁ ŠKOLA v Žebráku - STAVEBNÍ ÚPRAVY V PŘÍZEMÍ - zpracováno dle dokumentace pro SP
Objekt:
OST - Ostatní náklady stavby
| KSO: |  |  |  |  | CC-CZ:
| Místo: |  | Žebrák |  |  | Datum: | 13. 2. 2019
| Zadavatel: |  |  |  |  | IČ:
|  | Město Žebrák, Náměstí č.1, Žebrák |  |  |  | DIČ:
| Uchazeč: |  |  |  |  | IČ: | Vyplň údaj
|  | Vyplň údaj |  |  |  | DIČ: | Vyplň údaj
| Projektant: |  |  |  |  | IČ: | 18598897
|  | Spektra spol. s r.o. Beroun,V Hlinkách 1548,Beroun |  |  |  | DIČ: | CZ 18598897
| Zpracovatel: |  |  |  |  | IČ:
|  | pí. Lenka Dejdarová |  |  |  | DIČ:
Poznámka:
Soupis prací a dodávek je zpracován dle projektu pro stavební povolení. Dokumentace ve stupni pro stavební povolení slouží výhradně pro specifikaci prací 1. etapy stavebních úprav. Pro vlastní realizaci stavby budou potřebné konstrukční a profesní části stavby vč. detailů a dimenzí rozpracovány zhotovitelem stavby do úrovně realizační nebo dílenské/výrobní/ dokumentace. Dokumentace pro SP vč. soupisu prací tento stupeň nenahrazuje. V objektu by měly být dále řešeny slaboproudé rozvody dle požadavků investora, které v době zpracování nebyly dopřesněny : - rozvody počítačové sítě - rozvody telefonní sítě - elektronická zabezpečovací signalizace /EZS/ - elektronická požární signalizace /EPS/ - rozvody společné televizní antény /STA/ V rámci 1. etapy prací bude provedeno upřesnění skutečného rozsahu dle požadavků pro jednotlivá podlaží objektu. Bude stanovena zákaldní koncepce řešení na jejíž základě budou vytrasovány vedení a v rámci 1.NP se počítá pouze s provedením přípravy pro kabeláž /chráničky, krabice atp./. Vlastní technologické osazení ústředny, datových rozvaděčů, koncových a ovládacích prvků, jejich propojení a zprovoznění bude předmětem realizace následných etap. Soupis prací je sestaven s využitím Cenové soustavy ÚRS. Položky, které pochází z této cenové soustavy, jsou ve sloupci 'Cenová soustava' označeny popisem 'CS ÚRS' a úrovní příslušného kalendářního pololetí. Veškeré další informace vymezující popis a podmínky použití těchto položek z Cenové soustavy, které nejsou uvedeny přímo v soupisu prací, jsou neomezeně dálkově k dispozici na www.cs-urs.cz, sekce Cenové a technické podmínky.
| Cena bez DPH | [5 empty] | 0
|  |  | Základ daně |  |  | Sazba daně | Výše daně
| DPH | základní | 0 |  |  | 21% | 0
|  | snížená | 0 |  |  | 15% | 0
|  | zákl. přenesená | 0 |  |  | 21% | 0
|  | sníž. přenesená | 0 |  |  | 15% | 0
|  | nulová | 0 |  |  | 0% | 0
| Cena s DPH |  |  | v | CZK |  | 0
REKAPITULACE ČLENĚNÍ SOUPISU PRACÍ
Stavba:
ŽEBRÁK - STARÁ ŠKOLA v Žebráku - STAVEBNÍ ÚPRAVY V PŘÍZEMÍ - zpracováno dle dokumentace pro SP
Objekt:
OST - Ostatní náklady stavby
Místo: |  |  | Žebrák |  |  | Datum: | 13. 2. 2019
Zadavatel: |  |  | Město Žebrák, Náměstí č.1, Žebrák |  |  | Projektant: | Spektra spol. s r.o. Beroun,V Hlinkách 1548,Beroun
Uchazeč: |  |  | Vyplň údaj |  |  | Zpracovatel: | pí. Lenka Dejdarová
Kód dílu - Popis | [6 empty] | Cena celkem [CZK]
Náklady stavby celkem | [6 empty] | 0 | [11 empty] | -1
| VRN - Vedlejší rozpočtové náklady | [5 empty] | 0
| D128 - Ostatní náklady | [5 empty] | 0
| VRN1 - Průzkumné, geodetické a projektové práce | [5 empty] | 0
| VRN3 - Zařízení staveniště | [5 empty] | 0
| VRN4 - Inženýrská činnost | [5 empty] | 0
| VRN7 - Provozní vlivy | [5 empty] | 0
SOUPIS PRACÍ
Stavba:
ŽEBRÁK - STARÁ ŠKOLA v Žebráku - STAVEBNÍ ÚPRAVY V PŘÍZEMÍ - zpracováno dle dokumentace pro SP
Objekt:
OST - Ostatní náklady stavby
Místo: |  |  | Žebrák |  |  | Datum: | 13. 2. 2019
Zadavatel: |  |  | Město Žebrák, Náměstí č.1, Žebrák |  |  | Projektant: | Spektra spol. s r.o. Beroun,V Hlinkách 1548,Beroun
Uchazeč: |  |  | Vyplň údaj |  |  | Zpracovatel: | pí. Lenka Dejdarová
PČ | Typ | Kód | Popis | MJ | Množství | J.cena [CZK] | Cena celkem [CZK] | Cenová soustava |  | DPH | J. Nh [h] | Nh celkem [h] | J. hmotnost [t] | Hmotnost celkem [t] | J. suť [t] | Suť Celkem [t]
Náklady soupisu celkem | [6 empty] | 0 |  |  |  |  | 0 |  | 0 |  | 0 |  | D | -1 | [7 empty] | 0
| D | VRN | Vedlejší rozpočtové náklady |  |  |  | 0 |  |  |  |  | 0 |  | 0 |  | 0 | 1 | D | 0 | ROZPOCET | [6 empty] | 0
| D | D128 | Ostatní náklady |  |  |  | 0 |  |  |  |  | 0 |  | 0 |  | 0 | 1 | D | 1 | ROZPOCET | [6 empty] | 0
1 | K | Pol248 | Povinná publicita | kpl | 1 |  | 0 |  |  | základní |  | 0 | 0 | 0 | 0 | 0 | 4 | K | 2 | ROZPOCET | 0 | 0 | 0 | 0 | 0 | 1 | 0 | 4 | 791316122
| D | VRN1 | Průzkumné, geodetické a projektové práce |  |  |  | 0 |  |  |  |  | 0 |  | 0 |  | 0 | 5 | D | 1 | ROZPOCET | [6 empty] | 0
2 | K | 013244000.1 | Vypracování realizační dokumentace pro provedení stavby vč. rozpočtu | kpl | 1 |  | 0 |  |  | základní |  | 0 | 0 | 0 | 0 | 0 | 1024 | K | 2 | ROZPOCET | 0 | 0 | 0 | 0 | 0 | 1 | 0 | 1024 | -154953349
3 | K | 013244003 | Fotodokumentace z provádění díla v digitální formě | kpl | 1 |  | 0 |  |  | základní |  | 0 | 0 | 0 | 0 | 0 | 1024 | K | 2 | ROZPOCET | 0 | 0 | 0 | 0 | 0 | 1 | 0 | 1024 | -2057921189
4 | K | 013354000 | Dokumentace skutečného provedení stavby | kpl | 1 |  | 0 | CS ÚRS 2017 01 |  | základní |  | 0 | 0 | 0 | 0 | 0 | 1024 | K | 2 | ROZPOCET | 0 | 0 | 0 | 0 | 0 | 1 | 0 | 1024 | 943543034
5 | K | 013254000 | Rozpočet skutečného provedení stavby | kpl | 1 |  | 0 | CS ÚRS 2017 01 |  | základní |  | 0 | 0 | 0 | 0 | 0 | 1024 | K | 2 | ROZPOCET | 0 | 0 | 0 | 0 | 0 | 1 | 0 | 1024 | 1871446996
6 | K | 013244004 | Náklady spojené s kolaudačním řízením stavby, se zajištěním a vypracováním dokladů ke kolauačnímu řízení dle požadavků stavebníka a státní správy | kpl | 1 |  | 0 |  |  | základní |  | 0 | 0 | 0 | 0 | 0 | 1024 | K | 2 | ROZPOCET | 0 | 0 | 0 | 0 | 0 | 1 | 0 | 1024 | -57796635
| D | VRN3 | Zařízení staveniště |  |  |  | 0 |  |  |  |  | 0 |  | 0 |  | 0 | 5 | D | 1 | ROZPOCET | [6 empty] | 0
7 | K | 032002000 | Vybavení staveniště - náklady na zřízení, provoz a demontáž zařízení staveniště, likvidace ZS před ukončením díla | kpl | 1 |  | 0 |  |  | základní |  | 0 | 0 | 0 | 0 | 0 | 1024 | K | 2 | ROZPOCET | 0 | 0 | 0 | 0 | 0 | 1 | 0 | 1024 | 1758409556
8 | K | 033002000 | Připojení staveniště na inženýrské sítě, náklady na media | kpl | 1 |  | 0 | CS ÚRS 2016 01 |  | základní |  | 0 | 0 | 0 | 0 | 0 | 1024 | K | 2 | ROZPOCET | 0 | 0 | 0 | 0 | 0 | 1 | 0 | 1024 | -26916563
9 | K | 034103000 | Oplocení staveniště v dl. 50 bm | kpl | 1 |  | 0 |  |  | základní |  | 0 | 0 | 0 | 0 | 0 | 1024 | K | 2 | ROZPOCET | 0 | 0 | 0 | 0 | 0 | 1 | 0 | 1024 | -612245212
10 | K | 034403000 | Dopravní značení staveniště | kpl | 1 |  | 0 | CS ÚRS 2015 01 |  | základní |  | 0 | 0 | 0 | 0 | 0 | 1024 | K | 2 | ROZPOCET | 0 | 0 | 0 | 0 | 0 | 1 | 0 | 1024 | 737103788
11 | K | 034503000 | Informační tabule na staveništi | kpl | 1 |  | 0 | CS ÚRS 2015 01 |  | základní |  | 0 | 0 | 0 | 0 | 0 | 1024 | K | 2 | ROZPOCET | 0 | 0 | 0 | 0 | 0 | 1 | 0 | 1024 | 399636774
| D | VRN4 | Inženýrská činnost |  |  |  | 0 |  |  |  |  | 0 |  | 0 |  | 0 | 5 | D | 1 | ROZPOCET | [6 empty] | 0
12 | K | 045002000 | Kompletační a koordinační činnost | kpl | 1 |  | 0 | CS ÚRS 2016 01 |  | základní |  | 0 | 0 | 0 | 0 | 0 | 1024 | K | 2 | ROZPOCET | 0 | 0 | 0 | 0 | 0 | 1 | 0 | 1024 | 2000170286
| D | VRN7 | Provozní vlivy |  |  |  | 0 |  |  |  |  | 0 |  | 0 |  | 0 | 5 | D | 1 | ROZPOCET | [6 empty] | 0
13 | K | 071203000 | Provoz dalšího subjektu |  | 1 |  | 0 |  |  | základní |  | 0 | 0 | 0 | 0 | 0 | 1024 | K | 2 | ROZPOCET | 0 | 0 | 0 | 0 | 0 | 1 | 0 | 1024 | 794726654

## Pokyny pro vyplnění
Struktura údajů, formát souboru a metodika pro zpracování
Struktura
Soubor je složen ze záložky Rekapitulace stavby a záložek s názvem soupisu prací pro jednotlivé objekty ve formátu XLSX. Každá ze záložek přitom obsahuje
ještě samostatné sestavy vymezené orámovaním a nadpisem sestavy.
Rekapitulace stavby obsahuje sestavu Rekapitulace stavby a Rekapitulace objektů stavby a soupisů prací.
V sestavě Rekapitulace stavby jsou uvedeny informace identifikující předmět veřejné zakázky na stavební práce, KSO, CC-CZ, CZ-CPV, CZ-CPA a rekapitulaci
celkové nabídkové ceny uchazeče.
Termínem "uchazeč" se myslí "účastník zadávacího řízení" ve smyslu zákona o zadávání veřejných zakázek.
V sestavě Rekapitulace objektů stavby a soupisů prací je uvedena rekapitulace stavebních objektů, inženýrských objektů, provozních souborů,
vedlejších a ostatních nákladů a ostatních nákladů s rekapitulací nabídkové ceny za jednotlivé soupisy prací. Na základě údaje Typ je možné
identifikovat, zda se jedná o objekt nebo soupis prací pro daný objekt:
|  | STA | Stavební objekt pozemní
|  | ING | Stavební objekt inženýrský
|  | PRO | Provozní soubor
|  | VON | Vedlejší a ostatní náklady
|  | OST | Ostatní
|  | Soupis | Soupis prací pro daný typ objektu
Soupis prací pro jednotlivé objekty obsahuje sestavy Krycí list soupisu, Rekapitulace členění soupisu prací, Soupis prací. Za soupis prací může být považován
i objekt stavby v případě, že neobsahuje podřízenou zakázku.
Krycí list soupisu obsahuje rekapitulaci informací o předmětu veřejné zakázky ze sestavy Rekapitulace stavby, informaci o zařazení objektu do KSO,
CC-CZ, CZ-CPV, CZ-CPA a rekapitulaci celkové nabídkové ceny uchazeče za aktuální soupis prací.
Rekapitulace členění soupisu prací obsahuje rekapitulaci soupisu prací ve všech úrovních členění soupisu tak, jak byla tato členění použita (např.
stavební díly, funkční díly, případně jiné členění) s rekapitulací nabídkové ceny.
Soupis prací obsahuje položky veškerých stavebních nebo montážních prací, dodávek materiálů a služeb nezbytných pro zhotovení stavebního objektu,
inženýrského objektu, provozního souboru, vedlejších a ostatních nákladů.
Pro položky soupisu prací se zobrazují následující informace:
|  | PČ |  | Pořadové číslo položky v aktuálním soupisu
|  | TYP |  | Typ položky: K - konstrukce, M - materiál, PP - plný popis, PSC - poznámka k souboru cen, P - poznámka k položce, VV - výkaz výměr
|  | Kód |  | Kód položky
|  | Popis |  | Zkrácený popis položky
|  | MJ |  | Měrná jednotka položky
|  | Množství |  | Množství v měrné jednotce
|  | J.cena |  | Jednotková cena položky. Zadaní může obsahovat namísto J.ceny sloupce J.materiál a J.montáž, jejichž součet definuje
J.cenu položky.
|  | Cena celkem |  | Celková cena položky daná jako součin množství a j.ceny
|  | Cenová soustava |  | Příslušnost položky do cenové soustavy
Ke každé položce soupisu prací se na samostatných řádcích může zobrazovat:
Plný popis položky
Poznámka k souboru cen a poznámka zadavatele
Výkaz výměr
Pokud je k řádku výkazu výměr evidovaný údaj ve sloupci Kód, jedná se o definovaný odkaz, na který se může odvolávat výkaz výměr z jiné položky.
Metodika pro zpracování
Jednotlivé sestavy jsou v souboru provázány. Editovatelné pole jsou zvýrazněny žlutým podbarvením, ostatní pole neslouží k editaci a nesmí být jakkoliv
modifikovány.
Uchazeč je pro podání nabídky povinen vyplnit žlutě podbarvená pole:
Pole Uchazeč v sestavě Rekapitulace stavby - zde uchazeč vyplní svůj název (název subjektu)
Pole IČ a DIČ v sestavě Rekapitulace stavby - zde uchazeč vyplní svoje IČ a DIČ
Datum v sestavě Rekapitulace stavby - zde uchazeč vyplní datum vytvoření nabídky
J.cena = jednotková cena v sestavě Soupis prací o maximálním počtu desetinných míst uvedených v poli
- pokud sestavy soupisů prací obsahují pole J.cena, měla by být všechna tato pole vyplněna nenulovými
Poznámka - nepovinný údaj pro položku soupisu
V případě, že sestavy soupisů prací neobsahují pole J.cena, potom ve všech soupisech prací obsahují pole:
- J.materiál - jednotková cena materiálu
- J.montáž - jednotková cena montáže
Uchazeč v tomto případě by měl vyplnit všechna pole J.materiál a pole J.montáž nenulovými kladnými číslicemi. V případech, kdy položka
neobsahuje žádný materiál je přípustné, aby pole J.materiál bylo vyplněno nulou. V případech, kdy položka neobsahuje žádnou montáž je přípustné,
aby pole J.montáž bylo vyplněno nulou. Obě pole - J.materiál, J.Montáž u jedné položky by však neměly být vyplněny nulou.
Rekapitulace stavby
Název |  |  | Povinný |  | Popis | Typ | Max. počet
atributu |  |  | (A/N) |  |  |  | znaků
Kód |  |  | A |  | Kód stavby | String | 20
Stavba |  |  | A |  | Název stavby | String | 120
Místo |  |  | N |  | Místo stavby | String | 50
Datum |  |  | A |  | Datum vykonaného exportu | Date
KSO |  |  | N |  | Klasifikace stavebního objektu | String | 15
CC-CZ |  |  | N |  | Klasifikace stavbeních děl | String | 15
CZ-CPV |  |  | N |  | Společný slovník pro veřejné zakázky | String | 20
CZ-CPA |  |  | N |  | Klasifikace produkce podle činností | String | 20
Zadavatel |  |  | N |  | Zadavatel zadaní | String | 50
IČ |  |  | N |  | IČ zadavatele zadaní | String | 20
DIČ |  |  | N |  | DIČ zadavatele zadaní | String | 20
Uchazeč |  |  | N |  | Uchazeč veřejné zakázky | String | 50
Projektant |  |  | N |  | Projektant | String | 50
Poznámka |  |  | N |  | Poznámka k zadání | String | 255
Sazba DPH |  |  | A |  | Rekapitulace sazeb DPH u položek soupisů | eGSazbaDph
Základna DPH |  |  | A |  | Základna DPH určena součtem celkové ceny z položek soupisů | Double
Hodnota DPH |  |  | A |  | Hodnota DPH | Double
Cena bez DPH |  |  | A |  | Celková cena bez DPH za celou stavbu. Sčítává se ze všech listů. | Double
Cena s DPH |  |  | A |  | Celková cena s DPH za celou stavbu | Double
Rekapitulace objektů stavby a soupisů prací
Název |  |  | Povinný |  | Popis | Typ | Max. počet
atributu |  |  | (A/N) |  |  |  | znaků
Kód |  |  | A |  | Přebírá se z Rekapitulace stavby | String | 20
Stavba |  |  | A |  | Přebírá se z Rekapitulace stavby | String | 120
Místo |  |  | N |  | Přebírá se z Rekapitulace stavby | String | 50
Datum |  |  | A |  | Přebírá se z Rekapitulace stavby | Date
Zadavatel |  |  | N |  | Přebírá se z Rekapitulace stavby | String | 50
Projektant |  |  | N |  | Přebírá se z Rekapitulace stavby | String | 50
Uchazeč |  |  | N |  | Přebírá se z Rekapitulace stavby | String | 50
Kód |  |  | A |  | Kód objektu | String | 20
Objektu, Soupis prací |  |  | A |  | Název objektu | String | 120
Cena bez DPH |  |  | A |  | Cena bez DPH za daný objekt | Double
Cena s DPH |  |  | A |  | Cena spolu s DPH za daný objekt | Double
Typ |  |  | A |  | Typ zakázky | eGTypZakazky
Krycí list soupisu
Název |  |  | Povinný |  | Popis | Typ | Max. počet
atributu |  |  | (A/N) |  |  |  | znaků
Stavba |  |  | A |  | Přebírá se z Rekapitulace stavby | String | 120
Objekt |  |  | A |  | Kód a název objektu | String | 20 + 120
Soupis |  |  | A |  | Kód a název soupisu | String | 20 + 120
KSO |  |  | N |  | Klasifikace stavebního objektu | String | 15
CC-CZ |  |  | N |  | Klasifikace stavbeních děl | String | 15
CZ-CPV |  |  | N |  | Společný slovník pro veřejné zakázky | String | 20
CZ-CPA |  |  | N |  | Klasifikace produkce podle činností | String | 20
Místo |  |  | N |  | Přebírá se z Rekapitulace stavby | String | 50
Zadavatel |  |  | N |  | Přebírá se z Rekapitulace stavby | String | 50
Uchazeč |  |  | N |  | Přebírá se z Rekapitulace stavby | String | 50
Projektant |  |  | N |  | Přebírá se z Rekapitulace stavby | String | 50
Poznámka |  |  | N |  | Poznámka k soupisu prací | String | 255
Sazba DPH |  |  | A |  | Rekapitulace sazeb DPH na položkách aktuálního soupisu | eGSazbaDph
Základna DPH |  |  | A |  | Základna DPH určena součtem celkové ceny z položek aktuálního soupisu | Double
Hodnota DPH |  |  | A |  | Hodnota DPH | Double
Cena bez DPH |  |  | A |  | Cena bez DPH za daný soupis | Double
Cena s DPH |  |  | A |  | Cena s DPH za daný soupis | Double
Rekapitulace členění soupisu prací
Název |  |  | Povinný |  | Popis | Typ | Max. počet
atributu |  |  | (A/N) |  |  |  | znaků
Stavba |  |  | A |  | Přebírá se z Rekapitulace stavby | String | 120
Objekt |  |  | A |  | Kód a název objektu, přebírá se z Krycího listu soupisu | String | 20 + 120
Soupis |  |  | A |  | Kód a název objektu, přebírá se z Krycího listu soupisu | String | 20 + 120
Místo |  |  | N |  | Přebírá se z Rekapitulace stavby | String | 50
Datum |  |  | A |  | Přebírá se z Rekapitulace stavby | Date
Zadavatel |  |  | N |  | Přebírá se z Rekapitulace stavby | String | 50
Projektant |  |  | N |  | Přebírá se z Rekapitulace stavby | String | 50
Uchazeč |  |  | N |  | Přebírá se z Rekapitulace stavby | String | 50
Kód dílu - Popis |  |  | A |  | Kód a název dílu ze soupisu | String | 20 + 100
Cena celkem |  |  | A |  | Cena celkem za díl ze soupisu | Double
Soupis prací
Název |  |  | Povinný |  | Popis | Typ | Max. počet
atributu |  |  | (A/N) |  |  |  | znaků
Stavba |  |  | A |  | Přebírá se z Rekapitulace stavby | String | 120
Objekt |  |  | A |  | Kód a název objektu | String | 20 + 120
Soupis |  |  | A |  | Přebírá se z Krycího listu soupisu | String | 20 + 120
Místo |  |  | N |  | Přebírá se z Krycího listu soupisu | String | 50
Datum |  |  | A |  | Přebírá se z Krycího listu soupisu | Date
Zadavatel |  |  | N |  | Přebírá se z Krycího listu soupisu | String | 50
Projektant |  |  | N |  | Přebírá se z Krycího listu soupisu | String | 50
Uchazeč |  |  | N |  | Přebírá se z Krycího listu soupisu | String | 50
PČ |  |  | A |  | Pořadové číslo položky soupisu | Long
Typ |  |  | A |  | Typ položky soupisu | eGTypPolozky | 1
Kód |  |  | A |  | Kód položky ze soupisu | String | 20
Popis |  |  | A |  | Popis položky ze soupisu | String | 255
MJ |  |  | A |  | Měrná jednotka položky | String | 10
Množství |  |  | A |  | Množství položky soupisu | Double
J.Cena |  |  | A |  | Jednotková cena položky | Double
Cena celkem |  |  | A |  | Cena celkem vyčíslena jako J.Cena * Množství | Double
Cenová soustava |  |  | N |  | Zařazení položky do cenové soustavy | String | 50
p |  |  | N |  | Poznámka položky ze soupisu | Memo
psc |  |  | N |  | Poznámka k souboru cen ze soupisu | Memo
pp |  |  | N |  | Plný popis položky ze soupisu | Memo
vv |  |  | N |  | Výkaz výměr (figura, výraz, výměra) ze soupisu | Text,Text,Double | 20, 150
DPH |  |  | A |  | Sazba DPH pro položku | eGSazbaDPH
Hmotnost |  |  | A |  | Hmotnost položky ze soupisu | Double
Suť |  |  | A |  | Suť položky ze soupisu | Double
Nh |  |  | N |  | Normohodiny položky ze soupisu | Double
Datová věta
Typ věty |  |  | Hodnota |  | Význam
eGSazbaDPH |  |  | základní |  | Základní sazba DPH
|  |  | snížená |  | Snížená sazba DPH
|  |  | nulová |  | Nulová sazba DPH
|  |  | zákl. přenesená |  | Základní sazba DPH přenesená
|  |  | sníž. přenesená |  | Snížená sazba DPH přenesená
eGTypZakazky |  |  | STA |  | Stavební objekt
|  |  | PRO |  | Provozní soubor
|  |  | ING |  | Inženýrský objekt
|  |  | VON |  | Vedlejší a ostatní náklady
|  |  | OST |  | Ostatní náklady
eGTypPolozky |  |  | 1 |  | Položka typu HSV
|  |  | 2 |  | Položka typu PSV
|  |  | 3 |  | Položka typu M
|  |  | 4 |  | Položka typu OST