## Rekapitulace stavby
Export Komplet | [27 empty] | 2.0 | ZAMOK |  |  |  |  | False | False | {db7af26f-ba95-427b-ae54-0cdae1ebd846}
[33 empty] | 0,01 | 21
[33 empty] | 0,01 | 15
|  | REKAPITULACE STAVBY | [17 empty] | v --- níže se nacházejí doplnkové a pomocné údaje k sestavám --- v | [11 empty] | Návod na vyplnění | 0,001
|  | Kód: |  |  |  |  | 01-2020 | [24 empty] | Měnit lze pouze buňky se žlutým podbarvením! 1) na prvním listu Rekapitulace stavby vyplňte v sestavě a) Souhrnný list - údaje o Uchazeči (přenesou se do ostatních sestav i v jiných listech) b) Rekapitulace objektů - potřebné Ostatní náklady 2) na vybraných listech vyplňte v sestavě a) Krycí list - údaje o Uchazeči, pokud se liší od údajů o Uchazeči na Souhrnném listu (údaje se přenesou do ostatních sestav v daném listu) b) Rekapitulace rozpočtu - potřebné Ostatní náklady c) Celkové náklady za stavbu - ceny u položek - množství, pokud má žluté podbarvení - a v případě potřeby poznámku (ta je ve skrytém sloupci) | 0,01
|  | Stavba: |  |  |  |  | 1.základní škola Hořovice | [25 empty] | 0,01
|  | KSO: | [13 empty] | CC-CZ: | [16 empty] | 0,01
|  | Místo: |  |  |  |  | Hořovice - Komenského 1245 | [8 empty] | Datum: |  | 2. 1. 2020 | [14 empty] | 0,01
0,01
|  | Zadavatel: | [13 empty] | IČ: |  | 47515601 | [14 empty] | 0,01
|  |  | 1.základní škola Hořovice, 268 01 Hořovice | [12 empty] | DIČ: | [16 empty] | 0,01
0,01
|  | Uchazeč: | [13 empty] | IČ: |  | Vyplň údaj | [14 empty] | 0,01
|  |  | Vyplň údaj | [12 empty] | DIČ: |  | Vyplň údaj | [14 empty] | 0,01
False
|  | Projektant: | [13 empty] | IČ: |  | 75512556 | [14 empty] | False
|  |  | Ing. Roman Šafář | [12 empty] | DIČ: | [16 empty] | True
0,01
|  | Zpracovatel: | [13 empty] | IČ: | [16 empty] | 0,01
[16 empty] | DIČ: | [16 empty] | True
Poznámka:
|  | Cena bez DPH | [13 empty] | 0
[8 empty] | Sazba daně |  |  | Základ daně |  |  |  |  | Výše daně
|  | DPH |  | základní |  |  |  | 21% |  |  | 0 |  |  |  |  | 0
|  |  |  | snížená |  |  |  | 15% |  |  | 0 |  |  |  |  | 0
|  |  |  | zákl. přenesená |  |  |  | 21% |  |  | 0 |  |  |  |  | 0
|  |  |  | sníž. přenesená |  |  |  | 15% |  |  | 0 |  |  |  |  | 0
|  |  |  | nulová |  |  |  | 0% |  |  | 0 |  |  |  |  | 0
|  | Cena s DPH | [6 empty] | v |  |  | CZK |  |  |  | 0
|  | Projektant | [11 empty] | Zpracovatel
|  | Datum a podpis: | [7 empty] | Razítko |  |  |  | Datum a podpis: |  |  | Razítko
|  | Objednavatel | [11 empty] | Uchazeč
|  | Datum a podpis: | [7 empty] | Razítko |  |  |  | Datum a podpis: |  |  | Razítko
REKAPITULACE OBJEKTŮ STAVBY A SOUPISŮ PRACÍ
| Kód: | [6 empty] | 01-2020
| Stavba: | [6 empty] | 1.základní škola Hořovice
| Místo: | [6 empty] | Hořovice - Komenského 1245 | [6 empty] | Datum: |  | 2. 1. 2020
| Zadavatel: | [6 empty] | 1.základní škola Hořovice, 268 01 Hořovice | [6 empty] | Projektant: |  | Ing. Roman Šafář |  |  | Informatívní údaje z listů zakázek
| Uchazeč: | [13 empty] | Zpracovatel:
| Kód |  |  |  | Popis | [7 empty] | Cena bez DPH [CZK] |  |  |  |  | Cena s DPH [CZK] | Typ | z toho Ostat. náklady [CZK] | DPH [CZK] | Normohodiny [h] | DPH základní [CZK] | DPH snížená [CZK] | DPH základní přenesená [CZK] | DPH snížená přenesená [CZK] | Základna DPH základní | Základna DPH snížená | Základna DPH zákl. přenesená | Základna DPH sníž. přenesená | Základna DPH nulová
| Náklady z rozpočtů | [11 empty] | 0 |  |  |  |  | 0 |  | 0 | 0 | 0 | 0 | 0 | 0 | 0 | 0 | 0 | 0 | 0 | 0 |  | D | 0 | ###NOIMPORT### | IMPORT | {db7af26f-ba95-427b-ae54-0cdae1ebd846} | {00000000-0000-0000-0000-000000000000}
/ |  | 01 |  |  |  | Oprava ocelových sloupů u bazénu | [6 empty] | 0 |  |  |  |  | 0 | STA | 0 | 0 | 0 | 0 | 0 | 0 | 0 | 0 | 0 | 0 | 0 | 0 |  |  | 1 |  | IMPORT | {2e55d5d4-728b-4541-afcf-78d71f4517cb} | {db7af26f-ba95-427b-ae54-0cdae1ebd846} | 2
/ |  | 02 |  |  |  | Oprava ŽB konstrukcí u bazénu | [6 empty] | 0 |  |  |  |  | 0 | STA | 0 | 0 | 0 | 0 | 0 | 0 | 0 | 0 | 0 | 0 | 0 | 0 |  |  | 1 |  | IMPORT | {9a3db59e-0509-4668-aaa1-494f189bd2bb} | {db7af26f-ba95-427b-ae54-0cdae1ebd846} | 2
/ |  | 03 |  |  |  | Vedlejší rozpočtové náklady | [6 empty] | 0 |  |  |  |  | 0 | STA | 0 | 0 | 0 | 0 | 0 | 0 | 0 | 0 | 0 | 0 | 0 | 0 |  |  | 1 |  | IMPORT | {a46a22ad-3af7-4e1a-9e68-a94e4869a8fa} | {db7af26f-ba95-427b-ae54-0cdae1ebd846} | 2

## 01 - Oprava ocelových slo...
{2e55d5d4-728b-4541-afcf-78d71f4517cb}
2
| KRYCÍ LIST SOUPISU PRACÍ | [7 empty] | v --- níže se nacházejí doplnkové a pomocné údaje k sestavám --- v | [8 empty] | False
Stavba:
1.základní škola Hořovice
Objekt:
01 - Oprava ocelových sloupů u bazénu
| KSO: |  |  |  |  | CC-CZ:
| Místo: |  | Hořovice - Komenského 1245 |  |  | Datum: | 2. 1. 2020
| Zadavatel: |  |  |  |  | IČ: | 47515601
|  | 1.základní škola Hořovice, 268 01 Hořovice |  |  |  | DIČ:
| Uchazeč: |  |  |  |  | IČ: | Vyplň údaj
|  | Vyplň údaj |  |  |  | DIČ: | Vyplň údaj
| Projektant: |  |  |  |  | IČ: | 75512556
|  | Ing. Roman Šafář |  |  |  | DIČ:
| Zpracovatel: |  |  |  |  | IČ:
DIČ:
Poznámka:
| Náklady z rozpočtu | [5 empty] | 0
| Ostatní náklady | [5 empty] | 0
| Cena bez DPH | [5 empty] | 0
|  |  | Základ daně |  |  | Sazba daně | Výše daně
| DPH | základní | 0 |  |  | 21% | 0
|  | snížená | 0 |  |  | 15% | 0
|  | zákl. přenesená | 0 |  |  | 21% | 0
|  | sníž. přenesená | 0 |  |  | 15% | 0
|  | nulová | 0 |  |  | 0% | 0
| Cena s DPH |  |  | v | CZK |  | 0
| Projektant |  |  | Zpracovatel
| Datum a podpis: |  | Razítko | Datum a podpis: |  |  | Razítko
| Objednavatel |  |  | Uchazeč
| Datum a podpis: |  | Razítko | Datum a podpis: |  |  | Razítko
REKAPITULACE ČLENĚNÍ SOUPISU PRACÍ
Stavba:
1.základní škola Hořovice
Objekt:
01 - Oprava ocelových sloupů u bazénu
Místo: |  |  | Hořovice - Komenského 1245 |  |  | Datum: | 2. 1. 2020
Zadavatel: |  |  | 1.základní škola Hořovice, 268 01 Hořovice |  |  | Projektant: | Ing. Roman Šafář
Uchazeč: |  |  | Vyplň údaj |  |  | Zpracovatel:
Kód dílu - Popis | [6 empty] | Cena celkem [CZK]
1) Náklady ze soupisu prací | [6 empty] | 0 | [11 empty] | -1
| HSV - Práce a dodávky HSV | [5 empty] | 0
| 2 - Zakládání | [5 empty] | 0
| 3 - Svislé a kompletní konstrukce | [5 empty] | 0
| 6 - Úpravy povrchů, podlahy a osazování výplní | [5 empty] | 0
| 9 - Ostatní konstrukce a práce, bourání | [5 empty] | 0
| 997 - Přesun sutě | [5 empty] | 0
| 998 - Přesun hmot | [5 empty] | 0
| PSV - Práce a dodávky PSV | [5 empty] | 0
| 713 - Izolace tepelné | [5 empty] | 0
| 767 - Konstrukce zámečnické | [5 empty] | 0
| 789 - Povrchové úpravy ocelových konstrukcí a technologických zařízení | [5 empty] | 0
2) Ostatní náklady | [6 empty] | 0 |  |  | DPH
| Zařízení staveniště | [5 empty] | 0 |  |  | základní | [12 empty] | VRN | 0 | 0 | 0 | 0 | 0 | 1
| Projektové práce | [5 empty] | 0 |  |  | základní | [12 empty] | VRN | 0 | 0 | 0 | 0 | 0 | 1
| Územní vlivy | [5 empty] | 0 |  |  | základní | [12 empty] | VRN | 0 | 0 | 0 | 0 | 0 | 1
| Provozní vlivy | [5 empty] | 0 |  |  | základní | [12 empty] | VRN | 0 | 0 | 0 | 0 | 0 | 1
| Jiné VRN | [5 empty] | 0 |  |  | základní | [12 empty] | VRN | 0 | 0 | 0 | 0 | 0 | 1
| Kompletační činnost | [5 empty] | 0 |  |  | základní | [12 empty] | KOMPLETACNA | 0 | 0 | 0 | 0 | 0 | 1
Celkové náklady za stavbu 1) + 2) | [6 empty] | 0
SOUPIS PRACÍ
Stavba:
1.základní škola Hořovice
Objekt:
01 - Oprava ocelových sloupů u bazénu
Místo: |  |  | Hořovice - Komenského 1245 |  |  | Datum: | 2. 1. 2020
Zadavatel: |  |  | 1.základní škola Hořovice, 268 01 Hořovice |  |  | Projektant: | Ing. Roman Šafář
Uchazeč: |  |  | Vyplň údaj |  |  | Zpracovatel:
PČ | Typ | Kód | Popis | MJ | Množství | J.cena [CZK] | Cena celkem [CZK] | Cenová soustava |  | DPH | J. Nh [h] | Nh celkem [h] | J. hmotnost [t] | Hmotnost celkem [t] | J. suť [t] | Suť Celkem [t]
Náklady soupisu celkem | [6 empty] | 0 |  |  |  |  | 0 |  | 91.6838 |  | 2.1942 |  | D | -1 | [10 empty] | 0
| D | HSV | Práce a dodávky HSV |  |  |  | 0 |  |  |  |  | 0 |  | 10.7975 |  | 0.77284 | 1 | D | 0 |  |  |  | ROZPOCET | [6 empty] | 0
| D | 2 | Zakládání |  |  |  | 0 |  |  |  |  | 0 |  | 10.6315 |  | 0 | 1 | D | 1 |  |  |  | ROZPOCET | [6 empty] | 0
1 | K | 275322511 | Základové patky ze ŽB se zvýšenými nároky na prostředí tř. C 25/30 | m3 | 3.348 |  | 0 |  |  | základní |  | 0 | 2.4533 | 8.2136 | 0 | 0 | 4 | K | 2 |  |  |  | ROZPOCET | 0 | 0 | 0 | 0 | 0 | 1 | 0 | 4 | -453431991
| VV |  | "sloupy č.1-5" | [14 empty] | VV | 2 | 1 | True | 0 | ROZPOCET
| VV |  | 5*0,9*1,14*0,510 |  | 2.616 | [12 empty] | VV | 2 | 2 | True | 0 | ROZPOCET
| VV |  | 5*2*0,05*0,315 |  | 0.158 | [12 empty] | VV | 2 | 2 | True | 0 | ROZPOCET
| VV |  | "sloup č.6" | [14 empty] | VV | 2 | 1 | True | 0 | ROZPOCET
| VV |  | 0,9*1,14*0,51 |  | 0.523 | [12 empty] | VV | 2 | 2 | True | 0 | ROZPOCET
| VV |  | 2*0,05*0,315 |  | 0.032 | [12 empty] | VV | 2 | 2 | True | 0 | ROZPOCET
| VV |  | 2*0,03*0,315 |  | 0.019 | [12 empty] | VV | 2 | 2 | True | 0 | ROZPOCET
| VV |  | Součet |  | 3.348 | [12 empty] | VV | 2 | 4 | True | 1 | ROZPOCET
2 | M | 24551310-1 | přísada do betonu XYPEX Admix C - 1000 | kg | 30.132 |  | 0 |  |  | základní |  | 0 | 0.001 | 0.030132 | 0 | 0 | 8 | M | 2 |  |  |  | ROZPOCET | 0 | 0 | 0 | 0 | 0 | 1 | 0 | 4 | -1551615297
| VV |  | "Těsnící krystalizační přísada Xypex Admix C-1000 v množství cca 3 % hmotnosti cementu" | [14 empty] | VV | 2 | 1 | True | 0 | ROZPOCET
| VV |  | 0,03*300*3,348 |  | 30.132 | [12 empty] | VV | 2 | 2 | True | 1 | ROZPOCET
3 | K | 275351121 | Zřízení bednění základových patek | m2 | 13.103 |  | 0 |  |  | základní |  | 0 | 0.00264 | 0.034592 | 0 | 0 | 4 | K | 2 |  |  |  | ROZPOCET | 0 | 0 | 0 | 0 | 0 | 1 | 0 | 4 | 1308507075
| VV |  | "sloupy č.1-5" | [14 empty] | VV | 2 | 1 | True | 0 | ROZPOCET
| VV |  | 2*5*(0,9*0,51+1,14*0,51+0,150*0,315) |  | 10.877 | [12 empty] | VV | 2 | 2 | True | 0 | ROZPOCET
| VV |  | "sloup č.6" | [14 empty] | VV | 2 | 1 | True | 0 | ROZPOCET
| VV |  | 2*(0,9*0,51+1,14*0,51+0,150*0,315+0,08*0,315) |  | 2.226 | [12 empty] | VV | 2 | 2 | True | 0 | ROZPOCET
| VV |  | Součet |  | 13.103 | [12 empty] | VV | 2 | 4 | True | 1 | ROZPOCET
4 | K | 275351122 | Odstranění bednění základových patek | m2 | 13.103 |  | 0 |  |  | základní |  | 0 | 0 | 0 | 0 | 0 | 4 | K | 2 |  |  |  | ROZPOCET | 0 | 0 | 0 | 0 | 0 | 1 | 0 | 4 | 64340748
5 | K | 275353111-1 | Bednění otvorů v patě sloupu průřezu do 0,02 m2 | kus | 12 |  | 0 |  |  | základní |  | 0 | 0.00308 | 0.03696 | 0 | 0 | 4 | K | 2 |  |  |  | ROZPOCET | 0 | 0 | 0 | 0 | 0 | 1 | 0 | 4 | -564920597
| VV |  | "Zabednění otvorů 70 x 150 mm v patě sloupů, včetně připevnění" | [14 empty] | VV | 2 | 1 | True | 0 | ROZPOCET
| VV |  | 12 |  | 12 | [12 empty] | VV | 2 | 2 | True | 1 | ROZPOCET
6 | K | 275361821 | Výztuž základových patek betonářskou ocelí 10 505 (R)-B500B | t | 0.544 |  | 0 |  |  | základní |  | 0 | 1.0602 | 0.57673 | 0 | 0 | 4 | K | 2 |  |  |  | ROZPOCET | 0 | 0 | 0 | 0 | 0 | 1 | 0 | 4 | -189905288
7 | K | 278311042-1 | Plnivo do zálivky - křemičitý písek | m3 | 0.558 |  | 0 |  |  | základní |  | 0 | 2.2563 | 1.259 | 0 | 0 | 4 | K | 2 |  |  |  | ROZPOCET | 0 | 0 | 0 | 0 | 0 | 1 | 0 | 4 | 1579534118
| VV |  | "Plnivo do zálivky pro vnitřní prostor sloupů (dolních 200 mm, 50 % objemu), křemičitý písek, zrnitost 1 mm | [14 empty] | VV | 2 | 1 | True | 0 | ROZPOCET
| VV |  | 6*0,3*0,2*0,2*0,5 |  | 0.036 | [12 empty] | VV | 2 | 2 | True | 0 | ROZPOCET
| VV |  | "Plnivo do zálivky pro vnitřní prostor sloupů (50 % objemu), křemičitý písek, zrnitost 1 mm/4 mm" | [14 empty] | VV | 2 | 1 | True | 0 | ROZPOCET
| VV |  | 6*0,3*0,2*2,9*0,5 |  | 0.522 | [12 empty] | VV | 2 | 2 | True | 0 | ROZPOCET
| VV |  | Součet |  | 0.558 | [12 empty] | VV | 2 | 4 | True | 1 | ROZPOCET
8 | K | 278383112-1 | Zálivka z cementové zálivkové hmoty plochy do 1 m2 | m2 | 2.61 |  | 0 |  |  | základní |  | 0 | 0.05324 | 0.13896 | 0 | 0 | 4 | K | 2 |  |  |  | ROZPOCET | 0 | 0 | 0 | 0 | 0 | 1 | 0 | 4 | -1731527507
| VV |  | "Vyplnění vnitřního prostoru sloupů zálivkou (50 % objemu bude vyplněno, " | [14 empty] | VV | 2 | 1 | True | 0 | ROZPOCET
| VV |  | "plnivem z křemičitého písku) - až po úroveň plnících otvorů - Superfix XP" | [14 empty] | VV | 2 | 1 | True | 0 | ROZPOCET
| VV |  | 6*0,3*2,9*0,5 |  | 2.61 | [12 empty] | VV | 2 | 2 | True | 1 | ROZPOCET
9 | K | 278383211-1 | Zálivka z epoxidové zálivkové hmoty plochy do 1 m2 tl 25 mm | m2 | 4.56 |  | 0 |  |  | základní |  | 0 | 0.06054 | 0.27606 | 0 | 0 | 4 | K | 2 |  |  |  | ROZPOCET | 0 | 0 | 0 | 0 | 0 | 1 | 0 | 4 | 868397916
| VV |  | "Epoxidová zálivková hmota pro podlití nových ocelových konstrukcí,tloušťka podlití 15 mm (Betolit EP 0-1 DC)" | [14 empty] | VV | 2 | 1 | True | 0 | ROZPOCET
| VV |  | 6*0,7*1,0 |  | 4.2 | [12 empty] | VV | 2 | 2 | True | 0 | ROZPOCET
| VV |  | "Vyplnění dolních 15 mm vnitřního prostoru sloupů zálivkou (bez písku), (Betolit EP 0-1 DC W)" | [14 empty] | VV | 2 | 1 | True | 0 | ROZPOCET
| VV |  | 6*0,3*0,2 |  | 0.36 | [12 empty] | VV | 2 | 2 | True | 0 | ROZPOCET
| VV |  | Součet |  | 4.56 | [12 empty] | VV | 2 | 4 | True | 1 | ROZPOCET
10 | K | 278383216-1 | Zálivka z epoxidové zálivkové hmoty plochy do 1 m2 tl 200 mm | m2 | 0.18 |  | 0 |  |  | základní |  | 0 | 0.36322 | 0.06538 | 0 | 0 | 4 | K | 2 |  |  |  | ROZPOCET | 0 | 0 | 0 | 0 | 0 | 1 | 0 | 4 | -945953866
| VV |  | "Vyplnění dalších 200 mm vnitřního prostoru sloupů zálivkou (50 % objemu bude vyplněno plnivem z křemičitého písku ), (Betolit EP 0-1 DC)" | [14 empty] | VV | 2 | 1 | True | 0 | ROZPOCET
| VV |  | 6*0,3*0,2*0,5 |  | 0.18 | [12 empty] | VV | 2 | 2 | True | 0 | ROZPOCET
| VV |  | Součet |  | 0.18 | [12 empty] | VV | 2 | 4 | True | 1 | ROZPOCET
| D | 3 | Svislé a kompletní konstrukce |  |  |  | 0 |  |  |  |  | 0 |  | 0.091884 |  | 0 | 1 | D | 1 |  |  |  | ROZPOCET | [6 empty] | 0
11 | K | 3371711R | Nová ocelová konstrukce, vč. připevnění ke stávající konstrukci, S355J2, D+M | kg | 925 |  | 0 |  |  | základní |  | 0 | 0 | 0 | 0 | 0 | 4 | K | 2 |  |  |  | ROZPOCET | 0 | 0 | 0 | 0 | 0 | 1 | 0 | 4 | 1142126946
| VV |  | 0,925*1000 |  | 925 | [12 empty] | VV | 2 | 2 | True | 1 | ROZPOCET
12 | K | 341941005-1 | Podélné svary mezi dvěma U profily | m | 37.2 |  | 0 |  |  | základní |  | 0 | 0.00247 | 0.091884 | 0 | 0 | 4 | K | 2 |  |  |  | ROZPOCET | 0 | 0 | 0 | 0 | 0 | 1 | 0 | 4 | 1889884006
| VV |  | 6*2*3,1 |  | 37.2 | [12 empty] | VV | 2 | 2 | True | 1 | ROZPOCET
| D | 6 | Úpravy povrchů, podlahy a osazování výplní |  |  |  | 0 |  |  |  |  | 0 |  | 0.01728 |  | 0 | 1 | D | 1 |  |  |  | ROZPOCET | [6 empty] | 0
13 | K | 619995001-1 | Vápenná malta | m | 11.52 |  | 0 |  |  | základní |  | 0 | 0.0015 | 0.01728 | 0 | 0 | 4 | K | 2 |  |  |  | ROZPOCET | 0 | 0 | 0 | 0 | 0 | 1 | 0 | 4 | -1142212269
| VV |  | "Vápenná malta 10 x 20 mm okolo extrudovaného polystyrénu" | [14 empty] | VV | 2 | 1 | True | 0 | ROZPOCET
| VV |  | 6*(2*0,51+0,9) |  | 11.52 | [12 empty] | VV | 2 | 2 | True | 1 | ROZPOCET
| D | 9 | Ostatní konstrukce a práce, bourání |  |  |  | 0 |  |  |  |  | 0 |  | 0.056885 |  | 0.77284 | 1 | D | 1 |  |  |  | ROZPOCET | [6 empty] | 0
14 | K | 95394526R.HLT | Kotvy chemické Hilti HIT-HY | kus | 33 |  | 0 |  |  | základní |  | 0 | 0.00092 | 0.03036 | 0 | 0 | 4 | K | 2 |  |  |  | ROZPOCET | 0 | 0 | 0 | 0 | 0 | 1 | 0 | 4 | 823750588
| VV |  | "včetně vlepení ocelových prutů průměr 20mm" 33 |  | 33 | [12 empty] | VV | 2 | 2 | True | 1 | ROZPOCET
15 | K | 965042131 | Bourání podkladů pod dlažby nebo mazanin betonových nebo z litého asfaltu tl do 100 mm pl do 4 m2 | m3 | 0.311 |  | 0 |  |  | základní |  | 0 | 0 | 0 | 2.2 | 0.6842 | 4 | K | 2 |  |  |  | ROZPOCET | 0 | 0 | 0 | 0 | 0 | 1 | 0 | 4 | 1937439875
| VV |  | "Odbourání betonové podlahy"6*0,9*1,150*0,05 |  | 0.311 | [12 empty] | VV | 2 | 2 | True | 1 | ROZPOCET
16 | K | 977131210-1 | Kontrolní vrty průměr 6 mm v ocelových sloupech (tl. materiálu 10 mm) | m | 0.48 |  | 0 |  |  | základní |  | 0 | 2e-05 | 9.6e-06 | 0.001 | 0.00048 | 4 | K | 2 |  |  |  | ROZPOCET | 0 | 0 | 0 | 0 | 0 | 1 | 0 | 4 | -1822757116
| VV |  | 2*4*6*0,01 |  | 0.48 | [12 empty] | VV | 2 | 2 | True | 1 | ROZPOCET
17 | K | 977131210-2 | Svislé vrty průměr 10 mm v ocelovém patním plechu (tl. materiálu 30 mm) | m | 0.99 |  | 0 |  |  | základní |  | 0 | 2e-05 | 1.98e-05 | 0.001 | 0.00099 | 4 | K | 2 |  |  |  | ROZPOCET | 0 | 0 | 0 | 0 | 0 | 1 | 0 | 4 | 1880736984
| VV |  | (5*5+8)*0,03 |  | 0.99 | [12 empty] | VV | 2 | 2 | True | 1 | ROZPOCET
18 | K | 977131210-3 | Převrtání svislých vrtů v ocelovém patním plechu průměr 10 mm na průměr 22 mm | m | 0.99 |  | 0 |  |  | základní |  | 0 | 2e-05 | 1.98e-05 | 0.001 | 0.00099 | 4 | K | 2 |  |  |  | ROZPOCET | 0 | 0 | 0 | 0 | 0 | 1 | 0 | 4 | -299877534
| VV |  | 33*0,03 |  | 0.99 | [12 empty] | VV | 2 | 2 | True | 1 | ROZPOCET
19 | K | 977131210-4 | Vrty průměr 20 mm v ocelových výztuhách (tloušťka materiálu 12 mm) | m | 0.864 |  | 0 |  |  | základní |  | 0 | 2e-05 | 1.728e-05 | 0.001 | 0.000864 | 4 | K | 2 |  |  |  | ROZPOCET | 0 | 0 | 0 | 0 | 0 | 1 | 0 | 4 | -421457868
| VV |  | (6*4*3)*0,012 |  | 0.864 | [12 empty] | VV | 2 | 2 | True | 1 | ROZPOCET
20 | K | 977131210-5 | Vrty průměr 20 mm ve stěnách ocelových sloupů, pro vložení vodorovných prutů betonářské výztuže | m | 1.8 |  | 0 |  |  | základní |  | 0 | 2e-05 | 3.6e-05 | 0.001 | 0.0018 | 4 | K | 2 |  |  |  | ROZPOCET | 0 | 0 | 0 | 0 | 0 | 1 | 0 | 4 | -293821123
| VV |  | 10*6*0,03 |  | 1.8 | [12 empty] | VV | 2 | 2 | True | 1 | ROZPOCET
21 | M | 59015140 | lepidlo epoxidové | kg | 5 |  | 0 |  |  | základní |  | 0 | 0.001 | 0.005 | 0 | 0 | 8 | M | 2 |  |  |  | ROZPOCET | 0 | 0 | 0 | 0 | 0 | 1 | 0 | 4 | -574830148
| VV |  | 5 |  | 5 | [12 empty] | VV | 2 | 2 | True | 1 | ROZPOCET
22 | K | 977131291 | Příplatek k vrtům za práci ve stísněném prostoru | m | 5.124 |  | 0 |  |  | základní |  | 0 | 0 | 0 | 0 | 0 | 4 | K | 2 |  |  |  | ROZPOCET | 0 | 0 | 0 | 0 | 0 | 1 | 0 | 4 | -2096792215
| VV |  | 2*4*6*0,01 |  | 0.48 | [12 empty] | VV | 2 | 2 | True | 0 | ROZPOCET
| VV |  | (5*5+8)*0,03 |  | 0.99 | [12 empty] | VV | 2 | 2 | True | 0 | ROZPOCET
| VV |  | 33*0,03 |  | 0.99 | [12 empty] | VV | 2 | 2 | True | 0 | ROZPOCET
| VV |  | (6*4*3)*0,012 |  | 0.864 | [12 empty] | VV | 2 | 2 | True | 0 | ROZPOCET
| VV |  | 10*6*0,03 |  | 1.8 | [12 empty] | VV | 2 | 2 | True | 0 | ROZPOCET
| VV |  | Součet |  | 5.124 | [12 empty] | VV | 2 | 4 | True | 1 | ROZPOCET
23 | K | 977151111 | Jádrové vrty diamantovými korunkami do D 35 mm do stavebních materiálů | m | 20.46 |  | 0 |  |  | základní |  | 0 | 0.00034 | 0.0069564 | 0.004 | 0.08184 | 4 | K | 2 |  |  |  | ROZPOCET | 0 | 0 | 0 | 0 | 0 | 1 | 0 | 4 | 1438264842
| VV |  | "Svislé injektážní vrty průměr 10 mm v betonovém základu (délka vrtu 400 mm)" | [14 empty] | VV | 2 | 1 | True | 0 | ROZPOCET
| VV |  | 33,0*0,4 |  | 13.2 | [12 empty] | VV | 2 | 2 | True | 0 | ROZPOCET
| VV |  | "Převrtání svislých vrtů v betonu průměr 10 mm na průměr 22 mm (délka vrtu 300 mm)" | [14 empty] | VV | 2 | 1 | True | 0 | ROZPOCET
| VV |  | 33*0,22 |  | 7.26 | [12 empty] | VV | 2 | 2 | True | 0 | ROZPOCET
| VV |  | Součet |  | 20.46 | [12 empty] | VV | 2 | 4 | True | 1 | ROZPOCET
24 | K | 985422112-1 | Injektáž epoxidová v ŽB kcích včetně vrtů | m | 6 |  | 0 |  |  | základní |  | 0 | 0.00095 | 0.0057 | 0 | 0 | 4 | K | 2 |  |  |  | ROZPOCET | 0 | 0 | 0 | 0 | 0 | 1 | 0 | 4 | -141751559
| VV |  | "Protikorozní ochrana vnějšího povrchu sloupů uvnitř betonové stropní" | [14 empty] | VV | 2 | 1 | True | 0 | ROZPOCET
| VV |  | "konstrukce nad suterénní chodbou - epoxidová injektáž; předpokládaná" | [14 empty] | VV | 2 | 1 | True | 0 | ROZPOCET
| VV |  | "průměrná tloušťka vrstvy 1 mm; včetně vrtů a provedení - (Sikadur-52 Injection)" | [14 empty] | VV | 2 | 1 | True | 0 | ROZPOCET
| VV |  | 6*1,0 |  | 6 | [12 empty] | VV | 2 | 2 | True | 1 | ROZPOCET
25 | K | 985422612-1 | Injektáž betonového základu epoxidovou pryskyřicí, v podzemí | m3 | 0.36 |  | 0 |  |  | základní |  | 0 | 0.00082 | 0.0002952 | 0 | 0 | 4 | K | 2 |  |  |  | ROZPOCET | 0 | 0 | 0 | 0 | 0 | 1 | 0 | 4 | -2018398779
| VV |  | "Injektáž betonového základu epoxidovou pryskyřicí (předpokládaná mezerovitost 10 %) - Sikadur-52 Injection" | [14 empty] | VV | 2 | 1 | True | 0 | ROZPOCET
| VV |  | 6*1,0*1,2*0,5*0,1 |  | 0.36 | [12 empty] | VV | 2 | 2 | True | 1 | ROZPOCET
26 | K | 985563211 | Příplatek k betonům za vyztužení polymerovými vlákny objemové vyztužení 2,5 kg/m3 | m3 | 3.348 |  | 0 |  |  | základní |  | 0 | 0.00253 | 0.0084704 | 0.0005 | 0.001674 | 4 | K | 2 |  |  |  | ROZPOCET | 0 | 0 | 0 | 0 | 0 | 1 | 0 | 4 | -286779261
| VV |  | "Alkalirezistentní skleněná vlákna Polyfix ARG v množství 1,2 kg/m3 betonu" | [14 empty] | VV | 2 | 1 | True | 0 | ROZPOCET
| VV |  | 3,348 |  | 3.348 | [12 empty] | VV | 2 | 2 | True | 1 | ROZPOCET
27 | K | 985R | Silonové podložky 20 x 20 x 15, D+M | kpl | 98 |  | 0 |  |  | základní |  | 0 | 0 | 0 | 0 | 0 | 4 | K | 2 |  |  |  | ROZPOCET | 0 | 0 | 0 | 0 | 0 | 1 | 0 | 4 | -2128948105
| VV |  | 5*2*9+2*4 |  | 98 | [12 empty] | VV | 2 | 2 | True | 1 | ROZPOCET
| D | 997 | Přesun sutě |  |  |  | 0 |  |  |  |  | 0 |  | 0 |  | 0 | 1 | D | 1 |  |  |  | ROZPOCET | [6 empty] | 0
28 | K | 997013211 | Vnitrostaveništní doprava suti a vybouraných hmot pro budovy v do 6 m ručně | t | 2.194 |  | 0 |  |  | základní |  | 0 | 0 | 0 | 0 | 0 | 4 | K | 2 |  |  |  | ROZPOCET | 0 | 0 | 0 | 0 | 0 | 1 | 0 | 4 | 684929150
29 | K | 997013219 | Příplatek k vnitrostaveništní dopravě suti a vybouraných hmot za zvětšenou dopravu suti ZKD 10 m | t | 43.88 |  | 0 |  |  | základní |  | 0 | 0 | 0 | 0 | 0 | 4 | K | 2 |  |  |  | ROZPOCET | 0 | 0 | 0 | 0 | 0 | 1 | 0 | 4 | -302930196
| VV |  | 2,194*20 |  | 43.88 | [12 empty] | VV | 2 | 2 | True | 1 | ROZPOCET
30 | K | 997013501 | Odvoz suti a vybouraných hmot na skládku nebo meziskládku do 1 km se složením | t | 2.194 |  | 0 |  |  | základní |  | 0 | 0 | 0 | 0 | 0 | 4 | K | 2 |  |  |  | ROZPOCET | 0 | 0 | 0 | 0 | 0 | 1 | 0 | 4 | 1274209293
31 | K | 997013509 | Příplatek k odvozu suti a vybouraných hmot na skládku ZKD 1 km přes 1 km | t | 19.746 |  | 0 |  |  | základní |  | 0 | 0 | 0 | 0 | 0 | 4 | K | 2 |  |  |  | ROZPOCET | 0 | 0 | 0 | 0 | 0 | 1 | 0 | 4 | -1584662559
| VV |  | "skládka uvažována 10 km"2,194*9 |  | 19.746 | [12 empty] | VV | 2 | 2 | True | 1 | ROZPOCET
32 | K | 997013802 | Poplatek za uložení na skládce (skládkovné) stavebního odpadu železobetonového kód odpadu 170 101 | t | 0.948 |  | 0 |  |  | základní |  | 0 | 0 | 0 | 0 | 0 | 4 | K | 2 |  |  |  | ROZPOCET | 0 | 0 | 0 | 0 | 0 | 1 | 0 | 4 | -922950905
| VV |  | 0,684+0,264 |  | 0.948 | [12 empty] | VV | 2 | 2 | True | 1 | ROZPOCET
33 | K | 997013831 | Poplatek za uložení na skládce (skládkovné) stavebního odpadu směsného kód odpadu 170 904 | t | 1.246 |  | 0 |  |  | základní |  | 0 | 0 | 0 | 0 | 0 | 4 | K | 2 |  |  |  | ROZPOCET | 0 | 0 | 0 | 0 | 0 | 1 | 0 | 4 | -2122613282
| VV |  | 2,194-0,948 |  | 1.246 | [12 empty] | VV | 2 | 2 | True | 1 | ROZPOCET
| D | 998 | Přesun hmot |  |  |  | 0 |  |  |  |  | 0 |  | 0 |  | 0 | 1 | D | 1 |  |  |  | ROZPOCET | [6 empty] | 0
34 | K | 998018001 | Přesun hmot ruční pro budovy v do 6 m | t | 10.798 |  | 0 |  |  | základní |  | 0 | 0 | 0 | 0 | 0 | 4 | K | 2 |  |  |  | ROZPOCET | 0 | 0 | 0 | 0 | 0 | 1 | 0 | 4 | 642123508
35 | K | 998018011 | Příplatek k ručnímu přesunu hmot pro budovy zděné za zvětšený přesun ZKD 100 m | t | 21.596 |  | 0 |  |  | základní |  | 0 | 0 | 0 | 0 | 0 | 4 | K | 2 |  |  |  | ROZPOCET | 0 | 0 | 0 | 0 | 0 | 1 | 0 | 4 | 1418411424
| VV |  | 10,798*2 'Přepočtené koeficientem množství |  | 21.596 | [12 empty] | VV | 2 | 2 | False | 1 | ROZPOCET
| D | PSV | Práce a dodávky PSV |  |  |  | 0 |  |  |  |  | 0 |  | 80.8862 |  | 1.4213 | 2 | D | 0 |  |  |  | ROZPOCET | [6 empty] | 0
| D | 713 | Izolace tepelné |  |  |  | 0 |  |  |  |  | 0 |  | 0.000928 |  | 0 | 2 | D | 1 |  |  |  | ROZPOCET | [6 empty] | 0
36 | K | 713131151 | Montáž izolace tepelné stěn a základů volně vloženými rohožemi, pásy, dílci, deskami 1 vrstva | m2 | 2.754 |  | 0 |  |  | základní |  | 0 | 0 | 0 | 0 | 0 | 16 | K | 2 |  |  |  | ROZPOCET | 0 | 0 | 0 | 0 | 0 | 1 | 0 | 16 | -203127981
| VV |  | 6*0,9*0,51 |  | 2.754 | [12 empty] | VV | 2 | 2 | True | 1 | ROZPOCET
37 | M | 28376404 | deska z polystyrénu XPS, hrana rovná a strukturovaný povrch λ=0,033 m3 | m3 | 0.029 |  | 0 |  |  | základní |  | 0 | 0.032 | 0.000928 | 0 | 0 | 32 | M | 2 |  |  |  | ROZPOCET | 0 | 0 | 0 | 0 | 0 | 1 | 0 | 16 | -1101649426
| VV |  | 6*0,9*0,51*0,01 |  | 0.028 | [12 empty] | VV | 2 | 2 | True | 1 | ROZPOCET
| VV |  | 0,028*1,05 'Přepočtené koeficientem množství |  | 0.029 | [12 empty] | VV | 2 | 2 | False | 1 | ROZPOCET
38 | K | 998713201 | Přesun hmot procentní pro izolace tepelné v objektech v do 6 m | % |  |  | 0 |  |  | základní |  | 0 | 0 | 0 | 0 | 0 | 16 | K | 2 |  |  |  | ROZPOCET | 0 | 0 | 0 | 0 | 0 | 1 | 0 | 16 | -1617951866
| D | 767 | Konstrukce zámečnické |  |  |  | 0 |  |  |  |  | 0 |  | 0.011726 |  | 0 | 2 | D | 1 |  |  |  | ROZPOCET | [6 empty] | 0
39 | K | 7679919R | Řezání otvorů v ocelových dutých sloupech | m | 5.28 |  | 0 |  |  | základní |  | 0 | 0 | 0 | 0 | 0 | 16 | K | 2 |  |  |  | ROZPOCET | 0 | 0 | 0 | 0 | 0 | 1 | 0 | 16 | 133170353
| VV |  | "Zřízení otvorů 70 x 150 mm v patě sloupů, tl. materiálu 10 mm" | [14 empty] | VV | 2 | 1 | True | 0 | ROZPOCET
| VV |  | 12*(0,07*2+0,150*2) |  | 5.28 | [12 empty] | VV | 2 | 2 | True | 1 | ROZPOCET
40 | K | 767995111 | Montáž atypických zámečnických konstrukcí hmotnosti do 5 kg | kg | 10.368 |  | 0 |  |  | základní |  | 0 | 7e-05 | 0.00072576 | 0 | 0 | 16 | K | 2 |  |  |  | ROZPOCET | 0 | 0 | 0 | 0 | 0 | 1 | 0 | 16 | -2096763886
| VV |  | "vzduchotěsné uzavření plnících otvorů průměr 20 mm, včetně přivaření, na svary uvažováno 8%" | [14 empty] | VV | 2 | 1 | True | 0 | ROZPOCET
| VV |  | 4,8*2 |  | 9.6 | [12 empty] | VV | 2 | 2 | True | 1 | ROZPOCET
| VV |  | 9,6*1,08 'Přepočtené koeficientem množství |  | 10.368 | [12 empty] | VV | 2 | 2 | False | 1 | ROZPOCET
41 | M | 13611214 | plech ocelový hladký jakost S 235 JR tl 4mm tabule | t | 0.011 |  | 0 |  |  | základní |  | 0 | 1 | 0.011 | 0 | 0 | 32 | M | 2 |  |  |  | ROZPOCET | 0 | 0 | 0 | 0 | 0 | 1 | 0 | 16 | 1598023273
| VV |  | 10,368/1000 |  | 0.01 | [12 empty] | VV | 2 | 2 | True | 1 | ROZPOCET
| VV |  | 0,01*1,08 'Přepočtené koeficientem množství |  | 0.011 | [12 empty] | VV | 2 | 2 | False | 1 | ROZPOCET
42 | K | 998767201 | Přesun hmot procentní pro zámečnické konstrukce v objektech v do 6 m | % |  |  | 0 |  |  | základní |  | 0 | 0 | 0 | 0 | 0 | 16 | K | 2 |  |  |  | ROZPOCET | 0 | 0 | 0 | 0 | 0 | 1 | 0 | 16 | -1472537370
| D | 789 | Povrchové úpravy ocelových konstrukcí a technologických zařízení |  |  |  | 0 |  |  |  |  | 0 |  | 80.8736 |  | 1.4213 | 2 | D | 1 |  |  |  | ROZPOCET | [6 empty] | 0
43 | K | 789211532-1 | Očištění ocelových povrchů na stupeň přípravy Sa 2 1/2 | m2 | 40.294 |  | 0 |  |  | základní |  | 0 | 0.012 | 0.48353 | 0.012 | 0.48353 | 16 | K | 2 |  |  |  | ROZPOCET | 0 | 0 | 0 | 0 | 0 | 1 | 0 | 16 | 998619542
| VV |  | "stávající sloupy"6*1,0*3,1 |  | 18.6 | [12 empty] | VV | 2 | 2 | True | 0 | ROZPOCET
| VV |  | "stávající patky"6*0,7*1,0+12*0,03*0,7+12,0*0,03*1,0 |  | 4.812 | [12 empty] | VV | 2 | 2 | True | 0 | ROZPOCET
| VV |  | "stávající výztuhy"6*4*0,1 |  | 2.4 | [12 empty] | VV | 2 | 2 | True | 0 | ROZPOCET
| VV |  | "nové prvyk"14,259+0,223 |  | 14.482 | [12 empty] | VV | 2 | 2 | True | 0 | ROZPOCET
| VV |  | Součet |  | 40.294 | [12 empty] | VV | 2 | 4 | True | 1 | ROZPOCET
44 | K | 78923151R | Posyp křemenným pískem | m2 | 26.794 |  | 0 |  |  | základní |  | 0 | 3 | 80.382 | 0.035 | 0.93779 | 16 | K | 2 |  |  |  | ROZPOCET | 0 | 0 | 0 | 0 | 0 | 1 | 0 | 16 | 126822191
| VV |  | "Posyp křemenným pískem (Betofil FS, 2 kg/m2)" | [14 empty] | VV | 2 | 1 | True | 0 | ROZPOCET
| VV |  | "ocelové kce - nové prvky"14,482 |  | 14.482 | [12 empty] | VV | 2 | 2 | True | 0 | ROZPOCET
| VV |  | "ocelové kce - původní prvky" | [14 empty] | VV | 2 | 1 | True | 0 | ROZPOCET
| VV |  | Mezisoučet |  | 14.482 | [12 empty] | VV | 2 | 3 | True | 0 | ROZPOCET
| VV |  | "stávající sloupy" | [14 empty] | VV | 2 | 1 | True | 0 | ROZPOCET
| VV |  | 6*1,0*0,85 |  | 5.1 | [12 empty] | VV | 2 | 2 | True | 0 | ROZPOCET
| VV |  | Mezisoučet |  | 5.1 | [12 empty] | VV | 2 | 3 | True | 0 | ROZPOCET
| VV |  | "stávající patky" | [14 empty] | VV | 2 | 1 | True | 0 | ROZPOCET
| VV |  | 6*0,7*1,0 |  | 4.2 | [12 empty] | VV | 2 | 2 | True | 0 | ROZPOCET
| VV |  | 12*0,03*0,7 |  | 0.252 | [12 empty] | VV | 2 | 2 | True | 0 | ROZPOCET
| VV |  | 12*0,03*1,0 |  | 0.36 | [12 empty] | VV | 2 | 2 | True | 0 | ROZPOCET
| VV |  | Mezisoučet |  | 4.812 | [12 empty] | VV | 2 | 3 | True | 0 | ROZPOCET
| VV |  | "stávající výztuhy" | [14 empty] | VV | 2 | 1 | True | 0 | ROZPOCET
| VV |  | 6*4*0,1 |  | 2.4 | [12 empty] | VV | 2 | 2 | True | 0 | ROZPOCET
| VV |  | Mezisoučet |  | 2.4 | [12 empty] | VV | 2 | 3 | True | 0 | ROZPOCET
| VV |  | 14,482+5,1+4,812+2,4 |  | 26.794 | [12 empty] | VV | 2 | 2 | True | 1 | ROZPOCET
45 | K | 789312217-1 | Nátěr 2 x epoxidový dvoukomponentní plněný lamelárními nebo vláknitými pigmenty | m2 | 80.588 |  | 0 |  |  | základní |  | 0 | 0 | 0 | 0 | 0 | 16 | K | 2 |  |  |  | ROZPOCET | 0 | 0 | 0 | 0 | 0 | 1 | 0 | 16 | 461355143
| VV |  | "2 x epoxid dvoukomponentní plněný lamelárními nebo vláknitými pigmenty" | [14 empty] | VV | 2 | 1 | True | 0 | ROZPOCET
| VV |  | "stávající sloupy"6*1,0*3,1 |  | 18.6 | [12 empty] | VV | 2 | 2 | True | 0 | ROZPOCET
| VV |  | "stávající patky"6*0,7*1,0+12*0,03*0,7+12,0*0,03*1,0 |  | 4.812 | [12 empty] | VV | 2 | 2 | True | 0 | ROZPOCET
| VV |  | "stávající výztuhy"6*4*0,1 |  | 2.4 | [12 empty] | VV | 2 | 2 | True | 0 | ROZPOCET
| VV |  | "nové prvyk"14,259+0,223 |  | 14.482 | [12 empty] | VV | 2 | 2 | True | 0 | ROZPOCET
| VV |  | Mezisoučet |  | 40.294 | [12 empty] | VV | 2 | 3 | True | 0 | ROZPOCET
| VV |  | 40,294*2 |  | 80.588 | [12 empty] | VV | 2 | 2 | True | 1 | ROZPOCET
46 | K | 789312217-2 | Nátěr 1 x epoxidový s vysokým obsahem zinku | m2 | 40.294 |  | 0 |  |  | základní |  | 0 | 0 | 0 | 0 | 0 | 16 | K | 2 |  |  |  | ROZPOCET | 0 | 0 | 0 | 0 | 0 | 1 | 0 | 16 | 12180606
| VV |  | "Nátěr 1 x epoxidový s vysokým obsahem zinku" | [14 empty] | VV | 2 | 1 | True | 0 | ROZPOCET
| VV |  | "stávající sloupy"6*1,0*3,1 |  | 18.6 | [12 empty] | VV | 2 | 2 | True | 0 | ROZPOCET
| VV |  | "stávající patky"6*0,7*1,0+12*0,03*0,7+12,0*0,03*1,0 |  | 4.812 | [12 empty] | VV | 2 | 2 | True | 0 | ROZPOCET
| VV |  | "stávající výztuhy"6*4*0,1 |  | 2.4 | [12 empty] | VV | 2 | 2 | True | 0 | ROZPOCET
| VV |  | "nové prvyk"14,259+0,223 |  | 14.482 | [12 empty] | VV | 2 | 2 | True | 0 | ROZPOCET
| VV |  | Součet |  | 40.294 | [12 empty] | VV | 2 | 4 | True | 1 | ROZPOCET
47 | K | 789321111-1 | Zhotovení nátěru ocelových konstrukcí tl do 80 µm | m2 | 40.294 |  | 0 |  |  | základní |  | 0 | 0 | 0 | 0 | 0 | 16 | K | 2 |  |  |  | ROZPOCET | 0 | 0 | 0 | 0 | 0 | 1 | 0 | 16 | 1042497194
| VV |  | "1 x alifatický polyuretan" | [14 empty] | VV | 2 | 1 | True | 0 | ROZPOCET
| VV |  | "stávající sloupy"6*1,0*3,1 |  | 18.6 | [12 empty] | VV | 2 | 2 | True | 0 | ROZPOCET
| VV |  | "stávající patky"6*0,7*1,0+12*0,03*0,7+12,0*0,03*1,0 |  | 4.812 | [12 empty] | VV | 2 | 2 | True | 0 | ROZPOCET
| VV |  | "stávající výztuhy"6*4*0,1 |  | 2.4 | [12 empty] | VV | 2 | 2 | True | 0 | ROZPOCET
| VV |  | "nové prvyk"14,259+0,223 |  | 14.482 | [12 empty] | VV | 2 | 2 | True | 0 | ROZPOCET
| VV |  | Součet |  | 40.294 | [12 empty] | VV | 2 | 4 | True | 1 | ROZPOCET
48 | M | 246290R | Alifatický polyuretanový lak 1 x | kg | 8.059 |  | 0 |  |  | základní |  | 0 | 0.001 | 0.008059 | 0 | 0 | 32 | M | 2 |  |  |  | ROZPOCET | 0 | 0 | 0 | 0 | 0 | 1 | 0 | 16 | -1563478950
| VV |  | "spotřeba uvažována 0,2kg/m2"40,294*0,2 |  | 8.059 | [12 empty] | VV | 2 | 2 | True | 1 | ROZPOCET

## 02 - Oprava ŽB konstrukcí...
{9a3db59e-0509-4668-aaa1-494f189bd2bb}
2
| KRYCÍ LIST SOUPISU PRACÍ | [7 empty] | v --- níže se nacházejí doplnkové a pomocné údaje k sestavám --- v | [8 empty] | False
Stavba:
1.základní škola Hořovice
Objekt:
02 - Oprava ŽB konstrukcí u bazénu
| KSO: |  |  |  |  | CC-CZ:
| Místo: |  | Hořovice - Komenského 1245 |  |  | Datum: | 2. 1. 2020
| Zadavatel: |  |  |  |  | IČ: | 47515601
|  | 1.základní škola Hořovice, 268 01 Hořovice |  |  |  | DIČ:
| Uchazeč: |  |  |  |  | IČ: | Vyplň údaj
|  | Vyplň údaj |  |  |  | DIČ: | Vyplň údaj
| Projektant: |  |  |  |  | IČ: | 75512556
|  | Ing. Roman Šafář |  |  |  | DIČ:
| Zpracovatel: |  |  |  |  | IČ:
DIČ:
Poznámka:
| Náklady z rozpočtu | [5 empty] | 0
| Ostatní náklady | [5 empty] | 0
| Cena bez DPH | [5 empty] | 0
|  |  | Základ daně |  |  | Sazba daně | Výše daně
| DPH | základní | 0 |  |  | 21% | 0
|  | snížená | 0 |  |  | 15% | 0
|  | zákl. přenesená | 0 |  |  | 21% | 0
|  | sníž. přenesená | 0 |  |  | 15% | 0
|  | nulová | 0 |  |  | 0% | 0
| Cena s DPH |  |  | v | CZK |  | 0
| Projektant |  |  | Zpracovatel
| Datum a podpis: |  | Razítko | Datum a podpis: |  |  | Razítko
| Objednavatel |  |  | Uchazeč
| Datum a podpis: |  | Razítko | Datum a podpis: |  |  | Razítko
REKAPITULACE ČLENĚNÍ SOUPISU PRACÍ
Stavba:
1.základní škola Hořovice
Objekt:
02 - Oprava ŽB konstrukcí u bazénu
Místo: |  |  | Hořovice - Komenského 1245 |  |  | Datum: | 2. 1. 2020
Zadavatel: |  |  | 1.základní škola Hořovice, 268 01 Hořovice |  |  | Projektant: | Ing. Roman Šafář
Uchazeč: |  |  | Vyplň údaj |  |  | Zpracovatel:
Kód dílu - Popis | [6 empty] | Cena celkem [CZK]
1) Náklady ze soupisu prací | [6 empty] | 0 | [11 empty] | -1
| HSV - Práce a dodávky HSV | [5 empty] | 0
| 1 - Zemní práce | [5 empty] | 0
| 6 - Úpravy povrchů, podlahy a osazování výplní | [5 empty] | 0
| 9 - Ostatní konstrukce a práce, bourání | [5 empty] | 0
| 997 - Přesun sutě | [5 empty] | 0
| 998 - Přesun hmot | [5 empty] | 0
| PSV - Práce a dodávky PSV | [5 empty] | 0
| 711 - Izolace proti vodě, vlhkosti a plynům | [5 empty] | 0
| 781 - Dokončovací práce - obklady | [5 empty] | 0
| 783 - Dokončovací práce - nátěry | [5 empty] | 0
| 789 - Povrchové úpravy ocelových konstrukcí a technologických zařízení | [5 empty] | 0
| OST - Ostatní | [5 empty] | 0
2) Ostatní náklady | [6 empty] | 0 |  |  | DPH
| Zařízení staveniště | [5 empty] | 0 |  |  | základní | [12 empty] | VRN | 0 | 0 | 0 | 0 | 0 | 1
| Projektové práce | [5 empty] | 0 |  |  | základní | [12 empty] | VRN | 0 | 0 | 0 | 0 | 0 | 1
| Územní vlivy | [5 empty] | 0 |  |  | základní | [12 empty] | VRN | 0 | 0 | 0 | 0 | 0 | 1
| Provozní vlivy | [5 empty] | 0 |  |  | základní | [12 empty] | VRN | 0 | 0 | 0 | 0 | 0 | 1
| Jiné VRN | [5 empty] | 0 |  |  | základní | [12 empty] | VRN | 0 | 0 | 0 | 0 | 0 | 1
| Kompletační činnost | [5 empty] | 0 |  |  | základní | [12 empty] | KOMPLETACNA | 0 | 0 | 0 | 0 | 0 | 1
Celkové náklady za stavbu 1) + 2) | [6 empty] | 0
SOUPIS PRACÍ
Stavba:
1.základní škola Hořovice
Objekt:
02 - Oprava ŽB konstrukcí u bazénu
Místo: |  |  | Hořovice - Komenského 1245 |  |  | Datum: | 2. 1. 2020
Zadavatel: |  |  | 1.základní škola Hořovice, 268 01 Hořovice |  |  | Projektant: | Ing. Roman Šafář
Uchazeč: |  |  | Vyplň údaj |  |  | Zpracovatel:
PČ | Typ | Kód | Popis | MJ | Množství | J.cena [CZK] | Cena celkem [CZK] | Cenová soustava |  | DPH | J. Nh [h] | Nh celkem [h] | J. hmotnost [t] | Hmotnost celkem [t] | J. suť [t] | Suť Celkem [t]
Náklady soupisu celkem | [6 empty] | 0 |  |  |  |  | 0 |  | 39.211 |  | 59.3504 |  | D | -1 | [10 empty] | 0
| D | HSV | Práce a dodávky HSV |  |  |  | 0 |  |  |  |  | 0 |  | 38.3921 |  | 59.3093 | 1 | D | 0 |  |  |  | ROZPOCET | [6 empty] | 0
| D | 1 | Zemní práce |  |  |  | 0 |  |  |  |  | 0 |  | 0 |  | 0 | 1 | D | 1 |  |  |  | ROZPOCET | [6 empty] | 0
1 | K | 115101202-1 | Čerpání vody | hod | 1440 |  | 0 |  |  | základní |  | 0 | 0 | 0 | 0 | 0 | 4 | K | 2 |  |  |  | ROZPOCET | 0 | 0 | 0 | 0 | 0 | 1 | 0 | 4 | 966875478
| VV |  | "předpokládáme čerpání po dobu 2 měsíců, jedná se o mírné průsaky skrz trhlin ve zdivu" | [14 empty] | VV | 2 | 1 | True | 0 | ROZPOCET
| VV |  | 2*30*24 |  | 1440 | [12 empty] | VV | 2 | 2 | True | 1 | ROZPOCET
| D | 6 | Úpravy povrchů, podlahy a osazování výplní |  |  |  | 0 |  |  |  |  | 0 |  | 5.4016 |  | 0 | 1 | D | 1 |  |  |  | ROZPOCET | [6 empty] | 0
2 | K | 611135101-1 | Výplň sanační maltou | m3 | 0.643 |  | 0 |  |  | základní |  | 0 | 0.04 | 0.02572 | 0 | 0 | 4 | K | 2 |  |  |  | ROZPOCET | 0 | 0 | 0 | 0 | 0 | 1 | 0 | 4 | 628294636
| VV |  | "Sanační malta WATERFIX RH - vyplnění vybouraného prostoru okolo chráničky v místě prostupů potrubí stěnami bazénu" | [14 empty] | VV | 2 | 1 | True | 0 | ROZPOCET
| VV |  | 11*0,25*0,275*0,850 |  | 0.643 | [12 empty] | VV | 2 | 2 | True | 1 | ROZPOCET
3 | M | 562846R | tmel WATERFIX rapid | litr | 41.25 |  | 0 |  |  | základní |  | 0 | 0 | 0 | 0 | 0 | 8 | M | 2 |  |  |  | ROZPOCET | 0 | 0 | 0 | 0 | 0 | 1 | 0 | 4 | -2142716614
| VV |  | "Těsnící tmel WATERFIX rapid - vnější vrstva v místě prostupů potrubí, skrz stěny bazénu" | [14 empty] | VV | 2 | 1 | True | 0 | ROZPOCET
| VV |  | 11*0,075*0,050*1000 |  | 41.25 | [12 empty] | VV | 2 | 2 | True | 1 | ROZPOCET
4 | K | 611142001 | Potažení vnitřních stropů sklovláknitým pletivem vtlačeným do tenkovrstvé hmoty | m2 | 190.953 |  | 0 |  |  | základní |  | 0 | 0.00438 | 0.83637 | 0 | 0 | 4 | K | 2 |  |  |  | ROZPOCET | 0 | 0 | 0 | 0 | 0 | 1 | 0 | 4 | 156444098
| VV |  | "Bazaltová výztužná síťka ARMOBET BW 22/22/1" | [14 empty] | VV | 2 | 1 | True | 0 | ROZPOCET
| VV |  | "síťka se použije na strp bazénu v suterénní chodbě okolo bazénu, na dalších místech předpokládáme 20 % plochy" | [14 empty] | VV | 2 | 1 | True | 0 | ROZPOCET
| VV |  | "stropy"190,953 |  | 190.953 | [12 empty] | VV | 2 | 2 | True | 1 | ROZPOCET
5 | K | 612142001 | Potažení vnitřních stěn sklovláknitým pletivem vtlačeným do tenkovrstvé hmoty | m2 | 239.618 |  | 0 |  |  | základní |  | 0 | 0.00438 | 1.0495 | 0 | 0 | 4 | K | 2 |  |  |  | ROZPOCET | 0 | 0 | 0 | 0 | 0 | 1 | 0 | 4 | -1388708886
| VV |  | "Bazaltová výztužná síťka ARMOBET BW 22/22/1" | [14 empty] | VV | 2 | 1 | True | 0 | ROZPOCET
| VV |  | "síťka se použije na stěny bazénu v suterénní chodbě okolo bazénu, na dalších místech předpokládáme 20 % plochy" | [14 empty] | VV | 2 | 1 | True | 0 | ROZPOCET
| VV |  | "stěny"223,618 |  | 223.618 | [12 empty] | VV | 2 | 2 | True | 0 | ROZPOCET
| VV |  | "stěny zděné jímky M v rozvodně vody a tepla - podélné stěny"2*2,2*2,5 |  | 11 | [12 empty] | VV | 2 | 2 | True | 0 | ROZPOCET
| VV |  | "čelní stěny"2,0*2,5 |  | 5 | [12 empty] | VV | 2 | 2 | True | 0 | ROZPOCET
| VV |  | Součet |  | 239.618 | [12 empty] | VV | 2 | 4 | True | 1 | ROZPOCET
6 | K | 612821012 | Vnitřní sanační štuková omítka pro vlhké a zasolené zdivo prováděná ručně | m2 | 16.088 |  | 0 |  |  | základní |  | 0 | 0.0345 | 0.55504 | 0 | 0 | 4 | K | 2 |  |  |  | ROZPOCET | 0 | 0 | 0 | 0 | 0 | 1 | 0 | 4 | 1606146808
| VV |  | "tl. jádra 30 mm" | [14 empty] | VV | 2 | 1 | True | 0 | ROZPOCET
| VV |  | "Sanační jádrová omítka na zděné stěny SANOFIX H2 - 2 vrstvy po 20 mm" | [14 empty] | VV | 2 | 1 | True | 0 | ROZPOCET
| VV |  | "Sanační štuk na zděné stěny SANOFIX F - 1 vrstva tl. 2 mm" | [14 empty] | VV | 2 | 1 | True | 0 | ROZPOCET
| VV |  | 16,088 |  | 16.088 | [12 empty] | VV | 2 | 2 | True | 1 | ROZPOCET
7 | K | 612821031 | Vnitřní vyrovnávací sanační omítka prováděná ručně | m2 | 8.044 |  | 0 |  |  | základní |  | 0 | 0.016 | 0.1287 | 0 | 0 | 4 | K | 2 |  |  |  | ROZPOCET | 0 | 0 | 0 | 0 | 0 | 1 | 0 | 4 | 865141879
| VV |  | "Kotevní pohoz SANOFIX KP na zděné stěny jímky "M"; pohoz se nanese, v tl. 5 mm na 50 % plochy" | [14 empty] | VV | 2 | 1 | True | 0 | ROZPOCET
| VV |  | 0,5*16,088 |  | 8.044 | [12 empty] | VV | 2 | 2 | True | 1 | ROZPOCET
8 | K | 612821081 | Příplatek k vnitřní vyrovnávací sanační omítce ZKD 10 mm omítky prováděné ručně ve více vrstvách | m2 | 16.088 |  | 0 |  |  | základní |  | 0 | 0.008 | 0.1287 | 0 | 0 | 4 | K | 2 |  |  |  | ROZPOCET | 0 | 0 | 0 | 0 | 0 | 1 | 0 | 4 | -1143824799
| VV |  | 16,088 |  | 16.088 | [12 empty] | VV | 2 | 2 | True | 1 | ROZPOCET
9 | K | 624635341-1 | Tmelení hydraulickým tmelem spáry průřezu do 1200mm2 | m | 20 |  | 0 |  |  | základní |  | 0 | 0.00258 | 0.0516 | 0 | 0 | 4 | K | 2 |  |  |  | ROZPOCET | 0 | 0 | 0 | 0 | 0 | 1 | 0 | 4 | -1243560987
| VV |  | "Vyspravení lokálních průsaků - vyplnění "U" spáry v betonu 25 x 45 mm, tmelem Waterfix rapid" | [14 empty] | VV | 2 | 1 | True | 0 | ROZPOCET
| VV |  | 20,0 |  | 20 | [12 empty] | VV | 2 | 2 | True | 1 | ROZPOCET
10 | K | 629995101 | Očištění ploch tlakovou vodou | m2 | 16.088 |  | 0 |  |  | základní |  | 0 | 0 | 0 | 0 | 0 | 4 | K | 2 |  |  |  | ROZPOCET | 0 | 0 | 0 | 0 | 0 | 1 | 0 | 4 | 2063094127
| VV |  | "Očištění povrchu zdiva tlakovou vodou (500 barů)" | [14 empty] | VV | 2 | 1 | True | 0 | ROZPOCET
| VV |  | 16,088 |  | 16.088 | [12 empty] | VV | 2 | 2 | True | 1 | ROZPOCET
11 | K | 632451103-1 | Cementový potěr ze suchých směsí tloušťky do 10 mm | m2 | 72.14 |  | 0 |  |  | základní |  | 0 | 0.0204 | 1.4717 | 0 | 0 | 4 | K | 2 |  |  |  | ROZPOCET | 0 | 0 | 0 | 0 | 0 | 1 | 0 | 4 | 591225023
| VV |  | "Sanační malta MONOCRETE ARG f s obsahem alkalirezistentních, skleněných vláken, tl. 10 mm - podlahy" | [14 empty] | VV | 2 | 1 | True | 0 | ROZPOCET
| VV |  | "použije se na podlaze v místech, kde se provede lokální oprava povrchu, (předpokládáme 20 % plochy podlah)" | [14 empty] | VV | 2 | 1 | True | 0 | ROZPOCET
| VV |  | 72,140 |  | 72.14 | [12 empty] | VV | 2 | 2 | True | 1 | ROZPOCET
12 | K | 633121111 | Povrchová úprava průmyslových podlah pro střední provoz vsypovou směsí | m2 | 360.699 |  | 0 |  |  | základní |  | 0 | 0.0032 | 1.1542 | 0 | 0 | 4 | K | 2 |  |  |  | ROZPOCET | 0 | 0 | 0 | 0 | 0 | 1 | 0 | 4 | -1948255924
| VV |  | "Minerální vsyp DENTOSTOP Q - podlahy, horní vsrtva nátěru EXTRAFIN se v celé ploše podlah opatří minerálním" | [14 empty] | VV | 2 | 1 | True | 0 | ROZPOCET
| VV |  | "vsypem DENTOSTOP Q v množství 4 kg/m2" | [14 empty] | VV | 2 | 1 | True | 0 | ROZPOCET
| VV |  | 360,699 |  | 360.699 | [12 empty] | VV | 2 | 2 | True | 1 | ROZPOCET
| D | 9 | Ostatní konstrukce a práce, bourání |  |  |  | 0 |  |  |  |  | 0 |  | 32.9906 |  | 59.3093 | 1 | D | 1 |  |  |  | ROZPOCET | [6 empty] | 0
13 | K | 949101111 | Lešení pomocné pro objekty pozemních staveb s lešeňovou podlahou v do 1,9 m zatížení do 150 kg/m2 | m2 | 345.337 |  | 0 |  |  | základní |  | 0 | 0.00013 | 0.044894 | 0 | 0 | 4 | K | 2 |  |  |  | ROZPOCET | 0 | 0 | 0 | 0 | 0 | 1 | 0 | 4 | 1015368436
| VV |  | "chodba okolo bazenu"152,357 |  | 152.357 | [12 empty] | VV | 2 | 2 | True | 0 | ROZPOCET
| VV |  | "vstupní chodba N"4,180 |  | 4.18 | [12 empty] | VV | 2 | 2 | True | 0 | ROZPOCET
| VV |  | "chodba k rozvodně vody a tepla"188,800 |  | 188.8 | [12 empty] | VV | 2 | 2 | True | 0 | ROZPOCET
| VV |  | Součet |  | 345.337 | [12 empty] | VV | 2 | 4 | True | 1 | ROZPOCET
14 | K | 952905131 | Vyklizení bahna s vodorovným přemístěním do 10 m | m3 | 12.989 |  | 0 |  |  | základní |  | 0 | 0 | 0 | 2.1 | 27.2769 | 4 | K | 2 |  |  |  | ROZPOCET | 0 | 0 | 0 | 0 | 0 | 1 | 0 | 4 | 842032000
| VV |  | "Vyvezení naplavenin (bláta) z podlahy chodeb (předpokládáme, průměrnou tloušťku 50 mm v chodbě k rozvodně vody a tepla a 20 mm" | [14 empty] | VV | 2 | 1 | True | 0 | ROZPOCET
| VV |  | "v ostatních prostorách" | [14 empty] | VV | 2 | 1 | True | 0 | ROZPOCET
| VV |  | 168,199*0,020 |  | 3.364 | [12 empty] | VV | 2 | 2 | True | 0 | ROZPOCET
| VV |  | 192,500*0,050 |  | 9.625 | [12 empty] | VV | 2 | 2 | True | 0 | ROZPOCET
| VV |  | Součet |  | 12.989 | [12 empty] | VV | 2 | 4 | True | 1 | ROZPOCET
15 | K | 952905191 | Příplatek k ceně za vyklizení bahna za vodorovné přemístění ZKD i započatých 10 m | m3 | 259.78 |  | 0 |  |  | základní |  | 0 | 0 | 0 | 0 | 0 | 4 | K | 2 |  |  |  | ROZPOCET | 0 | 0 | 0 | 0 | 0 | 1 | 0 | 4 | 671558285
| VV |  | "Vyvezení naplavenin (bláta) z podlahy chodeb (předpokládáme, průměrnou tloušťku 50 mm v chodbě k rozvodně vody a tepla a 20 mm" | [14 empty] | VV | 2 | 1 | True | 0 | ROZPOCET
| VV |  | "v ostatních prostorách" | [14 empty] | VV | 2 | 1 | True | 0 | ROZPOCET
| VV |  | 168,199*0,020 |  | 3.364 | [12 empty] | VV | 2 | 2 | True | 0 | ROZPOCET
| VV |  | 192,500*0,050 |  | 9.625 | [12 empty] | VV | 2 | 2 | True | 0 | ROZPOCET
| VV |  | Mezisoučet |  | 12.989 | [12 empty] | VV | 2 | 3 | True | 0 | ROZPOCET
| VV |  | "předpoklad 20 m" 12,989*20 |  | 259.78 | [12 empty] | VV | 2 | 2 | True | 1 | ROZPOCET
16 | K | 952905221 | Očištění stěn a podlah od nánosu bahna tlakovou vodou | m2 | 1477.826 |  | 0 |  |  | základní |  | 0 | 0 | 0 | 0 | 0 | 4 | K | 2 |  |  |  | ROZPOCET | 0 | 0 | 0 | 0 | 0 | 1 | 0 | 4 | 1579731091
| VV |  | "Podlahy" | [14 empty] | VV | 2 | 1 | True | 0 | ROZPOCET
| VV |  | "chodba okolo bazenu" 137,621 |  | 137.621 | [12 empty] | VV | 2 | 2 | True | 0 | ROZPOCET
| VV |  | "vstupní chodba N"13,189 |  | 13.189 | [12 empty] | VV | 2 | 2 | True | 0 | ROZPOCET
| VV |  | "úpravna vody"17,389 |  | 17.389 | [12 empty] | VV | 2 | 2 | True | 0 | ROZPOCET
| VV |  | "chodba k rozvodně vody a tepla vč. jímky M"192,500 |  | 192.5 | [12 empty] | VV | 2 | 2 | True | 0 | ROZPOCET
| VV |  | Mezisoučet |  | 360.699 | [12 empty] | VV | 2 | 3 | True | 0 | ROZPOCET
| VV |  | "Stropy (vodorovné a šikmé)" | [14 empty] | VV | 2 | 1 | True | 0 | ROZPOCET
| VV |  | "chodba okolo bazenu" 152,357 |  | 152.357 | [12 empty] | VV | 2 | 2 | True | 0 | ROZPOCET
| VV |  | "vstupní chodba N"4,180 |  | 4.18 | [12 empty] | VV | 2 | 2 | True | 0 | ROZPOCET
| VV |  | "chodba k rozvodně vody a tepla vč. jímky M"188,800 |  | 188.8 | [12 empty] | VV | 2 | 2 | True | 0 | ROZPOCET
| VV |  | Mezisoučet |  | 345.337 | [12 empty] | VV | 2 | 3 | True | 0 | ROZPOCET
| VV |  | "Svislé stěny" | [14 empty] | VV | 2 | 1 | True | 0 | ROZPOCET
| VV |  | "chodba okolo bazenu - stěny bazenu" 86,576 |  | 86.576 | [12 empty] | VV | 2 | 2 | True | 0 | ROZPOCET
| VV |  | "vstupní chodba N"43,923 |  | 43.923 | [12 empty] | VV | 2 | 2 | True | 0 | ROZPOCET
| VV |  | "chodba okolo bazenu - vnější stěny " 157,080 |  | 157.08 | [12 empty] | VV | 2 | 2 | True | 0 | ROZPOCET
| VV |  | "chodba k rozvodně vody a tepla vč. jímky M"451,739 |  | 451.739 | [12 empty] | VV | 2 | 2 | True | 0 | ROZPOCET
| VV |  | "úpravna vody"32,472 |  | 32.472 | [12 empty] | VV | 2 | 2 | True | 0 | ROZPOCET
| VV |  | Mezisoučet |  | 771.79 | [12 empty] | VV | 2 | 3 | True | 0 | ROZPOCET
| VV |  | 360,699+345,337+771,790 |  | 1477.826 | [12 empty] | VV | 2 | 2 | True | 1 | ROZPOCET
17 | K | 953334121 | Bobtnavý pásek do pracovních spar betonových kcí bentonitový 20 x 25 mm | m | 11.77 |  | 0 |  |  | základní |  | 0 | 0.00137 | 0.016125 | 0 | 0 | 4 | K | 2 |  |  |  | ROZPOCET | 0 | 0 | 0 | 0 | 0 | 1 | 0 | 4 | 1819325031
| VV |  | "Bentonitové těsnící bobtnavé pásky BENTOSTOP 20 x 25 mm, včetně nalepení" | [14 empty] | VV | 2 | 1 | True | 0 | ROZPOCET
| VV |  | 11*2*0,190+11*2*0,345 |  | 11.77 | [12 empty] | VV | 2 | 2 | True | 1 | ROZPOCET
18 | M | 56284680 | tmel bobtnavý k lepení bentonitových pásek | litr | 30.309 |  | 0 |  |  | základní |  | 0 | 0 | 0 | 0 | 0 | 8 | M | 2 |  |  |  | ROZPOCET | 0 | 0 | 0 | 0 | 0 | 1 | 0 | 4 | 1718642852
| VV |  | "BENTOSTOP TMEL - těsnící tmel mezi potrubím a chráničkou, | [14 empty] | VV | 2 | 1 | True | 0 | ROZPOCET
| VV |  | 11*0,0069*0,4 |  | 0.03 | [12 empty] | VV | 2 | 2 | True | 0 | ROZPOCET
| VV |  | 0,030309*1000 |  | 30.309 | [12 empty] | VV | 2 | 2 | True | 1 | ROZPOCET
19 | K | 971042341-1 | Vybourání otvorů pl do 0,09 m2 tl do 900 mm | kus | 11 |  | 0 |  |  | základní |  | 0 | 0 | 0 | 0.089 | 0.979 | 4 | K | 2 |  |  |  | ROZPOCET | 0 | 0 | 0 | 0 | 0 | 1 | 0 | 4 | 2026309334
| VV |  | "Vybourání betonu C16/20 - okolo prostupů potrubí skrz stěnu bazénu, | [14 empty] | VV | 2 | 1 | True | 0 | ROZPOCET
| VV |  | "11*0,25*0,275*0,9" | [14 empty] | VV | 2 | 1 | True | 0 | ROZPOCET
| VV |  | 11 |  | 11 | [12 empty] | VV | 2 | 2 | True | 1 | ROZPOCET
20 | K | 974049132 | Vysekání rýh v betonových zdech hl do 50 mm š do 70 mm | m | 20 |  | 0 |  |  | základní |  | 0 | 0 | 0 | 0.008 | 0.16 | 4 | K | 2 |  |  |  | ROZPOCET | 0 | 0 | 0 | 0 | 0 | 1 | 0 | 4 | -1352032421
| VV |  | "Vyspravení lokálních průsaků - vyříznutí "U" spáry v betonu 25 x 45 mm" | [14 empty] | VV | 2 | 1 | True | 0 | ROZPOCET
| VV |  | 20 |  | 20 | [12 empty] | VV | 2 | 2 | True | 1 | ROZPOCET
21 | K | 977151111-3 | Vrty D10 mm do stavebních materiálů | m | 17.76 |  | 0 |  |  | základní |  | 0 | 0.00034 | 0.0060384 | 0.004 | 0.07104 | 4 | K | 2 |  |  |  | ROZPOCET | 0 | 0 | 0 | 0 | 0 | 1 | 0 | 4 | 172619948
| VV |  | "Vrty průměr 10 mm v betonu C16/20 (dno jímky "M"), hloubka vrtů 0,30 m, rastr,250 x 250 mm (pro injektáž zeminy pode dnem jímky)" | [14 empty] | VV | 2 | 1 | True | 0 | ROZPOCET
| VV |  | "počet vrtů" 2,0/0,25*1,85/0,25 |  | 59.2 | [12 empty] | VV | 2 | 2 | True | 0 | ROZPOCET
| VV |  | "délka vrtů" 59,2*0,3 |  | 17.76 | [12 empty] | VV | 2 | 2 | True | 0 | ROZPOCET
| VV |  | 17,760 |  | 17.76 | [12 empty] | VV | 2 | 2 | True | 1 | ROZPOCET
22 | K | 977151111-1 | Jádrové vrty diamantovými korunkami do D 12 mm do stavebních materiálů | m | 263.615 |  | 0 |  |  | základní |  | 0 | 0.0001505 | 0.039674 | 0.004 | 1.0545 | 4 | K | 2 |  |  |  | ROZPOCET | 0 | 0 | 0 | 0 | 0 | 1 | 0 | 4 | -786326079
| VV |  | "Vrty pro kotvy bazaltové síťky (ARMOBET BW - vláknité kotvy), v betonu C16/20 - stropy" | [14 empty] | VV | 2 | 1 | True | 0 | ROZPOCET
| VV |  | "průměr vrtů 12 mm" | [14 empty] | VV | 2 | 1 | True | 0 | ROZPOCET
| VV |  | "hloubka vrtů pod povrchem betonu po odbourní povrchové degradované vrstvy 75 mm" | [14 empty] | VV | 2 | 1 | True | 0 | ROZPOCET
| VV |  | "plocha strop s kotvami 190,953 m2" | [14 empty] | VV | 2 | 1 | True | 0 | ROZPOCET
| VV |  | "strana odpovídajícího čtverce 13,819 m" | [14 empty] | VV | 2 | 1 | True | 0 | ROZPOCET
| VV |  | "vzdálenost - podélná, příčná 0,350 m" | [14 empty] | VV | 2 | 1 | True | 0 | ROZPOCET
| VV |  | "počet vrtů podél strany čtverce 39,482 kusů" | [14 empty] | VV | 2 | 1 | True | 0 | ROZPOCET
| VV |  | "celkový počet vrtů + délka vrtů průměr 12 mm"1558,797*0,075 |  | 116.91 | [12 empty] | VV | 2 | 2 | True | 0 | ROZPOCET
| VV |  | Mezisoučet |  | 116.91 | [12 empty] | VV | 2 | 3 | True | 0 | ROZPOCET
| VV |  | "Vrty pro kotvy bazaltové síťky (ARMOBET BW - vláknité kotvy), v betonu C16/20 - stěny" | [14 empty] | VV | 2 | 1 | True | 0 | ROZPOCET
| VV |  | "průměr vrtů 12 mm" | [14 empty] | VV | 2 | 1 | True | 0 | ROZPOCET
| VV |  | "hloubka vrtů pod povrchem betonu po odbourní povrchové degradované vrstvy 75 mm" | [14 empty] | VV | 2 | 1 | True | 0 | ROZPOCET
| VV |  | "plocha betonových stěn s kotvami 223,618 m2" | [14 empty] | VV | 2 | 1 | True | 0 | ROZPOCET
| VV |  | "strana odpovídajícího čtverce 14,954 m" | [14 empty] | VV | 2 | 1 | True | 0 | ROZPOCET
| VV |  | "vzdálenost - podélná, příčná 0,350 m" | [14 empty] | VV | 2 | 1 | True | 0 | ROZPOCET
| VV |  | "počet vrtů podél strany čtverce 42,725 kusů" | [14 empty] | VV | 2 | 1 | True | 0 | ROZPOCET
| VV |  | "celkový počet vrtů + délka vrtů průměr 12 mm"1825,455*0,075 |  | 136.909 | [12 empty] | VV | 2 | 2 | True | 0 | ROZPOCET
| VV |  | Mezisoučet |  | 136.909 | [12 empty] | VV | 2 | 3 | True | 0 | ROZPOCET
| VV |  | "Vrty pro kotvy bazaltové síťky (ARMOBET BW - vláknité kotvy), ve zdivu z dutých cihel (STĚNY JÍMKY - M" | [14 empty] | VV | 2 | 1 | True | 0 | ROZPOCET
| VV |  | "průměr vrtů 12 mm" | [14 empty] | VV | 2 | 1 | True | 0 | ROZPOCET
| VV |  | "hloubka vrtů pod povrchem betonu po odbourní povrchové degradované vrstvy 75 mm" | [14 empty] | VV | 2 | 1 | True | 0 | ROZPOCET
| VV |  | "plocha stěn s kotvami 16,0 m2" | [14 empty] | VV | 2 | 1 | True | 0 | ROZPOCET
| VV |  | "strana odpovídajícího čtverce 4,0 m" | [14 empty] | VV | 2 | 1 | True | 0 | ROZPOCET
| VV |  | "vzdálenost - podélná, příčná 0,350 m" | [14 empty] | VV | 2 | 1 | True | 0 | ROZPOCET
| VV |  | "počet vrtů podél strany čtverce 11,429 kusů" | [14 empty] | VV | 2 | 1 | True | 0 | ROZPOCET
| VV |  | "celkový počet vrtů + délka vrtů průměr 12 mm"130,612*0,075 |  | 9.796 | [12 empty] | VV | 2 | 2 | True | 0 | ROZPOCET
| VV |  | Mezisoučet |  | 9.796 | [12 empty] | VV | 2 | 3 | True | 0 | ROZPOCET
| VV |  | 116,910+136,909+9,796 |  | 263.615 | [12 empty] | VV | 2 | 2 | True | 1 | ROZPOCET
23 | K | 978013191 | Otlučení (osekání) vnitřní vápenné nebo vápenocementové omítky stěn v rozsahu do 100 % | m2 | 16.088 |  | 0 |  |  | základní |  | 0 | 0 | 0 | 0.046 | 0.74005 | 4 | K | 2 |  |  |  | ROZPOCET | 0 | 0 | 0 | 0 | 0 | 1 | 0 | 4 | -282897653
| VV |  | "Odstranění omítky tl. 20 mm - zděná jímka "M" v rozvodně vody a tepla, vč. Odstranění uvolněných částí zdiva a proškrábnutí spár do hl. 20 mm" | [14 empty] | VV | 2 | 1 | True | 0 | ROZPOCET
| VV |  | 2,2*2,5+2,035*2,5+2,2*2,5 |  | 16.088 | [12 empty] | VV | 2 | 2 | True | 1 | ROZPOCET
24 | K | 978059541 | Odsekání a odebrání obkladů stěn z vnitřních obkládaček plochy přes 1 m2 | m2 | 1.162 |  | 0 |  |  | základní |  | 0 | 0 | 0 | 0.068 | 0.079016 | 4 | K | 2 |  |  |  | ROZPOCET | 0 | 0 | 0 | 0 | 0 | 1 | 0 | 4 | -611935563
| VV |  | "Odstranění obkladu z povrchu bazénu - v místech opravovaných prostupů, potrubí skrz stěnu bazénu (celkem 11 prostupů)" | [14 empty] | VV | 2 | 1 | True | 0 | ROZPOCET
| VV |  | 11*0,325*0,325 |  | 1.162 | [12 empty] | VV | 2 | 2 | True | 1 | ROZPOCET
25 | K | 985112112 | Odsekání degradovaného betonu stěn tl do 30 mm | m2 | 223.619 |  | 0 |  |  | základní |  | 0 | 0 | 0 | 0.066 | 14.7589 | 4 | K | 2 |  |  |  | ROZPOCET | 0 | 0 | 0 | 0 | 0 | 1 | 0 | 4 | -1221929198
| VV |  | "Odstranění degradovaného betonu v tl. 15 mm - svislé stěny, včetně drážek okolo prutů výztuže | [14 empty] | VV | 2 | 1 | True | 0 | ROZPOCET
| VV |  | "chodba okolo bazenu - stěny bazenu"86,576 |  | 86.576 | [12 empty] | VV | 2 | 2 | True | 0 | ROZPOCET
| VV |  | "další prostory - předpokládáme 20 % plochy" 137,043 |  | 137.043 | [12 empty] | VV | 2 | 2 | True | 0 | ROZPOCET
| VV |  | Součet |  | 223.619 | [12 empty] | VV | 2 | 4 | True | 1 | ROZPOCET
26 | K | 985112122 | Odsekání degradovaného betonu líce kleneb a podhledů tl do 30 mm | m2 | 190.953 |  | 0 |  |  | základní |  | 0 | 0 | 0 | 0.066 | 12.6029 | 4 | K | 2 |  |  |  | ROZPOCET | 0 | 0 | 0 | 0 | 0 | 1 | 0 | 4 | 31176582
| VV |  | "Odstranění degradovaného betonu v tl. 15 mm - stropy (vodorovné a šikmé),včetně drážek okolo prutů výztuže | [14 empty] | VV | 2 | 1 | True | 0 | ROZPOCET
| VV |  | "chodba okolo bazenu"152,357 |  | 152.357 | [12 empty] | VV | 2 | 2 | True | 0 | ROZPOCET
| VV |  | "další prostory - předpokládáme 20 % plochy" 38,596 |  | 38.596 | [12 empty] | VV | 2 | 2 | True | 0 | ROZPOCET
| VV |  | Součet |  | 190.953 | [12 empty] | VV | 2 | 4 | True | 1 | ROZPOCET
27 | K | 985112131 | Odsekání degradovaného betonu rubu kleneb a podlah tl do 10 mm | m2 | 72.14 |  | 0 |  |  | základní |  | 0 | 0 | 0 | 0.022 | 1.5871 | 4 | K | 2 |  |  |  | ROZPOCET | 0 | 0 | 0 | 0 | 0 | 1 | 0 | 4 | 289971436
| VV |  | "Odstranění degradovaného betonu v tl. 10 mm - podlahy, včetně drážek okolo prutů případně výztuže | [14 empty] | VV | 2 | 1 | True | 0 | ROZPOCET
| VV |  | "veškeré prostory - předpokládáme 20 % plochy" 72,140 |  | 72.14 | [12 empty] | VV | 2 | 2 | True | 0 | ROZPOCET
| VV |  | Součet |  | 72.14 | [12 empty] | VV | 2 | 4 | True | 1 | ROZPOCET
28 | K | 985112192 | Příplatek k odsekání degradovaného betonu za práci ve stísněném prostoru | m2 | 146.014 |  | 0 |  |  | základní |  | 0 | 0 | 0 | 0 | 0 | 4 | K | 2 |  |  |  | ROZPOCET | 0 | 0 | 0 | 0 | 0 | 1 | 0 | 4 | 665815330
| VV |  | "Odstranění degradovaného betonu v tl. 15 mm - svislé stěny, včetně drážek okolo prutů výztuže | [14 empty] | VV | 2 | 1 | True | 0 | ROZPOCET
| VV |  | "chodba okolo bazenu - stěny bazenu"86,576 |  | 86.576 | [12 empty] | VV | 2 | 2 | True | 0 | ROZPOCET
| VV |  | "další prostory - předpokládáme 20 % plochy" 137,043 |  | 137.043 | [12 empty] | VV | 2 | 2 | True | 0 | ROZPOCET
| VV |  | "Odstranění degradovaného betonu v tl. 15 mm - stropy (vodorovné a šikmé),včetně drážek okolo prutů výztuže | [14 empty] | VV | 2 | 1 | True | 0 | ROZPOCET
| VV |  | "chodba okolo bazenu"152,357 |  | 152.357 | [12 empty] | VV | 2 | 2 | True | 0 | ROZPOCET
| VV |  | "další prostory - předpokládáme 20 % plochy" 38,596 |  | 38.596 | [12 empty] | VV | 2 | 2 | True | 0 | ROZPOCET
| VV |  | "Odstranění degradovaného betonu v tl. 10 mm - podlahy, včetně drážek okolo prutů případně výztuže | [14 empty] | VV | 2 | 1 | True | 0 | ROZPOCET
| VV |  | "veškeré prostory - předpokládáme 20 % plochy" 72,140 |  | 72.14 | [12 empty] | VV | 2 | 2 | True | 0 | ROZPOCET
| VV |  | Mezisoučet |  | 486.712 | [12 empty] | VV | 2 | 3 | True | 0 | ROZPOCET
| VV |  | "uvažujeme z 30%" | [14 empty] | VV | 2 | 1 | True | 0 | ROZPOCET
| VV |  | 486,712/100*30 |  | 146.014 | [12 empty] | VV | 2 | 2 | True | 1 | ROZPOCET
29 | K | 985131411 | Vysušení ploch stěn, rubu kleneb a podlah stlačeným vzduchem | m2 | 16.088 |  | 0 |  |  | základní |  | 0 | 0 | 0 | 0 | 0 | 4 | K | 2 |  |  |  | ROZPOCET | 0 | 0 | 0 | 0 | 0 | 1 | 0 | 4 | -1182595075
| VV |  | "Očištění povrchu zděných stěn jímky "M" stlačeným vzduchem nebo, ocelovým kartáčem" | [14 empty] | VV | 2 | 1 | True | 0 | ROZPOCET
| VV |  | 16,088 |  | 16.088 | [12 empty] | VV | 2 | 2 | True | 1 | ROZPOCET
30 | K | 985233132-1 | Úprava spár zdrsněním | m2 | 6 |  | 0 |  |  | základní |  | 0 | 0 | 0 | 0 | 0 | 4 | K | 2 |  |  |  | ROZPOCET | 0 | 0 | 0 | 0 | 0 | 1 | 0 | 4 | -416401750
| VV |  | "zdrsnění povrchu betonu 150 mm na každou stranu od spáry " | [14 empty] | VV | 2 | 1 | True | 0 | ROZPOCET
| VV |  | 20,0*0,15*2 |  | 6 | [12 empty] | VV | 2 | 2 | True | 1 | ROZPOCET
31 | K | 985311112 | Reprofilace stěn sanačními maltami tl 20 mm | m2 | 3.218 |  | 0 |  |  | základní |  | 0 | 0.03885 | 0.12502 | 0 | 0 | 4 | K | 2 |  |  |  | ROZPOCET | 0 | 0 | 0 | 0 | 0 | 1 | 0 | 4 | 645119445
| VV |  | "Lokální sanace povrchu zdiva (stěny jímky "M") - sanační malta, WATERFIX XP TH v předpokládané tl. 20 mm; předpokládáme sanaci 20 % " | [14 empty] | VV | 2 | 1 | True | 0 | ROZPOCET
| VV |  | 3,218 |  | 3.218 | [12 empty] | VV | 2 | 2 | True | 1 | ROZPOCET
32 | K | 985311112-1 | Reprofilace stěn jemnozrnnou betonovou směsí tl 20 mm | m2 | 447.238 |  | 0 |  |  | základní |  | 0 | 0.027 | 12.0754 | 0 | 0 | 4 | K | 2 |  |  |  | ROZPOCET | 0 | 0 | 0 | 0 | 0 | 1 | 0 | 4 | 595691546
| VV |  | "Sanační materiál MONOCRETE MONOMIX XP TH - náhrada, konstrukčního betonu - svislé stěny" | [14 empty] | VV | 2 | 1 | True | 0 | ROZPOCET
| VV |  | "uvažujeme použití na strop a na stěny bazénu v suterénní chodbě okolo, bazénu; na dalších místechpředpokládáme použití na 20 % plochy stropů a stěn" | [14 empty] | VV | 2 | 1 | True | 0 | ROZPOCET
| VV |  | "předpokládáme 2 vrstvy tl. 15 mm" | [14 empty] | VV | 2 | 1 | True | 0 | ROZPOCET
| VV |  | "jedna vrstva" | [14 empty] | VV | 2 | 1 | True | 0 | ROZPOCET
| VV |  | "chodba okolo bazenu - stěny bazenu" 86,576 |  | 86.576 | [12 empty] | VV | 2 | 2 | True | 0 | ROZPOCET
| VV |  | "další prostory - předpokládáme 20 % plochy" 137,043 |  | 137.043 | [12 empty] | VV | 2 | 2 | True | 0 | ROZPOCET
| VV |  | Mezisoučet |  | 223.619 | [12 empty] | VV | 2 | 3 | True | 0 | ROZPOCET
| VV |  | 223,619*2 |  | 447.238 | [12 empty] | VV | 2 | 2 | True | 1 | ROZPOCET
33 | K | 985311212-1 | Reprofilace stropů jemnozrnnou betonovou směsí tl 20 mm | m2 | 381.906 |  | 0 |  |  | základní |  | 0 | 0.03885 | 14.837 | 0 | 0 | 4 | K | 2 |  |  |  | ROZPOCET | 0 | 0 | 0 | 0 | 0 | 1 | 0 | 4 | -2132945542
| VV |  | "Sanační materiál MONOCRETE MONOMIX XP TH - náhrada, konstrukčního betonu - stropy-vodorovné a šikmé" | [14 empty] | VV | 2 | 1 | True | 0 | ROZPOCET
| VV |  | "uvažujeme použití na strop a na stěny bazénu v suterénní chodbě okolo, bazénu; na dalších místechpředpokládáme použití na 20 % plochy stropů a stěn" | [14 empty] | VV | 2 | 1 | True | 0 | ROZPOCET
| VV |  | "předpokládáme 2 vrstvy tl. 15 mm" | [14 empty] | VV | 2 | 1 | True | 0 | ROZPOCET
| VV |  | "jedna vrstva" | [14 empty] | VV | 2 | 1 | True | 0 | ROZPOCET
| VV |  | "chodba okolo bazenu - stěny bazenu" 152,357 |  | 152.357 | [12 empty] | VV | 2 | 2 | True | 0 | ROZPOCET
| VV |  | "další prostory - předpokládáme 20 % plochy" 38,596 |  | 38.596 | [12 empty] | VV | 2 | 2 | True | 0 | ROZPOCET
| VV |  | Mezisoučet |  | 190.953 | [12 empty] | VV | 2 | 3 | True | 0 | ROZPOCET
| VV |  | 190,953*2 |  | 381.906 | [12 empty] | VV | 2 | 2 | True | 1 | ROZPOCET
34 | K | 9853212R | Ochranný nátěr na epoxidové bázi stěn, líce kleneb a podhledů 1 | m2 | 2234.252 |  | 0 |  |  | základní |  | 0 | 0.00099 | 2.2119 | 0 | 0 | 4 | K | 2 |  |  |  | ROZPOCET | 0 | 0 | 0 | 0 | 0 | 1 | 0 | 4 | -1753571815
| VV |  | "Nátěr ARMOGUARD N - inhibitor koroze (1 až 2 vrstvy, celkem 0,3 kg/m2),nátěr se nanese na celou plochu stropů a stěn" | [14 empty] | VV | 2 | 1 | True | 0 | ROZPOCET
| VV |  | "stropy"345,337 |  | 345.337 | [12 empty] | VV | 2 | 2 | True | 0 | ROZPOCET
| VV |  | "stěny"771,789 |  | 771.789 | [12 empty] | VV | 2 | 2 | True | 0 | ROZPOCET
| VV |  | Mezisoučet |  | 1117.126 | [12 empty] | VV | 2 | 3 | True | 0 | ROZPOCET
| VV |  | 1117,126*2 |  | 2234.252 | [12 empty] | VV | 2 | 2 | True | 1 | ROZPOCET
35 | K | 985323211 | Spojovací můstek reprofilovaného betonu na akrylátové bázi tl 1 mm | m2 | 210.466 |  | 0 |  |  | základní |  | 0 | 0.00158 | 0.33254 | 0 | 0 | 4 | K | 2 |  |  |  | ROZPOCET | 0 | 0 | 0 | 0 | 0 | 1 | 0 | 4 | 1775443004
| VV |  | "Ochranný nátěr na výztuž (DENSOCRETE 333 tl. 1 mm, tzn. 2,1 kg/m2), předpokládáme, že ochranným nátěrem se opatří očištěná stávající výztuž" | [14 empty] | VV | 2 | 1 | True | 0 | ROZPOCET
| VV |  | "a veškerá nová výztuž" | [14 empty] | VV | 2 | 1 | True | 0 | ROZPOCET
| VV |  | "stávající výztuž"140,311 |  | 140.311 | [12 empty] | VV | 2 | 2 | True | 0 | ROZPOCET
| VV |  | "nová výztuž"2234,25*0,0314 |  | 70.155 | [12 empty] | VV | 2 | 2 | True | 0 | ROZPOCET
| VV |  | Součet |  | 210.466 | [12 empty] | VV | 2 | 4 | True | 1 | ROZPOCET
36 | K | 985321911 | Příplatek k cenám ochranného nátěru výztuže za práce ve stísněném prostoru | m2 | 398.278 |  | 0 |  |  | základní |  | 0 | 0 | 0 | 0 | 0 | 4 | K | 2 |  |  |  | ROZPOCET | 0 | 0 | 0 | 0 | 0 | 1 | 0 | 4 | 152796992
| VV |  | "stávající výztuž"140,311 |  | 140.311 | [12 empty] | VV | 2 | 2 | True | 0 | ROZPOCET
| VV |  | "nová výztuž"2234,25*0,0314 |  | 70.155 | [12 empty] | VV | 2 | 2 | True | 0 | ROZPOCET
| VV |  | Mezisoučet |  | 210.466 | [12 empty] | VV | 2 | 3 | True | 0 | ROZPOCET
| VV |  | "stropy"345,337 |  | 345.337 | [12 empty] | VV | 2 | 2 | True | 0 | ROZPOCET
| VV |  | "stěny"771,789 |  | 771.789 | [12 empty] | VV | 2 | 2 | True | 0 | ROZPOCET
| VV |  | Mezisoučet |  | 1117.126 | [12 empty] | VV | 2 | 3 | True | 0 | ROZPOCET
| VV |  | "předpoklad 30%"(1117,126+210,466)/100*30 |  | 398.278 | [12 empty] | VV | 2 | 2 | True | 1 | ROZPOCET
37 | K | 98533R | Doplňující výztuž betonářská B500B | t | 1.486 |  | 0 |  |  | základní |  | 0 | 0.00024 | 0.00035664 | 0 | 0 | 4 | K | 2 |  |  |  | ROZPOCET | 0 | 0 | 0 | 0 | 0 | 1 | 0 | 4 | 214770846
| VV |  | "Doplněná betonářská výztuž - ocel B500B, včetně provázání, průměr 10 mm, osová vzdálnost, podélné i příčné výztuže 250 mm" | [14 empty] | VV | 2 | 1 | True | 0 | ROZPOCET
| VV |  | "předpokládáme, že nová výztuž bude doplněna na 25 % plochy stěn, stropů" | [14 empty] | VV | 2 | 1 | True | 0 | ROZPOCET
| VV |  | "plocha (345,337+771,789)*0,25=279,282m2" | [14 empty] | VV | 2 | 1 | True | 0 | ROZPOCET
| VV |  | "strana odpovídajícího čtverce 16,712 m" | [14 empty] | VV | 2 | 1 | True | 0 | ROZPOCET
| VV |  | "počet prutů v jednom směru 66,847 " | [14 empty] | VV | 2 | 1 | True | 0 | ROZPOCET
| VV |  | "délka prutů celkem 2*66,847*16,712=2 234,25 m " | [14 empty] | VV | 2 | 1 | True | 0 | ROZPOCET
| VV |  | "hmotnost 1bm (78,5*7850)/1000000=0,612 kg/m" | [14 empty] | VV | 2 | 1 | True | 0 | ROZPOCET
| VV |  | "hmotnost celkem 0,616*2234,25=1376,298kg" | [14 empty] | VV | 2 | 1 | True | 0 | ROZPOCET
| VV |  | (2234,25*0,616)/1000 |  | 1.376 | [12 empty] | VV | 2 | 2 | True | 0 | ROZPOCET
| VV |  | "včetně ztratného 8%"1,376*1,08 |  | 1.486 | [12 empty] | VV | 2 | 2 | True | 1 | ROZPOCET
38 | K | 985421111 | Nízkotlaká injektáž v cihelném zdivu cementovou suspenzí, včetně vrtů | m | 77.22 |  | 0 |  |  | základní |  | 0 | 0.00303 | 0.23398 | 0 | 0 | 4 | K | 2 |  |  |  | ROZPOCET | 0 | 0 | 0 | 0 | 0 | 1 | 0 | 4 | 1100554720
| VV |  | "injektáž včetně vrtů a cementové suspenze SANOFIX VO" | [14 empty] | VV | 2 | 1 | True | 0 | ROZPOCET
| VV |  | "Vrty průměr 10 mm ve zdivu z dutých cihel, hloubka vrtů 0,30 m, rastr, 250 x 250 mm (pro injektáž zdiva cementovou suspenzí SANOFIX VO)" | [14 empty] | VV | 2 | 1 | True | 0 | ROZPOCET
| VV |  | "počet vrtů" (2,200+2,035+2,2)/0,25*2,5/0,25 |  | 257.4 | [12 empty] | VV | 2 | 2 | True | 0 | ROZPOCET
| VV |  | "délka vrtů" 257,4*0,3 |  | 77.22 | [12 empty] | VV | 2 | 2 | True | 0 | ROZPOCET
| VV |  | 77,220 |  | 77.22 | [12 empty] | VV | 2 | 2 | True | 0 | ROZPOCET
| VV |  | "Nízkotlaká injektáž zdiva z dutých cihel (jímka "M") cementovou, suspenzí SANOFIX VO; předpokládáme mezerovitost zdiva 40 %" | [14 empty] | VV | 2 | 1 | True | 0 | ROZPOCET
| VV |  | "množství cementové suspenze" | [14 empty] | VV | 2 | 1 | True | 0 | ROZPOCET
| VV |  | "podél stěny 2*2,500*2,500*0,35*0,45=1,75m3" | [14 empty] | VV | 2 | 1 | True | 0 | ROZPOCET
| VV |  | "příčná stěna 1,85*2,5*0,35*0,4=0,648m3" | [14 empty] | VV | 2 | 1 | True | 0 | ROZPOCET
| VV |  | "objem celkem 2,398m3=2397,5dm3, hmotnsot 2397,5/0,75=3196,667kg" | [14 empty] | VV | 2 | 1 | True | 0 | ROZPOCET
| VV |  | 77,220 |  | 77.22 | [12 empty] | VV | 2 | 2 | True | 1 | ROZPOCET
39 | K | 985421133-1 | Těsnící injektáž | m | 154.4 |  | 0 |  |  | základní |  | 0 | 0.01983 | 3.0618 | 0 | 0 | 4 | K | 2 |  |  |  | ROZPOCET | 0 | 0 | 0 | 0 | 0 | 1 | 0 | 4 | -1867082806
| VV |  | "injektáž včetně vrtů, výplně - ACRYLINJECT" | [14 empty] | VV | 2 | 1 | True | 0 | ROZPOCET
| VV |  | "Vrty průměr 15 mm ve zdivu z dutých cihel, hloubka vrtů 0,50 m, rastr, 250 x 250 mm (pro injektáž zeminy za zdivem jímky)" | [14 empty] | VV | 2 | 1 | True | 0 | ROZPOCET
| VV |  | "počet vrtů - (2,200+2,035+2,2)/0,25*2,5/0,25=25,7*10,0=257,4kus" | [14 empty] | VV | 2 | 1 | True | 0 | ROZPOCET
| VV |  | "délka vrtů" 257,4*0,5 |  | 128.7 | [12 empty] | VV | 2 | 2 | True | 0 | ROZPOCET
| VV |  | "dolní řada vrtů bude mít délku 1,0 m a bude skloněná 60 od svislIce" | [14 empty] | VV | 2 | 1 | True | 0 | ROZPOCET
| VV |  | "délka vrtů" 25,7*1,0 |  | 25.7 | [12 empty] | VV | 2 | 2 | True | 0 | ROZPOCET
| VV |  | Mezisoučet |  | 154.4 | [12 empty] | VV | 2 | 3 | True | 0 | ROZPOCET
| VV |  | "Injektáž zeminy okolo jímky a pod jímkou "M" materiálem ACRYLINJECT.Předpokádáme vrstvu proinjektovaného materiálu tl. 0,15 m a mezerovitost-30% z." | [14 empty] | VV | 2 | 1 | True | 0 | ROZPOCET
| VV |  | "čelní stěna 3,050*3,25*0,150*0,3=2,974m3" | [14 empty] | VV | 2 | 1 | True | 0 | ROZPOCET
| VV |  | "boční stěna 2*2,5*3,25*0,150*0,3=0,731m3" | [14 empty] | VV | 2 | 1 | True | 0 | ROZPOCET
| VV |  | "hmotnost materiálu 3,705*1200,0=4446,0kg" | [14 empty] | VV | 2 | 1 | True | 0 | ROZPOCET
| VV |  | 154,400 |  | 154.4 | [12 empty] | VV | 2 | 2 | True | 1 | ROZPOCET
40 | K | 985422131-1 | Injektáž v ŽB kcích epoxidovou pryskyřicí | m | 4.163 |  | 0 |  |  | základní |  | 0 | 0.001392 | 0.0057949 | 0 | 0 | 4 | K | 2 |  |  |  | ROZPOCET | 0 | 0 | 0 | 0 | 0 | 1 | 0 | 4 | 217814038
| VV |  | "Injektáž betonové základové desky jímky "M" epoxidovou pryskyřicí , (předpokládaná mezerovitost 10 %) - Sikadur-52 Injection" | [14 empty] | VV | 2 | 1 | True | 0 | ROZPOCET
| VV |  | 1,85*2,25 |  | 4.163 | [12 empty] | VV | 2 | 2 | True | 1 | ROZPOCET
41 | K | 985564214-1 | Vláknité kotvy ARMOBET BW, včetně rozpínavé malty SUPERFIX TH pro vlepení kotev, D+M | kus | 3515 |  | 0 |  |  | základní |  | 0 | 0 | 0 | 0 | 0 | 4 | K | 2 |  |  |  | ROZPOCET | 0 | 0 | 0 | 0 | 0 | 1 | 0 | 4 | 1312039298
| VV |  | "Rozpínavá malta SUPERFIX TH f pro vlepení vláknitých kotev, ARMOBET BW do vrtů" | [14 empty] | VV | 2 | 1 | True | 0 | ROZPOCET
| VV |  | "hmotnost 29,799*1,90=56,618kg" | [14 empty] | VV | 2 | 1 | True | 0 | ROZPOCET
| VV |  | "počet kusů kotev ARMOBET BW"1559+1825+131 |  | 3515 | [12 empty] | VV | 2 | 2 | True | 1 | ROZPOCET
| D | 997 | Přesun sutě |  |  |  | 0 |  |  |  |  | 0 |  | 0 |  | 0 | 1 | D | 1 |  |  |  | ROZPOCET | [6 empty] | 0
42 | K | 997013211 | Vnitrostaveništní doprava suti a vybouraných hmot pro budovy v do 6 m ručně | t | 59.35 |  | 0 |  |  | základní |  | 0 | 0 | 0 | 0 | 0 | 4 | K | 2 |  |  |  | ROZPOCET | 0 | 0 | 0 | 0 | 0 | 1 | 0 | 4 | -944919803
43 | K | 997013219 | Příplatek k vnitrostaveništní dopravě suti a vybouraných hmot za zvětšenou dopravu suti ZKD 10 m | t | 1187 |  | 0 |  |  | základní |  | 0 | 0 | 0 | 0 | 0 | 4 | K | 2 |  |  |  | ROZPOCET | 0 | 0 | 0 | 0 | 0 | 1 | 0 | 4 | -1185112015
| VV |  | 59,35*20 'Přepočtené koeficientem množství |  | 1187 | [12 empty] | VV | 2 | 2 | False | 1 | ROZPOCET
44 | K | 997013501 | Odvoz suti a vybouraných hmot na skládku nebo meziskládku do 1 km se složením | t | 59.35 |  | 0 |  |  | základní |  | 0 | 0 | 0 | 0 | 0 | 4 | K | 2 |  |  |  | ROZPOCET | 0 | 0 | 0 | 0 | 0 | 1 | 0 | 4 | 223886832
45 | K | 997013509 | Příplatek k odvozu suti a vybouraných hmot na skládku ZKD 1 km přes 1 km | t | 534.15 |  | 0 |  |  | základní |  | 0 | 0 | 0 | 0 | 0 | 4 | K | 2 |  |  |  | ROZPOCET | 0 | 0 | 0 | 0 | 0 | 1 | 0 | 4 | -538036056
| VV |  | 59,35*9 'Přepočtené koeficientem množství |  | 534.15 | [12 empty] | VV | 2 | 2 | False | 1 | ROZPOCET
46 | K | 997013802 | Poplatek za uložení na skládce (skládkovné) stavebního odpadu železobetonového kód odpadu 170 101 | t | 30.705 |  | 0 |  |  | základní |  | 0 | 0 | 0 | 0 | 0 | 4 | K | 2 |  |  |  | ROZPOCET | 0 | 0 | 0 | 0 | 0 | 1 | 0 | 4 | -1422604678
| VV |  | 0,979+0,160+0,075+1,054+14,759+12,603+1,075 |  | 30.705 | [12 empty] | VV | 2 | 2 | True | 1 | ROZPOCET
47 | K | 997013831 | Poplatek za uložení na skládce (skládkovné) stavebního odpadu směsného kód odpadu 170 904 | t | 28.645 |  | 0 |  |  | základní |  | 0 | 0 | 0 | 0 | 0 | 4 | K | 2 |  |  |  | ROZPOCET | 0 | 0 | 0 | 0 | 0 | 1 | 0 | 4 | -943794393
| VV |  | 59,350-30,705 |  | 28.645 | [12 empty] | VV | 2 | 2 | True | 1 | ROZPOCET
| D | 998 | Přesun hmot |  |  |  | 0 |  |  |  |  | 0 |  | 0 |  | 0 | 1 | D | 1 |  |  |  | ROZPOCET | [6 empty] | 0
48 | K | 998018001 | Přesun hmot ruční pro budovy v do 6 m | t | 38.392 |  | 0 |  |  | základní |  | 0 | 0 | 0 | 0 | 0 | 4 | K | 2 |  |  |  | ROZPOCET | 0 | 0 | 0 | 0 | 0 | 1 | 0 | 4 | 992368445
49 | K | 998018011 | Příplatek k ručnímu přesunu hmot pro budovy zděné za zvětšený přesun ZKD 100 m | t | 76.784 |  | 0 |  |  | základní |  | 0 | 0 | 0 | 0 | 0 | 4 | K | 2 |  |  |  | ROZPOCET | 0 | 0 | 0 | 0 | 0 | 1 | 0 | 4 | -1820795256
| VV |  | 38,392*2 'Přepočtené koeficientem množství |  | 76.784 | [12 empty] | VV | 2 | 2 | False | 1 | ROZPOCET
| D | PSV | Práce a dodávky PSV |  |  |  | 0 |  |  |  |  | 0 |  | 0.81889 |  | 0.04114 | 2 | D | 0 |  |  |  | ROZPOCET | [6 empty] | 0
| D | 711 | Izolace proti vodě, vlhkosti a plynům |  |  |  | 0 |  |  |  |  | 0 |  | 0.16956 |  | 0 | 2 | D | 1 |  |  |  | ROZPOCET | [6 empty] | 0
50 | K | 711191001 | Provedení adhezního můstku na vodorovné ploše | m2 | 72.14 |  | 0 |  |  | základní |  | 0 | 0 | 0 | 0 | 0 | 16 | K | 2 |  |  |  | ROZPOCET | 0 | 0 | 0 | 0 | 0 | 1 | 0 | 16 | 1526366503
| VV |  | "Adhezní můstek DENSOCRETE 111 - tl. 1 mm (2,1 kg/m2) - podlahy, použije se na podlaze v místech, kde se provede lokální oprava povrchu" | [14 empty] | VV | 2 | 1 | True | 0 | ROZPOCET
| VV |  | "(předpokládáme 20 % plochy podlah)"72,140 |  | 72.14 | [12 empty] | VV | 2 | 2 | True | 0 | ROZPOCET
| VV |  | Součet |  | 72.14 | [12 empty] | VV | 2 | 4 | True | 1 | ROZPOCET
51 | K | 711191011 | Provedení adhezního můstku na svislé ploše | m2 | 3.218 |  | 0 |  |  | základní |  | 0 | 0 | 0 | 0 | 0 | 16 | K | 2 |  |  |  | ROZPOCET | 0 | 0 | 0 | 0 | 0 | 1 | 0 | 16 | -553072211
| VV |  | "Lokální sanace povrchu zdiva (stěny jímky "M") - adhezní můstek, DENSOCRETE 111 v tl. 1 mm (1,2 kg/m2); předpokládáme sanaci 20 % porchů" | [14 empty] | VV | 2 | 1 | True | 0 | ROZPOCET
| VV |  | 0,2*16,088 |  | 3.218 | [12 empty] | VV | 2 | 2 | True | 0 | ROZPOCET
| VV |  | Součet |  | 3.218 | [12 empty] | VV | 2 | 4 | True | 1 | ROZPOCET
52 | M | 58581220 | můstek adhezní DENSOCRETE 111 | kg | 169.556 |  | 0 |  |  | základní |  | 0 | 0.001 | 0.16956 | 0 | 0 | 32 | M | 2 |  |  |  | ROZPOCET | 0 | 0 | 0 | 0 | 0 | 1 | 0 | 16 | -1312818020
| VV |  | 72,140+3,218 |  | 75.358 | [12 empty] | VV | 2 | 2 | True | 1 | ROZPOCET
| VV |  | 75,358*2,25 'Přepočtené koeficientem množství |  | 169.556 | [12 empty] | VV | 2 | 2 | False | 1 | ROZPOCET
53 | K | 998711101 | Přesun hmot tonážní pro izolace proti vodě, vlhkosti a plynům v objektech výšky do 6 m | t | 0.17 |  | 0 |  |  | základní |  | 0 | 0 | 0 | 0 | 0 | 16 | K | 2 |  |  |  | ROZPOCET | 0 | 0 | 0 | 0 | 0 | 1 | 0 | 16 | -619636563
54 | K | 998711181 | Příplatek k přesunu hmot tonážní 711 prováděný bez použití mechanizace | t | 0.17 |  | 0 |  |  | základní |  | 0 | 0 | 0 | 0 | 0 | 16 | K | 2 |  |  |  | ROZPOCET | 0 | 0 | 0 | 0 | 0 | 1 | 0 | 16 | -1379753261
| D | 781 | Dokončovací práce - obklady |  |  |  | 0 |  |  |  |  | 0 |  | 0.056636 |  | 0.04114 | 2 | D | 1 |  |  |  | ROZPOCET | [6 empty] | 0
55 | K | 781471921-1 | Oprava obkladu z obkladaček keramických | kus | 11 |  | 0 |  |  | základní |  | 0 | 0.00365 | 0.04015 | 0.00374 | 0.04114 | 16 | K | 2 |  |  |  | ROZPOCET | 0 | 0 | 0 | 0 | 0 | 1 | 0 | 16 | -1728164975
| VV |  | "Oprava obkladu na povrchu bazenu- v místech opravovaných prostupů potrubí skrz stěnu bazenu (celkem 11 prostupů). | [14 empty] | VV | 2 | 1 | True | 0 | ROZPOCET
| VV |  | 11 |  | 11 | [12 empty] | VV | 2 | 2 | True | 1 | ROZPOCET
56 | M | 59761071-1 | obklad keramický | m2 | 1.278 |  | 0 |  |  | základní |  | 0 | 0.0129 | 0.016486 | 0 | 0 | 32 | M | 2 |  |  |  | ROZPOCET | 0 | 0 | 0 | 0 | 0 | 1 | 0 | 16 | -1084726124
| VV |  | 1,162 |  | 1.162 | [12 empty] | VV | 2 | 2 | True | 1 | ROZPOCET
| VV |  | 1,162*1,1 'Přepočtené koeficientem množství |  | 1.278 | [12 empty] | VV | 2 | 2 | False | 1 | ROZPOCET
57 | K | 998781101 | Přesun hmot tonážní pro obklady keramické v objektech v do 6 m | t | 0.057 |  | 0 |  |  | základní |  | 0 | 0 | 0 | 0 | 0 | 16 | K | 2 |  |  |  | ROZPOCET | 0 | 0 | 0 | 0 | 0 | 1 | 0 | 16 | -741748930
58 | K | 998781181 | Příplatek k přesunu hmot tonážní 781 prováděný bez použití mechanizace | t | 0.057 |  | 0 |  |  | základní |  | 0 | 0 | 0 | 0 | 0 | 16 | K | 2 |  |  |  | ROZPOCET | 0 | 0 | 0 | 0 | 0 | 1 | 0 | 16 | -1743282136
| D | 783 | Dokončovací práce - nátěry |  |  |  | 0 |  |  |  |  | 0 |  | 0.5618 |  | 0 | 2 | D | 1 |  |  |  | ROZPOCET | [6 empty] | 0
59 | K | 783823101 | Penetrační akrylátový nátěr hladkých betonových povrchů | m2 | 1117.118 |  | 0 |  |  | základní |  | 0 | 8e-05 | 0.089369 | 0 | 0 | 16 | K | 2 |  |  |  | ROZPOCET | 0 | 0 | 0 | 0 | 0 | 1 | 0 | 16 | -1741456918
| VV |  | "Penetrační nátěr BETOSIL fixativ - 1 vrstva, 0,15 kg/m2, stropy" | [14 empty] | VV | 2 | 1 | True | 0 | ROZPOCET
| VV |  | "nátěrem se opatří veškerá plocha stropů a stěn" | [14 empty] | VV | 2 | 1 | True | 0 | ROZPOCET
| VV |  | "chodba okolo bazenu"152,357 |  | 152.357 | [12 empty] | VV | 2 | 2 | True | 0 | ROZPOCET
| VV |  | "vstupní chodba N"4,180 |  | 4.18 | [12 empty] | VV | 2 | 2 | True | 0 | ROZPOCET
| VV |  | "chodba k rozvodně vody a tepla"188,800 |  | 188.8 | [12 empty] | VV | 2 | 2 | True | 0 | ROZPOCET
| VV |  | Mezisoučet |  | 345.337 | [12 empty] | VV | 2 | 3 | True | 0 | ROZPOCET
| VV |  | "Penetrační nátěr BETOSIL fixativ - 1 vrstva, 0,15 kg/m2, stěny" | [14 empty] | VV | 2 | 1 | True | 0 | ROZPOCET
| VV |  | "chodba okolo bazenu - stěny bazenu"86,567 |  | 86.567 | [12 empty] | VV | 2 | 2 | True | 0 | ROZPOCET
| VV |  | "chodba okolo bazenu - vnější stěny" 157,080 |  | 157.08 | [12 empty] | VV | 2 | 2 | True | 0 | ROZPOCET
| VV |  | "vstupní chodba N"43,923 |  | 43.923 | [12 empty] | VV | 2 | 2 | True | 0 | ROZPOCET
| VV |  | "chodba k rozvodně vody a tepla"451,739 |  | 451.739 | [12 empty] | VV | 2 | 2 | True | 0 | ROZPOCET
| VV |  | "úpravna vody"32,472 |  | 32.472 | [12 empty] | VV | 2 | 2 | True | 0 | ROZPOCET
| VV |  | Mezisoučet |  | 771.781 | [12 empty] | VV | 2 | 3 | True | 0 | ROZPOCET
| VV |  | 345,337+771,781 |  | 1117.118 | [12 empty] | VV | 2 | 2 | True | 1 | ROZPOCET
60 | K | 783823101-1 | Nátěr hladkých betonových povrchů | m2 | 2234.236 |  | 0 |  |  | základní |  | 0 | 8e-05 | 0.17874 | 0 | 0 | 16 | K | 2 |  |  |  | ROZPOCET | 0 | 0 | 0 | 0 | 0 | 1 | 0 | 16 | 782375569
| VV |  | "Ochranný nátěr BETOSIL W - 2 vrstvy po 0,200 kg/m2, stropy" | [14 empty] | VV | 2 | 1 | True | 0 | ROZPOCET
| VV |  | "nátěrem se opatří veškerá plocha stropů a stěn" | [14 empty] | VV | 2 | 1 | True | 0 | ROZPOCET
| VV |  | "chodba okolo bazenu"152,357 |  | 152.357 | [12 empty] | VV | 2 | 2 | True | 0 | ROZPOCET
| VV |  | "vstupní chodba N"4,180 |  | 4.18 | [12 empty] | VV | 2 | 2 | True | 0 | ROZPOCET
| VV |  | "chodba k rozvodně vody a tepla"188,800 |  | 188.8 | [12 empty] | VV | 2 | 2 | True | 0 | ROZPOCET
| VV |  | Mezisoučet |  | 345.337 | [12 empty] | VV | 2 | 3 | True | 0 | ROZPOCET
| VV |  | 2*345,337 |  | 690.674 | [12 empty] | VV | 2 | 2 | True | 0 | ROZPOCET
| VV |  | Mezisoučet |  | 690.674 | [12 empty] | VV | 2 | 3 | True | 0 | ROZPOCET
| VV |  | "Ochranný nátěr BETOSIL W - 2 vrstvy po 0,200 kg/m2, stropy" | [14 empty] | VV | 2 | 1 | True | 0 | ROZPOCET
| VV |  | "chodba okolo bazenu - stěny bazenu"86,567 |  | 86.567 | [12 empty] | VV | 2 | 2 | True | 0 | ROZPOCET
| VV |  | "chodba okolo bazenu - vnější stěny" 157,080 |  | 157.08 | [12 empty] | VV | 2 | 2 | True | 0 | ROZPOCET
| VV |  | "vstupní chodba N"43,923 |  | 43.923 | [12 empty] | VV | 2 | 2 | True | 0 | ROZPOCET
| VV |  | "chodba k rozvodně vody a tepla"451,739 |  | 451.739 | [12 empty] | VV | 2 | 2 | True | 0 | ROZPOCET
| VV |  | "úpravna vody"32,472 |  | 32.472 | [12 empty] | VV | 2 | 2 | True | 0 | ROZPOCET
| VV |  | Mezisoučet |  | 771.781 | [12 empty] | VV | 2 | 3 | True | 0 | ROZPOCET
| VV |  | 771,781*2 |  | 1543.562 | [12 empty] | VV | 2 | 2 | True | 0 | ROZPOCET
| VV |  | 690,674+1543,562 |  | 2234.236 | [12 empty] | VV | 2 | 2 | True | 1 | ROZPOCET
61 | K | 783827123-1 | Základní jednonásobný silikátový nátěr omítek | m2 | 32.176 |  | 0 |  |  | základní |  | 0 | 0.00036 | 0.011583 | 0 | 0 | 16 | K | 2 |  |  |  | ROZPOCET | 0 | 0 | 0 | 0 | 0 | 1 | 0 | 16 | 711467706
| VV |  | "Základní silikátový nátěr na zděné stěny SANOFIX SILIKAT fixativ W -2 vrstvy po 0,150 kg/m2" | [14 empty] | VV | 2 | 1 | True | 0 | ROZPOCET
| VV |  | 2*16,088 |  | 32.176 | [12 empty] | VV | 2 | 2 | True | 1 | ROZPOCET
62 | K | 783827123-2 | Krycí jednonásobný silikátový nátěr omítek | m2 | 32.176 |  | 0 |  |  | základní |  | 0 | 0.00036 | 0.011583 | 0 | 0 | 16 | K | 2 |  |  |  | ROZPOCET | 0 | 0 | 0 | 0 | 0 | 1 | 0 | 16 | -1692035380
| VV |  | "Základní silikátový nátěr na zděné stěny SANOFIX SILIKAT fixativ W -2 vrstvy po 0,400 kg/m2" | [14 empty] | VV | 2 | 1 | True | 0 | ROZPOCET
| VV |  | 2*16,088 |  | 32.176 | [12 empty] | VV | 2 | 2 | True | 1 | ROZPOCET
63 | K | 783937151-1 | Krycí jednonásobný nátěr betonové podlahy | m2 | 1082.097 |  | 0 |  |  | základní |  | 0 | 0.00025 | 0.27052 | 0 | 0 | 16 | K | 2 |  |  |  | ROZPOCET | 0 | 0 | 0 | 0 | 0 | 1 | 0 | 16 | 67654759
| VV |  | "Ochranný nátěr EXTRAFIN - podlahy, nátěr se provede na veškerých plochách podlah a na navazujícím pruhu" | [14 empty] | VV | 2 | 1 | True | 0 | ROZPOCET
| VV |  | "stěn na výšku 100 mm" | [14 empty] | VV | 2 | 1 | True | 0 | ROZPOCET
| VV |  | "provede se ve třech vrstvách 0,300 + 0,250 + 0,250 = 0,800 kg/m2" | [14 empty] | VV | 2 | 1 | True | 0 | ROZPOCET
| VV |  | 3*360,699 |  | 1082.097 | [12 empty] | VV | 2 | 2 | True | 1 | ROZPOCET
| D | 789 | Povrchové úpravy ocelových konstrukcí a technologických zařízení |  |  |  | 0 |  |  |  |  | 0 |  | 0.0309 |  | 0 | 2 | D | 1 |  |  |  | ROZPOCET | [6 empty] | 0
64 | K | 789111172 | Čištění ocelových konstrukcí na stupeň Sa 2,5 | m2 | 30 |  | 0 |  |  | základní |  | 0 | 0 | 0 | 0 | 0 | 16 | K | 2 |  |  |  | ROZPOCET | 0 | 0 | 0 | 0 | 0 | 1 | 0 | 16 | -512824007
| VV |  | "Oprava povrchové ochrany ponechaných stávajících ocelových prvků -očištění na stupeň čistoty Sa 2,5 " | [14 empty] | VV | 2 | 1 | True | 0 | ROZPOCET
| VV |  | "předpokládaná plocha"30,0 |  | 30 | [12 empty] | VV | 2 | 2 | True | 1 | ROZPOCET
65 | K | 789121172-1 | Čištění prutů stávající výztuže na stupeň Sa 2,5 | m2 | 138.524 |  | 0 |  |  | základní |  | 0 | 0 | 0 | 0 | 0 | 16 | K | 2 |  |  |  | ROZPOCET | 0 | 0 | 0 | 0 | 0 | 1 | 0 | 16 | 2142737472
| VV |  | "očištění výztuže na 50 % plochy stropů s stěn)" | [14 empty] | VV | 2 | 1 | True | 0 | ROZPOCET
| VV |  | "plocha (345,337+771,789)*0,50=558,563m2" | [14 empty] | VV | 2 | 1 | True | 0 | ROZPOCET
| VV |  | "strana odpovídajícího čtverce 23,634m" | [14 empty] | VV | 2 | 1 | True | 0 | ROZPOCET
| VV |  | "počet prutů v jednom směru 94,536 " | [14 empty] | VV | 2 | 1 | True | 0 | ROZPOCET
| VV |  | "délka prutů celkem 2*94,536*23,634=4468,50m " | [14 empty] | VV | 2 | 1 | True | 0 | ROZPOCET
| VV |  | "plocha povrchu na 1 bm 0,0314 m2/m" | [14 empty] | VV | 2 | 1 | True | 0 | ROZPOCET
| VV |  | "plocha celkem"0,031*4468,50 |  | 138.524 | [12 empty] | VV | 2 | 2 | True | 1 | ROZPOCET
66 | K | 789325211 | Nátěr ocelových konstrukcí dvousložkový epoxidový | m2 | 30 |  | 0 |  |  | základní |  | 0 | 0.00103 | 0.0309 | 0 | 0 | 16 | K | 2 |  |  |  | ROZPOCET | 0 | 0 | 0 | 0 | 0 | 1 | 0 | 16 | 1006451429
| VV |  | "Oprava povrchové ochrany ponechaných stávajících ocelových prvků -epoxidový nátěr 2 x0,300 mm" | [14 empty] | VV | 2 | 1 | True | 0 | ROZPOCET
| VV |  | "předpokládaná plocha"30,0 |  | 30 | [12 empty] | VV | 2 | 2 | True | 1 | ROZPOCET
| D | OST | Ostatní |  |  |  | 0 |  |  |  |  | 0 |  | 0 |  | 0 | 4 | D | 0 |  |  |  | ROZPOCET | [6 empty] | 0
67 | K | OST | Trubky TR. 80/205 mm z korozivzdorné oceli třídy 1.4301 - chráničky , D+M | kpl | 1 |  | 0 |  |  | základní |  | 0 | 0 | 0 | 0 | 0 | 16 | K | 1 |  |  |  | ROZPOCET | 0 | 0 | 0 | 0 | 0 | 1 | 0 | 16 | 1459669494
| VV |  | "Trubky TR. 80/205 mm z korozivzdorné oceli třídy 1.4301 - chráničky , pro potrubí vedené prostupy skrz stěny bazénu; včetně podélného" | [14 empty] | VV | 1 | 1 | True | 0 | ROZPOCET
| VV |  | "rozříznutí na dvě poloviny a opětovného slepení epoxidovým lepidlem" | [14 empty] | VV | 1 | 1 | True | 0 | ROZPOCET
| VV |  | "11*4,776*0,950=49,909kg"1 |  | 1 | [12 empty] | VV | 1 | 2 | True | 1 | ROZPOCET
68 | K | OST1 | Přeložení elektroinstalace, D+M | kpl | 1 |  | 0 |  |  | základní |  | 0 | 0 | 0 | 0 | 0 | 16 | K | 1 |  |  |  | ROZPOCET | 0 | 0 | 0 | 0 | 0 | 1 | 0 | 16 | -1088902427
| VV |  | "cca 220 m vedení, 25 svítidel, drobný materiál-vypínače, krabice" | [14 empty] | VV | 1 | 1 | True | 0 | ROZPOCET
| VV |  | 1 |  | 1 | [12 empty] | VV | 1 | 2 | True | 1 | ROZPOCET
69 | K | OST2 | Nové ocelové prvky pro uložení potrubí, včetně PKO, kotvení a přeložení potrubí, D+M | t | 2.5 |  | 0 |  |  | základní |  | 0 | 0 | 0 | 0 | 0 | 16 | K | 1 |  |  |  | ROZPOCET | 0 | 0 | 0 | 0 | 0 | 1 | 0 | 16 | 138420137
| VV |  | "včetně drobných ocelových prvků, které se nacházejí v dotčené oblasti a bude nutno je nahradit" | [14 empty] | VV | 1 | 1 | True | 0 | ROZPOCET
| VV |  | "předpokládaná plocha povrchu ocelových konstrukcí je 100 m2 (očištění na stupeň čistoty Sa 2,5 a epox. nátěr 2 x 0,300mm" | [14 empty] | VV | 1 | 1 | True | 0 | ROZPOCET
| VV |  | 2,5 |  | 2.5 | [12 empty] | VV | 1 | 2 | True | 1 | ROZPOCET

## 03 - Vedlejší rozpočtové ...
{a46a22ad-3af7-4e1a-9e68-a94e4869a8fa}
2
| KRYCÍ LIST SOUPISU PRACÍ | [7 empty] | v --- níže se nacházejí doplnkové a pomocné údaje k sestavám --- v | [8 empty] | False
Stavba:
1.základní škola Hořovice
Objekt:
03 - Vedlejší rozpočtové náklady
| KSO: |  |  |  |  | CC-CZ:
| Místo: |  | Hořovice - Komenského 1245 |  |  | Datum: | 2. 1. 2020
| Zadavatel: |  |  |  |  | IČ: | 47515601
|  | 1.základní škola Hořovice, 268 01 Hořovice |  |  |  | DIČ:
| Uchazeč: |  |  |  |  | IČ: | Vyplň údaj
|  | Vyplň údaj |  |  |  | DIČ: | Vyplň údaj
| Projektant: |  |  |  |  | IČ: | 75512556
|  | Ing. Roman Šafář |  |  |  | DIČ:
| Zpracovatel: |  |  |  |  | IČ:
DIČ:
Poznámka:
| Náklady z rozpočtu | [5 empty] | 0
| Ostatní náklady | [5 empty] | 0
| Cena bez DPH | [5 empty] | 0
|  |  | Základ daně |  |  | Sazba daně | Výše daně
| DPH | základní | 0 |  |  | 21% | 0
|  | snížená | 0 |  |  | 15% | 0
|  | zákl. přenesená | 0 |  |  | 21% | 0
|  | sníž. přenesená | 0 |  |  | 15% | 0
|  | nulová | 0 |  |  | 0% | 0
| Cena s DPH |  |  | v | CZK |  | 0
| Projektant |  |  | Zpracovatel
| Datum a podpis: |  | Razítko | Datum a podpis: |  |  | Razítko
| Objednavatel |  |  | Uchazeč
| Datum a podpis: |  | Razítko | Datum a podpis: |  |  | Razítko
REKAPITULACE ČLENĚNÍ SOUPISU PRACÍ
Stavba:
1.základní škola Hořovice
Objekt:
03 - Vedlejší rozpočtové náklady
Místo: |  |  | Hořovice - Komenského 1245 |  |  | Datum: | 2. 1. 2020
Zadavatel: |  |  | 1.základní škola Hořovice, 268 01 Hořovice |  |  | Projektant: | Ing. Roman Šafář
Uchazeč: |  |  | Vyplň údaj |  |  | Zpracovatel:
Kód dílu - Popis | [6 empty] | Cena celkem [CZK]
1) Náklady ze soupisu prací | [6 empty] | 0 | [11 empty] | -1
| VRN - Vedlejší rozpočtové náklady | [5 empty] | 0
| VRN3 - Zařízení staveniště | [5 empty] | 0
| VRN4 - Inženýrská činnost | [5 empty] | 0
| VRN6 - Územní vlivy | [5 empty] | 0
| VRN9 - Ostatní náklady | [5 empty] | 0
2) Ostatní náklady | [6 empty] | 0 |  |  | DPH
| Zařízení staveniště | [5 empty] | 0 |  |  | základní | [12 empty] | VRN | 0 | 0 | 0 | 0 | 0 | 1
| Projektové práce | [5 empty] | 0 |  |  | základní | [12 empty] | VRN | 0 | 0 | 0 | 0 | 0 | 1
| Územní vlivy | [5 empty] | 0 |  |  | základní | [12 empty] | VRN | 0 | 0 | 0 | 0 | 0 | 1
| Provozní vlivy | [5 empty] | 0 |  |  | základní | [12 empty] | VRN | 0 | 0 | 0 | 0 | 0 | 1
| Jiné VRN | [5 empty] | 0 |  |  | základní | [12 empty] | VRN | 0 | 0 | 0 | 0 | 0 | 1
| Kompletační činnost | [5 empty] | 0 |  |  | základní | [12 empty] | KOMPLETACNA | 0 | 0 | 0 | 0 | 0 | 1
Celkové náklady za stavbu 1) + 2) | [6 empty] | 0
SOUPIS PRACÍ
Stavba:
1.základní škola Hořovice
Objekt:
03 - Vedlejší rozpočtové náklady
Místo: |  |  | Hořovice - Komenského 1245 |  |  | Datum: | 2. 1. 2020
Zadavatel: |  |  | 1.základní škola Hořovice, 268 01 Hořovice |  |  | Projektant: | Ing. Roman Šafář
Uchazeč: |  |  | Vyplň údaj |  |  | Zpracovatel:
PČ | Typ | Kód | Popis | MJ | Množství | J.cena [CZK] | Cena celkem [CZK] | Cenová soustava |  | DPH | J. Nh [h] | Nh celkem [h] | J. hmotnost [t] | Hmotnost celkem [t] | J. suť [t] | Suť Celkem [t]
Náklady soupisu celkem | [6 empty] | 0 |  |  |  |  | 0 |  | 0 |  | 0 |  | D | -1 | [10 empty] | 0
| D | VRN | Vedlejší rozpočtové náklady |  |  |  | 0 |  |  |  |  | 0 |  | 0 |  | 0 | 5 | D | 0 |  |  |  | ROZPOCET | [6 empty] | 0
| D | VRN3 | Zařízení staveniště |  |  |  | 0 |  |  |  |  | 0 |  | 0 |  | 0 | 5 | D | 1 |  |  |  | ROZPOCET | [6 empty] | 0
1 | K | 030001000 | Zařízení staveniště | kpl | 1 |  | 0 |  |  | základní |  | 0 | 0 | 0 | 0 | 0 | 1024 | K | 2 |  |  |  | ROZPOCET | 0 | 0 | 0 | 0 | 0 | 1 | 0 | 1024 | -1996285483
| VV |  | 1 |  | 1 | [12 empty] | VV | 2 | 2 | True | 1 | ROZPOCET
| D | VRN4 | Inženýrská činnost |  |  |  | 0 |  |  |  |  | 0 |  | 0 |  | 0 | 5 | D | 1 |  |  |  | ROZPOCET | [6 empty] | 0
2 | K | 043002000 | Zkoušky a ostatní měření | kpl | 1 |  | 0 |  |  | základní |  | 0 | 0 | 0 | 0 | 0 | 1024 | K | 2 |  |  |  | ROZPOCET | 0 | 0 | 0 | 0 | 0 | 1 | 0 | 1024 | -110082933
| VV |  | "Průkazní a kontrolní zkoušky betonu - ověření vlivu přísad"1 |  | 1 | [12 empty] | VV | 2 | 2 | True | 1 | ROZPOCET
| D | VRN6 | Územní vlivy |  |  |  | 0 |  |  |  |  | 0 |  | 0 |  | 0 | 5 | D | 1 |  |  |  | ROZPOCET | [6 empty] | 0
3 | K | 063503000 | Práce ve stísněném prostoru | kpl | 1 |  | 0 |  |  | základní |  | 0 | 0 | 0 | 0 | 0 | 1024 | K | 2 |  |  |  | ROZPOCET | 0 | 0 | 0 | 0 | 0 | 1 | 0 | 1024 | 1543724478
| VV |  | 1 |  | 1 | [12 empty] | VV | 2 | 2 | True | 1 | ROZPOCET
| D | VRN9 | Ostatní náklady |  |  |  | 0 |  |  |  |  | 0 |  | 0 |  | 0 | 5 | D | 1 |  |  |  | ROZPOCET | [6 empty] | 0
4 | K | 094002000 | Ostatní náklady související s výstavbou | kpl | 1 |  | 0 |  |  | základní |  | 0 | 0 | 0 | 0 | 0 | 1024 | K | 2 |  |  |  | ROZPOCET | 0 | 0 | 0 | 0 | 0 | 1 | 0 | 1024 | -1573755341
| VV |  | "Vyčištění vnitřního prostoru sloupů" | [14 empty] | VV | 2 | 1 | True | 0 | ROZPOCET
| VV |  | "Vysušení konstrukcí"1 |  | 1 | [12 empty] | VV | 2 | 2 | True | 1 | ROZPOCET