## Rekapitulace stavby (hidden)
Export Komplet | [28 empty] | 2.0 | [5 empty] | False | False | {fd5f8f0b-aa84-41b9-9995-6017ed1b1dc0}
[20 empty] | >> skryté sloupce << | [13 empty] | 0,01 | 21
[34 empty] | 0,01 | 15
|  | REKAPITULACE STAVBY | [18 empty] | v --- níže se nacházejí doplnkové a pomocné údaje k sestavám --- v | [11 empty] | Návod na vyplnění | 0,001
|  | Kód: |  |  |  |  | 57-19-08-PR-02_DNVH | [25 empty] | Měnit lze pouze buňky se žlutým podbarvením! 1) na prvním listu Rekapitulace stavby vyplňte v sestavě a) Souhrnný list - údaje o Uchazeči (přenesou se do ostatních sestav i v jiných listech) b) Rekapitulace objektů - potřebné Ostatní náklady 2) na vybraných listech vyplňte v sestavě a) Krycí list - údaje o Uchazeči, pokud se liší od údajů o Uchazeči na Souhrnném listu (údaje se přenesou do ostatních sestav v daném listu) b) Rekapitulace rozpočtu - potřebné Ostatní náklady c) Celkové náklady za stavbu - ceny u položek - množství, pokud má žluté podbarvení - a v případě potřeby poznámku (ta je ve skrytém sloupci) | 0,01
|  | Stavba: |  |  |  |  | Domov na Výsluní, Hořovice | [26 empty] | 0,01
|  | KSO: | [13 empty] | CC-CZ: | [17 empty] | 0,01
|  | Místo: |  |  |  |  | Pražská 932/48A, 268 01 Hořovice | [8 empty] | Datum: |  | 12. 8. 2019 | [15 empty] | 0,01
0,01
|  | Zadavatel: | [13 empty] | IČ: | [17 empty] | 0,01
|  |  | Domov na Výsluní, Hořovice | [12 empty] | DIČ: | [17 empty] | 0,01
0,01
|  | Uchazeč: | [13 empty] | IČ: |  | Vyplň údaj | [15 empty] | 0,01
|  |  | Vyplň údaj | [12 empty] | DIČ: |  | Vyplň údaj | [15 empty] | 0,01
False
|  | Projektant: | [13 empty] | IČ: | [17 empty] | False
|  |  | p. Josef Pánek | [12 empty] | DIČ: | [17 empty] | True
0,01
|  | Zpracovatel: | [13 empty] | IČ: | [17 empty] | 0,01
|  |  | p. Martin Donda | [12 empty] | DIČ: | [17 empty] | True
Poznámka:
|  | Cena bez DPH | [13 empty] | 0
[8 empty] | Sazba daně |  |  | Základ daně |  |  |  |  | Výše daně
|  | DPH |  | základní |  |  |  | 21% |  |  | 0 |  |  |  |  | 0
|  |  |  | snížená |  |  |  | 15% |  |  | 0 |  |  |  |  | 0
|  |  |  | zákl. přenesená |  |  |  | 21% |  |  | 0 |  |  |  |  | 0
|  |  |  | sníž. přenesená |  |  |  | 15% |  |  | 0 |  |  |  |  | 0
|  |  |  | nulová |  |  |  | 0% |  |  | 0 |  |  |  |  | 0
|  | Cena s DPH | [6 empty] | v |  |  | CZK |  |  |  | 0
|  | Projektant | [11 empty] | Zpracovatel
|  | Datum a podpis: | [7 empty] | Razítko |  |  |  | Datum a podpis: |  |  | Razítko
|  | Objednavatel | [11 empty] | Uchazeč
|  | Datum a podpis: | [7 empty] | Razítko |  |  |  | Datum a podpis: |  |  | Razítko
REKAPITULACE OBJEKTŮ STAVBY A SOUPISŮ PRACÍ
| Kód: | [6 empty] | 57-19-08-PR-02_DNVH
| Stavba: | [6 empty] | Domov na Výsluní, Hořovice
| Místo: | [6 empty] | Pražská 932/48A, 268 01 Hořovice | [6 empty] | Datum: |  | 12. 8. 2019
| Zadavatel: | [6 empty] | Domov na Výsluní, Hořovice | [6 empty] | Projektant: |  | p. Josef Pánek |  |  |  | Informatívní údaje z listů zakázek
| Uchazeč: | [13 empty] | Zpracovatel: |  | p. Martin Donda
| Kód |  |  |  | Popis | [7 empty] | Cena bez DPH [CZK] |  |  |  |  | Cena s DPH [CZK] | Typ |  | z toho Ostat. náklady [CZK] | DPH [CZK] | Normohodiny [h] | DPH základní [CZK] | DPH snížená [CZK] | DPH základní přenesená [CZK] | DPH snížená přenesená [CZK] | Základna DPH základní | Základna DPH snížená | Základna DPH zákl. přenesená | Základna DPH sníž. přenesená | Základna DPH nulová
| Náklady z rozpočtů | [11 empty] | 0 |  |  |  |  | 0 |  |  | 0 | 0 | 0 | 0 | 0 | 0 | 0 | 0 | 0 | 0 | 0 | 0 |  | D | 0 |  | IMPORT | {fd5f8f0b-aa84-41b9-9995-6017ed1b1dc0} | {00000000-0000-0000-0000-000000000000}
/ |  | 57-19-08-PR-02_DNVH |  |  |  | Domov na Výsluní, Hořovice | [6 empty] | 0 |  |  |  |  | 0 | STA |  | 0 | 0 | 0 | 0 | 0 | 0 | 0 | 0 | 0 | 0 | 0 | 0 |  |  | 1 | ###NOINSERT### | IMPORT | {fd5f8f0b-aa84-41b9-9995-6017ed1b1dc0} | {00000000-0000-0000-0000-000000000000}

## 57-19-08-PR-02_DNVH - Dom...
[9 empty] | >> skryté sloupce << | [9 empty] | {fd5f8f0b-aa84-41b9-9995-6017ed1b1dc0}
2
| KRYCÍ LIST SOUPISU PRACÍ | [8 empty] | v --- níže se nacházejí doplnkové a pomocné údaje k sestavám --- v | [8 empty] | False
Stavba:
Domov na Výsluní, Hořovice
| KSO: |  |  |  |  | CC-CZ:
| Místo: |  | Pražská 932/48A, 268 01 Hořovice |  |  | Datum: | 12. 8. 2019
| Zadavatel: |  |  |  |  | IČ:
|  | Domov na Výsluní, Hořovice |  |  |  | DIČ:
| Uchazeč: |  |  |  |  | IČ: | Vyplň údaj
|  | Vyplň údaj |  |  |  | DIČ: | Vyplň údaj
| Projektant: |  |  |  |  | IČ:
|  | p. Josef Pánek |  |  |  | DIČ:
| Zpracovatel: |  |  |  |  | IČ:
|  | p. Martin Donda |  |  |  | DIČ:
Poznámka:
| Cena bez DPH | [5 empty] | 0
|  |  | Základ daně |  |  | Sazba daně | Výše daně
| DPH | základní | 0 |  |  | 21% | 0
|  | snížená | 0 |  |  | 15% | 0
|  | zákl. přenesená | 0 |  |  | 21% | 0
|  | sníž. přenesená | 0 |  |  | 15% | 0
|  | nulová | 0 |  |  | 0% | 0
| Cena s DPH |  |  | v | CZK |  | 0
| Projektant |  |  | Zpracovatel
| Datum a podpis: |  | Razítko | Datum a podpis: |  |  | Razítko
| Objednavatel |  |  | Uchazeč
| Datum a podpis: |  | Razítko | Datum a podpis: |  |  | Razítko
REKAPITULACE ČLENĚNÍ SOUPISU PRACÍ
Stavba:
Domov na Výsluní, Hořovice
Místo: |  |  | Pražská 932/48A, 268 01 Hořovice |  |  | Datum: | 12. 8. 2019
Zadavatel: |  |  | Domov na Výsluní, Hořovice |  |  | Projektant: | p. Josef Pánek
Uchazeč: |  |  | Vyplň údaj |  |  | Zpracovatel: | p. Martin Donda
Kód dílu - Popis | [6 empty] | Cena celkem [CZK]
Náklady ze soupisu prací | [6 empty] | 0 | [12 empty] | -1
| HSV - Práce a dodávky HSV | [5 empty] | 0
| 4 - Vodorovné konstrukce | [5 empty] | 0
| 9 - Ostatní konstrukce a práce, bourání | [5 empty] | 0
| 997 - Přesun sutě | [5 empty] | 0
| 998 - Přesun hmot | [5 empty] | 0
| D9 - Přesun hmot | [5 empty] | 0
| PSV - Práce a dodávky PSV | [5 empty] | 0
| 711 - Izolace proti vodě, vlhkosti a plynům | [5 empty] | 0
| 721 - Zdravotechnika - vnitřní kanalizace | [5 empty] | 0
| 722 - Zdravotechnika - vnitřní vodovod | [5 empty] | 0
| 725 - Zdravotechnika - zařizovací předměty | [5 empty] | 0
| 735 - Ústřední vytápění - otopná tělesa | [5 empty] | 0
| 741 - Elektroinstalace - silnoproud | [5 empty] | 0
| 763 - Konstrukce suché výstavby | [5 empty] | 0
| 766 - Konstrukce truhlářské | [5 empty] | 0
| 767 - Konstrukce zámečnické | [5 empty] | 0
| 771 - Podlahy z dlaždic | [5 empty] | 0
| 776 - Podlahy povlakové | [5 empty] | 0
| 781 - Dokončovací práce - obklady | [5 empty] | 0
| 784 - Dokončovací práce - malby a tapety | [5 empty] | 0
| VRN - Vedlejší rozpočtové náklady | [5 empty] | 0
| VRN1 - Průzkumné, geodetické a projektové práce | [5 empty] | 0
| VRN3 - Zařízení staveniště | [5 empty] | 0
| VRN4 - Inženýrská činnost | [5 empty] | 0
| VRN7 - Provozní vlivy | [5 empty] | 0
SOUPIS PRACÍ
Stavba:
Domov na Výsluní, Hořovice
Místo: |  |  | Pražská 932/48A, 268 01 Hořovice |  |  | Datum: | 12. 8. 2019
Zadavatel: |  |  | Domov na Výsluní, Hořovice |  |  | Projektant: | p. Josef Pánek
Uchazeč: |  |  | Vyplň údaj |  |  | Zpracovatel: | p. Martin Donda
PČ | Typ | Kód | Popis | MJ | Množství | J.cena [CZK] | Cena celkem [CZK] | Cenová soustava |  |  | DPH | J. Nh [h] | Nh celkem [h] | J. hmotnost [t] | Hmotnost celkem [t] | J. suť [t] | Suť Celkem [t]
Náklady soupisu celkem | [6 empty] | 0 | [5 empty] | 0 |  | 7.3988 |  | 48.358 |  | D | -1 | [10 empty] | 0
| D | HSV | Práce a dodávky HSV |  |  |  | 0 | [5 empty] | 0 |  | 1.0008 |  | 42.0839 | 1 | D | 0 |  |  |  | ROZPOCET | [6 empty] | 0
| D | 4 | Vodorovné konstrukce |  |  |  | 0 | [5 empty] | 0 |  | 0.99714 |  | 0 | 1 | D | 1 |  |  |  | ROZPOCET | [6 empty] | 0
1 | K | 451313511 | Podkladní vrstva z betonu prostého se zvýšenými nároky na prostředí pod dlažbu tl do 100 mm | m2 | 2.752 |  | 0 |  |  |  | základní |  | 0 | 0.24533 | 0.67515 | 0 | 0 | 4 | K | 2 |  |  |  | ROZPOCET | 0 | 0 | 0 | 0 | 0 | 1 | 0 | 4 | -1138482842
| VV |  | "8_201_pudorys_rez | [15 empty] | VV | 2 | 1 | True | 0 | ROZPOCET
| VV |  | "9_201_sparorez | [15 empty] | VV | 2 | 1 | True | 0 | ROZPOCET
| VV |  | 0,07*(2,46*2,45-0,95*0,69)"koupelna č.201 |  | 0.376 | [13 empty] | VV | 2 | 2 | True | 0 | ROZPOCET
| VV |  | Mezisoučet |  | 0.376 | [13 empty] | VV | 2 | 3 | True | 0 | ROZPOCET
| VV |  | "10_301_304_pudorys_rez | [15 empty] | VV | 2 | 1 | True | 0 | ROZPOCET
| VV |  | "11_301_304_sparorez | [15 empty] | VV | 2 | 1 | True | 0 | ROZPOCET
| VV |  | 0,07*(2,46*2,45-0,34*0,55-0,92*0,34)"koupelna č.301 |  | 0.387 | [13 empty] | VV | 2 | 2 | True | 0 | ROZPOCET
| VV |  | Mezisoučet |  | 0.387 | [13 empty] | VV | 2 | 3 | True | 0 | ROZPOCET
| VV |  | "koupelna č.304 | [15 empty] | VV | 2 | 1 | True | 0 | ROZPOCET
| VV |  | 0,07*(2,46*2,45-0,34*0,55-0,92*0,34)"koupelna č.304 |  | 0.387 | [13 empty] | VV | 2 | 2 | True | 0 | ROZPOCET
| VV |  | Mezisoučet |  | 0.387 | [13 empty] | VV | 2 | 3 | True | 0 | ROZPOCET
| VV |  | "6_215_317_pudorys_rez | [15 empty] | VV | 2 | 1 | True | 0 | ROZPOCET
| VV |  | "7_215_317_sparorez | [15 empty] | VV | 2 | 1 | True | 0 | ROZPOCET
| VV |  | 0,07*2,8*1,9"koupelna č.215 |  | 0.372 | [13 empty] | VV | 2 | 2 | True | 0 | ROZPOCET
| VV |  | Mezisoučet |  | 0.372 | [13 empty] | VV | 2 | 3 | True | 0 | ROZPOCET
| VV |  | "koupelna č.317 | [15 empty] | VV | 2 | 1 | True | 0 | ROZPOCET
| VV |  | 0,07*2,8*1,9"koupelna č.317 |  | 0.372 | [13 empty] | VV | 2 | 2 | True | 0 | ROZPOCET
| VV |  | Mezisoučet |  | 0.372 | [13 empty] | VV | 2 | 3 | True | 0 | ROZPOCET
| VV |  | "14_odhlecovaci_sluzba_4_NP_půdorys_rez | [15 empty] | VV | 2 | 1 | True | 0 | ROZPOCET
| VV |  | "15_odhlecovaci_sluzba_4_NP_sparorez | [15 empty] | VV | 2 | 1 | True | 0 | ROZPOCET
| VV |  | 0,07*(2,78*(1,41+1,01)-1,03*0,64)"odhlecovaci_sluzba_4_NP |  | 0.425 | [13 empty] | VV | 2 | 2 | True | 0 | ROZPOCET
| VV |  | Mezisoučet |  | 0.425 | [13 empty] | VV | 2 | 3 | True | 0 | ROZPOCET
| VV |  | "12_WC_na_ochozu_pudorys_rez | [15 empty] | VV | 2 | 1 | True | 0 | ROZPOCET
| VV |  | "13_WC_na_ochozu_sparorez | [15 empty] | VV | 2 | 1 | True | 0 | ROZPOCET
| VV |  | 0,07*(2*((2,17+1,7)/2*1,6))"WC na ochozu |  | 0.433 | [13 empty] | VV | 2 | 2 | True | 0 | ROZPOCET
| VV |  | Mezisoučet |  | 0.433 | [13 empty] | VV | 2 | 3 | True | 0 | ROZPOCET
| VV |  | Součet |  | 2.752 | [13 empty] | VV | 2 | 4 | True | 1 | ROZPOCET
2 | K | 451313521 | Podkladní vrstva z betonu prostého se zvýšenými nároky na prostředí pod dlažbu tl do 150 mm | m2 | 0.875 |  | 0 |  |  |  | základní |  | 0 | 0.36799 | 0.32199 | 0 | 0 | 4 | K | 2 |  |  |  | ROZPOCET | 0 | 0 | 0 | 0 | 0 | 1 | 0 | 4 | 172106839
| VV |  | "2_WC PŘÍZ_pudorys_rez | [15 empty] | VV | 2 | 1 | True | 0 | ROZPOCET
| VV |  | "3_WC PŘÍZ_sparorez | [15 empty] | VV | 2 | 1 | True | 0 | ROZPOCET
| VV |  | 0,14*(1,65*3,65+0,324*1,4/2)"WC 1.NP |  | 0.875 | [13 empty] | VV | 2 | 2 | True | 0 | ROZPOCET
| VV |  | Mezisoučet |  | 0.875 | [13 empty] | VV | 2 | 3 | True | 0 | ROZPOCET
| VV |  | Součet |  | 0.875 | [13 empty] | VV | 2 | 4 | True | 1 | ROZPOCET
| D | 9 | Ostatní konstrukce a práce, bourání |  |  |  | 0 | [5 empty] | 0 |  | 0.0036138 |  | 42.0839 | 1 | D | 1 |  |  |  | ROZPOCET | [6 empty] | 0
3 | K | 952901111 | Vyčištění budov bytové a občanské výstavby při výšce podlaží do 4 m | m2 | 45.172 |  | 0 |  |  |  | základní |  | 0 | 4e-05 | 0.0018069 | 0 | 0 | 4 | K | 2 |  |  |  | ROZPOCET | 0 | 0 | 0 | 0 | 0 | 1 | 0 | 4 | 1851989126
| VV |  | 45,172"viz pol.č.771574116 |  | 45.172 | [13 empty] | VV | 2 | 2 | True | 1 | ROZPOCET
4 | K | 952901119 | Vyčištění budov bytové a občanské výstavby při výšce podlaží do 4 m v průběhu stavby | m2 | 45.172 |  | 0 |  |  |  | základní |  | 0 | 4e-05 | 0.0018069 | 0 | 0 | 4 | K | 2 |  |  |  | ROZPOCET | 0 | 0 | 0 | 0 | 0 | 1 | 0 | 4 | 987733633
| VV |  | 45,172"viz pol.č.771574116 |  | 45.172 | [13 empty] | VV | 2 | 2 | True | 1 | ROZPOCET
5 | K | 963012520 | Bourání stropů z ŽB desek š přes 300 mm tl přes 140 mm | m3 | 0.02 |  | 0 |  |  |  | základní |  | 0 | 0 | 0 | 1.6 | 0.032 | 4 | K | 2 |  |  |  | ROZPOCET | 0 | 0 | 0 | 0 | 0 | 1 | 0 | 4 | -1936848596
| VV |  | "4_odlehcovaci_sl_3_NP_pudorys_rez.pdf | [15 empty] | VV | 2 | 1 | True | 0 | ROZPOCET
| VV |  | "5_odlehcovaci_sl_3_NP_sparorez.pdf | [15 empty] | VV | 2 | 1 | True | 0 | ROZPOCET
| VV |  | 0,07*0,29"napojení odvodňovací žlabu |  | 0.02 | [13 empty] | VV | 2 | 2 | True | 0 | ROZPOCET
| VV |  | Součet |  | 0.02 | [13 empty] | VV | 2 | 4 | True | 1 | ROZPOCET
6 | K | 965043341 | Bourání podkladů pod dlažby betonových s potěrem nebo teracem tl do 100 mm pl přes 4 m2 | m3 | 12.271 |  | 0 |  |  |  | základní |  | 0 | 0 | 0 | 2.2 | 26.9962 | 4 | K | 2 |  |  |  | ROZPOCET | 0 | 0 | 0 | 0 | 0 | 1 | 0 | 4 | 2104800688
| VV |  | "8_201_pudorys_rez | [15 empty] | VV | 2 | 1 | True | 0 | ROZPOCET
| VV |  | "9_201_sparorez | [15 empty] | VV | 2 | 1 | True | 0 | ROZPOCET
| VV |  | 0,07*(2,46*2,45-0,95*0,69)"koupelna č.201 |  | 0.376 | [13 empty] | VV | 2 | 2 | True | 0 | ROZPOCET
| VV |  | Mezisoučet |  | 0.376 | [13 empty] | VV | 2 | 3 | True | 0 | ROZPOCET
| VV |  | "10_301_304_pudorys_rez | [15 empty] | VV | 2 | 1 | True | 0 | ROZPOCET
| VV |  | "11_301_304_sparorez | [15 empty] | VV | 2 | 1 | True | 0 | ROZPOCET
| VV |  | 0,07*(2,46*2,45-0,34*0,55-0,92*0,34)"koupelna č.301 |  | 0.387 | [13 empty] | VV | 2 | 2 | True | 0 | ROZPOCET
| VV |  | Mezisoučet |  | 0.387 | [13 empty] | VV | 2 | 3 | True | 0 | ROZPOCET
| VV |  | "koupelna č.304 | [15 empty] | VV | 2 | 1 | True | 0 | ROZPOCET
| VV |  | 0,07*(2,46*2,45-0,34*0,55-0,92*0,34)"koupelna č.304 |  | 0.387 | [13 empty] | VV | 2 | 2 | True | 0 | ROZPOCET
| VV |  | Mezisoučet |  | 0.387 | [13 empty] | VV | 2 | 3 | True | 0 | ROZPOCET
| VV |  | "6_215_317_pudorys_rez | [15 empty] | VV | 2 | 1 | True | 0 | ROZPOCET
| VV |  | "7_215_317_sparorez | [15 empty] | VV | 2 | 1 | True | 0 | ROZPOCET
| VV |  | 0,07*2,8*1,9"koupelna č.215 |  | 0.372 | [13 empty] | VV | 2 | 2 | True | 0 | ROZPOCET
| VV |  | Mezisoučet |  | 0.372 | [13 empty] | VV | 2 | 3 | True | 0 | ROZPOCET
| VV |  | "koupelna č.317 | [15 empty] | VV | 2 | 1 | True | 0 | ROZPOCET
| VV |  | 0,07*2,8*1,9"koupelna č.317 |  | 0.372 | [13 empty] | VV | 2 | 2 | True | 0 | ROZPOCET
| VV |  | Mezisoučet |  | 0.372 | [13 empty] | VV | 2 | 3 | True | 0 | ROZPOCET
| VV |  | "14_odhlecovaci_sluzba_4_NP_půdorys_rez | [15 empty] | VV | 2 | 1 | True | 0 | ROZPOCET
| VV |  | "15_odhlecovaci_sluzba_4_NP_sparorez | [15 empty] | VV | 2 | 1 | True | 0 | ROZPOCET
| VV |  | 0,07*(2,78*(1,41+1,01)-1,03*0,64)"odhlecovaci_sluzba_4_NP |  | 0.425 | [13 empty] | VV | 2 | 2 | True | 0 | ROZPOCET
| VV |  | Mezisoučet |  | 0.425 | [13 empty] | VV | 2 | 3 | True | 0 | ROZPOCET
| VV |  | "12_WC_na_ochozu_pudorys_rez | [15 empty] | VV | 2 | 1 | True | 0 | ROZPOCET
| VV |  | "13_WC_na_ochozu_sparorez | [15 empty] | VV | 2 | 1 | True | 0 | ROZPOCET
| VV |  | 0,07*(2*((2,17+1,7)/2*1,6))"WC na ochozu 2. NP a 3.NP |  | 0.433 | [13 empty] | VV | 2 | 2 | True | 0 | ROZPOCET
| VV |  | Mezisoučet |  | 0.433 | [13 empty] | VV | 2 | 3 | True | 0 | ROZPOCET
| VV |  | "2_WC PŘÍZ_pudorys_rez | [15 empty] | VV | 2 | 1 | True | 0 | ROZPOCET
| VV |  | "3_WC PŘÍZ_sparorez | [15 empty] | VV | 2 | 1 | True | 0 | ROZPOCET
| VV |  | 0,14*(1,65*3,65+0,324*1,4/2)"WC 1.NP |  | 0.875 | [13 empty] | VV | 2 | 2 | True | 0 | ROZPOCET
| VV |  | Mezisoučet |  | 0.875 | [13 empty] | VV | 2 | 3 | True | 0 | ROZPOCET
| VV |  | "4_odlehcovaci_sl_3_NP_pudorys_rez.pdf | [15 empty] | VV | 2 | 1 | True | 0 | ROZPOCET
| VV |  | "5_odlehcovaci_sl_3_NP_sparorez.pdf | [15 empty] | VV | 2 | 1 | True | 0 | ROZPOCET
| VV |  | 0,7*6,86*2,7*2/3"2/3 plochy stávající podlahy místnonsti nové odlehcovaci_sl_3_NP |  | 8.644 | [13 empty] | VV | 2 | 2 | True | 0 | ROZPOCET
| VV |  | Mezisoučet |  | 8.644 | [13 empty] | VV | 2 | 3 | True | 0 | ROZPOCET
| VV |  | Součet |  | 12.271 | [13 empty] | VV | 2 | 4 | True | 1 | ROZPOCET
7 | K | 965081213 | Bourání podlah z dlaždic keramických nebo xylolitových tl do 10 mm plochy přes 1 m2 | m2 | 45.575 |  | 0 |  |  |  | základní |  | 0 | 0 | 0 | 0.035 | 1.5951 | 4 | K | 2 |  |  |  | ROZPOCET | 0 | 0 | 0 | 0 | 0 | 1 | 0 | 4 | -105870969
| VV |  | "8_201_pudorys_rez | [15 empty] | VV | 2 | 1 | True | 0 | ROZPOCET
| VV |  | "9_201_sparorez | [15 empty] | VV | 2 | 1 | True | 0 | ROZPOCET
| VV |  | 2,46*2,45-0,95*0,69"koupelna č.201 |  | 5.372 | [13 empty] | VV | 2 | 2 | True | 0 | ROZPOCET
| VV |  | Mezisoučet |  | 5.372 | [13 empty] | VV | 2 | 3 | True | 0 | ROZPOCET
| VV |  | "10_301_304_pudorys_rez | [15 empty] | VV | 2 | 1 | True | 0 | ROZPOCET
| VV |  | "11_301_304_sparorez | [15 empty] | VV | 2 | 1 | True | 0 | ROZPOCET
| VV |  | 2,46*2,45-0,34*0,55-0,92*0,34"koupelna č.301 |  | 5.527 | [13 empty] | VV | 2 | 2 | True | 0 | ROZPOCET
| VV |  | Mezisoučet |  | 5.527 | [13 empty] | VV | 2 | 3 | True | 0 | ROZPOCET
| VV |  | "koupelna č.304 | [15 empty] | VV | 2 | 1 | True | 0 | ROZPOCET
| VV |  | 2,46*2,45-0,34*0,55-0,92*0,34"koupelna č.304 |  | 5.527 | [13 empty] | VV | 2 | 2 | True | 0 | ROZPOCET
| VV |  | Mezisoučet |  | 5.527 | [13 empty] | VV | 2 | 3 | True | 0 | ROZPOCET
| VV |  | "6_215_317_pudorys_rez | [15 empty] | VV | 2 | 1 | True | 0 | ROZPOCET
| VV |  | "7_215_317_sparorez | [15 empty] | VV | 2 | 1 | True | 0 | ROZPOCET
| VV |  | 2,8*1,9"koupelna č.215 |  | 5.32 | [13 empty] | VV | 2 | 2 | True | 0 | ROZPOCET
| VV |  | Mezisoučet |  | 5.32 | [13 empty] | VV | 2 | 3 | True | 0 | ROZPOCET
| VV |  | "koupelna č.317 | [15 empty] | VV | 2 | 1 | True | 0 | ROZPOCET
| VV |  | 2,8*1,9"koupelna č.317 |  | 5.32 | [13 empty] | VV | 2 | 2 | True | 0 | ROZPOCET
| VV |  | Mezisoučet |  | 5.32 | [13 empty] | VV | 2 | 3 | True | 0 | ROZPOCET
| VV |  | "14_odhlecovaci_sluzba_4_NP_půdorys_rez | [15 empty] | VV | 2 | 1 | True | 0 | ROZPOCET
| VV |  | "15_odhlecovaci_sluzba_4_NP_sparorez | [15 empty] | VV | 2 | 1 | True | 0 | ROZPOCET
| VV |  | 2,78*(1,41+1,01)-1,03*0,64"odhlecovaci_sluzba_4_NP |  | 6.068 | [13 empty] | VV | 2 | 2 | True | 0 | ROZPOCET
| VV |  | Mezisoučet |  | 6.068 | [13 empty] | VV | 2 | 3 | True | 0 | ROZPOCET
| VV |  | "12_WC_na_ochozu_pudorys_rez | [15 empty] | VV | 2 | 1 | True | 0 | ROZPOCET
| VV |  | "13_WC_na_ochozu_sparorez | [15 empty] | VV | 2 | 1 | True | 0 | ROZPOCET
| VV |  | 2*((2,17+1,7)/2*1,6)"WC na ochozu 2. NP a 3.NP |  | 6.192 | [13 empty] | VV | 2 | 2 | True | 0 | ROZPOCET
| VV |  | Mezisoučet |  | 6.192 | [13 empty] | VV | 2 | 3 | True | 0 | ROZPOCET
| VV |  | "2_WC PŘÍZ_pudorys_rez | [15 empty] | VV | 2 | 1 | True | 0 | ROZPOCET
| VV |  | "3_WC PŘÍZ_sparorez | [15 empty] | VV | 2 | 1 | True | 0 | ROZPOCET
| VV |  | 1,65*3,65+0,324*1,4/2"WC 1.NP |  | 6.249 | [13 empty] | VV | 2 | 2 | True | 0 | ROZPOCET
| VV |  | Mezisoučet |  | 6.249 | [13 empty] | VV | 2 | 3 | True | 0 | ROZPOCET
| VV |  | Součet |  | 45.575 | [13 empty] | VV | 2 | 4 | True | 1 | ROZPOCET
8 | K | 968072455 | Vybourání kovových dveřních zárubní pl do 2 m2 | m2 | 9.85 |  | 0 |  |  |  | základní |  | 0 | 0 | 0 | 0.076 | 0.7486 | 4 | K | 2 |  |  |  | ROZPOCET | 0 | 0 | 0 | 0 | 0 | 1 | 0 | 4 | 1378350690
| VV |  | "12_WC_na_ochozu_pudorys_rez | [15 empty] | VV | 2 | 1 | True | 0 | ROZPOCET
| VV |  | "13_WC_na_ochozu_sparorez | [15 empty] | VV | 2 | 1 | True | 0 | ROZPOCET
| VV |  | 2*0,7*1,97"dveře WC na ochozu 2. NP |  | 2.758 | [13 empty] | VV | 2 | 2 | True | 0 | ROZPOCET
| VV |  | 2*0,8*1,97"dveře WC na ochozu 3.NP |  | 3.152 | [13 empty] | VV | 2 | 2 | True | 0 | ROZPOCET
| VV |  | Mezisoučet |  | 5.91 | [13 empty] | VV | 2 | 3 | True | 0 | ROZPOCET
| VV |  | "2_WC PŘÍZ_pudorys_rez | [15 empty] | VV | 2 | 1 | True | 0 | ROZPOCET
| VV |  | "3_WC PŘÍZ_sparorez | [15 empty] | VV | 2 | 1 | True | 0 | ROZPOCET
| VV |  | 0,6*1,97"dveře WC 1.NP |  | 1.182 | [13 empty] | VV | 2 | 2 | True | 0 | ROZPOCET
| VV |  | Mezisoučet |  | 1.182 | [13 empty] | VV | 2 | 3 | True | 0 | ROZPOCET
| VV |  | "6_215_317_pudorys_rez | [15 empty] | VV | 2 | 1 | True | 0 | ROZPOCET
| VV |  | "7_215_317_sparorez | [15 empty] | VV | 2 | 1 | True | 0 | ROZPOCET
| VV |  | 0,7*1,97"koupelna č.215 |  | 1.379 | [13 empty] | VV | 2 | 2 | True | 0 | ROZPOCET
| VV |  | 0,7*1,97"koupelna č.317 |  | 1.379 | [13 empty] | VV | 2 | 2 | True | 0 | ROZPOCET
| VV |  | Mezisoučet |  | 2.758 | [13 empty] | VV | 2 | 3 | True | 0 | ROZPOCET
| VV |  | Součet |  | 9.85 | [13 empty] | VV | 2 | 4 | True | 1 | ROZPOCET
9 | K | 971033381 | Vybourání otvorů ve zdivu cihelném pl do 0,09 m2 na MVC nebo MV tl do 900 mm | kus | 2 |  | 0 |  |  |  | základní |  | 0 | 0 | 0 | 0.149 | 0.298 | 4 | K | 2 |  |  |  | ROZPOCET | 0 | 0 | 0 | 0 | 0 | 1 | 0 | 4 | -117926771
| VV |  | "4_odlehcovaci_sl_3_NP_pudorys_rez.pdf | [15 empty] | VV | 2 | 1 | True | 0 | ROZPOCET
| VV |  | "5_odlehcovaci_sl_3_NP_sparorez.pdf | [15 empty] | VV | 2 | 1 | True | 0 | ROZPOCET
| VV |  | 1"napojení odvodňovací žlabu |  | 1 | [13 empty] | VV | 2 | 2 | True | 0 | ROZPOCET
| VV |  | 1"napojení WC mísy a umyvadla |  | 1 | [13 empty] | VV | 2 | 2 | True | 0 | ROZPOCET
| VV |  | Součet |  | 2 | [13 empty] | VV | 2 | 4 | True | 1 | ROZPOCET
10 | K | 978059541 | Odsekání a odebrání obkladů stěn z vnitřních obkládaček plochy přes 1 m2 | m2 | 182.559 |  | 0 |  |  |  | základní |  | 0 | 0 | 0 | 0.068 | 12.414 | 4 | K | 2 |  |  |  | ROZPOCET | 0 | 0 | 0 | 0 | 0 | 1 | 0 | 4 | -545383266
| VV |  | "8_201_pudorys_rez | [15 empty] | VV | 2 | 1 | True | 0 | ROZPOCET
| VV |  | "9_201_sparorez | [15 empty] | VV | 2 | 1 | True | 0 | ROZPOCET
| VV |  | 2,02*2*(2,46+2,45)"koupelna č.201 |  | 19.836 | [13 empty] | VV | 2 | 2 | True | 0 | ROZPOCET
| VV |  | -0,9*1,97"odpočet otvorů - dveří koupelny č.201 |  | -1.773 | [13 empty] | VV | 2 | 2 | True | 0 | ROZPOCET
| VV |  | Mezisoučet |  | 18.063 | [13 empty] | VV | 2 | 3 | True | 0 | ROZPOCET
| VV |  | "10_301_304_pudorys_rez | [15 empty] | VV | 2 | 1 | True | 0 | ROZPOCET
| VV |  | "11_301_304_sparorez | [15 empty] | VV | 2 | 1 | True | 0 | ROZPOCET
| VV |  | 2,02*2*(0,92+1,54+2,45)"koupelna č.301 |  | 19.836 | [13 empty] | VV | 2 | 2 | True | 0 | ROZPOCET
| VV |  | -0,9*1,97"odpočet otvorů - dveří koupelna č.301 |  | -1.773 | [13 empty] | VV | 2 | 2 | True | 0 | ROZPOCET
| VV |  | Mezisoučet |  | 18.063 | [13 empty] | VV | 2 | 3 | True | 0 | ROZPOCET
| VV |  | "koupelna č.304 | [15 empty] | VV | 2 | 1 | True | 0 | ROZPOCET
| VV |  | 2,02*2*(0,92+1,54+2,45)"koupelna č.304 |  | 19.836 | [13 empty] | VV | 2 | 2 | True | 0 | ROZPOCET
| VV |  | -0,9*1,97"odpočet otvorů - dveří koupelna č.304 |  | -1.773 | [13 empty] | VV | 2 | 2 | True | 0 | ROZPOCET
| VV |  | Mezisoučet |  | 18.063 | [13 empty] | VV | 2 | 3 | True | 0 | ROZPOCET
| VV |  | "6_215_317_pudorys_rez | [15 empty] | VV | 2 | 1 | True | 0 | ROZPOCET
| VV |  | "7_215_317_sparorez | [15 empty] | VV | 2 | 1 | True | 0 | ROZPOCET
| VV |  | 2,02*2*(2,8+1,9+2*0,9)"koupelna č.215 |  | 26.26 | [13 empty] | VV | 2 | 2 | True | 0 | ROZPOCET
| VV |  | -0,9*1,97"odpočet otvorů - dveří koupelna č.215 |  | -1.773 | [13 empty] | VV | 2 | 2 | True | 0 | ROZPOCET
| VV |  | -1,08*1,18"odpočet otvorů - části okna koupelna č.215 |  | -1.274 | [13 empty] | VV | 2 | 2 | True | 0 | ROZPOCET
| VV |  | Mezisoučet |  | 23.213 | [13 empty] | VV | 2 | 3 | True | 0 | ROZPOCET
| VV |  | "koupelna č.317 | [15 empty] | VV | 2 | 1 | True | 0 | ROZPOCET
| VV |  | 2,02*2*(2,8+1,9+2*0,9)"koupelna č.317 |  | 26.26 | [13 empty] | VV | 2 | 2 | True | 0 | ROZPOCET
| VV |  | -0,9*1,97"odpočet otvorů - dveří koupelna č.317 |  | -1.773 | [13 empty] | VV | 2 | 2 | True | 0 | ROZPOCET
| VV |  | -1,08*1,18"odpočet otvorů - části okna koupelna č.317 |  | -1.274 | [13 empty] | VV | 2 | 2 | True | 0 | ROZPOCET
| VV |  | Mezisoučet |  | 23.213 | [13 empty] | VV | 2 | 3 | True | 0 | ROZPOCET
| VV |  | "14_odhlecovaci_sluzba_4_NP_půdorys_rez | [15 empty] | VV | 2 | 1 | True | 0 | ROZPOCET
| VV |  | "15_odhlecovaci_sluzba_4_NP_sparorez | [15 empty] | VV | 2 | 1 | True | 0 | ROZPOCET
| VV |  | 2,02*2*(2,78+1,41+1,01)"odhlecovaci_sluzba_4_NP |  | 21.008 | [13 empty] | VV | 2 | 2 | True | 0 | ROZPOCET
| VV |  | -0,9*1,97"odpočet otvorů - dveří odhlecovaci_sluzba_4_NP |  | -1.773 | [13 empty] | VV | 2 | 2 | True | 0 | ROZPOCET
| VV |  | Mezisoučet |  | 19.235 | [13 empty] | VV | 2 | 3 | True | 0 | ROZPOCET
| VV |  | "12_WC_na_ochozu_pudorys_rez | [15 empty] | VV | 2 | 1 | True | 0 | ROZPOCET
| VV |  | "13_WC_na_ochozu_sparorez | [15 empty] | VV | 2 | 1 | True | 0 | ROZPOCET
| VV |  | 2*2,02*(0,69+0,91+1,6+0,91+1,6+1,6+1,16+1,7)"WC na ochozu 2. NP a 3.NP |  | 41.087 | [13 empty] | VV | 2 | 2 | True | 0 | ROZPOCET
| VV |  | -2*2*0,7*1,97"odpočet otvorů - dveří WC na ochozu 2. NP a 3.NP |  | -5.516 | [13 empty] | VV | 2 | 2 | True | 0 | ROZPOCET
| VV |  | Mezisoučet |  | 35.571 | [13 empty] | VV | 2 | 3 | True | 0 | ROZPOCET
| VV |  | "2_WC PŘÍZ_pudorys_rez | [15 empty] | VV | 2 | 1 | True | 0 | ROZPOCET
| VV |  | "3_WC PŘÍZ_sparorez | [15 empty] | VV | 2 | 1 | True | 0 | ROZPOCET
| VV |  | 2,02*(1,611+2,75+0,9+1,65+2,25+0,324+1,6+2*1,65+2*0,5)"WC 1.NP |  | 31.078 | [13 empty] | VV | 2 | 2 | True | 0 | ROZPOCET
| VV |  | -2*0,6*1,97-0,8*1,97"odpočet otvorů - dveří WC 1.NP |  | -3.94 | [13 empty] | VV | 2 | 2 | True | 0 | ROZPOCET
| VV |  | Mezisoučet |  | 27.138 | [13 empty] | VV | 2 | 3 | True | 0 | ROZPOCET
| VV |  | Součet |  | 182.559 | [13 empty] | VV | 2 | 4 | True | 1 | ROZPOCET
| D | 997 | Přesun sutě |  |  |  | 0 | [5 empty] | 0 |  | 0 |  | 0 | 1 | D | 1 |  |  |  | ROZPOCET | [6 empty] | 0
11 | K | 997013113 | Vnitrostaveništní doprava suti a vybouraných hmot pro budovy v do 12 m s použitím mechanizace | t | 48.358 |  | 0 |  |  |  | základní |  | 0 | 0 | 0 | 0 | 0 | 4 | K | 2 |  |  |  | ROZPOCET | 0 | 0 | 0 | 0 | 0 | 1 | 0 | 4 | -188293501
12 | K | 997013501 | Odvoz suti a vybouraných hmot na skládku nebo meziskládku do 1 km se složením | t | 48.358 |  | 0 |  |  |  | základní |  | 0 | 0 | 0 | 0 | 0 | 4 | K | 2 |  |  |  | ROZPOCET | 0 | 0 | 0 | 0 | 0 | 1 | 0 | 4 | 2034970031
13 | K | 997013509 | Příplatek k odvozu suti a vybouraných hmot na skládku ZKD 1 km přes 1 km | t | 435.222 |  | 0 |  |  |  | základní |  | 0 | 0 | 0 | 0 | 0 | 4 | K | 2 |  |  |  | ROZPOCET | 0 | 0 | 0 | 0 | 0 | 1 | 0 | 4 | 1411338976
| VV |  | 48,358*9 'Přepočtené koeficientem množství |  | 435.222 | [13 empty] | VV | 2 | 2 | False | 1 | ROZPOCET
14 | K | 997013803 | Poplatek za uložení na skládce (skládkovné) stavebního odpadu cihelného kód odpadu 170 102 | t | 48.028 |  | 0 |  |  |  | základní |  | 0 | 0 | 0 | 0 | 0 | 4 | K | 2 |  |  |  | ROZPOCET | 0 | 0 | 0 | 0 | 0 | 1 | 0 | 4 | 724313568
| VV |  | 48,028 |  | 48.028 | [13 empty] | VV | 2 | 2 | True | 1 | ROZPOCET
| D | 998 | Přesun hmot |  |  |  | 0 | [5 empty] | 0 |  | 0 |  | 0 | 1 | D | 1 |  |  |  | ROZPOCET | [6 empty] | 0
15 | K | 998011002 | Přesun hmot pro budovy zděné v do 12 m | t | 1.001 |  | 0 |  |  |  | základní |  | 0 | 0 | 0 | 0 | 0 | 4 | K | 2 |  |  |  | ROZPOCET | 0 | 0 | 0 | 0 | 0 | 1 | 0 | 4 | -209633616
| D | D9 | Přesun hmot |  |  |  | 0 | [5 empty] | 0 |  | 0 |  | 0 | 2 | D | 0 |  |  |  | ROZPOCET | [6 empty] | 0
| D | PSV | Práce a dodávky PSV |  |  |  | 0 | [5 empty] | 0 |  | 6.398 |  | 6.274 | 2 | D | 0 |  |  |  | ROZPOCET | [6 empty] | 0
| D | 711 | Izolace proti vodě, vlhkosti a plynům |  |  |  | 0 | [5 empty] | 0 |  | 0.087049 |  | 0 | 2 | D | 1 |  |  |  | ROZPOCET | [6 empty] | 0
16 | K | 711111051 | Provedení izolace proti zemní vlhkosti vodorovné za studena 2x nátěr tekutou elastickou hydroizolací | m2 | 20.331 |  | 0 |  |  |  | základní |  | 0 | 0 | 0 | 0 | 0 | 16 | K | 2 |  |  |  | ROZPOCET | 0 | 0 | 0 | 0 | 0 | 1 | 0 | 16 | 638911014
| VV |  | "8_201_pudorys_rez | [15 empty] | VV | 2 | 1 | True | 0 | ROZPOCET
| VV |  | "9_201_sparorez | [15 empty] | VV | 2 | 1 | True | 0 | ROZPOCET
| VV |  | 1,51*0,9"koupelna č.201 |  | 1.359 | [13 empty] | VV | 2 | 2 | True | 0 | ROZPOCET
| VV |  | Mezisoučet |  | 1.359 | [13 empty] | VV | 2 | 3 | True | 0 | ROZPOCET
| VV |  | "10_301_304_pudorys_rez | [15 empty] | VV | 2 | 1 | True | 0 | ROZPOCET
| VV |  | "11_301_304_sparorez | [15 empty] | VV | 2 | 1 | True | 0 | ROZPOCET
| VV |  | 1,54*0,9"koupelna č.301 |  | 1.386 | [13 empty] | VV | 2 | 2 | True | 0 | ROZPOCET
| VV |  | Mezisoučet |  | 1.386 | [13 empty] | VV | 2 | 3 | True | 0 | ROZPOCET
| VV |  | "koupelna č.304 | [15 empty] | VV | 2 | 1 | True | 0 | ROZPOCET
| VV |  | 1,54*0,9"koupelna č.304 |  | 1.386 | [13 empty] | VV | 2 | 2 | True | 0 | ROZPOCET
| VV |  | Mezisoučet |  | 1.386 | [13 empty] | VV | 2 | 3 | True | 0 | ROZPOCET
| VV |  | "6_215_317_pudorys_rez | [15 empty] | VV | 2 | 1 | True | 0 | ROZPOCET
| VV |  | "7_215_317_sparorez | [15 empty] | VV | 2 | 1 | True | 0 | ROZPOCET
| VV |  | 0,9*0,9"koupelna č.215 |  | 0.81 | [13 empty] | VV | 2 | 2 | True | 0 | ROZPOCET
| VV |  | Mezisoučet |  | 0.81 | [13 empty] | VV | 2 | 3 | True | 0 | ROZPOCET
| VV |  | "koupelna č.317 | [15 empty] | VV | 2 | 1 | True | 0 | ROZPOCET
| VV |  | 0,9*0,9"koupelna č.317 |  | 0.81 | [13 empty] | VV | 2 | 2 | True | 0 | ROZPOCET
| VV |  | Mezisoučet |  | 0.81 | [13 empty] | VV | 2 | 3 | True | 0 | ROZPOCET
| VV |  | "14_odhlecovaci_sluzba_4_NP_půdorys_rez | [15 empty] | VV | 2 | 1 | True | 0 | ROZPOCET
| VV |  | "15_odhlecovaci_sluzba_4_NP_sparorez | [15 empty] | VV | 2 | 1 | True | 0 | ROZPOCET
| VV |  | 1,86*1,2"odhlecovaci_sluzba_4_NP |  | 2.232 | [13 empty] | VV | 2 | 2 | True | 0 | ROZPOCET
| VV |  | Mezisoučet |  | 2.232 | [13 empty] | VV | 2 | 3 | True | 0 | ROZPOCET
| VV |  | "4_odlehcovaci_sl_3_NP_pudorys_rez.pdf | [15 empty] | VV | 2 | 1 | True | 0 | ROZPOCET
| VV |  | "5_odlehcovaci_sl_3_NP_sparorez.pdf | [15 empty] | VV | 2 | 1 | True | 0 | ROZPOCET
| VV |  | 6,86*2,7*2/3"2/3 plochy stávající podlahy místnonsti nové odlehcovaci_sl_3_NP |  | 12.348 | [13 empty] | VV | 2 | 2 | True | 0 | ROZPOCET
| VV |  | Mezisoučet |  | 12.348 | [13 empty] | VV | 2 | 3 | True | 0 | ROZPOCET
| VV |  | Součet |  | 20.331 | [13 empty] | VV | 2 | 4 | True | 1 | ROZPOCET
17 | M | 24551040 | systém hydroizolační práškový DUROFLEX interiér bal. 6 kg | kg | 30.497 |  | 0 |  |  |  | základní |  | 0 | 0.001 | 0.030497 | 0 | 0 | 32 | M | 2 |  |  |  | ROZPOCET | 0 | 0 | 0 | 0 | 0 | 1 | 0 | 16 | -1360111995
| VV |  | 20,331*1,5 'Přepočtené koeficientem množství |  | 30.497 | [13 empty] | VV | 2 | 2 | False | 1 | ROZPOCET
18 | K | 711112051 | Provedení izolace proti zemní vlhkosti svislé za studena 2x nátěr tekutou elastickou hydroizolací | m2 | 34.274 |  | 0 |  |  |  | základní |  | 0 | 0 | 0 | 0 | 0 | 16 | K | 2 |  |  |  | ROZPOCET | 0 | 0 | 0 | 0 | 0 | 1 | 0 | 16 | -309924661
| VV |  | "8_201_pudorys_rez | [15 empty] | VV | 2 | 1 | True | 0 | ROZPOCET
| VV |  | "9_201_sparorez | [15 empty] | VV | 2 | 1 | True | 0 | ROZPOCET
| VV |  | 2,02*(0,9+1,51+0,9)"koupelna č.201" |  | 6.686 | [13 empty] | VV | 2 | 2 | True | 0 | ROZPOCET
| VV |  | 0,17*1,2"svislý boční obklad geberitu koupelna č.201 |  | 0.204 | [13 empty] | VV | 2 | 2 | True | 0 | ROZPOCET
| VV |  | Mezisoučet |  | 6.89 | [13 empty] | VV | 2 | 3 | True | 0 | ROZPOCET
| VV |  | "10_301_304_pudorys_rez | [15 empty] | VV | 2 | 1 | True | 0 | ROZPOCET
| VV |  | "11_301_304_sparorez | [15 empty] | VV | 2 | 1 | True | 0 | ROZPOCET
| VV |  | 2,02*(0,9+1,51+0,9)"koupelna č.301 |  | 6.686 | [13 empty] | VV | 2 | 2 | True | 0 | ROZPOCET
| VV |  | 0,17*1,2"svislý boční obklad geberitu koupelna č.301 |  | 0.204 | [13 empty] | VV | 2 | 2 | True | 0 | ROZPOCET
| VV |  | Mezisoučet |  | 6.89 | [13 empty] | VV | 2 | 3 | True | 0 | ROZPOCET
| VV |  | "koupelna č.304 | [15 empty] | VV | 2 | 1 | True | 0 | ROZPOCET
| VV |  | 2,02*(0,9+1,54+0,34)"koupelna č.304 |  | 5.616 | [13 empty] | VV | 2 | 2 | True | 0 | ROZPOCET
| VV |  | 0,17*1,2"svislý boční obklad geberitu koupelna č.304 |  | 0.204 | [13 empty] | VV | 2 | 2 | True | 0 | ROZPOCET
| VV |  | Mezisoučet |  | 5.82 | [13 empty] | VV | 2 | 3 | True | 0 | ROZPOCET
| VV |  | "6_215_317_pudorys_rez | [15 empty] | VV | 2 | 1 | True | 0 | ROZPOCET
| VV |  | "7_215_317_sparorez | [15 empty] | VV | 2 | 1 | True | 0 | ROZPOCET
| VV |  | 2,02*(0,9+1)"koupelna č.215 |  | 3.838 | [13 empty] | VV | 2 | 2 | True | 0 | ROZPOCET
| VV |  | -0,22*1,08"odpočet otvorů - části okna koupelna č.215 |  | -0.238 | [13 empty] | VV | 2 | 2 | True | 0 | ROZPOCET
| VV |  | Mezisoučet |  | 3.6 | [13 empty] | VV | 2 | 3 | True | 0 | ROZPOCET
| VV |  | "koupelna č.317 | [15 empty] | VV | 2 | 1 | True | 0 | ROZPOCET
| VV |  | 2,02*(0,9+1)"koupelna č.317 |  | 3.838 | [13 empty] | VV | 2 | 2 | True | 0 | ROZPOCET
| VV |  | -0,22*1,08"odpočet otvorů - části okna koupelna č.317 |  | -0.238 | [13 empty] | VV | 2 | 2 | True | 0 | ROZPOCET
| VV |  | Mezisoučet |  | 3.6 | [13 empty] | VV | 2 | 3 | True | 0 | ROZPOCET
| VV |  | "14_odhlecovaci_sluzba_4_NP_půdorys_rez | [15 empty] | VV | 2 | 1 | True | 0 | ROZPOCET
| VV |  | "15_odhlecovaci_sluzba_4_NP_sparorez | [15 empty] | VV | 2 | 1 | True | 0 | ROZPOCET
| VV |  | 2,02*(1,2+0,64+1,86)"odhlecovaci_sluzba_4_NP |  | 7.474 | [13 empty] | VV | 2 | 2 | True | 0 | ROZPOCET
| VV |  | Mezisoučet |  | 7.474 | [13 empty] | VV | 2 | 3 | True | 0 | ROZPOCET
| VV |  | Součet |  | 34.274 | [13 empty] | VV | 2 | 4 | True | 1 | ROZPOCET
19 | M | 24551040 | systém hydroizolační práškový DUROFLEX interiér bal. 6 kg | kg | 56.552 |  | 0 |  |  |  | základní |  | 0 | 0.001 | 0.056552 | 0 | 0 | 32 | M | 2 |  |  |  | ROZPOCET | 0 | 0 | 0 | 0 | 0 | 1 | 0 | 16 | -938079674
| VV |  | 34,274*1,65 'Přepočtené koeficientem množství |  | 56.552 | [13 empty] | VV | 2 | 2 | False | 1 | ROZPOCET
20 | K | 711199096 | Montáž pásky bandážní do vodotěsných stěrek vč. dodávky pásky | m2 | 28.938 |  | 0 |  |  |  | základní |  | 0 | 0 | 0 | 0 | 0 | 16 | K | 2 |  |  |  | ROZPOCET | 0 | 0 | 0 | 0 | 0 | 1 | 0 | 16 | 1750906996
| VV |  | "8_201_pudorys_rez | [15 empty] | VV | 2 | 1 | True | 0 | ROZPOCET
| VV |  | "9_201_sparorez | [15 empty] | VV | 2 | 1 | True | 0 | ROZPOCET
| VV |  | 2,02+0,9+1,51+0,9"koupelna č.201 |  | 5.33 | [13 empty] | VV | 2 | 2 | True | 0 | ROZPOCET
| VV |  | Mezisoučet |  | 5.33 | [13 empty] | VV | 2 | 3 | True | 0 | ROZPOCET
| VV |  | "10_301_304_pudorys_rez | [15 empty] | VV | 2 | 1 | True | 0 | ROZPOCET
| VV |  | "11_301_304_sparorez | [15 empty] | VV | 2 | 1 | True | 0 | ROZPOCET
| VV |  | 2,02+0,9+1,51+0,9"koupelna č.301 |  | 5.33 | [13 empty] | VV | 2 | 2 | True | 0 | ROZPOCET
| VV |  | Mezisoučet |  | 5.33 | [13 empty] | VV | 2 | 3 | True | 0 | ROZPOCET
| VV |  | "koupelna č.304 | [15 empty] | VV | 2 | 1 | True | 0 | ROZPOCET
| VV |  | 2,02+0,9+1,54+0,34"koupelna č.304 |  | 4.8 | [13 empty] | VV | 2 | 2 | True | 0 | ROZPOCET
| VV |  | Mezisoučet |  | 4.8 | [13 empty] | VV | 2 | 3 | True | 0 | ROZPOCET
| VV |  | "6_215_317_pudorys_rez | [15 empty] | VV | 2 | 1 | True | 0 | ROZPOCET
| VV |  | "7_215_317_sparorez | [15 empty] | VV | 2 | 1 | True | 0 | ROZPOCET
| VV |  | 2,02+0,9+1"koupelna č.215 |  | 3.92 | [13 empty] | VV | 2 | 2 | True | 0 | ROZPOCET
| VV |  | Mezisoučet |  | 3.92 | [13 empty] | VV | 2 | 3 | True | 0 | ROZPOCET
| VV |  | "koupelna č.317 | [15 empty] | VV | 2 | 1 | True | 0 | ROZPOCET
| VV |  | 2,02*(0,9+1)"koupelna č.317 |  | 3.838 | [13 empty] | VV | 2 | 2 | True | 0 | ROZPOCET
| VV |  | Mezisoučet |  | 3.838 | [13 empty] | VV | 2 | 3 | True | 0 | ROZPOCET
| VV |  | "14_odhlecovaci_sluzba_4_NP_půdorys_rez | [15 empty] | VV | 2 | 1 | True | 0 | ROZPOCET
| VV |  | "15_odhlecovaci_sluzba_4_NP_sparorez | [15 empty] | VV | 2 | 1 | True | 0 | ROZPOCET
| VV |  | 2,02+1,2+0,64+1,86"odhlecovaci_sluzba_4_NP |  | 5.72 | [13 empty] | VV | 2 | 2 | True | 0 | ROZPOCET
| VV |  | Mezisoučet |  | 5.72 | [13 empty] | VV | 2 | 3 | True | 0 | ROZPOCET
| VV |  | Součet |  | 28.938 | [13 empty] | VV | 2 | 4 | True | 1 | ROZPOCET
21 | K | 998711103 | Přesun hmot tonážní pro izolace proti vodě, vlhkosti a plynům v objektech výšky do 60 m | t | 0.087 |  | 0 |  |  |  | základní |  | 0 | 0 | 0 | 0 | 0 | 16 | K | 2 |  |  |  | ROZPOCET | 0 | 0 | 0 | 0 | 0 | 1 | 0 | 16 | -1059291478
| D | 721 | Zdravotechnika - vnitřní kanalizace |  |  |  | 0 | [5 empty] | 0 |  | 0.04802 |  | 0 | 2 | D | 1 |  |  |  | ROZPOCET | [6 empty] | 0
22 | K | 721173395 | Úprava kanalizačního potrubí k novému sprchovému odtokovému žlabu | soubor | 7 |  | 0 |  |  |  | základní |  | 0 | 0.00187 | 0.01309 | 0 | 0 | 16 | K | 2 |  |  |  | ROZPOCET | 0 | 0 | 0 | 0 | 0 | 1 | 0 | 16 | -516537881
| VV |  | "8_201_pudorys_rez | [15 empty] | VV | 2 | 1 | True | 0 | ROZPOCET
| VV |  | "9_201_sparorez | [15 empty] | VV | 2 | 1 | True | 0 | ROZPOCET
| VV |  | "10_301_304_pudorys_rez | [15 empty] | VV | 2 | 1 | True | 0 | ROZPOCET
| VV |  | "11_301_304_sparorez | [15 empty] | VV | 2 | 1 | True | 0 | ROZPOCET
| VV |  | 3"koupelny č.201, 301, 304 |  | 3 | [13 empty] | VV | 2 | 2 | True | 0 | ROZPOCET
| VV |  | "6_215_317_pudorys_rez | [15 empty] | VV | 2 | 1 | True | 0 | ROZPOCET
| VV |  | "7_215_317_sparorez | [15 empty] | VV | 2 | 1 | True | 0 | ROZPOCET
| VV |  | 2"koupelny č.215, 317 |  | 2 | [13 empty] | VV | 2 | 2 | True | 0 | ROZPOCET
| VV |  | "14_odhlecovaci_sluzba_4_NP_půdorys_rez | [15 empty] | VV | 2 | 1 | True | 0 | ROZPOCET
| VV |  | "15_odhlecovaci_sluzba_4_NP_sparorez | [15 empty] | VV | 2 | 1 | True | 0 | ROZPOCET
| VV |  | 1"odhlecovaci_sluzba_4_NP |  | 1 | [13 empty] | VV | 2 | 2 | True | 0 | ROZPOCET
| VV |  | "4_odlehcovaci_sl_3_NP_pudorys_rez.pdf | [15 empty] | VV | 2 | 1 | True | 0 | ROZPOCET
| VV |  | "5_odlehcovaci_sl_3_NP_sparorez.pdf | [15 empty] | VV | 2 | 1 | True | 0 | ROZPOCET
| VV |  | 1 |  | 1 | [13 empty] | VV | 2 | 2 | True | 0 | ROZPOCET
| VV |  | Součet |  | 7 | [13 empty] | VV | 2 | 4 | True | 1 | ROZPOCET
23 | K | 721173399 | Nové rozvody kanalizačního potrubí k místnosti odlehčovací služby ve 3.NP | soubor | 1 |  | 0 |  |  |  | základní |  | 0 | 0.00189 | 0.00189 | 0 | 0 | 16 | K | 2 |  |  |  | ROZPOCET | 0 | 0 | 0 | 0 | 0 | 1 | 0 | 16 | -633967915
| VV |  | "4_odlehcovaci_sl_3_NP_pudorys_rez.pdf | [15 empty] | VV | 2 | 1 | True | 0 | ROZPOCET
| VV |  | "5_odlehcovaci_sl_3_NP_sparorez.pdf | [15 empty] | VV | 2 | 1 | True | 0 | ROZPOCET
| VV |  | 1 |  | 1 | [13 empty] | VV | 2 | 2 | True | 1 | ROZPOCET
24 | K | 721219128 | Montáž odtokového sprchového žlabu délky do 1050 mm | kus | 7 |  | 0 |  |  |  | základní |  | 0 | 0.00062 | 0.00434 | 0 | 0 | 16 | K | 2 |  |  |  | ROZPOCET | 0 | 0 | 0 | 0 | 0 | 1 | 0 | 16 | 223780255
| VV |  | "8_201_pudorys_rez | [15 empty] | VV | 2 | 1 | True | 0 | ROZPOCET
| VV |  | "9_201_sparorez | [15 empty] | VV | 2 | 1 | True | 0 | ROZPOCET
| VV |  | 1"koupelna č.201 |  | 1 | [13 empty] | VV | 2 | 2 | True | 0 | ROZPOCET
| VV |  | "10_301_304_pudorys_rez | [15 empty] | VV | 2 | 1 | True | 0 | ROZPOCET
| VV |  | "11_301_304_sparorez | [15 empty] | VV | 2 | 1 | True | 0 | ROZPOCET
| VV |  | 1"koupelna č.301 |  | 1 | [13 empty] | VV | 2 | 2 | True | 0 | ROZPOCET
| VV |  | 1"koupelna č.304 |  | 1 | [13 empty] | VV | 2 | 2 | True | 0 | ROZPOCET
| VV |  | "6_215_317_pudorys_rez | [15 empty] | VV | 2 | 1 | True | 0 | ROZPOCET
| VV |  | "7_215_317_sparorez | [15 empty] | VV | 2 | 1 | True | 0 | ROZPOCET
| VV |  | 1"koupelna č.215 |  | 1 | [13 empty] | VV | 2 | 2 | True | 0 | ROZPOCET
| VV |  | 1"koupelna č.317 |  | 1 | [13 empty] | VV | 2 | 2 | True | 0 | ROZPOCET
| VV |  | "14_odhlecovaci_sluzba_4_NP_půdorys_rez | [15 empty] | VV | 2 | 1 | True | 0 | ROZPOCET
| VV |  | "15_odhlecovaci_sluzba_4_NP_sparorez | [15 empty] | VV | 2 | 1 | True | 0 | ROZPOCET
| VV |  | 1"odhlecovaci_sluzba_4_NP |  | 1 | [13 empty] | VV | 2 | 2 | True | 0 | ROZPOCET
| VV |  | "4_odlehcovaci_sl_3_NP_pudorys_rez.pdf | [15 empty] | VV | 2 | 1 | True | 0 | ROZPOCET
| VV |  | "5_odlehcovaci_sl_3_NP_sparorez.pdf | [15 empty] | VV | 2 | 1 | True | 0 | ROZPOCET
| VV |  | 1"odlehčovací sl 3.Np |  | 1 | [13 empty] | VV | 2 | 2 | True | 0 | ROZPOCET
| VV |  | Součet |  | 7 | [13 empty] | VV | 2 | 4 | True | 1 | ROZPOCET
25 | M | 552332029 | žlab sprchového koutu štěrbinový dl. 900mm | kus | 7 |  | 0 |  |  |  | základní |  | 0 | 0.0041 | 0.0287 | 0 | 0 | 32 | M | 2 |  |  |  | ROZPOCET | 0 | 0 | 0 | 0 | 0 | 1 | 0 | 16 | -656307564
26 | K | 998721102 | Přesun hmot tonážní pro vnitřní kanalizace v objektech v do 12 m | t | 0.048 |  | 0 |  |  |  | základní |  | 0 | 0 | 0 | 0 | 0 | 16 | K | 2 |  |  |  | ROZPOCET | 0 | 0 | 0 | 0 | 0 | 1 | 0 | 16 | -610201258
| D | 722 | Zdravotechnika - vnitřní vodovod |  |  |  | 0 | [5 empty] | 0 |  | 0.0052 |  | 0 | 2 | D | 1 |  |  |  | ROZPOCET | [6 empty] | 0
27 | K | 722173109 | Nové rozvody potrubí vodovodního k odlehčovací službě ve 3.NP | soubor | 1 |  | 0 |  |  |  | základní |  | 0 | 0.0052 | 0.0052 | 0 | 0 | 16 | K | 2 |  |  |  | ROZPOCET | 0 | 0 | 0 | 0 | 0 | 1 | 0 | 16 | 158033915
| VV |  | 1"přivedení vody do místnosti odlehčovací služby ve 3.NP |  | 1 | [13 empty] | VV | 2 | 2 | True | 1 | ROZPOCET
28 | K | 998722102 | Přesun hmot tonážní pro vnitřní vodovod v objektech v do 12 m | t | 0.005 |  | 0 |  |  |  | základní |  | 0 | 0 | 0 | 0 | 0 | 16 | K | 2 |  |  |  | ROZPOCET | 0 | 0 | 0 | 0 | 0 | 1 | 0 | 16 | -814469581
| D | 725 | Zdravotechnika - zařizovací předměty |  |  |  | 0 | [5 empty] | 0 |  | 0.55528 |  | 0.37505 | 2 | D | 1 |  |  |  | ROZPOCET | [6 empty] | 0
29 | K | 725110811 | Demontáž klozetů splachovací s nádrží | soubor | 8 |  | 0 |  |  |  | základní |  | 0 | 0 | 0 | 0.01933 | 0.15464 | 16 | K | 2 |  |  |  | ROZPOCET | 0 | 0 | 0 | 0 | 0 | 1 | 0 | 16 | 1338257593
| VV |  | "8_201_pudorys_rez | [15 empty] | VV | 2 | 1 | True | 0 | ROZPOCET
| VV |  | "9_201_sparorez | [15 empty] | VV | 2 | 1 | True | 0 | ROZPOCET
| VV |  | 1"koupelna č.201 |  | 1 | [13 empty] | VV | 2 | 2 | True | 0 | ROZPOCET
| VV |  | "10_301_304_pudorys_rez | [15 empty] | VV | 2 | 1 | True | 0 | ROZPOCET
| VV |  | "11_301_304_sparorez | [15 empty] | VV | 2 | 1 | True | 0 | ROZPOCET
| VV |  | 1"koupelna č.301 |  | 1 | [13 empty] | VV | 2 | 2 | True | 0 | ROZPOCET
| VV |  | 1"koupelna č.304 |  | 1 | [13 empty] | VV | 2 | 2 | True | 0 | ROZPOCET
| VV |  | "6_215_317_pudorys_rez | [15 empty] | VV | 2 | 1 | True | 0 | ROZPOCET
| VV |  | "7_215_317_sparorez | [15 empty] | VV | 2 | 1 | True | 0 | ROZPOCET
| VV |  | 1"koupelna č.215 |  | 1 | [13 empty] | VV | 2 | 2 | True | 0 | ROZPOCET
| VV |  | 1"koupelna č.317 |  | 1 | [13 empty] | VV | 2 | 2 | True | 0 | ROZPOCET
| VV |  | "12_WC_na_ochozu_pudorys_rez | [15 empty] | VV | 2 | 1 | True | 0 | ROZPOCET
| VV |  | "13_WC_na_ochozu_sparorez | [15 empty] | VV | 2 | 1 | True | 0 | ROZPOCET
| VV |  | 1"WC 2.NP |  | 1 | [13 empty] | VV | 2 | 2 | True | 0 | ROZPOCET
| VV |  | 1"WC 3.NP |  | 1 | [13 empty] | VV | 2 | 2 | True | 0 | ROZPOCET
| VV |  | "2_WC PŘÍZ_pudorys_rez | [15 empty] | VV | 2 | 1 | True | 0 | ROZPOCET
| VV |  | "3_WC PŘÍZ_sparorez | [15 empty] | VV | 2 | 1 | True | 0 | ROZPOCET
| VV |  | 1"WC 1.NP |  | 1 | [13 empty] | VV | 2 | 2 | True | 0 | ROZPOCET
| VV |  | Součet |  | 8 | [13 empty] | VV | 2 | 4 | True | 1 | ROZPOCET
30 | K | 725110814 | Demontáž klozetu Kombi, odsávací | soubor | 1 |  | 0 |  |  |  | základní |  | 0 | 0 | 0 | 0.0342 | 0.0342 | 16 | K | 2 |  |  |  | ROZPOCET | 0 | 0 | 0 | 0 | 0 | 1 | 0 | 16 | -1233987208
| VV |  | "14_odhlecovaci_sluzba_4_NP_půdorys_rez | [15 empty] | VV | 2 | 1 | True | 0 | ROZPOCET
| VV |  | "15_odhlecovaci_sluzba_4_NP_sparorez | [15 empty] | VV | 2 | 1 | True | 0 | ROZPOCET
| VV |  | 1"odhlecovaci_sluzba_4_NP |  | 1 | [13 empty] | VV | 2 | 2 | True | 0 | ROZPOCET
| VV |  | Součet |  | 1 | [13 empty] | VV | 2 | 4 | True | 1 | ROZPOCET
31 | K | 725112022 | Klozet keramický závěsný na nosné stěny s hlubokým splachováním odpad vodorovný | soubor | 5 |  | 0 |  |  |  | základní |  | 0 | 0.01692 | 0.0846 | 0 | 0 | 16 | K | 2 |  |  |  | ROZPOCET | 0 | 0 | 0 | 0 | 0 | 1 | 0 | 16 | -932447726
| VV |  | "8_201_pudorys_rez | [15 empty] | VV | 2 | 1 | True | 0 | ROZPOCET
| VV |  | "9_201_sparorez | [15 empty] | VV | 2 | 1 | True | 0 | ROZPOCET
| VV |  | 1"koupelna č.201 |  | 1 | [13 empty] | VV | 2 | 2 | True | 0 | ROZPOCET
| VV |  | "10_301_304_pudorys_rez | [15 empty] | VV | 2 | 1 | True | 0 | ROZPOCET
| VV |  | "11_301_304_sparorez | [15 empty] | VV | 2 | 1 | True | 0 | ROZPOCET
| VV |  | 1"koupelna č.301 |  | 1 | [13 empty] | VV | 2 | 2 | True | 0 | ROZPOCET
| VV |  | 1"koupelna č.304 |  | 1 | [13 empty] | VV | 2 | 2 | True | 0 | ROZPOCET
| VV |  | "2_WC PŘÍZ_pudorys_rez | [15 empty] | VV | 2 | 1 | True | 0 | ROZPOCET
| VV |  | "3_WC PŘÍZ_sparorez | [15 empty] | VV | 2 | 1 | True | 0 | ROZPOCET
| VV |  | 1"WC 1.NP |  | 1 | [13 empty] | VV | 2 | 2 | True | 0 | ROZPOCET
| VV |  | "4_odlehcovaci_sl_3_NP_pudorys_rez.pdf | [15 empty] | VV | 2 | 1 | True | 0 | ROZPOCET
| VV |  | "5_odlehcovaci_sl_3_NP_sparorez.pdf | [15 empty] | VV | 2 | 1 | True | 0 | ROZPOCET
| VV |  | 1"WC odlehčovací sl 3.Np |  | 1 | [13 empty] | VV | 2 | 2 | True | 0 | ROZPOCET
| VV |  | Součet |  | 5 | [13 empty] | VV | 2 | 4 | True | 1 | ROZPOCET
32 | M | GBT.110302005 | Geberit Kombifix montážní prvek pro závěsné WC, 108 cm, se splachovací nádržkou pod omítku Sigma 12 cm | kus | 5 |  | 0 |  |  |  | základní |  | 0 | 0.0087 | 0.0435 | 0 | 0 | 32 | M | 2 |  |  |  | ROZPOCET | 0 | 0 | 0 | 0 | 0 | 1 | 0 | 16 | -1281988865
33 | K | 725112179 | Kombi klozet zvýšený pro osoby tělesně postižené | soubor | 5 |  | 0 |  |  |  | základní |  | 0 | 0.0232 | 0.116 | 0 | 0 | 16 | K | 2 |  |  |  | ROZPOCET | 0 | 0 | 0 | 0 | 0 | 1 | 0 | 16 | -836928314
| VV |  | "14_odhlecovaci_sluzba_4_NP_půdorys_rez | [15 empty] | VV | 2 | 1 | True | 0 | ROZPOCET
| VV |  | "15_odhlecovaci_sluzba_4_NP_sparorez | [15 empty] | VV | 2 | 1 | True | 0 | ROZPOCET
| VV |  | 1"odhlecovaci_sluzba_4_NP |  | 1 | [13 empty] | VV | 2 | 2 | True | 0 | ROZPOCET
| VV |  | Mezisoučet |  | 1 | [13 empty] | VV | 2 | 3 | True | 0 | ROZPOCET
| VV |  | "6_215_317_pudorys_rez | [15 empty] | VV | 2 | 1 | True | 0 | ROZPOCET
| VV |  | "7_215_317_sparorez | [15 empty] | VV | 2 | 1 | True | 0 | ROZPOCET
| VV |  | 1"koupelna č.215 |  | 1 | [13 empty] | VV | 2 | 2 | True | 0 | ROZPOCET
| VV |  | 1"koupelna č.317 |  | 1 | [13 empty] | VV | 2 | 2 | True | 0 | ROZPOCET
| VV |  | Mezisoučet |  | 2 | [13 empty] | VV | 2 | 3 | True | 0 | ROZPOCET
| VV |  | "12_WC_na_ochozu_pudorys_rez | [15 empty] | VV | 2 | 1 | True | 0 | ROZPOCET
| VV |  | "13_WC_na_ochozu_sparorez | [15 empty] | VV | 2 | 1 | True | 0 | ROZPOCET
| VV |  | 1"WC 2.NP |  | 1 | [13 empty] | VV | 2 | 2 | True | 0 | ROZPOCET
| VV |  | 1"WC 3.NP |  | 1 | [13 empty] | VV | 2 | 2 | True | 0 | ROZPOCET
| VV |  | Mezisoučet |  | 2 | [13 empty] | VV | 2 | 3 | True | 0 | ROZPOCET
| VV |  | Součet |  | 5 | [13 empty] | VV | 2 | 4 | True | 1 | ROZPOCET
34 | K | 725122817 | Demontáž pisoárových stání bez nádrže a jedním záchodkem | soubor | 1 |  | 0 |  |  |  | základní |  | 0 | 0 | 0 | 0.01107 | 0.01107 | 16 | K | 2 |  |  |  | ROZPOCET | 0 | 0 | 0 | 0 | 0 | 1 | 0 | 16 | -1380285424
| VV |  | "2_WC PŘÍZ_pudorys_rez | [15 empty] | VV | 2 | 1 | True | 0 | ROZPOCET
| VV |  | "3_WC PŘÍZ_sparorez | [15 empty] | VV | 2 | 1 | True | 0 | ROZPOCET
| VV |  | 1"WC 1.NP |  | 1 | [13 empty] | VV | 2 | 2 | True | 0 | ROZPOCET
| VV |  | Součet |  | 1 | [13 empty] | VV | 2 | 4 | True | 1 | ROZPOCET
35 | K | 725210821 | Demontáž umyvadel bez výtokových armatur | soubor | 9 |  | 0 |  |  |  | základní |  | 0 | 0 | 0 | 0.01946 | 0.17514 | 16 | K | 2 |  |  |  | ROZPOCET | 0 | 0 | 0 | 0 | 0 | 1 | 0 | 16 | -405722881
| VV |  | "8_201_pudorys_rez | [15 empty] | VV | 2 | 1 | True | 0 | ROZPOCET
| VV |  | "9_201_sparorez | [15 empty] | VV | 2 | 1 | True | 0 | ROZPOCET
| VV |  | 1"koupelna č.201 |  | 1 | [13 empty] | VV | 2 | 2 | True | 0 | ROZPOCET
| VV |  | "10_301_304_pudorys_rez | [15 empty] | VV | 2 | 1 | True | 0 | ROZPOCET
| VV |  | "11_301_304_sparorez | [15 empty] | VV | 2 | 1 | True | 0 | ROZPOCET
| VV |  | 1"koupelna č.301 |  | 1 | [13 empty] | VV | 2 | 2 | True | 0 | ROZPOCET
| VV |  | 1"koupelna č.304 |  | 1 | [13 empty] | VV | 2 | 2 | True | 0 | ROZPOCET
| VV |  | "6_215_317_pudorys_rez | [15 empty] | VV | 2 | 1 | True | 0 | ROZPOCET
| VV |  | "7_215_317_sparorez | [15 empty] | VV | 2 | 1 | True | 0 | ROZPOCET
| VV |  | 1"koupelna č.215 |  | 1 | [13 empty] | VV | 2 | 2 | True | 0 | ROZPOCET
| VV |  | 1"koupelna č.317 |  | 1 | [13 empty] | VV | 2 | 2 | True | 0 | ROZPOCET
| VV |  | "14_odhlecovaci_sluzba_4_NP_půdorys_rez | [15 empty] | VV | 2 | 1 | True | 0 | ROZPOCET
| VV |  | "15_odhlecovaci_sluzba_4_NP_sparorez | [15 empty] | VV | 2 | 1 | True | 0 | ROZPOCET
| VV |  | 1"odhlecovaci_sluzba_4_NP |  | 1 | [13 empty] | VV | 2 | 2 | True | 0 | ROZPOCET
| VV |  | "12_WC_na_ochozu_pudorys_rez | [15 empty] | VV | 2 | 1 | True | 0 | ROZPOCET
| VV |  | "13_WC_na_ochozu_sparorez | [15 empty] | VV | 2 | 1 | True | 0 | ROZPOCET
| VV |  | 1"WC 2.NP |  | 1 | [13 empty] | VV | 2 | 2 | True | 0 | ROZPOCET
| VV |  | 1"WC 3.NP |  | 1 | [13 empty] | VV | 2 | 2 | True | 0 | ROZPOCET
| VV |  | "2_WC PŘÍZ_pudorys_rez | [15 empty] | VV | 2 | 1 | True | 0 | ROZPOCET
| VV |  | "3_WC PŘÍZ_sparorez | [15 empty] | VV | 2 | 1 | True | 0 | ROZPOCET
| VV |  | 1"WC 1.NP |  | 1 | [13 empty] | VV | 2 | 2 | True | 0 | ROZPOCET
| VV |  | Součet |  | 9 | [13 empty] | VV | 2 | 4 | True | 1 | ROZPOCET
36 | K | 725219102 | Montáž umyvadla připevněného na šrouby do zdiva | soubor | 10 |  | 0 |  |  |  | základní |  | 0 | 0.00185 | 0.0185 | 0 | 0 | 16 | K | 2 |  |  |  | ROZPOCET | 0 | 0 | 0 | 0 | 0 | 1 | 0 | 16 | -165399033
| VV |  | "8_201_pudorys_rez | [15 empty] | VV | 2 | 1 | True | 0 | ROZPOCET
| VV |  | "9_201_sparorez | [15 empty] | VV | 2 | 1 | True | 0 | ROZPOCET
| VV |  | 1"koupelna č.201 |  | 1 | [13 empty] | VV | 2 | 2 | True | 0 | ROZPOCET
| VV |  | "10_301_304_pudorys_rez | [15 empty] | VV | 2 | 1 | True | 0 | ROZPOCET
| VV |  | "11_301_304_sparorez | [15 empty] | VV | 2 | 1 | True | 0 | ROZPOCET
| VV |  | 1"koupelna č.301 |  | 1 | [13 empty] | VV | 2 | 2 | True | 0 | ROZPOCET
| VV |  | 1"koupelna č.304 |  | 1 | [13 empty] | VV | 2 | 2 | True | 0 | ROZPOCET
| VV |  | "6_215_317_pudorys_rez | [15 empty] | VV | 2 | 1 | True | 0 | ROZPOCET
| VV |  | "7_215_317_sparorez | [15 empty] | VV | 2 | 1 | True | 0 | ROZPOCET
| VV |  | 1"koupelna č.215 |  | 1 | [13 empty] | VV | 2 | 2 | True | 0 | ROZPOCET
| VV |  | 1"koupelna č.317 |  | 1 | [13 empty] | VV | 2 | 2 | True | 0 | ROZPOCET
| VV |  | "14_odhlecovaci_sluzba_4_NP_půdorys_rez | [15 empty] | VV | 2 | 1 | True | 0 | ROZPOCET
| VV |  | "15_odhlecovaci_sluzba_4_NP_sparorez | [15 empty] | VV | 2 | 1 | True | 0 | ROZPOCET
| VV |  | 1"odhlecovaci_sluzba_4_NP |  | 1 | [13 empty] | VV | 2 | 2 | True | 0 | ROZPOCET
| VV |  | "12_WC_na_ochozu_pudorys_rez | [15 empty] | VV | 2 | 1 | True | 0 | ROZPOCET
| VV |  | "13_WC_na_ochozu_sparorez | [15 empty] | VV | 2 | 1 | True | 0 | ROZPOCET
| VV |  | 1"WC 2.NP |  | 1 | [13 empty] | VV | 2 | 2 | True | 0 | ROZPOCET
| VV |  | 1"WC 3.NP |  | 1 | [13 empty] | VV | 2 | 2 | True | 0 | ROZPOCET
| VV |  | "2_WC PŘÍZ_pudorys_rez | [15 empty] | VV | 2 | 1 | True | 0 | ROZPOCET
| VV |  | "3_WC PŘÍZ_sparorez | [15 empty] | VV | 2 | 1 | True | 0 | ROZPOCET
| VV |  | 1"WC 1.NP |  | 1 | [13 empty] | VV | 2 | 2 | True | 0 | ROZPOCET
| VV |  | "4_odlehcovaci_sl_3_NP_pudorys_rez.pdf | [15 empty] | VV | 2 | 1 | True | 0 | ROZPOCET
| VV |  | "5_odlehcovaci_sl_3_NP_sparorez.pdf | [15 empty] | VV | 2 | 1 | True | 0 | ROZPOCET
| VV |  | 1"odlehčovací sl 3.Np |  | 1 | [13 empty] | VV | 2 | 2 | True | 0 | ROZPOCET
| VV |  | Součet |  | 10 | [13 empty] | VV | 2 | 4 | True | 1 | ROZPOCET
37 | M | 64211023 | umyvadlo keramické závěsné bezbariérové bílé 640x550mm | kus | 10 |  | 0 |  |  |  | základní |  | 0 | 0.013 | 0.13 | 0 | 0 | 32 | M | 2 |  |  |  | ROZPOCET | 0 | 0 | 0 | 0 | 0 | 1 | 0 | 16 | -567540368
| VV |  | 10"viz pol.č.725219102 |  | 10 | [13 empty] | VV | 2 | 2 | True | 1 | ROZPOCET
38 | M | 642110240 | sifon pro zdravotní umyvadlo MIO | kus | 10 |  | 0 |  |  |  | základní |  | 0 | 0.003 | 0.03 | 0 | 0 | 32 | M | 2 |  |  |  | ROZPOCET | 0 | 0 | 0 | 0 | 0 | 1 | 0 | 16 | 1692648161
| VV |  | 10"viz pol.č.725219102 |  | 10 | [13 empty] | VV | 2 | 2 | True | 1 | ROZPOCET
39 | K | 725291642 | Doplňky zařízení koupelen a záchodů nerezové sedačky do sprchy | soubor | 6 |  | 0 |  |  |  | základní |  | 0 | 0.003 | 0.018 | 0 | 0 | 16 | K | 2 |  |  |  | ROZPOCET | 0 | 0 | 0 | 0 | 0 | 1 | 0 | 16 | -1768205605
| VV |  | "8_201_pudorys_rez | [15 empty] | VV | 2 | 1 | True | 0 | ROZPOCET
| VV |  | "9_201_sparorez | [15 empty] | VV | 2 | 1 | True | 0 | ROZPOCET
| VV |  | 1"koupelna č.201 |  | 1 | [13 empty] | VV | 2 | 2 | True | 0 | ROZPOCET
| VV |  | "10_301_304_pudorys_rez | [15 empty] | VV | 2 | 1 | True | 0 | ROZPOCET
| VV |  | "11_301_304_sparorez | [15 empty] | VV | 2 | 1 | True | 0 | ROZPOCET
| VV |  | 1"koupelna č.301 |  | 1 | [13 empty] | VV | 2 | 2 | True | 0 | ROZPOCET
| VV |  | 1"koupelna č.304 |  | 1 | [13 empty] | VV | 2 | 2 | True | 0 | ROZPOCET
| VV |  | "6_215_317_pudorys_rez | [15 empty] | VV | 2 | 1 | True | 0 | ROZPOCET
| VV |  | "7_215_317_sparorez | [15 empty] | VV | 2 | 1 | True | 0 | ROZPOCET
| VV |  | 1"koupelna č.215 |  | 1 | [13 empty] | VV | 2 | 2 | True | 0 | ROZPOCET
| VV |  | 1"koupelna č.317 |  | 1 | [13 empty] | VV | 2 | 2 | True | 0 | ROZPOCET
| VV |  | "14_odhlecovaci_sluzba_4_NP_půdorys_rez | [15 empty] | VV | 2 | 1 | True | 0 | ROZPOCET
| VV |  | "15_odhlecovaci_sluzba_4_NP_sparorez | [15 empty] | VV | 2 | 1 | True | 0 | ROZPOCET
| VV |  | 1"odhlecovaci_sluzba_4_NP |  | 1 | [13 empty] | VV | 2 | 2 | True | 0 | ROZPOCET
| VV |  | Součet |  | 6 | [13 empty] | VV | 2 | 4 | True | 1 | ROZPOCET
40 | K | 725291692 | Doplňky zařízení koupelen a záchodů nerezové tyče na závěsy do sprchy | soubor | 6 |  | 0 |  |  |  | základní |  | 0 | 0.003 | 0.018 | 0 | 0 | 16 | K | 2 |  |  |  | ROZPOCET | 0 | 0 | 0 | 0 | 0 | 1 | 0 | 16 | -1654352300
| VV |  | "8_201_pudorys_rez | [15 empty] | VV | 2 | 1 | True | 0 | ROZPOCET
| VV |  | "9_201_sparorez | [15 empty] | VV | 2 | 1 | True | 0 | ROZPOCET
| VV |  | 1"koupelna č.201 |  | 1 | [13 empty] | VV | 2 | 2 | True | 0 | ROZPOCET
| VV |  | "10_301_304_pudorys_rez | [15 empty] | VV | 2 | 1 | True | 0 | ROZPOCET
| VV |  | "11_301_304_sparorez | [15 empty] | VV | 2 | 1 | True | 0 | ROZPOCET
| VV |  | 1"koupelna č.301 |  | 1 | [13 empty] | VV | 2 | 2 | True | 0 | ROZPOCET
| VV |  | 1"koupelna č.304 |  | 1 | [13 empty] | VV | 2 | 2 | True | 0 | ROZPOCET
| VV |  | "6_215_317_pudorys_rez | [15 empty] | VV | 2 | 1 | True | 0 | ROZPOCET
| VV |  | "7_215_317_sparorez | [15 empty] | VV | 2 | 1 | True | 0 | ROZPOCET
| VV |  | 1"koupelna č.215 |  | 1 | [13 empty] | VV | 2 | 2 | True | 0 | ROZPOCET
| VV |  | 1"koupelna č.317 |  | 1 | [13 empty] | VV | 2 | 2 | True | 0 | ROZPOCET
| VV |  | "14_odhlecovaci_sluzba_4_NP_půdorys_rez | [15 empty] | VV | 2 | 1 | True | 0 | ROZPOCET
| VV |  | "15_odhlecovaci_sluzba_4_NP_sparorez | [15 empty] | VV | 2 | 1 | True | 0 | ROZPOCET
| VV |  | 1"odhlecovaci_sluzba_4_NP |  | 1 | [13 empty] | VV | 2 | 2 | True | 0 | ROZPOCET
| VV |  | Součet |  | 6 | [13 empty] | VV | 2 | 4 | True | 1 | ROZPOCET
41 | K | 725291793 | Doplňky zařízení koupelen a záchodů nerezové madlo rovné dl 600 mm | soubor | 24 |  | 0 |  |  |  | základní |  | 0 | 0.0008 | 0.0192 | 0 | 0 | 16 | K | 2 |  |  |  | ROZPOCET | 0 | 0 | 0 | 0 | 0 | 1 | 0 | 16 | -1133588112
| VV |  | "8_201_pudorys_rez | [15 empty] | VV | 2 | 1 | True | 0 | ROZPOCET
| VV |  | "9_201_sparorez | [15 empty] | VV | 2 | 1 | True | 0 | ROZPOCET
| VV |  | 2"koupelna č.201 |  | 2 | [13 empty] | VV | 2 | 2 | True | 0 | ROZPOCET
| VV |  | "10_301_304_pudorys_rez | [15 empty] | VV | 2 | 1 | True | 0 | ROZPOCET
| VV |  | "11_301_304_sparorez | [15 empty] | VV | 2 | 1 | True | 0 | ROZPOCET
| VV |  | 2"koupelna č.301 |  | 2 | [13 empty] | VV | 2 | 2 | True | 0 | ROZPOCET
| VV |  | 2"koupelna č.304 |  | 2 | [13 empty] | VV | 2 | 2 | True | 0 | ROZPOCET
| VV |  | "6_215_317_pudorys_rez | [15 empty] | VV | 2 | 1 | True | 0 | ROZPOCET
| VV |  | "7_215_317_sparorez | [15 empty] | VV | 2 | 1 | True | 0 | ROZPOCET
| VV |  | 4"koupelna č.215 |  | 4 | [13 empty] | VV | 2 | 2 | True | 0 | ROZPOCET
| VV |  | 4"koupelna č.317 |  | 4 | [13 empty] | VV | 2 | 2 | True | 0 | ROZPOCET
| VV |  | "14_odhlecovaci_sluzba_4_NP_půdorys_rez | [15 empty] | VV | 2 | 1 | True | 0 | ROZPOCET
| VV |  | "15_odhlecovaci_sluzba_4_NP_sparorez | [15 empty] | VV | 2 | 1 | True | 0 | ROZPOCET
| VV |  | "odhlecovaci_sluzba_4_NP | [15 empty] | VV | 2 | 1 | True | 0 | ROZPOCET
| VV |  | 2"odhlecovaci_sluzba_4_NP |  | 2 | [13 empty] | VV | 2 | 2 | True | 0 | ROZPOCET
| VV |  | "12_WC_na_ochozu_pudorys_rez | [15 empty] | VV | 2 | 1 | True | 0 | ROZPOCET
| VV |  | "13_WC_na_ochozu_sparorez | [15 empty] | VV | 2 | 1 | True | 0 | ROZPOCET
| VV |  | 2"WC 2.NP |  | 2 | [13 empty] | VV | 2 | 2 | True | 0 | ROZPOCET
| VV |  | 2"WC 3.NP |  | 2 | [13 empty] | VV | 2 | 2 | True | 0 | ROZPOCET
| VV |  | "2_WC PŘÍZ_pudorys_rez | [15 empty] | VV | 2 | 1 | True | 0 | ROZPOCET
| VV |  | "3_WC PŘÍZ_sparorez | [15 empty] | VV | 2 | 1 | True | 0 | ROZPOCET
| VV |  | 2"WC 1.NP |  | 2 | [13 empty] | VV | 2 | 2 | True | 0 | ROZPOCET
| VV |  | "4_odlehcovaci_sl_3_NP_pudorys_rez.pdf | [15 empty] | VV | 2 | 1 | True | 0 | ROZPOCET
| VV |  | "5_odlehcovaci_sl_3_NP_sparorez.pdf | [15 empty] | VV | 2 | 1 | True | 0 | ROZPOCET
| VV |  | 2"odlehčovací sl 3.Np |  | 2 | [13 empty] | VV | 2 | 2 | True | 0 | ROZPOCET
| VV |  | Součet |  | 24 | [13 empty] | VV | 2 | 4 | True | 1 | ROZPOCET
42 | K | 725291799 | Doplňky zařízení koupelen a záchodů nerezové madlo krakorcové sklopné dl 834 mm | soubor | 21 |  | 0 |  |  |  | základní |  | 0 | 0.0013 | 0.0273 | 0 | 0 | 16 | K | 2 |  |  |  | ROZPOCET | 0 | 0 | 0 | 0 | 0 | 1 | 0 | 16 | 53072789
| VV |  | "8_201_pudorys_rez | [15 empty] | VV | 2 | 1 | True | 0 | ROZPOCET
| VV |  | "9_201_sparorez | [15 empty] | VV | 2 | 1 | True | 0 | ROZPOCET
| VV |  | 3"koupelna č.201 |  | 3 | [13 empty] | VV | 2 | 2 | True | 0 | ROZPOCET
| VV |  | "10_301_304_pudorys_rez | [15 empty] | VV | 2 | 1 | True | 0 | ROZPOCET
| VV |  | "11_301_304_sparorez | [15 empty] | VV | 2 | 1 | True | 0 | ROZPOCET
| VV |  | 2"koupelna č.301 |  | 2 | [13 empty] | VV | 2 | 2 | True | 0 | ROZPOCET
| VV |  | 2"koupelna č.304 |  | 2 | [13 empty] | VV | 2 | 2 | True | 0 | ROZPOCET
| VV |  | "6_215_317_pudorys_rez | [15 empty] | VV | 2 | 1 | True | 0 | ROZPOCET
| VV |  | "7_215_317_sparorez | [15 empty] | VV | 2 | 1 | True | 0 | ROZPOCET
| VV |  | 3"koupelna č.215 |  | 3 | [13 empty] | VV | 2 | 2 | True | 0 | ROZPOCET
| VV |  | 3"koupelna č.317 |  | 3 | [13 empty] | VV | 2 | 2 | True | 0 | ROZPOCET
| VV |  | "14_odhlecovaci_sluzba_4_NP_půdorys_rez | [15 empty] | VV | 2 | 1 | True | 0 | ROZPOCET
| VV |  | "15_odhlecovaci_sluzba_4_NP_sparorez | [15 empty] | VV | 2 | 1 | True | 0 | ROZPOCET
| VV |  | 2"odhlecovaci_sluzba_4_NP |  | 2 | [13 empty] | VV | 2 | 2 | True | 0 | ROZPOCET
| VV |  | "12_WC_na_ochozu_pudorys_rez | [15 empty] | VV | 2 | 1 | True | 0 | ROZPOCET
| VV |  | "13_WC_na_ochozu_sparorez | [15 empty] | VV | 2 | 1 | True | 0 | ROZPOCET
| VV |  | 1"WC 2.NP |  | 1 | [13 empty] | VV | 2 | 2 | True | 0 | ROZPOCET
| VV |  | 1"WC 3.NP |  | 1 | [13 empty] | VV | 2 | 2 | True | 0 | ROZPOCET
| VV |  | "2_WC PŘÍZ_pudorys_rez | [15 empty] | VV | 2 | 1 | True | 0 | ROZPOCET
| VV |  | "3_WC PŘÍZ_sparorez | [15 empty] | VV | 2 | 1 | True | 0 | ROZPOCET
| VV |  | 2"WC 1.NP |  | 2 | [13 empty] | VV | 2 | 2 | True | 0 | ROZPOCET
| VV |  | "4_odlehcovaci_sl_3_NP_pudorys_rez.pdf | [15 empty] | VV | 2 | 1 | True | 0 | ROZPOCET
| VV |  | "5_odlehcovaci_sl_3_NP_sparorez.pdf | [15 empty] | VV | 2 | 1 | True | 0 | ROZPOCET
| VV |  | 2"odlehčovací sl 3.Np |  | 2 | [13 empty] | VV | 2 | 2 | True | 0 | ROZPOCET
| VV |  | Součet |  | 21 | [13 empty] | VV | 2 | 4 | True | 1 | ROZPOCET
43 | K | 725590819 | Přemístění vnitrostaveništní demontovaných zařizovacích předmětů v objektech výšky do 12 m | kompl | 1 |  | 0 |  |  |  | základní |  | 0 | 0 | 0 | 0 | 0 | 16 | K | 2 |  |  |  | ROZPOCET | 0 | 0 | 0 | 0 | 0 | 1 | 0 | 16 | 1216798357
44 | K | 725822649 | Baterie umyvadlová s termozámkem | soubor | 10 |  | 0 |  |  |  | základní |  | 0 | 0.00254 | 0.0254 | 0 | 0 | 16 | K | 2 |  |  |  | ROZPOCET | 0 | 0 | 0 | 0 | 0 | 1 | 0 | 16 | -850956509
| VV |  | "8_201_pudorys_rez | [15 empty] | VV | 2 | 1 | True | 0 | ROZPOCET
| VV |  | "9_201_sparorez | [15 empty] | VV | 2 | 1 | True | 0 | ROZPOCET
| VV |  | 1"koupelna č.201 |  | 1 | [13 empty] | VV | 2 | 2 | True | 0 | ROZPOCET
| VV |  | "10_301_304_pudorys_rez | [15 empty] | VV | 2 | 1 | True | 0 | ROZPOCET
| VV |  | "11_301_304_sparorez | [15 empty] | VV | 2 | 1 | True | 0 | ROZPOCET
| VV |  | 1"koupelna č.301 |  | 1 | [13 empty] | VV | 2 | 2 | True | 0 | ROZPOCET
| VV |  | "koupelna č.304 | [15 empty] | VV | 2 | 1 | True | 0 | ROZPOCET
| VV |  | 1"koupelna č.304 |  | 1 | [13 empty] | VV | 2 | 2 | True | 0 | ROZPOCET
| VV |  | "6_215_317_pudorys_rez | [15 empty] | VV | 2 | 1 | True | 0 | ROZPOCET
| VV |  | "7_215_317_sparorez | [15 empty] | VV | 2 | 1 | True | 0 | ROZPOCET
| VV |  | 1"koupelna č.215 |  | 1 | [13 empty] | VV | 2 | 2 | True | 0 | ROZPOCET
| VV |  | 1"koupelna č.317 |  | 1 | [13 empty] | VV | 2 | 2 | True | 0 | ROZPOCET
| VV |  | "14_odhlecovaci_sluzba_4_NP_půdorys_rez | [15 empty] | VV | 2 | 1 | True | 0 | ROZPOCET
| VV |  | "15_odhlecovaci_sluzba_4_NP_sparorez | [15 empty] | VV | 2 | 1 | True | 0 | ROZPOCET
| VV |  | 1"odhlecovaci_sluzba_4_NP |  | 1 | [13 empty] | VV | 2 | 2 | True | 0 | ROZPOCET
| VV |  | "12_WC_na_ochozu_pudorys_rez | [15 empty] | VV | 2 | 1 | True | 0 | ROZPOCET
| VV |  | "13_WC_na_ochozu_sparorez | [15 empty] | VV | 2 | 1 | True | 0 | ROZPOCET
| VV |  | 1"WC 2.NP |  | 1 | [13 empty] | VV | 2 | 2 | True | 0 | ROZPOCET
| VV |  | 1"WC 3.NP |  | 1 | [13 empty] | VV | 2 | 2 | True | 0 | ROZPOCET
| VV |  | "2_WC PŘÍZ_pudorys_rez | [15 empty] | VV | 2 | 1 | True | 0 | ROZPOCET
| VV |  | "3_WC PŘÍZ_sparorez | [15 empty] | VV | 2 | 1 | True | 0 | ROZPOCET
| VV |  | 1"WC 1.NP |  | 1 | [13 empty] | VV | 2 | 2 | True | 0 | ROZPOCET
| VV |  | "4_odlehcovaci_sl_3_NP_pudorys_rez.pdf | [15 empty] | VV | 2 | 1 | True | 0 | ROZPOCET
| VV |  | "5_odlehcovaci_sl_3_NP_sparorez.pdf | [15 empty] | VV | 2 | 1 | True | 0 | ROZPOCET
| VV |  | 1"odlehčovací sl 3.Np |  | 1 | [13 empty] | VV | 2 | 2 | True | 0 | ROZPOCET
| VV |  | Součet |  | 10 | [13 empty] | VV | 2 | 4 | True | 1 | ROZPOCET
45 | K | 725841359 | Baterie sprchová s termozámkem | soubor | 7 |  | 0 |  |  |  | základní |  | 0 | 0.00354 | 0.02478 | 0 | 0 | 16 | K | 2 |  |  |  | ROZPOCET | 0 | 0 | 0 | 0 | 0 | 1 | 0 | 16 | 1146039381
| VV |  | "8_201_pudorys_rez | [15 empty] | VV | 2 | 1 | True | 0 | ROZPOCET
| VV |  | "9_201_sparorez | [15 empty] | VV | 2 | 1 | True | 0 | ROZPOCET
| VV |  | "201 | [15 empty] | VV | 2 | 1 | True | 0 | ROZPOCET
| VV |  | 1"koupelna č.201 |  | 1 | [13 empty] | VV | 2 | 2 | True | 0 | ROZPOCET
| VV |  | "10_301_304_pudorys_rez | [15 empty] | VV | 2 | 1 | True | 0 | ROZPOCET
| VV |  | "11_301_304_sparorez | [15 empty] | VV | 2 | 1 | True | 0 | ROZPOCET
| VV |  | 1"koupelna č.301 |  | 1 | [13 empty] | VV | 2 | 2 | True | 0 | ROZPOCET
| VV |  | 1"koupelna č.304 |  | 1 | [13 empty] | VV | 2 | 2 | True | 0 | ROZPOCET
| VV |  | "6_215_317_pudorys_rez | [15 empty] | VV | 2 | 1 | True | 0 | ROZPOCET
| VV |  | "7_215_317_sparorez | [15 empty] | VV | 2 | 1 | True | 0 | ROZPOCET
| VV |  | 1"koupelna č.215 |  | 1 | [13 empty] | VV | 2 | 2 | True | 0 | ROZPOCET
| VV |  | 1"koupelna č.317 |  | 1 | [13 empty] | VV | 2 | 2 | True | 0 | ROZPOCET
| VV |  | "14_odhlecovaci_sluzba_4_NP_půdorys_rez | [15 empty] | VV | 2 | 1 | True | 0 | ROZPOCET
| VV |  | "15_odhlecovaci_sluzba_4_NP_sparorez | [15 empty] | VV | 2 | 1 | True | 0 | ROZPOCET
| VV |  | 1"odhlecovaci_sluzba_4_NP |  | 1 | [13 empty] | VV | 2 | 2 | True | 0 | ROZPOCET
| VV |  | "4_odlehcovaci_sl_3_NP_pudorys_rez.pdf | [15 empty] | VV | 2 | 1 | True | 0 | ROZPOCET
| VV |  | "5_odlehcovaci_sl_3_NP_sparorez.pdf | [15 empty] | VV | 2 | 1 | True | 0 | ROZPOCET
| VV |  | 1"odlehčovací sl 3.Np |  | 1 | [13 empty] | VV | 2 | 2 | True | 0 | ROZPOCET
| VV |  | Součet |  | 7 | [13 empty] | VV | 2 | 4 | True | 1 | ROZPOCET
46 | K | 998725102 | Přesun hmot tonážní pro zařizovací předměty v objektech v do 12 m | t | 0.555 |  | 0 |  |  |  | základní |  | 0 | 0 | 0 | 0 | 0 | 16 | K | 2 |  |  |  | ROZPOCET | 0 | 0 | 0 | 0 | 0 | 1 | 0 | 16 | -1897543803
| D | 735 | Ústřední vytápění - otopná tělesa |  |  |  | 0 | [5 empty] | 0 |  | 0.07239 |  | 0.12035 | 2 | D | 1 |  |  |  | ROZPOCET | [6 empty] | 0
47 | K | 735151811 | Demontáž otopného tělesa panelového jednořadého délka do 1500 mm | kus | 1 |  | 0 |  |  |  | základní |  | 0 | 5e-05 | 5e-05 | 0.01235 | 0.01235 | 16 | K | 2 |  |  |  | ROZPOCET | 0 | 0 | 0 | 0 | 0 | 1 | 0 | 16 | -1183371096
| VV |  | "4_odlehcovaci_sl_3_NP_pudorys_rez.pdf | [15 empty] | VV | 2 | 1 | True | 0 | ROZPOCET
| VV |  | "5_odlehcovaci_sl_3_NP_sparorez.pdf | [15 empty] | VV | 2 | 1 | True | 0 | ROZPOCET
| VV |  | 1"odlehcovaci_sl_3_NP |  | 1 | [13 empty] | VV | 2 | 2 | True | 1 | ROZPOCET
48 | K | 735159210 | Montáž otopných těles panelových dvouřadých délky do 1140 mm | kus | 1 |  | 0 |  |  |  | základní |  | 0 | 0 | 0 | 0 | 0 | 16 | K | 2 |  |  |  | ROZPOCET | 0 | 0 | 0 | 0 | 0 | 1 | 0 | 16 | -862074993
| VV |  | "4_odlehcovaci_sl_3_NP_pudorys_rez.pdf | [15 empty] | VV | 2 | 1 | True | 0 | ROZPOCET
| VV |  | "5_odlehcovaci_sl_3_NP_sparorez.pdf | [15 empty] | VV | 2 | 1 | True | 0 | ROZPOCET
| VV |  | 1"odlehcovaci_sl_3_NP |  | 1 | [13 empty] | VV | 2 | 2 | True | 1 | ROZPOCET
49 | M | KRD.22060100500010 | těleso otopné deskové RADIK typ22 V600L1000 mm | kus | 1 |  | 0 |  |  |  | základní |  | 0 | 0.0326 | 0.0326 | 0 | 0 | 32 | M | 2 |  |  |  | ROZPOCET | 0 | 0 | 0 | 0 | 0 | 1 | 0 | 16 | 1795425099
50 | K | 735161811 | Demontáž otopného tělesa trubkového s hliníkovými lamelami délka do 1500 mm | kus | 8 |  | 0 |  |  |  | základní |  | 0 | 8e-05 | 0.00064 | 0.0135 | 0.108 | 16 | K | 2 |  |  |  | ROZPOCET | 0 | 0 | 0 | 0 | 0 | 1 | 0 | 16 | 1679368443
| VV |  | "8_201_pudorys_rez | [15 empty] | VV | 2 | 1 | True | 0 | ROZPOCET
| VV |  | "9_201_sparorez | [15 empty] | VV | 2 | 1 | True | 0 | ROZPOCET
| VV |  | 1"koupelna č.201 |  | 1 | [13 empty] | VV | 2 | 2 | True | 0 | ROZPOCET
| VV |  | "10_301_304_pudorys_rez | [15 empty] | VV | 2 | 1 | True | 0 | ROZPOCET
| VV |  | "11_301_304_sparorez | [15 empty] | VV | 2 | 1 | True | 0 | ROZPOCET
| VV |  | 1"koupelna č.301 |  | 1 | [13 empty] | VV | 2 | 2 | True | 0 | ROZPOCET
| VV |  | 1"koupelna č.304 |  | 1 | [13 empty] | VV | 2 | 2 | True | 0 | ROZPOCET
| VV |  | "6_215_317_pudorys_rez | [15 empty] | VV | 2 | 1 | True | 0 | ROZPOCET
| VV |  | "7_215_317_sparorez | [15 empty] | VV | 2 | 1 | True | 0 | ROZPOCET
| VV |  | 1"koupelna č.215 |  | 1 | [13 empty] | VV | 2 | 2 | True | 0 | ROZPOCET
| VV |  | 1"koupelna č.317 |  | 1 | [13 empty] | VV | 2 | 2 | True | 0 | ROZPOCET
| VV |  | "12_WC_na_ochozu_pudorys_rez | [15 empty] | VV | 2 | 1 | True | 0 | ROZPOCET
| VV |  | "13_WC_na_ochozu_sparorez | [15 empty] | VV | 2 | 1 | True | 0 | ROZPOCET
| VV |  | 1"WC 2.NP |  | 1 | [13 empty] | VV | 2 | 2 | True | 0 | ROZPOCET
| VV |  | 1"WC 3.NP |  | 1 | [13 empty] | VV | 2 | 2 | True | 0 | ROZPOCET
| VV |  | "14_odhlecovaci_sluzba_4_NP_půdorys_rez | [15 empty] | VV | 2 | 1 | True | 0 | ROZPOCET
| VV |  | "15_odhlecovaci_sluzba_4_NP_sparorez | [15 empty] | VV | 2 | 1 | True | 0 | ROZPOCET
| VV |  | 1"odhlecovaci_sluzba_4_NP |  | 1 | [13 empty] | VV | 2 | 2 | True | 0 | ROZPOCET
| VV |  | Součet |  | 8 | [13 empty] | VV | 2 | 4 | True | 1 | ROZPOCET
51 | K | 735164272 | Otopné těleso trubkové elektrické přímotopné výška/délka 1810/600 mm | kus | 1 |  | 0 |  |  |  | základní |  | 0 | 0.0391 | 0.0391 | 0 | 0 | 16 | K | 2 |  |  |  | ROZPOCET | 0 | 0 | 0 | 0 | 0 | 1 | 0 | 16 | 452383022
| VV |  | "4_odlehcovaci_sl_3_NP_pudorys_rez.pdf | [15 empty] | VV | 2 | 1 | True | 0 | ROZPOCET
| VV |  | "5_odlehcovaci_sl_3_NP_sparorez.pdf | [15 empty] | VV | 2 | 1 | True | 0 | ROZPOCET
| VV |  | 1"odlehcovaci_sl_3_NP |  | 1 | [13 empty] | VV | 2 | 2 | True | 1 | ROZPOCET
52 | K | 735164511 | Montáž otopného tělesa trubkového na stěnu výšky tělesa do 1500 mm | kus | 8 |  | 0 |  |  |  | základní |  | 0 | 0 | 0 | 0 | 0 | 16 | K | 2 |  |  |  | ROZPOCET | 0 | 0 | 0 | 0 | 0 | 1 | 0 | 16 | 1904625782
| VV |  | "Zpětná montáž otopného tělesa | [15 empty] | VV | 2 | 1 | True | 0 | ROZPOCET
| VV |  | "8_201_pudorys_rez | [15 empty] | VV | 2 | 1 | True | 0 | ROZPOCET
| VV |  | "9_201_sparorez | [15 empty] | VV | 2 | 1 | True | 0 | ROZPOCET
| VV |  | 1"koupelna č.201 |  | 1 | [13 empty] | VV | 2 | 2 | True | 0 | ROZPOCET
| VV |  | "10_301_304_pudorys_rez | [15 empty] | VV | 2 | 1 | True | 0 | ROZPOCET
| VV |  | "11_301_304_sparorez | [15 empty] | VV | 2 | 1 | True | 0 | ROZPOCET
| VV |  | 1"koupelna č.301 |  | 1 | [13 empty] | VV | 2 | 2 | True | 0 | ROZPOCET
| VV |  | 1"koupelna č.304 |  | 1 | [13 empty] | VV | 2 | 2 | True | 0 | ROZPOCET
| VV |  | "6_215_317_pudorys_rez | [15 empty] | VV | 2 | 1 | True | 0 | ROZPOCET
| VV |  | "7_215_317_sparorez | [15 empty] | VV | 2 | 1 | True | 0 | ROZPOCET
| VV |  | 1"koupelna č.215 |  | 1 | [13 empty] | VV | 2 | 2 | True | 0 | ROZPOCET
| VV |  | 1"koupelna č.317 |  | 1 | [13 empty] | VV | 2 | 2 | True | 0 | ROZPOCET
| VV |  | "12_WC_na_ochozu_pudorys_rez | [15 empty] | VV | 2 | 1 | True | 0 | ROZPOCET
| VV |  | "13_WC_na_ochozu_sparorez | [15 empty] | VV | 2 | 1 | True | 0 | ROZPOCET
| VV |  | 1"WC 2.NP |  | 1 | [13 empty] | VV | 2 | 2 | True | 0 | ROZPOCET
| VV |  | 1"WC 3.NP |  | 1 | [13 empty] | VV | 2 | 2 | True | 0 | ROZPOCET
| VV |  | "14_odhlecovaci_sluzba_4_NP_půdorys_rez | [15 empty] | VV | 2 | 1 | True | 0 | ROZPOCET
| VV |  | "15_odhlecovaci_sluzba_4_NP_sparorez | [15 empty] | VV | 2 | 1 | True | 0 | ROZPOCET
| VV |  | 1"odhlecovaci_sluzba_4_NP |  | 1 | [13 empty] | VV | 2 | 2 | True | 0 | ROZPOCET
| VV |  | Součet |  | 8 | [13 empty] | VV | 2 | 4 | True | 1 | ROZPOCET
53 | K | 998735102 | Přesun hmot tonážní pro otopná tělesa v objektech v do 12 m | t | 0.072 |  | 0 |  |  |  | základní |  | 0 | 0 | 0 | 0 | 0 | 16 | K | 2 |  |  |  | ROZPOCET | 0 | 0 | 0 | 0 | 0 | 1 | 0 | 16 | 1430217465
| D | 741 | Elektroinstalace - silnoproud |  |  |  | 0 | [5 empty] | 0 |  | 0.00564 |  | 0 | 2 | D | 1 |  |  |  | ROZPOCET | [6 empty] | 0
54 | K | 741313089 | Kompletace nových krytů el. vypínačů, zásuvek, odtah. ventilátorů | kus | 12 |  | 0 |  |  |  | základní |  | 0 | 0 | 0 | 0 | 0 | 16 | K | 2 |  |  |  | ROZPOCET | 0 | 0 | 0 | 0 | 0 | 1 | 0 | 16 | -2094200710
| VV |  | 3+2+1+1+2+1+2 |  | 12 | [13 empty] | VV | 2 | 2 | True | 0 | ROZPOCET
| VV |  | Součet |  | 12 | [13 empty] | VV | 2 | 4 | True | 1 | ROZPOCET
55 | M | 42914101 | ventilátor axiální potrubní skříň z plastu průtok 100m3/h D 100mm 13W IP44 | kus | 12 |  | 0 |  |  |  | základní |  | 0 | 0.00047 | 0.00564 | 0 | 0 | 32 | M | 2 |  |  |  | ROZPOCET | 0 | 0 | 0 | 0 | 0 | 1 | 0 | 16 | 944064933
| VV |  | 12"viz pol.č.741313089 |  | 12 | [13 empty] | VV | 2 | 2 | True | 1 | ROZPOCET
56 | K | 741373049 | Demontáž a montáž nových svítidel včetně likvidace | kus | 12 |  | 0 |  |  |  | základní |  | 0 | 0 | 0 | 0 | 0 | 16 | K | 2 |  |  |  | ROZPOCET | 0 | 0 | 0 | 0 | 0 | 1 | 0 | 16 | -745806752
| VV |  | 12"viz pol.č.741313089 |  | 12 | [13 empty] | VV | 2 | 2 | True | 1 | ROZPOCET
57 | K | 998741102 | Přesun hmot tonážní pro silnoproud v objektech v do 12 m | t | 0.007 |  | 0 |  |  |  | základní |  | 0 | 0 | 0 | 0 | 0 | 16 | K | 2 |  |  |  | ROZPOCET | 0 | 0 | 0 | 0 | 0 | 1 | 0 | 16 | 2105698923
| D | 763 | Konstrukce suché výstavby |  |  |  | 0 | [5 empty] | 0 |  | 0.38614 |  | 5.2811 | 2 | D | 1 |  |  |  | ROZPOCET | [6 empty] | 0
58 | K | 763111361 | SDK příčka tl 100 mm profil CW+UW 75 desky 1x akustické 12,5 TI 60 mm 40 kg/m3 EI 45 Rw 49 dB | m2 | 4.988 |  | 0 |  |  |  | základní |  | 0 | 0.03133 | 0.15627 | 0 | 0 | 16 | K | 2 |  |  |  | ROZPOCET | 0 | 0 | 0 | 0 | 0 | 1 | 0 | 16 | -486508589
| VV |  | "4_odlehcovaci_sl_3_NP_pudorys_rez.pdf | [15 empty] | VV | 2 | 1 | True | 0 | ROZPOCET
| VV |  | "5_odlehcovaci_sl_3_NP_sparorez.pdf | [15 empty] | VV | 2 | 1 | True | 0 | ROZPOCET
| VV |  | 2,65*2,7 |  | 7.155 | [13 empty] | VV | 2 | 2 | True | 0 | ROZPOCET
| VV |  | -1,1*1,97"odpočet dveří |  | -2.167 | [13 empty] | VV | 2 | 2 | True | 0 | ROZPOCET
| VV |  | Součet |  | 4.988 | [13 empty] | VV | 2 | 4 | True | 1 | ROZPOCET
59 | K | 763111811 | Demontáž SDK příčky s jednoduchou ocelovou nosnou konstrukcí opláštění jednoduché | m2 | 19.886 |  | 0 |  |  |  | základní |  | 0 | 0 | 0 | 0.03175 | 0.63138 | 16 | K | 2 |  |  |  | ROZPOCET | 0 | 0 | 0 | 0 | 0 | 1 | 0 | 16 | -2126520185
| VV |  | "6_215_317_pudorys_rez | [15 empty] | VV | 2 | 1 | True | 0 | ROZPOCET
| VV |  | "7_215_317_sparorez | [15 empty] | VV | 2 | 1 | True | 0 | ROZPOCET
| VV |  | 2*2,65*0,9"koupelna č.215 |  | 4.77 | [13 empty] | VV | 2 | 2 | True | 0 | ROZPOCET
| VV |  | 2*2,65*0,9"koupelna č.317 |  | 4.77 | [13 empty] | VV | 2 | 2 | True | 0 | ROZPOCET
| VV |  | Mezisoučet |  | 9.54 | [13 empty] | VV | 2 | 3 | True | 0 | ROZPOCET
| VV |  | "12_WC_na_ochozu_pudorys_rez | [15 empty] | VV | 2 | 1 | True | 0 | ROZPOCET
| VV |  | "13_WC_na_ochozu_sparorez | [15 empty] | VV | 2 | 1 | True | 0 | ROZPOCET
| VV |  | 2,67*1,6"WC na ochozu 2.NP |  | 4.272 | [13 empty] | VV | 2 | 2 | True | 0 | ROZPOCET
| VV |  | -0,7*1,97"odpočet dveří WC na ochozu 2.NP |  | -1.379 | [13 empty] | VV | 2 | 2 | True | 0 | ROZPOCET
| VV |  | 2,67*1,6"WC na ochozu 3.NP |  | 4.272 | [13 empty] | VV | 2 | 2 | True | 0 | ROZPOCET
| VV |  | -0,7*1,97"odpočet dveří WC na ochozu 3.NP |  | -1.379 | [13 empty] | VV | 2 | 2 | True | 0 | ROZPOCET
| VV |  | Mezisoučet |  | 5.786 | [13 empty] | VV | 2 | 3 | True | 0 | ROZPOCET
| VV |  | "2_WC PŘÍZ_pudorys_rez | [15 empty] | VV | 2 | 1 | True | 0 | ROZPOCET
| VV |  | "3_WC PŘÍZ_sparorez | [15 empty] | VV | 2 | 1 | True | 0 | ROZPOCET
| VV |  | (0,5+2,98)*1,65"WC 1.NP |  | 5.742 | [13 empty] | VV | 2 | 2 | True | 0 | ROZPOCET
| VV |  | -0,6*1,97"odpočet dveří WC 1.NP |  | -1.182 | [13 empty] | VV | 2 | 2 | True | 0 | ROZPOCET
| VV |  | Mezisoučet |  | 4.56 | [13 empty] | VV | 2 | 3 | True | 0 | ROZPOCET
| VV |  | Součet |  | 19.886 | [13 empty] | VV | 2 | 4 | True | 1 | ROZPOCET
60 | K | 763112811 | Demontáž desek jednoduché opláštění SDK příčka | m2 | 182.559 |  | 0 |  |  |  | základní |  | 0 | 0 | 0 | 0.0254 | 4.637 | 16 | K | 2 |  |  |  | ROZPOCET | 0 | 0 | 0 | 0 | 0 | 1 | 0 | 16 | 1137447015
| VV |  | "8_201_pudorys_rez | [15 empty] | VV | 2 | 1 | True | 0 | ROZPOCET
| VV |  | "9_201_sparorez | [15 empty] | VV | 2 | 1 | True | 0 | ROZPOCET
| VV |  | "koupelna č.201 | [15 empty] | VV | 2 | 1 | True | 0 | ROZPOCET
| VV |  | 2,02*2*(2,46+2,45)"koupelna č.201 |  | 19.836 | [13 empty] | VV | 2 | 2 | True | 0 | ROZPOCET
| VV |  | -0,9*1,97"odpočet otvorů - dveří koupelna č.201 |  | -1.773 | [13 empty] | VV | 2 | 2 | True | 0 | ROZPOCET
| VV |  | Mezisoučet |  | 18.063 | [13 empty] | VV | 2 | 3 | True | 0 | ROZPOCET
| VV |  | "10_301_304_pudorys_rez | [15 empty] | VV | 2 | 1 | True | 0 | ROZPOCET
| VV |  | "11_301_304_sparorez | [15 empty] | VV | 2 | 1 | True | 0 | ROZPOCET
| VV |  | "koupelna č.301 | [15 empty] | VV | 2 | 1 | True | 0 | ROZPOCET
| VV |  | 2,02*2*(0,92+1,54+2,45)"koupelna č.301 |  | 19.836 | [13 empty] | VV | 2 | 2 | True | 0 | ROZPOCET
| VV |  | -0,9*1,97"odpočet otvorů - dveří koupelna č.301 |  | -1.773 | [13 empty] | VV | 2 | 2 | True | 0 | ROZPOCET
| VV |  | Mezisoučet |  | 18.063 | [13 empty] | VV | 2 | 3 | True | 0 | ROZPOCET
| VV |  | "koupelna č.304 | [15 empty] | VV | 2 | 1 | True | 0 | ROZPOCET
| VV |  | 2,02*2*(0,92+1,54+2,45)"koupelna č.304 |  | 19.836 | [13 empty] | VV | 2 | 2 | True | 0 | ROZPOCET
| VV |  | -0,9*1,97"odpočet otvorů - dveří koupelna č.304 |  | -1.773 | [13 empty] | VV | 2 | 2 | True | 0 | ROZPOCET
| VV |  | Mezisoučet |  | 18.063 | [13 empty] | VV | 2 | 3 | True | 0 | ROZPOCET
| VV |  | "6_215_317_pudorys_rez | [15 empty] | VV | 2 | 1 | True | 0 | ROZPOCET
| VV |  | "7_215_317_sparorez | [15 empty] | VV | 2 | 1 | True | 0 | ROZPOCET
| VV |  | "koupelna č.215 | [15 empty] | VV | 2 | 1 | True | 0 | ROZPOCET
| VV |  | 2,02*2*(2,8+1,9+2*0,9)"koupelna č.215 |  | 26.26 | [13 empty] | VV | 2 | 2 | True | 0 | ROZPOCET
| VV |  | -0,9*1,97"odpočet otvorů - dveří koupelna č.215 |  | -1.773 | [13 empty] | VV | 2 | 2 | True | 0 | ROZPOCET
| VV |  | -1,08*1,18"odpočet otvorů - části okna koupelna č.215 |  | -1.274 | [13 empty] | VV | 2 | 2 | True | 0 | ROZPOCET
| VV |  | Mezisoučet |  | 23.213 | [13 empty] | VV | 2 | 3 | True | 0 | ROZPOCET
| VV |  | "koupelna č.317 | [15 empty] | VV | 2 | 1 | True | 0 | ROZPOCET
| VV |  | 2,02*2*(2,8+1,9+2*0,9)"koupelna č.317 |  | 26.26 | [13 empty] | VV | 2 | 2 | True | 0 | ROZPOCET
| VV |  | -0,9*1,97"odpočet otvorů - dveří koupelna č.317 |  | -1.773 | [13 empty] | VV | 2 | 2 | True | 0 | ROZPOCET
| VV |  | -1,08*1,18"odpočet otvorů - části okna koupelna č.317 |  | -1.274 | [13 empty] | VV | 2 | 2 | True | 0 | ROZPOCET
| VV |  | Mezisoučet |  | 23.213 | [13 empty] | VV | 2 | 3 | True | 0 | ROZPOCET
| VV |  | "14_odhlecovaci_sluzba_4_NP_půdorys_rez | [15 empty] | VV | 2 | 1 | True | 0 | ROZPOCET
| VV |  | "15_odhlecovaci_sluzba_4_NP_sparorez | [15 empty] | VV | 2 | 1 | True | 0 | ROZPOCET
| VV |  | 2,02*2*(2,78+1,41+1,01)"odhlecovaci_sluzba_4_NP |  | 21.008 | [13 empty] | VV | 2 | 2 | True | 0 | ROZPOCET
| VV |  | -0,9*1,97"odpočet otvorů - dveří odhlecovaci_sluzba_4_NP |  | -1.773 | [13 empty] | VV | 2 | 2 | True | 0 | ROZPOCET
| VV |  | Mezisoučet |  | 19.235 | [13 empty] | VV | 2 | 3 | True | 0 | ROZPOCET
| VV |  | "12_WC_na_ochozu_pudorys_rez | [15 empty] | VV | 2 | 1 | True | 0 | ROZPOCET
| VV |  | "13_WC_na_ochozu_sparorez | [15 empty] | VV | 2 | 1 | True | 0 | ROZPOCET
| VV |  | 2*2,02*(0,69+0,91+1,6+0,91+1,6+1,6+1,16+1,7)"WC na ochozu 2.NP a 3.NP |  | 41.087 | [13 empty] | VV | 2 | 2 | True | 0 | ROZPOCET
| VV |  | -2*2*0,7*1,97"odpočet otvorů - dveří WC na ochozu 2.NP a 3.NP |  | -5.516 | [13 empty] | VV | 2 | 2 | True | 0 | ROZPOCET
| VV |  | Mezisoučet |  | 35.571 | [13 empty] | VV | 2 | 3 | True | 0 | ROZPOCET
| VV |  | "2_WC PŘÍZ_pudorys_rez | [15 empty] | VV | 2 | 1 | True | 0 | ROZPOCET
| VV |  | "3_WC PŘÍZ_sparorez | [15 empty] | VV | 2 | 1 | True | 0 | ROZPOCET
| VV |  | 2,02*(1,611+2,75+0,9+1,65+2,25+0,324+1,6+2*1,65+2*0,5)"WC 1.NP |  | 31.078 | [13 empty] | VV | 2 | 2 | True | 0 | ROZPOCET
| VV |  | -2*0,6*1,97-0,8*1,97"odpočet otvorů - dveří WC 1.NP |  | -3.94 | [13 empty] | VV | 2 | 2 | True | 0 | ROZPOCET
| VV |  | Mezisoučet |  | 27.138 | [13 empty] | VV | 2 | 3 | True | 0 | ROZPOCET
| VV |  | Součet |  | 182.559 | [13 empty] | VV | 2 | 4 | True | 1 | ROZPOCET
61 | K | 763121427 | SDK stěna předsazená tl 62,5 mm profil CW+UW 50 deska 1xH2 12,5 TI 40 mm EI 30 | m2 | 5.871 |  | 0 |  |  |  | základní |  | 0 | 0.01519 | 0.08918 | 0 | 0 | 16 | K | 2 |  |  |  | ROZPOCET | 0 | 0 | 0 | 0 | 0 | 1 | 0 | 16 | 1083942079
| VV |  | "8_201_pudorys_rez | [15 empty] | VV | 2 | 1 | True | 0 | ROZPOCET
| VV |  | "9_201_sparorez | [15 empty] | VV | 2 | 1 | True | 0 | ROZPOCET
| VV |  | 1,2*(0,17+0,95)"svislá stěna geberitu koupelna č.201 |  | 1.344 | [13 empty] | VV | 2 | 2 | True | 0 | ROZPOCET
| VV |  | 0,17*0,95"vodorovný záklop opláštění geberitu koupelna č.201 |  | 0.162 | [13 empty] | VV | 2 | 2 | True | 0 | ROZPOCET
| VV |  | Mezisoučet |  | 1.506 | [13 empty] | VV | 2 | 3 | True | 0 | ROZPOCET
| VV |  | "10_301_304_pudorys_rez | [15 empty] | VV | 2 | 1 | True | 0 | ROZPOCET
| VV |  | "11_301_304_sparorez | [15 empty] | VV | 2 | 1 | True | 0 | ROZPOCET
| VV |  | 1,2*(0,17+0,92)"svislá stěna geberitu koupelna č.301 |  | 1.308 | [13 empty] | VV | 2 | 2 | True | 0 | ROZPOCET
| VV |  | 0,17*0,92"vodorovný záklop opláštění geberitu koupelna č.301 |  | 0.156 | [13 empty] | VV | 2 | 2 | True | 0 | ROZPOCET
| VV |  | Mezisoučet |  | 1.464 | [13 empty] | VV | 2 | 3 | True | 0 | ROZPOCET
| VV |  | "Skoupelna č.304 | [15 empty] | VV | 2 | 1 | True | 0 | ROZPOCET
| VV |  | 1,2*(0,17+0,92)"svislá stěna geberitu koupelna č.304 |  | 1.308 | [13 empty] | VV | 2 | 2 | True | 0 | ROZPOCET
| VV |  | 0,17*0,92"vodorovný záklop opláštění geberitu koupelna č.304 |  | 0.156 | [13 empty] | VV | 2 | 2 | True | 0 | ROZPOCET
| VV |  | Mezisoučet |  | 1.464 | [13 empty] | VV | 2 | 3 | True | 0 | ROZPOCET
| VV |  | "2_WC PŘÍZ_pudorys_rez | [15 empty] | VV | 2 | 1 | True | 0 | ROZPOCET
| VV |  | "3_WC PŘÍZ_sparorez | [15 empty] | VV | 2 | 1 | True | 0 | ROZPOCET
| VV |  | 1,2*(0,17+0,9)"svislá stěna geberitu WC 1.NP |  | 1.284 | [13 empty] | VV | 2 | 2 | True | 0 | ROZPOCET
| VV |  | 0,17*0,9"vodorovný záklop opláštění geberitu WC 1.NP |  | 0.153 | [13 empty] | VV | 2 | 2 | True | 0 | ROZPOCET
| VV |  | Mezisoučet |  | 1.437 | [13 empty] | VV | 2 | 3 | True | 0 | ROZPOCET
| VV |  | Součet |  | 5.871 | [13 empty] | VV | 2 | 4 | True | 1 | ROZPOCET
62 | K | 763135009 | Montáž SDK podhledu mezi stěnou a průvlakem | m2 | 1.08 |  | 0 |  |  |  | základní |  | 0 | 0.00356 | 0.0038448 | 0 | 0 | 16 | K | 2 |  |  |  | ROZPOCET | 0 | 0 | 0 | 0 | 0 | 1 | 0 | 16 | 1420950880
| VV |  | "4_odlehcovaci_sl_3_NP_pudorys_rez.pdf | [15 empty] | VV | 2 | 1 | True | 0 | ROZPOCET
| VV |  | "5_odlehcovaci_sl_3_NP_sparorez.pdf | [15 empty] | VV | 2 | 1 | True | 0 | ROZPOCET
| VV |  | 0,400*2,7 |  | 1.08 | [13 empty] | VV | 2 | 2 | True | 1 | ROZPOCET
63 | M | 59030021 | deska SDK A tl 12,5mm | m2 | 1.134 |  | 0 |  |  |  | základní |  | 0 | 0.009 | 0.010206 | 0 | 0 | 32 | M | 2 |  |  |  | ROZPOCET | 0 | 0 | 0 | 0 | 0 | 1 | 0 | 16 | 282554471
| VV |  | 1,08*1,05 'Přepočtené koeficientem množství |  | 1.134 | [13 empty] | VV | 2 | 2 | False | 1 | ROZPOCET
64 | K | 763172314 | Montáž revizních dvířek SDK kcí vel. 500x500 mm | kus | 6 |  | 0 |  |  |  | základní |  | 0 | 8e-05 | 0.00048 | 0 | 0 | 16 | K | 2 |  |  |  | ROZPOCET | 0 | 0 | 0 | 0 | 0 | 1 | 0 | 16 | -1565469849
| VV |  | "8_201_pudorys_rez | [15 empty] | VV | 2 | 1 | True | 0 | ROZPOCET
| VV |  | "9_201_sparorez | [15 empty] | VV | 2 | 1 | True | 0 | ROZPOCET
| VV |  | 1"koupelna č.201 |  | 1 | [13 empty] | VV | 2 | 2 | True | 0 | ROZPOCET
| VV |  | "10_301_304_pudorys_rez | [15 empty] | VV | 2 | 1 | True | 0 | ROZPOCET
| VV |  | "11_301_304_sparorez | [15 empty] | VV | 2 | 1 | True | 0 | ROZPOCET
| VV |  | 1"koupelna č.301 |  | 1 | [13 empty] | VV | 2 | 2 | True | 0 | ROZPOCET
| VV |  | 1"koupelna č.304 |  | 1 | [13 empty] | VV | 2 | 2 | True | 0 | ROZPOCET
| VV |  | "6_215_317_pudorys_rez | [15 empty] | VV | 2 | 1 | True | 0 | ROZPOCET
| VV |  | "7_215_317_sparorez | [15 empty] | VV | 2 | 1 | True | 0 | ROZPOCET
| VV |  | 1"koupelna č.215 |  | 1 | [13 empty] | VV | 2 | 2 | True | 0 | ROZPOCET
| VV |  | 1"koupelna č.317 |  | 1 | [13 empty] | VV | 2 | 2 | True | 0 | ROZPOCET
| VV |  | "14_odhlecovaci_sluzba_4_NP_půdorys_rez | [15 empty] | VV | 2 | 1 | True | 0 | ROZPOCET
| VV |  | "15_odhlecovaci_sluzba_4_NP_sparorez | [15 empty] | VV | 2 | 1 | True | 0 | ROZPOCET
| VV |  | 1"odhlecovaci_sluzba_4_NP |  | 1 | [13 empty] | VV | 2 | 2 | True | 0 | ROZPOCET
| VV |  | Součet |  | 6 | [13 empty] | VV | 2 | 4 | True | 1 | ROZPOCET
65 | M | 590307139 | dvířka revizní keramický obklad 500x500mm | kus | 6 |  | 0 |  |  |  | základní |  | 0 | 0.00092 | 0.00552 | 0 | 0 | 32 | M | 2 |  |  |  | ROZPOCET | 0 | 0 | 0 | 0 | 0 | 1 | 0 | 16 | -678304031
66 | K | 763181311 | Montáž jednokřídlové kovové zárubně v do 2,75 m SDK příčka | kus | 5 |  | 0 |  |  |  | základní |  | 0 | 0.00022 | 0.0011 | 0 | 0 | 16 | K | 2 |  |  |  | ROZPOCET | 0 | 0 | 0 | 0 | 0 | 1 | 0 | 16 | 1748023511
| VV |  | "6_215_317_pudorys_rez | [15 empty] | VV | 2 | 1 | True | 0 | ROZPOCET
| VV |  | "7_215_317_sparorez | [15 empty] | VV | 2 | 1 | True | 0 | ROZPOCET
| VV |  | 1"koupelna č.215 |  | 1 | [13 empty] | VV | 2 | 2 | True | 0 | ROZPOCET
| VV |  | 1"koupelna č.317 |  | 1 | [13 empty] | VV | 2 | 2 | True | 0 | ROZPOCET
| VV |  | "12_WC_na_ochozu_pudorys_rez | [15 empty] | VV | 2 | 1 | True | 0 | ROZPOCET
| VV |  | "13_WC_na_ochozu_sparorez | [15 empty] | VV | 2 | 1 | True | 0 | ROZPOCET
| VV |  | 1"WC na ochozu 2.NP |  | 1 | [13 empty] | VV | 2 | 2 | True | 0 | ROZPOCET
| VV |  | 1 "WC na ochozu 3.NP |  | 1 | [13 empty] | VV | 2 | 2 | True | 0 | ROZPOCET
| VV |  | "4_odlehcovaci_sl_3_NP_pudorys_rez.pdf | [15 empty] | VV | 2 | 1 | True | 0 | ROZPOCET
| VV |  | "5_odlehcovaci_sl_3_NP_sparorez.pdf | [15 empty] | VV | 2 | 1 | True | 0 | ROZPOCET
| VV |  | 1"odlehcovaci_sl_3_NP |  | 1 | [13 empty] | VV | 2 | 2 | True | 0 | ROZPOCET
| VV |  | Součet |  | 5 | [13 empty] | VV | 2 | 4 | True | 1 | ROZPOCET
67 | M | 55331520 | zárubeň ocelová pro sádrokarton 100 600 levá,pravá | kus | 4 |  | 0 |  |  |  | základní |  | 0 | 0.02283 | 0.09132 | 0 | 0 | 32 | M | 2 |  |  |  | ROZPOCET | 0 | 0 | 0 | 0 | 0 | 1 | 0 | 16 | -1490779519
68 | M | 55331330 | zárubeň ocelová pro sádrokarton s drážkou 150 1100 levá,pravá, požární odolnost 45 min. | kus | 1 |  | 0 |  |  |  | základní |  | 0 | 0.0277 | 0.0277 | 0 | 0 | 32 | M | 2 |  |  |  | ROZPOCET | 0 | 0 | 0 | 0 | 0 | 1 | 0 | 16 | -1963108807
69 | K | 763212909 | Vyztužení sádrovláknité příčky, předsazené stěny pro osazení madel a sedaček | kus | 47 |  | 0 |  |  |  | základní |  | 0 | 1e-05 | 0.00047 | 0.00025 | 0.01175 | 16 | K | 2 |  |  |  | ROZPOCET | 0 | 0 | 0 | 0 | 0 | 1 | 0 | 16 | -877139747
| VV |  | "8_201_pudorys_rez | [15 empty] | VV | 2 | 1 | True | 0 | ROZPOCET
| VV |  | "9_201_sparorez | [15 empty] | VV | 2 | 1 | True | 0 | ROZPOCET
| VV |  | 1+2+3"koupelna č.201 |  | 6 | [13 empty] | VV | 2 | 2 | True | 0 | ROZPOCET
| VV |  | "304 | [15 empty] | VV | 2 | 1 | True | 0 | ROZPOCET
| VV |  | 1+2+2"koupelna č.301 |  | 5 | [13 empty] | VV | 2 | 2 | True | 0 | ROZPOCET
| VV |  | 1+2+2"koupelna č.304 |  | 5 | [13 empty] | VV | 2 | 2 | True | 0 | ROZPOCET
| VV |  | "6_215_317_pudorys_rez | [15 empty] | VV | 2 | 1 | True | 0 | ROZPOCET
| VV |  | "7_215_317_sparorez | [15 empty] | VV | 2 | 1 | True | 0 | ROZPOCET
| VV |  | 1+4+3"koupelna č.215 |  | 8 | [13 empty] | VV | 2 | 2 | True | 0 | ROZPOCET
| VV |  | 1+4+3"koupelna č.317 |  | 8 | [13 empty] | VV | 2 | 2 | True | 0 | ROZPOCET
| VV |  | "14_odhlecovaci_sluzba_4_NP_půdorys_rez | [15 empty] | VV | 2 | 1 | True | 0 | ROZPOCET
| VV |  | "15_odhlecovaci_sluzba_4_NP_sparorez | [15 empty] | VV | 2 | 1 | True | 0 | ROZPOCET
| VV |  | 1+2+2"odhlecovaci_sluzba_4_NP |  | 5 | [13 empty] | VV | 2 | 2 | True | 0 | ROZPOCET
| VV |  | Mezisoučet |  | 37 | [13 empty] | VV | 2 | 3 | True | 0 | ROZPOCET
| VV |  | "12_WC_na_ochozu_pudorys_rez | [15 empty] | VV | 2 | 1 | True | 0 | ROZPOCET
| VV |  | "13_WC_na_ochozu_sparorez | [15 empty] | VV | 2 | 1 | True | 0 | ROZPOCET
| VV |  | 2+1"WC 2.NP |  | 3 | [13 empty] | VV | 2 | 2 | True | 0 | ROZPOCET
| VV |  | 2+1"WC 3.NP |  | 3 | [13 empty] | VV | 2 | 2 | True | 0 | ROZPOCET
| VV |  | "2_WC PŘÍZ_pudorys_rez | [15 empty] | VV | 2 | 1 | True | 0 | ROZPOCET
| VV |  | "3_WC PŘÍZ_sparorez | [15 empty] | VV | 2 | 1 | True | 0 | ROZPOCET
| VV |  | 2+2"WC 1.NP |  | 4 | [13 empty] | VV | 2 | 2 | True | 0 | ROZPOCET
| VV |  | Mezisoučet |  | 10 | [13 empty] | VV | 2 | 3 | True | 0 | ROZPOCET
| VV |  | Součet |  | 47 | [13 empty] | VV | 2 | 4 | True | 1 | ROZPOCET
70 | K | 763212999 | Rozšíření otvorů v SDK příčce pro osazení dveří š. 900mm | kus | 4 |  | 0 |  |  |  | základní |  | 0 | 1e-05 | 4e-05 | 0.00025 | 0.001 | 16 | K | 2 |  |  |  | ROZPOCET | 0 | 0 | 0 | 0 | 0 | 1 | 0 | 16 | -357696515
| VV |  | "6_215_317_pudorys_rez | [15 empty] | VV | 2 | 1 | True | 0 | ROZPOCET
| VV |  | "7_215_317_sparorez | [15 empty] | VV | 2 | 1 | True | 0 | ROZPOCET
| VV |  | 1"koupelna č.215 |  | 1 | [13 empty] | VV | 2 | 2 | True | 0 | ROZPOCET
| VV |  | 1"koupelna č.317 |  | 1 | [13 empty] | VV | 2 | 2 | True | 0 | ROZPOCET
| VV |  | "12_WC_na_ochozu_pudorys_rez | [15 empty] | VV | 2 | 1 | True | 0 | ROZPOCET
| VV |  | "13_WC_na_ochozu_sparorez | [15 empty] | VV | 2 | 1 | True | 0 | ROZPOCET
| VV |  | 1"WC na ochozu 2.NP |  | 1 | [13 empty] | VV | 2 | 2 | True | 0 | ROZPOCET
| VV |  | 1 "WC na ochozu 3.NP |  | 1 | [13 empty] | VV | 2 | 2 | True | 0 | ROZPOCET
| VV |  | Součet |  | 4 | [13 empty] | VV | 2 | 4 | True | 1 | ROZPOCET
71 | K | 998763302 | Přesun hmot tonážní pro sádrokartonové konstrukce v objektech v do 12 m | t | 0.386 |  | 0 |  |  |  | základní |  | 0 | 0 | 0 | 0 | 0 | 16 | K | 2 |  |  |  | ROZPOCET | 0 | 0 | 0 | 0 | 0 | 1 | 0 | 16 | 1372297148
| D | 766 | Konstrukce truhlářské |  |  |  | 0 | [5 empty] | 0 |  | 0.1167 |  | 0.3852 | 2 | D | 1 |  |  |  | ROZPOCET | [6 empty] | 0
72 | K | 766112820 | Demontáž truhlářských stěn dřevěných zasklených | m2 | 7.155 |  | 0 |  |  |  | základní |  | 0 | 0 | 0 | 0.01638 | 0.1172 | 16 | K | 2 |  |  |  | ROZPOCET | 0 | 0 | 0 | 0 | 0 | 1 | 0 | 16 | -647623321
| VV |  | "4_odlehcovaci_sl_3_NP_pudorys_rez.pdf | [15 empty] | VV | 2 | 1 | True | 0 | ROZPOCET
| VV |  | "5_odlehcovaci_sl_3_NP_sparorez.pdf | [15 empty] | VV | 2 | 1 | True | 0 | ROZPOCET
| VV |  | 2,65*2,7 |  | 7.155 | [13 empty] | VV | 2 | 2 | True | 1 | ROZPOCET
73 | K | 766691914 | Vyvěšení nebo zavěšení dřevěných křídel dveří pl do 2 m2 | kus | 10 |  | 0 |  |  |  | základní |  | 0 | 0 | 0 | 0.024 | 0.24 | 16 | K | 2 |  |  |  | ROZPOCET | 0 | 0 | 0 | 0 | 0 | 1 | 0 | 16 | -216933467
| VV |  | "12_WC_na_ochozu_pudorys_rez | [15 empty] | VV | 2 | 1 | True | 0 | ROZPOCET
| VV |  | "13_WC_na_ochozu_sparorez | [15 empty] | VV | 2 | 1 | True | 0 | ROZPOCET
| VV |  | 1+2"dveře WC na ochozu 2.NP |  | 3 | [13 empty] | VV | 2 | 2 | True | 0 | ROZPOCET
| VV |  | 1+2"dveře WC na ochozu 3.NP |  | 3 | [13 empty] | VV | 2 | 2 | True | 0 | ROZPOCET
| VV |  | Mezisoučet |  | 6 | [13 empty] | VV | 2 | 3 | True | 0 | ROZPOCET
| VV |  | "2_WC PŘÍZ_pudorys_rez | [15 empty] | VV | 2 | 1 | True | 0 | ROZPOCET
| VV |  | "3_WC PŘÍZ_sparorez | [15 empty] | VV | 2 | 1 | True | 0 | ROZPOCET
| VV |  | 1"dveře WC 1.NP |  | 1 | [13 empty] | VV | 2 | 2 | True | 0 | ROZPOCET
| VV |  | Mezisoučet |  | 1 | [13 empty] | VV | 2 | 3 | True | 0 | ROZPOCET
| VV |  | "6_215_317_pudorys_rez | [15 empty] | VV | 2 | 1 | True | 0 | ROZPOCET
| VV |  | "7_215_317_sparorez | [15 empty] | VV | 2 | 1 | True | 0 | ROZPOCET
| VV |  | 1"koupelna č.215 |  | 1 | [13 empty] | VV | 2 | 2 | True | 0 | ROZPOCET
| VV |  | 1"koupelna č.317 |  | 1 | [13 empty] | VV | 2 | 2 | True | 0 | ROZPOCET
| VV |  | Mezisoučet |  | 2 | [13 empty] | VV | 2 | 3 | True | 0 | ROZPOCET
| VV |  | "4_odlehcovaci_sl_3_NP_pudorys_rez.pdf | [15 empty] | VV | 2 | 1 | True | 0 | ROZPOCET
| VV |  | "5_odlehcovaci_sl_3_NP_sparorez.pdf | [15 empty] | VV | 2 | 1 | True | 0 | ROZPOCET
| VV |  | 1"odlehcovaci_sl_3_NP |  | 1 | [13 empty] | VV | 2 | 2 | True | 0 | ROZPOCET
| VV |  | Součet |  | 10 | [13 empty] | VV | 2 | 4 | True | 1 | ROZPOCET
74 | M | 61164073 | dveře vnitřní profilované plné 1křídlé 900x1970mm | kus | 4 |  | 0 |  |  |  | základní |  | 0 | 0.0223 | 0.0892 | 0 | 0 | 32 | M | 2 |  |  |  | ROZPOCET | 0 | 0 | 0 | 0 | 0 | 1 | 0 | 16 | -1647878250
75 | K | 766691915 | Vyvěšení nebo zavěšení dřevěných křídel dveří pl přes 2 m2 | kus | 1 |  | 0 |  |  |  | základní |  | 0 | 0 | 0 | 0.028 | 0.028 | 16 | K | 2 |  |  |  | ROZPOCET | 0 | 0 | 0 | 0 | 0 | 1 | 0 | 16 | 115304948
| VV |  | "4_odlehcovaci_sl_3_NP_pudorys_rez.pdf | [15 empty] | VV | 2 | 1 | True | 0 | ROZPOCET
| VV |  | "5_odlehcovaci_sl_3_NP_sparorez.pdf | [15 empty] | VV | 2 | 1 | True | 0 | ROZPOCET
| VV |  | 1"odlehcovaci_sl_3_NP |  | 1 | [13 empty] | VV | 2 | 2 | True | 1 | ROZPOCET
76 | M | 61160243 | dveře dřevěné vnitřní hladké plné 1křídlé bílé 1100x1970mm, požární odolnost 45 min. | kus | 1 |  | 0 |  |  |  | základní |  | 0 | 0.0275 | 0.0275 | 0 | 0 | 32 | M | 2 |  |  |  | ROZPOCET | 0 | 0 | 0 | 0 | 0 | 1 | 0 | 16 | -837467959
| VV |  | "4_odlehcovaci_sl_3_NP_pudorys_rez.pdf | [15 empty] | VV | 2 | 1 | True | 0 | ROZPOCET
| VV |  | "5_odlehcovaci_sl_3_NP_sparorez.pdf | [15 empty] | VV | 2 | 1 | True | 0 | ROZPOCET
| VV |  | 1"odlehcovaci_sl_3_NP |  | 1 | [13 empty] | VV | 2 | 2 | True | 1 | ROZPOCET
77 | K | 998766202 | Přesun hmot procentní pro konstrukce truhlářské v objektech v do 12 m | % |  |  | 0 |  |  |  | základní |  | 0 | 0 | 0 | 0 | 0 | 16 | K | 2 |  |  |  | ROZPOCET | 0 | 0 | 0 | 0 | 0 | 1 | 0 | 16 | -1206810782
| D | 767 | Konstrukce zámečnické |  |  |  | 0 | [5 empty] | 0 |  | 0 |  | 0.066 | 2 | D | 1 |  |  |  | ROZPOCET | [6 empty] | 0
78 | K | 767996801 | Demontáž atypických zámečnických konstrukcí rozebráním hmotnosti jednotlivých dílů do 50 kg | kg | 66 |  | 0 |  |  |  | základní |  | 0 | 0 | 0 | 0.001 | 0.066 | 16 | K | 2 |  |  |  | ROZPOCET | 0 | 0 | 0 | 0 | 0 | 1 | 0 | 16 | -492068536
| VV |  | "14_odhlecovaci_sluzba_4_NP_půdorys_rez | [15 empty] | VV | 2 | 1 | True | 0 | ROZPOCET
| VV |  | "15_odhlecovaci_sluzba_4_NP_sparorez | [15 empty] | VV | 2 | 1 | True | 0 | ROZPOCET
| VV |  | 2*6"dvě madla po 6 kg |  | 12 | [13 empty] | VV | 2 | 2 | True | 0 | ROZPOCET
| VV |  | "8_201_pudorys_rez | [15 empty] | VV | 2 | 1 | True | 0 | ROZPOCET
| VV |  | "9_201_sparorez | [15 empty] | VV | 2 | 1 | True | 0 | ROZPOCET
| VV |  | 2*6"dvě madla po 6 kg |  | 12 | [13 empty] | VV | 2 | 2 | True | 0 | ROZPOCET
| VV |  | "10_301_304_pudorys_rez | [15 empty] | VV | 2 | 1 | True | 0 | ROZPOCET
| VV |  | "11_301_304_sparorez | [15 empty] | VV | 2 | 1 | True | 0 | ROZPOCET
| VV |  | "koupelna č.301 | [15 empty] | VV | 2 | 1 | True | 0 | ROZPOCET
| VV |  | 2*6"dvě madla po 6 kg |  | 12 | [13 empty] | VV | 2 | 2 | True | 0 | ROZPOCET
| VV |  | "koupelna č.304 | [15 empty] | VV | 2 | 1 | True | 0 | ROZPOCET
| VV |  | 2*6"dvě madla po 6 kg |  | 12 | [13 empty] | VV | 2 | 2 | True | 0 | ROZPOCET
| VV |  | "6_215_317_pudorys_rez | [15 empty] | VV | 2 | 1 | True | 0 | ROZPOCET
| VV |  | "7_215_317_sparorez | [15 empty] | VV | 2 | 1 | True | 0 | ROZPOCET
| VV |  | "koupelna č.215 | [15 empty] | VV | 2 | 1 | True | 0 | ROZPOCET
| VV |  | 1*6"dvě madla po 6 kg |  | 6 | [13 empty] | VV | 2 | 2 | True | 0 | ROZPOCET
| VV |  | ""koupelna č.304317 | [15 empty] | VV | 2 | 1 | True | 0 | ROZPOCET
| VV |  | 1*6"dvě madla po 6 kg |  | 6 | [13 empty] | VV | 2 | 2 | True | 0 | ROZPOCET
| VV |  | "12_WC_na_ochozu_pudorys_rez | [15 empty] | VV | 2 | 1 | True | 0 | ROZPOCET
| VV |  | "13_WC_na_ochozu_sparorez | [15 empty] | VV | 2 | 1 | True | 0 | ROZPOCET
| VV |  | "WC na ochozu 2.NP | [15 empty] | VV | 2 | 1 | True | 0 | ROZPOCET
| VV |  | 1*3"jedno madlo 3 kg |  | 3 | [13 empty] | VV | 2 | 2 | True | 0 | ROZPOCET
| VV |  | "WC na ochozu 3.NP | [15 empty] | VV | 2 | 1 | True | 0 | ROZPOCET
| VV |  | 1*3"jedno madlo 3 kg |  | 3 | [13 empty] | VV | 2 | 2 | True | 0 | ROZPOCET
| VV |  | Součet |  | 66 | [13 empty] | VV | 2 | 4 | True | 1 | ROZPOCET
79 | K | 998767102 | Přesun hmot tonážní pro zámečnické konstrukce v objektech v do 12 m | t | 0.066 |  | 0 |  |  |  | základní |  | 0 | 0 | 0 | 0 | 0 | 16 | K | 2 |  |  |  | ROZPOCET | 0 | 0 | 0 | 0 | 0 | 1 | 0 | 16 | -93873954
| D | 771 | Podlahy z dlaždic |  |  |  | 0 | [5 empty] | 0 |  | 1.6191 |  | 0 | 2 | D | 1 |  |  |  | ROZPOCET | [6 empty] | 0
80 | K | 771574116 | Montáž podlah keramických hladkých lepených flexibilním lepidlem do 35 ks/ m2 | m2 | 61.723 |  | 0 |  |  |  | základní |  | 0 | 0.0055 | 0.33948 | 0 | 0 | 16 | K | 2 |  |  |  | ROZPOCET | 0 | 0 | 0 | 0 | 0 | 1 | 0 | 16 | -1360284218
| VV |  | 53,740"viz pol.č.LSS.TAA35099 |  | 53.74 | [13 empty] | VV | 2 | 2 | True | 0 | ROZPOCET
| VV |  | 7,983"viz pol.č.LSS.TAA35069 |  | 7.983 | [13 empty] | VV | 2 | 2 | True | 0 | ROZPOCET
| VV |  | Součet |  | 61.723 | [13 empty] | VV | 2 | 4 | True | 1 | ROZPOCET
81 | M | LSS.TAA35099 | dlaždice TAURUS COLOR BLACK 19S, 298 x 298 x 9 mm | m2 | 53.74 |  | 0 |  |  |  | základní |  | 0 | 0.0192 | 1.0318 | 0 | 0 | 32 | M | 2 |  |  |  | ROZPOCET | 0 | 0 | 0 | 0 | 0 | 1 | 0 | 16 | -1011273689
| VV |  | "8_201_pudorys_rez.pdf | [15 empty] | VV | 2 | 1 | True | 0 | ROZPOCET
| VV |  | "9_201_sparorez.pdf | [15 empty] | VV | 2 | 1 | True | 0 | ROZPOCET
| VV |  | 1,51*1,55+0,95*1,59"koupelna č.201 |  | 3.851 | [13 empty] | VV | 2 | 2 | True | 0 | ROZPOCET
| VV |  | Mezisoučet |  | 3.851 | [13 empty] | VV | 2 | 3 | True | 0 | ROZPOCET
| VV |  | "10_301_304_pudorys_rez.pdf | [15 empty] | VV | 2 | 1 | True | 0 | ROZPOCET
| VV |  | "11_301_304_sparorez.pdf | [15 empty] | VV | 2 | 1 | True | 0 | ROZPOCET
| VV |  | 1,55*1,54+0,92*(0,55+1,39)-0,34*0,55"koupelna č.301 |  | 3.985 | [13 empty] | VV | 2 | 2 | True | 0 | ROZPOCET
| VV |  | Mezisoučet |  | 3.985 | [13 empty] | VV | 2 | 3 | True | 0 | ROZPOCET
| VV |  | "koupelna č.304 | [15 empty] | VV | 2 | 1 | True | 0 | ROZPOCET
| VV |  | (0,34+2,12)*(1,55+0,9)-0,34*0,55-0,92*(0,27+0,24)-1,54*0,9"koupelna č.304 |  | 3.985 | [13 empty] | VV | 2 | 2 | True | 0 | ROZPOCET
| VV |  | Mezisoučet |  | 3.985 | [13 empty] | VV | 2 | 3 | True | 0 | ROZPOCET
| VV |  | "6_215_317_pudorys_rez.pdf | [15 empty] | VV | 2 | 1 | True | 0 | ROZPOCET
| VV |  | "7_215_317_sparorez.pdf | [15 empty] | VV | 2 | 1 | True | 0 | ROZPOCET
| VV |  | 1,9*2,8-0,9*0,9"koupelna č.215 |  | 4.51 | [13 empty] | VV | 2 | 2 | True | 0 | ROZPOCET
| VV |  | Mezisoučet |  | 4.51 | [13 empty] | VV | 2 | 3 | True | 0 | ROZPOCET
| VV |  | "koupelna č.317 | [15 empty] | VV | 2 | 1 | True | 0 | ROZPOCET
| VV |  | 1,9*2,8-0,9*0,9"koupelna č.317 |  | 4.51 | [13 empty] | VV | 2 | 2 | True | 0 | ROZPOCET
| VV |  | Mezisoučet |  | 4.51 | [13 empty] | VV | 2 | 3 | True | 0 | ROZPOCET
| VV |  | "14_odhlecovaci_sluzba_4_NP_půdorys_rez.pdf | [15 empty] | VV | 2 | 1 | True | 0 | ROZPOCET
| VV |  | "15_odhlecovaci_sluzba_4_NP_sparorez.pdf | [15 empty] | VV | 2 | 1 | True | 0 | ROZPOCET
| VV |  | 2,78*(1,2+1,22)-0,92*0,64-1,86*1,2"15_odhlecovaci_sluzba_4_NP |  | 3.907 | [13 empty] | VV | 2 | 2 | True | 0 | ROZPOCET
| VV |  | Mezisoučet |  | 3.907 | [13 empty] | VV | 2 | 3 | True | 0 | ROZPOCET
| VV |  | "12_WC_na_ochozu_pudorys_rez | [15 empty] | VV | 2 | 1 | True | 0 | ROZPOCET
| VV |  | "13_WC_na_ochozu_sparorez | [15 empty] | VV | 2 | 1 | True | 0 | ROZPOCET
| VV |  | 2*((2,17+1,7)/2*1,6)"WC na ochozu |  | 6.192 | [13 empty] | VV | 2 | 2 | True | 0 | ROZPOCET
| VV |  | Mezisoučet |  | 6.192 | [13 empty] | VV | 2 | 3 | True | 0 | ROZPOCET
| VV |  | "2_WC PŘÍZ_pudorys_rez | [15 empty] | VV | 2 | 1 | True | 0 | ROZPOCET
| VV |  | "3_WC PŘÍZ_sparorez | [15 empty] | VV | 2 | 1 | True | 0 | ROZPOCET
| VV |  | (1,65*3,65+0,324*1,4/2)"WC 1.NP |  | 6.249 | [13 empty] | VV | 2 | 2 | True | 0 | ROZPOCET
| VV |  | Mezisoučet |  | 6.249 | [13 empty] | VV | 2 | 3 | True | 0 | ROZPOCET
| VV |  | "4_odlehcovaci_sl_3_NP_pudorys_rez.pdf | [15 empty] | VV | 2 | 1 | True | 0 | ROZPOCET
| VV |  | "5_odlehcovaci_sl_3_NP_sparorez.pdf | [15 empty] | VV | 2 | 1 | True | 0 | ROZPOCET
| VV |  | 2,7*6,13 |  | 16.551 | [13 empty] | VV | 2 | 2 | True | 0 | ROZPOCET
| VV |  | Součet |  | 53.74 | [13 empty] | VV | 2 | 4 | True | 1 | ROZPOCET
82 | M | LSS.TAA35069 | dlaždice TAURUS COLOR BLACK 06S LIGHT GREY POOL, 298 x 298 x 9 mm | m2 | 7.983 |  | 0 |  |  |  | základní |  | 0 | 0.0192 | 0.15327 | 0 | 0 | 32 | M | 2 |  |  |  | ROZPOCET | 0 | 0 | 0 | 0 | 0 | 1 | 0 | 16 | -1921663111
| VV |  | "8_201_pudorys_rez.pdf | [15 empty] | VV | 2 | 1 | True | 0 | ROZPOCET
| VV |  | "9_201_sparorez.pdf | [15 empty] | VV | 2 | 1 | True | 0 | ROZPOCET
| VV |  | 1,51*0,9"koupelna č.201 |  | 1.359 | [13 empty] | VV | 2 | 2 | True | 0 | ROZPOCET
| VV |  | Mezisoučet |  | 1.359 | [13 empty] | VV | 2 | 3 | True | 0 | ROZPOCET
| VV |  | "10_301_304_pudorys_rez.pdf | [15 empty] | VV | 2 | 1 | True | 0 | ROZPOCET
| VV |  | "11_301_304_sparorez.pdf | [15 empty] | VV | 2 | 1 | True | 0 | ROZPOCET
| VV |  | 1,54*0,9"koupelna č.301 |  | 1.386 | [13 empty] | VV | 2 | 2 | True | 0 | ROZPOCET
| VV |  | Mezisoučet |  | 1.386 | [13 empty] | VV | 2 | 3 | True | 0 | ROZPOCET
| VV |  | "koupelna č.304 | [15 empty] | VV | 2 | 1 | True | 0 | ROZPOCET
| VV |  | 1,54*0,9"koupelna č.304 |  | 1.386 | [13 empty] | VV | 2 | 2 | True | 0 | ROZPOCET
| VV |  | Mezisoučet |  | 1.386 | [13 empty] | VV | 2 | 3 | True | 0 | ROZPOCET
| VV |  | "6_215_317_pudorys_rez.pdf | [15 empty] | VV | 2 | 1 | True | 0 | ROZPOCET
| VV |  | "7_215_317_sparorez.pdf | [15 empty] | VV | 2 | 1 | True | 0 | ROZPOCET
| VV |  | 0,9*0,9"koupelna č.215 |  | 0.81 | [13 empty] | VV | 2 | 2 | True | 0 | ROZPOCET
| VV |  | Mezisoučet |  | 0.81 | [13 empty] | VV | 2 | 3 | True | 0 | ROZPOCET
| VV |  | "koupelna č.317 | [15 empty] | VV | 2 | 1 | True | 0 | ROZPOCET
| VV |  | 0,9*0,9"koupelna č.317 |  | 0.81 | [13 empty] | VV | 2 | 2 | True | 0 | ROZPOCET
| VV |  | Mezisoučet |  | 0.81 | [13 empty] | VV | 2 | 3 | True | 0 | ROZPOCET
| VV |  | "14_odhlecovaci_sluzba_4_NP_půdorys_rez.pdf | [15 empty] | VV | 2 | 1 | True | 0 | ROZPOCET
| VV |  | "15_odhlecovaci_sluzba_4_NP_sparorez.pdf | [15 empty] | VV | 2 | 1 | True | 0 | ROZPOCET
| VV |  | 1,86*1,2"odhlecovaci_sluzba_4_NP |  | 2.232 | [13 empty] | VV | 2 | 2 | True | 0 | ROZPOCET
| VV |  | Mezisoučet |  | 2.232 | [13 empty] | VV | 2 | 3 | True | 0 | ROZPOCET
| VV |  | Součet |  | 7.983 | [13 empty] | VV | 2 | 4 | True | 1 | ROZPOCET
83 | K | 771591112 | Izolace pod dlažbu nátěrem nebo stěrkou ve dvou vrstvách (penetrace podkladu podlahy) | m2 | 62.539 |  | 0 |  |  |  | základní |  | 0 | 0.0015 | 0.093809 | 0 | 0 | 16 | K | 2 |  |  |  | ROZPOCET | 0 | 0 | 0 | 0 | 0 | 1 | 0 | 16 | -1595059848
| VV |  | 62,539"viz pol.č.771574116 |  | 62.539 | [13 empty] | VV | 2 | 2 | True | 1 | ROZPOCET
84 | K | 771591115 | Podlahy spárování silikonem | m | 25.11 |  | 0 |  |  |  | základní |  | 0 | 3e-05 | 0.0007533 | 0 | 0 | 16 | K | 2 |  |  |  | ROZPOCET | 0 | 0 | 0 | 0 | 0 | 1 | 0 | 16 | -383496289
| VV |  | "8_201_pudorys_rez | [15 empty] | VV | 2 | 1 | True | 0 | ROZPOCET
| VV |  | "9_201_sparorez | [15 empty] | VV | 2 | 1 | True | 0 | ROZPOCET
| VV |  | 2*(1,51+0,9)"koupelna č.201 |  | 4.82 | [13 empty] | VV | 2 | 2 | True | 0 | ROZPOCET
| VV |  | Mezisoučet |  | 4.82 | [13 empty] | VV | 2 | 3 | True | 0 | ROZPOCET
| VV |  | "10_301_304_pudorys_rez | [15 empty] | VV | 2 | 1 | True | 0 | ROZPOCET
| VV |  | "11_301_304_sparorez | [15 empty] | VV | 2 | 1 | True | 0 | ROZPOCET
| VV |  | 2*(1,54+0,9)"koupelna č.301 |  | 4.88 | [13 empty] | VV | 2 | 2 | True | 0 | ROZPOCET
| VV |  | Mezisoučet |  | 4.88 | [13 empty] | VV | 2 | 3 | True | 0 | ROZPOCET
| VV |  | "koupelna č.304 | [15 empty] | VV | 2 | 1 | True | 0 | ROZPOCET
| VV |  | 2*(1,54+0,9)"koupelna č.304 |  | 4.88 | [13 empty] | VV | 2 | 2 | True | 0 | ROZPOCET
| VV |  | Mezisoučet |  | 4.88 | [13 empty] | VV | 2 | 3 | True | 0 | ROZPOCET
| VV |  | "6_215_317_pudorys_rez | [15 empty] | VV | 2 | 1 | True | 0 | ROZPOCET
| VV |  | "7_215_317_sparorez | [15 empty] | VV | 2 | 1 | True | 0 | ROZPOCET
| VV |  | 2*(0,9+0,9)"koupelna č.215 |  | 3.6 | [13 empty] | VV | 2 | 2 | True | 0 | ROZPOCET
| VV |  | Mezisoučet |  | 3.6 | [13 empty] | VV | 2 | 3 | True | 0 | ROZPOCET
| VV |  | "koupelna č.317 | [15 empty] | VV | 2 | 1 | True | 0 | ROZPOCET
| VV |  | 0,9*0,9"koupelna č.317 |  | 0.81 | [13 empty] | VV | 2 | 2 | True | 0 | ROZPOCET
| VV |  | Mezisoučet |  | 0.81 | [13 empty] | VV | 2 | 3 | True | 0 | ROZPOCET
| VV |  | "14_odhlecovaci_sluzba_4_NP_půdorys_rez | [15 empty] | VV | 2 | 1 | True | 0 | ROZPOCET
| VV |  | "15_odhlecovaci_sluzba_4_NP_sparorez | [15 empty] | VV | 2 | 1 | True | 0 | ROZPOCET
| VV |  | 2*(1,86+1,2)"odhlecovaci_sluzba_4_NP |  | 6.12 | [13 empty] | VV | 2 | 2 | True | 0 | ROZPOCET
| VV |  | Mezisoučet |  | 6.12 | [13 empty] | VV | 2 | 3 | True | 0 | ROZPOCET
| VV |  | Součet |  | 25.11 | [13 empty] | VV | 2 | 4 | True | 1 | ROZPOCET
85 | K | 998771202 | Přesun hmot procentní pro podlahy z dlaždic v objektech v do 12 m | % |  |  | 0 |  |  |  | základní |  | 0 | 0 | 0 | 0 | 0 | 16 | K | 2 |  |  |  | ROZPOCET | 0 | 0 | 0 | 0 | 0 | 1 | 0 | 16 | -1954865103
| D | 776 | Podlahy povlakové |  |  |  | 0 | [5 empty] | 0 |  | 0.0011651 |  | 0.046305 | 2 | D | 1 |  |  |  | ROZPOCET | [6 empty] | 0
86 | K | 776201811 | Demontáž lepených povlakových podlah bez podložky ručně | m2 | 18.522 |  | 0 |  |  |  | základní |  | 0 | 0 | 0 | 0.0025 | 0.046305 | 16 | K | 2 |  |  |  | ROZPOCET | 0 | 0 | 0 | 0 | 0 | 1 | 0 | 16 | 738618534
| VV |  | "4_odlehcovaci_sl_3_NP_pudorys_rez.pdf | [15 empty] | VV | 2 | 1 | True | 0 | ROZPOCET
| VV |  | "5_odlehcovaci_sl_3_NP_sparorez.pdf | [15 empty] | VV | 2 | 1 | True | 0 | ROZPOCET
| VV |  | 6,86*2,7"odlehcovaci_sl_3_NP |  | 18.522 | [13 empty] | VV | 2 | 2 | True | 1 | ROZPOCET
87 | K | 776221111 | Lepení pásů z PVC standardním lepidlem | m2 | 1.701 |  | 0 |  |  |  | základní |  | 0 | 0.0003 | 0.0005103 | 0 | 0 | 16 | K | 2 |  |  |  | ROZPOCET | 0 | 0 | 0 | 0 | 0 | 1 | 0 | 16 | -1609819165
| VV |  | "4_odlehcovaci_sl_3_NP_pudorys_rez.pdf | [15 empty] | VV | 2 | 1 | True | 0 | ROZPOCET
| VV |  | 0,63*2,7 |  | 1.701 | [13 empty] | VV | 2 | 2 | True | 1 | ROZPOCET
88 | M | 28411009 | PVC dle výběru investora | m | 1.871 |  | 0 |  |  |  | základní |  | 0 | 0.00035 | 0.00065485 | 0 | 0 | 32 | M | 2 |  |  |  | ROZPOCET | 0 | 0 | 0 | 0 | 0 | 1 | 0 | 16 | 453967555
| VV |  | 1,701*1,1 'Přepočtené koeficientem množství |  | 1.871 | [13 empty] | VV | 2 | 2 | False | 1 | ROZPOCET
| D | 781 | Dokončovací práce - obklady |  |  |  | 0 | [5 empty] | 0 |  | 3.4436 |  | 0 | 2 | D | 1 |  |  |  | ROZPOCET | [6 empty] | 0
89 | K | 781121011 | Nátěr penetrační na stěnu | m2 | 202.586 |  | 0 |  |  |  | základní |  | 0 | 0.0003 | 0.060776 | 0 | 0 | 16 | K | 2 |  |  |  | ROZPOCET | 0 | 0 | 0 | 0 | 0 | 1 | 0 | 16 | -1708084127
| VV |  | 202,586"viz pol.č.781474117 |  | 202.586 | [13 empty] | VV | 2 | 2 | True | 1 | ROZPOCET
90 | K | 781474117 | Montáž obkladů vnitřních keramických hladkých do 45 ks/m2 lepených flexibilním lepidlem | m2 | 202.586 |  | 0 |  |  |  | základní |  | 0 | 0.00495 | 1.0028 | 0 | 0 | 16 | K | 2 |  |  |  | ROZPOCET | 0 | 0 | 0 | 0 | 0 | 1 | 0 | 16 | 691780510
| VV |  | 164,341"viz pol.č.LSS.WAA19007 |  | 164.341 | [13 empty] | VV | 2 | 2 | True | 0 | ROZPOCET
| VV |  | 38,245"viz pol.č.LSS.WAADP000 |  | 38.245 | [13 empty] | VV | 2 | 2 | True | 0 | ROZPOCET
| VV |  | Součet |  | 202.586 | [13 empty] | VV | 2 | 4 | True | 1 | ROZPOCET
91 | M | LSS.WAA19007 | obkládačka ColorONE WHITE, 148 x 148 x 6 mm | m2 | 164.341 |  | 0 |  |  |  | základní |  | 0 | 0.0098 | 1.6105 | 0 | 0 | 32 | M | 2 |  |  |  | ROZPOCET | 0 | 0 | 0 | 0 | 0 | 1 | 0 | 16 | -698721662
| VV |  | "8_201_pudorys_rez | [15 empty] | VV | 2 | 1 | True | 0 | ROZPOCET
| VV |  | "9_201_sparorez | [15 empty] | VV | 2 | 1 | True | 0 | ROZPOCET
| VV |  | 2,02*(1,55+0,95+1,55+2,46)"koupelna č.201 |  | 13.15 | [13 empty] | VV | 2 | 2 | True | 0 | ROZPOCET
| VV |  | 0,17*0,95"vodorovný obklad geberitu koupelna č.201 |  | 0.162 | [13 empty] | VV | 2 | 2 | True | 0 | ROZPOCET
| VV |  | -0,9*1,97"odpočet otvorů - dveří koupelna č.201 |  | -1.773 | [13 empty] | VV | 2 | 2 | True | 0 | ROZPOCET
| VV |  | Mezisoučet |  | 11.539 | [13 empty] | VV | 2 | 3 | True | 0 | ROZPOCET
| VV |  | "10_301_304_pudorys_rez | [15 empty] | VV | 2 | 1 | True | 0 | ROZPOCET
| VV |  | "11_301_304_sparorez | [15 empty] | VV | 2 | 1 | True | 0 | ROZPOCET
| VV |  | 2,02*(1,55+0,95+1,55+2,46)"koupelna č.301 |  | 13.15 | [13 empty] | VV | 2 | 2 | True | 0 | ROZPOCET
| VV |  | 0,17*0,95"vodorovný obklad geberitu koupelna č.301 |  | 0.162 | [13 empty] | VV | 2 | 2 | True | 0 | ROZPOCET
| VV |  | -0,9*1,97"odpočet otvorů - dveří koupelna č.301 |  | -1.773 | [13 empty] | VV | 2 | 2 | True | 0 | ROZPOCET
| VV |  | Mezisoučet |  | 11.539 | [13 empty] | VV | 2 | 3 | True | 0 | ROZPOCET
| VV |  | "koupelna č.304 | [15 empty] | VV | 2 | 1 | True | 0 | ROZPOCET
| VV |  | 2,02*(1,55+0,92+1,39+0,34+0,55+2,12)"koupelna č.304 |  | 13.877 | [13 empty] | VV | 2 | 2 | True | 0 | ROZPOCET
| VV |  | 0,17*0,92"vodorovný obklad geberitu koupelna č.304 |  | 0.156 | [13 empty] | VV | 2 | 2 | True | 0 | ROZPOCET
| VV |  | -0,9*1,97"odpočet otvorů - dveří koupelna č.304 |  | -1.773 | [13 empty] | VV | 2 | 2 | True | 0 | ROZPOCET
| VV |  | Mezisoučet |  | 12.26 | [13 empty] | VV | 2 | 3 | True | 0 | ROZPOCET
| VV |  | "6_215_317_pudorys_rez | [15 empty] | VV | 2 | 1 | True | 0 | ROZPOCET
| VV |  | "7_215_317_sparorez | [15 empty] | VV | 2 | 1 | True | 0 | ROZPOCET
| VV |  | 2,02*(1,9+2,8+1+1,8)"koupelna č.215 |  | 15.15 | [13 empty] | VV | 2 | 2 | True | 0 | ROZPOCET
| VV |  | 0,19*(1,08+0,96)"okolo okna -svisle a vodorovně koupelna č.215 |  | 0.388 | [13 empty] | VV | 2 | 2 | True | 0 | ROZPOCET
| VV |  | -0,9*1,97"odpočet otvorů - dveří koupelna č.215 |  | -1.773 | [13 empty] | VV | 2 | 2 | True | 0 | ROZPOCET
| VV |  | -0,96*1,08"odpočet otvorů - části okna koupelna č.215 |  | -1.037 | [13 empty] | VV | 2 | 2 | True | 0 | ROZPOCET
| VV |  | 2*0,1*1,08"obklad ostění okna |  | 0.216 | [13 empty] | VV | 2 | 2 | True | 0 | ROZPOCET
| VV |  | Mezisoučet |  | 12.944 | [13 empty] | VV | 2 | 3 | True | 0 | ROZPOCET
| VV |  | "koupelna č.317 | [15 empty] | VV | 2 | 1 | True | 0 | ROZPOCET
| VV |  | 2,02*(1,9+2,8+1+1,8)"koupelna č.317 |  | 15.15 | [13 empty] | VV | 2 | 2 | True | 0 | ROZPOCET
| VV |  | -0,9*1,97"odpočet otvorů - dveří koupelna č.317 |  | -1.773 | [13 empty] | VV | 2 | 2 | True | 0 | ROZPOCET
| VV |  | -0,96*1,08"odpočet otvorů - části okna koupelna č.317 |  | -1.037 | [13 empty] | VV | 2 | 2 | True | 0 | ROZPOCET
| VV |  | Mezisoučet |  | 12.34 | [13 empty] | VV | 2 | 3 | True | 0 | ROZPOCET
| VV |  | "14_odhlecovaci_sluzba_4_NP_půdorys_rez | [15 empty] | VV | 2 | 1 | True | 0 | ROZPOCET
| VV |  | "15_odhlecovaci_sluzba_4_NP_sparorez | [15 empty] | VV | 2 | 1 | True | 0 | ROZPOCET
| VV |  | 2,02*(1,22+2,78+1,78+0,92)"odhlecovaci_sluzba_4_NP |  | 13.534 | [13 empty] | VV | 2 | 2 | True | 0 | ROZPOCET
| VV |  | -0,9*1,97"odpočet otvorů - dveří odhlecovaci_sluzba_4_NP |  | -1.773 | [13 empty] | VV | 2 | 2 | True | 0 | ROZPOCET
| VV |  | Mezisoučet |  | 11.761 | [13 empty] | VV | 2 | 3 | True | 0 | ROZPOCET
| VV |  | "12_WC_na_ochozu_pudorys_rez | [15 empty] | VV | 2 | 1 | True | 0 | ROZPOCET
| VV |  | "13_WC_na_ochozu_sparorez | [15 empty] | VV | 2 | 1 | True | 0 | ROZPOCET
| VV |  | 2*2,02*(1,7+1,7+1,6+2,17)"WC na ochozu 2.NP a 3.NP |  | 28.967 | [13 empty] | VV | 2 | 2 | True | 0 | ROZPOCET
| VV |  | -2*0,9*1,97"odpočet otvorů - dveří WC na ochozu 2.NP a 3.NP |  | -3.546 | [13 empty] | VV | 2 | 2 | True | 0 | ROZPOCET
| VV |  | Mezisoučet |  | 25.421 | [13 empty] | VV | 2 | 3 | True | 0 | ROZPOCET
| VV |  | "2_WC PŘÍZ_pudorys_rez | [15 empty] | VV | 2 | 1 | True | 0 | ROZPOCET
| VV |  | "3_WC PŘÍZ_sparorez | [15 empty] | VV | 2 | 1 | True | 0 | ROZPOCET
| VV |  | 2,02*(1,611+2,75+0,9+1,65+2,25+0,324+1,6)"WC 1.NP |  | 22.392 | [13 empty] | VV | 2 | 2 | True | 0 | ROZPOCET
| VV |  | 0,17*0,9"vodorovný obklad geberitu WC 1.NP |  | 0.153 | [13 empty] | VV | 2 | 2 | True | 0 | ROZPOCET
| VV |  | -0,9*1,97"odpočet otvorů - dveří WC 1.NP |  | -1.773 | [13 empty] | VV | 2 | 2 | True | 0 | ROZPOCET
| VV |  | Mezisoučet |  | 20.772 | [13 empty] | VV | 2 | 3 | True | 0 | ROZPOCET
| VV |  | "4_odlehcovaci_sl_3_NP_pudorys_rez.pdf | [15 empty] | VV | 2 | 1 | True | 0 | ROZPOCET
| VV |  | "5_odlehcovaci_sl_3_NP_sparorez.pdf | [15 empty] | VV | 2 | 1 | True | 0 | ROZPOCET
| VV |  | 2*2,02*(2,7+6,13) |  | 35.673 | [13 empty] | VV | 2 | 2 | True | 0 | ROZPOCET
| VV |  | -2,02*(1,1+0,9)"odpočet dveří |  | -4.04 | [13 empty] | VV | 2 | 2 | True | 0 | ROZPOCET
| VV |  | -1*1,17"odpočet části okna |  | -1.17 | [13 empty] | VV | 2 | 2 | True | 0 | ROZPOCET
| VV |  | 2*0,1*1"obklad ostění okna |  | 0.2 | [13 empty] | VV | 2 | 2 | True | 0 | ROZPOCET
| VV |  | 0,17*0,95"vodorovný obklad geberitu |  | 0.162 | [13 empty] | VV | 2 | 2 | True | 0 | ROZPOCET
| VV |  | Mezisoučet |  | 30.825 | [13 empty] | VV | 2 | 3 | True | 0 | ROZPOCET
| VV |  | Součet |  | 149.401 | [13 empty] | VV | 2 | 4 | True | 1 | ROZPOCET
| VV |  | 149,401*1,1 'Přepočtené koeficientem množství |  | 164.341 | [13 empty] | VV | 2 | 2 | False | 1 | ROZPOCET
92 | M | LSS.WAADP000 | obkládačka ColorONE SVĚTLE ŠEDÁ, 148 x 198 x 6 mm | m2 | 38.245 |  | 0 |  |  |  | základní |  | 0 | 0.0102 | 0.3901 | 0 | 0 | 32 | M | 2 |  |  |  | ROZPOCET | 0 | 0 | 0 | 0 | 0 | 1 | 0 | 16 | 1593400466
| VV |  | "8_201_pudorys_rez | [15 empty] | VV | 2 | 1 | True | 0 | ROZPOCET
| VV |  | "9_201_sparorez | [15 empty] | VV | 2 | 1 | True | 0 | ROZPOCET
| VV |  | 2,02*(0,9+1,51+0,9)"koupelna č.201 |  | 6.686 | [13 empty] | VV | 2 | 2 | True | 0 | ROZPOCET
| VV |  | 0,17*1,2"svislý boční obklad geberitu koupelna č.201 |  | 0.204 | [13 empty] | VV | 2 | 2 | True | 0 | ROZPOCET
| VV |  | Mezisoučet |  | 6.89 | [13 empty] | VV | 2 | 3 | True | 0 | ROZPOCET
| VV |  | "10_301_304_pudorys_rez | [15 empty] | VV | 2 | 1 | True | 0 | ROZPOCET
| VV |  | "11_301_304_sparorez | [15 empty] | VV | 2 | 1 | True | 0 | ROZPOCET
| VV |  | 2,02*(0,9+1,51+0,9)"koupelna č.301 |  | 6.686 | [13 empty] | VV | 2 | 2 | True | 0 | ROZPOCET
| VV |  | 0,17*1,2"svislý boční obklad geberitu koupelna č.301 |  | 0.204 | [13 empty] | VV | 2 | 2 | True | 0 | ROZPOCET
| VV |  | Mezisoučet |  | 6.89 | [13 empty] | VV | 2 | 3 | True | 0 | ROZPOCET
| VV |  | "koupelna č.304 | [15 empty] | VV | 2 | 1 | True | 0 | ROZPOCET
| VV |  | 2,02*(0,9+1,54+0,34)"koupelna č.304 |  | 5.616 | [13 empty] | VV | 2 | 2 | True | 0 | ROZPOCET
| VV |  | 0,17*1,2"svislý boční obklad geberitu koupelna č.304 |  | 0.204 | [13 empty] | VV | 2 | 2 | True | 0 | ROZPOCET
| VV |  | Mezisoučet |  | 5.82 | [13 empty] | VV | 2 | 3 | True | 0 | ROZPOCET
| VV |  | "6_215_317_pudorys_rez | [15 empty] | VV | 2 | 1 | True | 0 | ROZPOCET
| VV |  | "7_215_317_sparorez | [15 empty] | VV | 2 | 1 | True | 0 | ROZPOCET
| VV |  | 2,02*(0,9+1)"koupelna č.215 |  | 3.838 | [13 empty] | VV | 2 | 2 | True | 0 | ROZPOCET
| VV |  | 0,19*(1,08+0,22)"okolo okna -vodorovně a svisle koupelna č.215 |  | 0.247 | [13 empty] | VV | 2 | 2 | True | 0 | ROZPOCET
| VV |  | -0,22*1,08"odpočet otvorů - části okna koupelna č.215 |  | -0.238 | [13 empty] | VV | 2 | 2 | True | 0 | ROZPOCET
| VV |  | Mezisoučet |  | 3.847 | [13 empty] | VV | 2 | 3 | True | 0 | ROZPOCET
| VV |  | "koupelna č.317 | [15 empty] | VV | 2 | 1 | True | 0 | ROZPOCET
| VV |  | 2,02*(0,9+1)"koupelna č.317 |  | 3.838 | [13 empty] | VV | 2 | 2 | True | 0 | ROZPOCET
| VV |  | 0,19*(1,08+0,22)"okolo okna -vodorovně a svisle koupelna č.215 |  | 0.247 | [13 empty] | VV | 2 | 2 | True | 0 | ROZPOCET
| VV |  | -0,22*1,08"odpočet otvorů - části okna koupelna č.317 |  | -0.238 | [13 empty] | VV | 2 | 2 | True | 0 | ROZPOCET
| VV |  | Mezisoučet |  | 3.847 | [13 empty] | VV | 2 | 3 | True | 0 | ROZPOCET
| VV |  | "14_odhlecovaci_sluzba_4_NP_půdorys_rez | [15 empty] | VV | 2 | 1 | True | 0 | ROZPOCET
| VV |  | "15_odhlecovaci_sluzba_4_NP_sparorez | [15 empty] | VV | 2 | 1 | True | 0 | ROZPOCET
| VV |  | 2,02*(1,2+0,64+1,86)"odhlecovaci_sluzba_4_NP |  | 7.474 | [13 empty] | VV | 2 | 2 | True | 0 | ROZPOCET
| VV |  | Mezisoučet |  | 7.474 | [13 empty] | VV | 2 | 3 | True | 0 | ROZPOCET
| VV |  | Součet |  | 34.768 | [13 empty] | VV | 2 | 4 | True | 1 | ROZPOCET
| VV |  | 34,768*1,1 'Přepočtené koeficientem množství |  | 38.245 | [13 empty] | VV | 2 | 2 | False | 1 | ROZPOCET
93 | K | 781477113 | Příplatek k montáži obkladů vnitřních keramických hladkých za spárování bílým cementem | m2 | 202.586 |  | 0 |  |  |  | základní |  | 0 | 0.00093 | 0.1884 | 0 | 0 | 16 | K | 2 |  |  |  | ROZPOCET | 0 | 0 | 0 | 0 | 0 | 1 | 0 | 16 | 294511206
| VV |  | 202,586"viz pol.č.781474117 |  | 202.586 | [13 empty] | VV | 2 | 2 | True | 1 | ROZPOCET
94 | K | 781491011 | Montáž zrcadel plochy do 1 m2 lepených silikonovým tmelem na podkladní omítku | m2 | 10 |  | 0 |  |  |  | základní |  | 0 | 0.00058 | 0.0058 | 0 | 0 | 16 | K | 2 |  |  |  | ROZPOCET | 0 | 0 | 0 | 0 | 0 | 1 | 0 | 16 | 1059355436
| VV |  | "8_201_pudorys_rez | [15 empty] | VV | 2 | 1 | True | 0 | ROZPOCET
| VV |  | "9_201_sparorez | [15 empty] | VV | 2 | 1 | True | 0 | ROZPOCET
| VV |  | 1"koupelna č.201 |  | 1 | [13 empty] | VV | 2 | 2 | True | 0 | ROZPOCET
| VV |  | "10_301_304_pudorys_rez | [15 empty] | VV | 2 | 1 | True | 0 | ROZPOCET
| VV |  | "11_301_304_sparorez | [15 empty] | VV | 2 | 1 | True | 0 | ROZPOCET
| VV |  | 1"koupelna č.301 |  | 1 | [13 empty] | VV | 2 | 2 | True | 0 | ROZPOCET
| VV |  | 1"koupelna č.304 |  | 1 | [13 empty] | VV | 2 | 2 | True | 0 | ROZPOCET
| VV |  | "6_215_317_pudorys_rez | [15 empty] | VV | 2 | 1 | True | 0 | ROZPOCET
| VV |  | "7_215_317_sparorez | [15 empty] | VV | 2 | 1 | True | 0 | ROZPOCET
| VV |  | 1"koupelna č.215 |  | 1 | [13 empty] | VV | 2 | 2 | True | 0 | ROZPOCET
| VV |  | 1"koupelna č.317 |  | 1 | [13 empty] | VV | 2 | 2 | True | 0 | ROZPOCET
| VV |  | "14_odhlecovaci_sluzba_4_NP_půdorys_rez | [15 empty] | VV | 2 | 1 | True | 0 | ROZPOCET
| VV |  | "15_odhlecovaci_sluzba_4_NP_sparorez | [15 empty] | VV | 2 | 1 | True | 0 | ROZPOCET
| VV |  | 1"odhlecovaci_sluzba_4_NP |  | 1 | [13 empty] | VV | 2 | 2 | True | 0 | ROZPOCET
| VV |  | "12_WC_na_ochozu_pudorys_rez | [15 empty] | VV | 2 | 1 | True | 0 | ROZPOCET
| VV |  | "13_WC_na_ochozu_sparorez | [15 empty] | VV | 2 | 1 | True | 0 | ROZPOCET
| VV |  | 1"WC 2.NP |  | 1 | [13 empty] | VV | 2 | 2 | True | 0 | ROZPOCET
| VV |  | 1"WC 3.NP |  | 1 | [13 empty] | VV | 2 | 2 | True | 0 | ROZPOCET
| VV |  | "2_WC PŘÍZ_pudorys_rez | [15 empty] | VV | 2 | 1 | True | 0 | ROZPOCET
| VV |  | "3_WC PŘÍZ_sparorez | [15 empty] | VV | 2 | 1 | True | 0 | ROZPOCET
| VV |  | 1"WC 1.NP |  | 1 | [13 empty] | VV | 2 | 2 | True | 0 | ROZPOCET
| VV |  | "4_odlehcovaci_sl_3_NP_pudorys_rez.pdf | [15 empty] | VV | 2 | 1 | True | 0 | ROZPOCET
| VV |  | "5_odlehcovaci_sl_3_NP_sparorez.pdf | [15 empty] | VV | 2 | 1 | True | 0 | ROZPOCET
| VV |  | 1 |  | 1 | [13 empty] | VV | 2 | 2 | True | 0 | ROZPOCET
| VV |  | Součet |  | 10 | [13 empty] | VV | 2 | 4 | True | 1 | ROZPOCET
95 | M | 63465126 | zrcadlo nemontované čiré tl 5mm max. rozměr 1000x1100mm | m2 | 12.1 |  | 0 |  |  |  | základní |  | 0 | 0.012 | 0.1452 | 0 | 0 | 32 | M | 2 |  |  |  | ROZPOCET | 0 | 0 | 0 | 0 | 0 | 1 | 0 | 16 | -766713763
| VV |  | 11*1,1 'Přepočtené koeficientem množství |  | 12.1 | [13 empty] | VV | 2 | 2 | False | 1 | ROZPOCET
96 | K | 781493111 | Plastové profily rohové lepené standardním lepidlem | m | 28.16 |  | 0 |  |  |  | základní |  | 0 | 0.00031 | 0.0087296 | 0 | 0 | 16 | K | 2 |  |  |  | ROZPOCET | 0 | 0 | 0 | 0 | 0 | 1 | 0 | 16 | 1344877435
| VV |  | "8_201_pudorys_rez | [15 empty] | VV | 2 | 1 | True | 0 | ROZPOCET
| VV |  | "9_201_sparorez | [15 empty] | VV | 2 | 1 | True | 0 | ROZPOCET
| VV |  | 1,2+0,17+(2,02-1,2)"koupelna č.201 |  | 2.19 | [13 empty] | VV | 2 | 2 | True | 0 | ROZPOCET
| VV |  | Mezisoučet |  | 2.19 | [13 empty] | VV | 2 | 3 | True | 0 | ROZPOCET
| VV |  | "10_301_304_pudorys_rez | [15 empty] | VV | 2 | 1 | True | 0 | ROZPOCET
| VV |  | "11_301_304_sparorez | [15 empty] | VV | 2 | 1 | True | 0 | ROZPOCET
| VV |  | 2,64+1,2+0,17+(2,02-1,2)"koupelna č.301 |  | 4.83 | [13 empty] | VV | 2 | 2 | True | 0 | ROZPOCET
| VV |  | Mezisoučet |  | 4.83 | [13 empty] | VV | 2 | 3 | True | 0 | ROZPOCET
| VV |  | "koupelna č.304 | [15 empty] | VV | 2 | 1 | True | 0 | ROZPOCET
| VV |  | 2,64+1,2+0,17+(2,02-1,2)"koupelna č.304 |  | 4.83 | [13 empty] | VV | 2 | 2 | True | 0 | ROZPOCET
| VV |  | Mezisoučet |  | 4.83 | [13 empty] | VV | 2 | 3 | True | 0 | ROZPOCET
| VV |  | "6_215_317_pudorys_rez | [15 empty] | VV | 2 | 1 | True | 0 | ROZPOCET
| VV |  | "7_215_317_sparorez | [15 empty] | VV | 2 | 1 | True | 0 | ROZPOCET
| VV |  | 1,18+2*1,08"okolo okna koupelna č.215 |  | 3.34 | [13 empty] | VV | 2 | 2 | True | 0 | ROZPOCET
| VV |  | Mezisoučet |  | 3.34 | [13 empty] | VV | 2 | 3 | True | 0 | ROZPOCET
| VV |  | "koupelna č.317 | [15 empty] | VV | 2 | 1 | True | 0 | ROZPOCET
| VV |  | 1,18+2*1,08"koupelna č.317 |  | 3.34 | [13 empty] | VV | 2 | 2 | True | 0 | ROZPOCET
| VV |  | Mezisoučet |  | 3.34 | [13 empty] | VV | 2 | 3 | True | 0 | ROZPOCET
| VV |  | "14_odhlecovaci_sluzba_4_NP_půdorys_rez | [15 empty] | VV | 2 | 1 | True | 0 | ROZPOCET
| VV |  | "15_odhlecovaci_sluzba_4_NP_sparorez | [15 empty] | VV | 2 | 1 | True | 0 | ROZPOCET
| VV |  | 2,02"odhlecovaci_sluzba_4_NP |  | 2.02 | [13 empty] | VV | 2 | 2 | True | 0 | ROZPOCET
| VV |  | Mezisoučet |  | 2.02 | [13 empty] | VV | 2 | 3 | True | 0 | ROZPOCET
| VV |  | "2_WC PŘÍZ_pudorys_rez | [15 empty] | VV | 2 | 1 | True | 0 | ROZPOCET
| VV |  | "3_WC PŘÍZ_sparorez | [15 empty] | VV | 2 | 1 | True | 0 | ROZPOCET
| VV |  | "SPAR. WC PŘ | [15 empty] | VV | 2 | 1 | True | 0 | ROZPOCET
| VV |  | 2,02"WC 1.NP |  | 2.02 | [13 empty] | VV | 2 | 2 | True | 0 | ROZPOCET
| VV |  | 1,2+0,17+0,9"vodorovný obklad geberitu WC 1.NP |  | 2.27 | [13 empty] | VV | 2 | 2 | True | 0 | ROZPOCET
| VV |  | Mezisoučet |  | 4.29 | [13 empty] | VV | 2 | 3 | True | 0 | ROZPOCET
| VV |  | "4_odlehcovaci_sl_3_NP_pudorys_rez.pdf | [15 empty] | VV | 2 | 1 | True | 0 | ROZPOCET
| VV |  | "5_odlehcovaci_sl_3_NP_sparorez.pdf | [15 empty] | VV | 2 | 1 | True | 0 | ROZPOCET
| VV |  | 1,2+1,17+0,95 |  | 3.32 | [13 empty] | VV | 2 | 2 | True | 0 | ROZPOCET
| VV |  | Mezisoučet |  | 3.32 | [13 empty] | VV | 2 | 3 | True | 0 | ROZPOCET
| VV |  | Součet |  | 28.16 | [13 empty] | VV | 2 | 4 | True | 1 | ROZPOCET
97 | K | 781493511 | Plastové profily ukončovací lepené standardním lepidlem | m | 120.098 |  | 0 |  |  |  | základní |  | 0 | 0.00026 | 0.031225 | 0 | 0 | 16 | K | 2 |  |  |  | ROZPOCET | 0 | 0 | 0 | 0 | 0 | 1 | 0 | 16 | 2027660147
| VV |  | "8_201_pudorys_rez | [15 empty] | VV | 2 | 1 | True | 0 | ROZPOCET
| VV |  | "9_201_sparorez | [15 empty] | VV | 2 | 1 | True | 0 | ROZPOCET
| VV |  | (2,46+1,55+0,9+2,46+1,51+0,69+0,95+1,76)-0,9"horní ukončení obkladu koupelna č.201 |  | 11.38 | [13 empty] | VV | 2 | 2 | True | 0 | ROZPOCET
| VV |  | 2*1,97"okolo otvorů - dveří koupelna č.201 |  | 3.94 | [13 empty] | VV | 2 | 2 | True | 0 | ROZPOCET
| VV |  | Mezisoučet |  | 15.32 | [13 empty] | VV | 2 | 3 | True | 0 | ROZPOCET
| VV |  | "10_301_304_pudorys_rez | [15 empty] | VV | 2 | 1 | True | 0 | ROZPOCET
| VV |  | "11_301_304_sparorez | [15 empty] | VV | 2 | 1 | True | 0 | ROZPOCET
| VV |  | "koupelna č.301 | [15 empty] | VV | 2 | 1 | True | 0 | ROZPOCET
| VV |  | 0,34+0,55+2,12+0,9+1,54+0,34+0,92+1,56-0,9"horní ukončení obkladu koupelna č.301 |  | 7.37 | [13 empty] | VV | 2 | 2 | True | 0 | ROZPOCET
| VV |  | 2*1,97"okolo otvorů - dveří koupelna č.301 |  | 3.94 | [13 empty] | VV | 2 | 2 | True | 0 | ROZPOCET
| VV |  | Mezisoučet |  | 11.31 | [13 empty] | VV | 2 | 3 | True | 0 | ROZPOCET
| VV |  | "koupelna č.304 | [15 empty] | VV | 2 | 1 | True | 0 | ROZPOCET
| VV |  | 0,34+0,55+2,12+0,9+1,54+0,34+0,92+1,56-0,9"horní ukončení obkladu koupelna č.304 |  | 7.37 | [13 empty] | VV | 2 | 2 | True | 0 | ROZPOCET
| VV |  | 2*1,97"okolo otvorů - dveří koupelna č.304 |  | 3.94 | [13 empty] | VV | 2 | 2 | True | 0 | ROZPOCET
| VV |  | Mezisoučet |  | 11.31 | [13 empty] | VV | 2 | 3 | True | 0 | ROZPOCET
| VV |  | "6_215_317_pudorys_rez | [15 empty] | VV | 2 | 1 | True | 0 | ROZPOCET
| VV |  | "7_215_317_sparorez | [15 empty] | VV | 2 | 1 | True | 0 | ROZPOCET
| VV |  | "koupelna č.215 | [15 empty] | VV | 2 | 1 | True | 0 | ROZPOCET
| VV |  | 1,9+2*0,19+2,8+1,9+2,8-0,8"horní ukončení obkladu koupelna č.215 |  | 8.98 | [13 empty] | VV | 2 | 2 | True | 0 | ROZPOCET
| VV |  | 2*1,97"okolo otvorů - dveří koupelna č.215 |  | 3.94 | [13 empty] | VV | 2 | 2 | True | 0 | ROZPOCET
| VV |  | Mezisoučet |  | 12.92 | [13 empty] | VV | 2 | 3 | True | 0 | ROZPOCET
| VV |  | "koupelna č.317 | [15 empty] | VV | 2 | 1 | True | 0 | ROZPOCET
| VV |  | 1,9+2*0,19+2,8+1,9+2,8-0,8"horní ukončení obkladu koupelna č.317 |  | 8.98 | [13 empty] | VV | 2 | 2 | True | 0 | ROZPOCET
| VV |  | 2*1,97"okolo otvorů - dveří koupelna č.317 |  | 3.94 | [13 empty] | VV | 2 | 2 | True | 0 | ROZPOCET
| VV |  | Mezisoučet |  | 12.92 | [13 empty] | VV | 2 | 3 | True | 0 | ROZPOCET
| VV |  | "14_odhlecovaci_sluzba_4_NP_půdorys_rez | [15 empty] | VV | 2 | 1 | True | 0 | ROZPOCET
| VV |  | "15_odhlecovaci_sluzba_4_NP_sparorez | [15 empty] | VV | 2 | 1 | True | 0 | ROZPOCET
| VV |  | 0,92+0,64+1,86+2,42+2,78+1,78-0,9"odhlecovaci_sluzba_4_NP |  | 9.5 | [13 empty] | VV | 2 | 2 | True | 0 | ROZPOCET
| VV |  | 2*1,97"okolo otvorů - dveří odhlecovaci_sluzba_4_NP |  | 3.94 | [13 empty] | VV | 2 | 2 | True | 0 | ROZPOCET
| VV |  | Mezisoučet |  | 13.44 | [13 empty] | VV | 2 | 3 | True | 0 | ROZPOCET
| VV |  | "12_WC_na_ochozu_pudorys_rez | [15 empty] | VV | 2 | 1 | True | 0 | ROZPOCET
| VV |  | "13_WC_na_ochozu_sparorez | [15 empty] | VV | 2 | 1 | True | 0 | ROZPOCET
| VV |  | 2*(1,7+1,6+2,17+1,7-0,9)"WC na ochozu 2.NP a 3.NP |  | 12.54 | [13 empty] | VV | 2 | 2 | True | 0 | ROZPOCET
| VV |  | 2*2*1,97"okolo otvorů - dveří WC na ochozu 2.NP a 3.NP |  | 7.88 | [13 empty] | VV | 2 | 2 | True | 0 | ROZPOCET
| VV |  | Mezisoučet |  | 20.42 | [13 empty] | VV | 2 | 3 | True | 0 | ROZPOCET
| VV |  | "2_WC PŘÍZ_pudorys_rez | [15 empty] | VV | 2 | 1 | True | 0 | ROZPOCET
| VV |  | "3_WC PŘÍZ_sparorez | [15 empty] | VV | 2 | 1 | True | 0 | ROZPOCET
| VV |  | 1,611+2,75+0,9+1,65+2,25+0,324+1,6-0,8"WC 1.NP |  | 10.285 | [13 empty] | VV | 2 | 2 | True | 0 | ROZPOCET
| VV |  | 0,17*0,9"vodorovný obklad geberitu WC 1.NP |  | 0.153 | [13 empty] | VV | 2 | 2 | True | 0 | ROZPOCET
| VV |  | 2*1,97"okolo otvorů - dveří WC 1.NP |  | 3.94 | [13 empty] | VV | 2 | 2 | True | 0 | ROZPOCET
| VV |  | Mezisoučet |  | 14.378 | [13 empty] | VV | 2 | 3 | True | 0 | ROZPOCET
| VV |  | "4_odlehcovaci_sl_3_NP_pudorys_rez.pdf | [15 empty] | VV | 2 | 1 | True | 0 | ROZPOCET
| VV |  | "5_odlehcovaci_sl_3_NP_sparorez.pdf | [15 empty] | VV | 2 | 1 | True | 0 | ROZPOCET
| VV |  | 4*2,02 |  | 8.08 | [13 empty] | VV | 2 | 2 | True | 0 | ROZPOCET
| VV |  | Mezisoučet |  | 8.08 | [13 empty] | VV | 2 | 3 | True | 0 | ROZPOCET
| VV |  | Součet |  | 120.098 | [13 empty] | VV | 2 | 4 | True | 1 | ROZPOCET
98 | K | 781495115 | Spárování vnitřních obkladů silikonem | m | 0.9 |  | 0 |  |  |  | základní |  | 0 | 3e-05 | 2.7e-05 | 0 | 0 | 16 | K | 2 |  |  |  | ROZPOCET | 0 | 0 | 0 | 0 | 0 | 1 | 0 | 16 | 456686605
| VV |  | "8_201_pudorys_rez | [15 empty] | VV | 2 | 1 | True | 0 | ROZPOCET
| VV |  | "9_201_sparorez | [15 empty] | VV | 2 | 1 | True | 0 | ROZPOCET
| VV |  | 0,95"vodorovný záklop opláštění geberitu koupelna č.201 |  | 0.95 | [13 empty] | VV | 2 | 2 | True | 0 | ROZPOCET
| VV |  | Mezisoučet |  | 0.95 | [13 empty] | VV | 2 | 3 | True | 0 | ROZPOCET
| VV |  | "10_301_304_pudorys_rez | [15 empty] | VV | 2 | 1 | True | 0 | ROZPOCET
| VV |  | "11_301_304_sparorez | [15 empty] | VV | 2 | 1 | True | 0 | ROZPOCET
| VV |  | 0,92"vodorovný záklop opláštění geberitu koupelna č.301 |  | 0.92 | [13 empty] | VV | 2 | 2 | True | 0 | ROZPOCET
| VV |  | Mezisoučet |  | 0.92 | [13 empty] | VV | 2 | 3 | True | 0 | ROZPOCET
| VV |  | "koupelna č.304 | [15 empty] | VV | 2 | 1 | True | 0 | ROZPOCET
| VV |  | 0,92"vodorovný záklop opláštění geberitu koupelna č.304 |  | 0.92 | [13 empty] | VV | 2 | 2 | True | 0 | ROZPOCET
| VV |  | Mezisoučet |  | 0.92 | [13 empty] | VV | 2 | 3 | True | 0 | ROZPOCET
| VV |  | "2_WC PŘÍZ_pudorys_rez | [15 empty] | VV | 2 | 1 | True | 0 | ROZPOCET
| VV |  | "3_WC PŘÍZ_sparorez | [15 empty] | VV | 2 | 1 | True | 0 | ROZPOCET
| VV |  | 0,9"vodorovný záklop opláštění geberitu WC 1.NP |  | 0.9 | [13 empty] | VV | 2 | 2 | True | 0 | ROZPOCET
| VV |  | Mezisoučet |  | 0.9 | [13 empty] | VV | 2 | 3 | True | 0 | ROZPOCET
| VV |  | Součet |  | 3.69 | [13 empty] | VV | 2 | 4 | True | 0 | ROZPOCET
| VV |  | "4_odlehcovaci_sl_3_NP_pudorys_rez.pdf | [15 empty] | VV | 2 | 1 | True | 0 | ROZPOCET
| VV |  | "5_odlehcovaci_sl_3_NP_sparorez.pdf | [15 empty] | VV | 2 | 1 | True | 0 | ROZPOCET
| VV |  | 0,9"vodorovný záklop opláštění geberitu |  | 0.9 | [13 empty] | VV | 2 | 2 | True | 0 | ROZPOCET
| VV |  | Mezisoučet |  | 0.9 | [13 empty] | VV | 2 | 3 | True | 1 | ROZPOCET
99 | K | 998781202 | Přesun hmot procentní pro obklady keramické v objektech v do 12 m | % |  |  | 0 |  |  |  | základní |  | 0 | 0 | 0 | 0 | 0 | 16 | K | 2 |  |  |  | ROZPOCET | 0 | 0 | 0 | 0 | 0 | 1 | 0 | 16 | 1896969488
| D | 784 | Dokončovací práce - malby a tapety |  |  |  | 0 | [5 empty] | 0 |  | 0.057734 |  | 0 | 2 | D | 1 |  |  |  | ROZPOCET | [6 empty] | 0
100 | K | 784111031 | Omytí podkladu v místnostech výšky do 3,80 m | m2 | 68.171 |  | 0 |  |  |  | základní |  | 0 | 0 | 0 | 0 | 0 | 16 | K | 2 |  |  |  | ROZPOCET | 0 | 0 | 0 | 0 | 0 | 1 | 0 | 16 | -1268497492
| VV |  | "8_201_pudorys_rez | [15 empty] | VV | 2 | 1 | True | 0 | ROZPOCET
| VV |  | "9_201_sparorez | [15 empty] | VV | 2 | 1 | True | 0 | ROZPOCET
| VV |  | 0,64*(2,46+1,55+0,9+2,46+1,51+0,69+0,95+1,76)"horní ukončení obkladu koupelna č.201 |  | 7.859 | [13 empty] | VV | 2 | 2 | True | 0 | ROZPOCET
| VV |  | Mezisoučet |  | 7.859 | [13 empty] | VV | 2 | 3 | True | 0 | ROZPOCET
| VV |  | "10_301_304_pudorys_rez | [15 empty] | VV | 2 | 1 | True | 0 | ROZPOCET
| VV |  | "11_301_304_sparorez | [15 empty] | VV | 2 | 1 | True | 0 | ROZPOCET
| VV |  | "koupelna č.301 | [15 empty] | VV | 2 | 1 | True | 0 | ROZPOCET
| VV |  | 0,62*(0,34+0,55+2,12+0,9+1,54+0,34+0,92+1,56)"horní ukončení obkladu koupelna č.301 |  | 5.127 | [13 empty] | VV | 2 | 2 | True | 0 | ROZPOCET
| VV |  | "koupelna č.304 | [15 empty] | VV | 2 | 1 | True | 0 | ROZPOCET
| VV |  | 0,62*(0,34+0,55+2,12+0,9+1,54+0,34+0,92+1,56)"horní ukončení obkladu koupelna č.304 |  | 5.127 | [13 empty] | VV | 2 | 2 | True | 0 | ROZPOCET
| VV |  | Mezisoučet |  | 10.254 | [13 empty] | VV | 2 | 3 | True | 0 | ROZPOCET
| VV |  | "6_215_317_pudorys_rez | [15 empty] | VV | 2 | 1 | True | 0 | ROZPOCET
| VV |  | "7_215_317_sparorez | [15 empty] | VV | 2 | 1 | True | 0 | ROZPOCET
| VV |  | "koupelna č.215 | [15 empty] | VV | 2 | 1 | True | 0 | ROZPOCET
| VV |  | 0,63*(1,9+2*0,19+2,8+1,9+2,8)"horní ukončení obkladu koupelna č.215 |  | 6.161 | [13 empty] | VV | 2 | 2 | True | 0 | ROZPOCET
| VV |  | "koupelna č.317 | [15 empty] | VV | 2 | 1 | True | 0 | ROZPOCET
| VV |  | 0,63*(1,9+2*0,19+2,8+1,9+2,8)"horní ukončení obkladu koupelna č.317 |  | 6.161 | [13 empty] | VV | 2 | 2 | True | 0 | ROZPOCET
| VV |  | Mezisoučet |  | 12.322 | [13 empty] | VV | 2 | 3 | True | 0 | ROZPOCET
| VV |  | "14_odhlecovaci_sluzba_4_NP_půdorys_rez | [15 empty] | VV | 2 | 1 | True | 0 | ROZPOCET
| VV |  | "15_odhlecovaci_sluzba_4_NP_sparorez | [15 empty] | VV | 2 | 1 | True | 0 | ROZPOCET
| VV |  | 0,48*(0,92+0,64+1,86+2,42+2,78+1,78)"odhlecovaci_sluzba_4_NP |  | 4.992 | [13 empty] | VV | 2 | 2 | True | 0 | ROZPOCET
| VV |  | Mezisoučet |  | 4.992 | [13 empty] | VV | 2 | 3 | True | 0 | ROZPOCET
| VV |  | "12_WC_na_ochozu_pudorys_rez | [15 empty] | VV | 2 | 1 | True | 0 | ROZPOCET
| VV |  | "13_WC_na_ochozu_sparorez | [15 empty] | VV | 2 | 1 | True | 0 | ROZPOCET
| VV |  | 0,644*2*(1,7+1,6+2,17+1,7)"WC na ochozu 2.NP a 3.NP |  | 9.235 | [13 empty] | VV | 2 | 2 | True | 0 | ROZPOCET
| VV |  | Mezisoučet |  | 9.235 | [13 empty] | VV | 2 | 3 | True | 0 | ROZPOCET
| VV |  | "2_WC PŘÍZ_pudorys_rez | [15 empty] | VV | 2 | 1 | True | 0 | ROZPOCET
| VV |  | "3_WC PŘÍZ_sparorez | [15 empty] | VV | 2 | 1 | True | 0 | ROZPOCET
| VV |  | 0,85*(1,611+2,75+0,9+1,65+2,25+0,324+1,6)"WC 1.NP |  | 9.422 | [13 empty] | VV | 2 | 2 | True | 0 | ROZPOCET
| VV |  | Mezisoučet |  | 9.422 | [13 empty] | VV | 2 | 3 | True | 0 | ROZPOCET
| VV |  | "4_odlehcovaci_sl_3_NP_pudorys_rez.pdf | [15 empty] | VV | 2 | 1 | True | 0 | ROZPOCET
| VV |  | "5_odlehcovaci_sl_3_NP_sparorez.pdf | [15 empty] | VV | 2 | 1 | True | 0 | ROZPOCET
| VV |  | 2*0,63*2,35 |  | 2.961 | [13 empty] | VV | 2 | 2 | True | 0 | ROZPOCET
| VV |  | 0,63*2*(2,7+6,13) |  | 11.126 | [13 empty] | VV | 2 | 2 | True | 0 | ROZPOCET
| VV |  | Mezisoučet |  | 14.087 | [13 empty] | VV | 2 | 3 | True | 0 | ROZPOCET
| VV |  | Součet |  | 68.171 | [13 empty] | VV | 2 | 4 | True | 1 | ROZPOCET
101 | K | 784171101 | Zakrytí vnitřních podlah včetně pozdějšího odkrytí | m2 | 45.172 |  | 0 |  |  |  | základní |  | 0 | 0 | 0 | 0 | 0 | 16 | K | 2 |  |  |  | ROZPOCET | 0 | 0 | 0 | 0 | 0 | 1 | 0 | 16 | -839102455
| VV |  | 45,172"viz pol.č.771574116 |  | 45.172 | [13 empty] | VV | 2 | 2 | True | 1 | ROZPOCET
102 | M | 58124842 | fólie pro malířské potřeby zakrývací tl 7µ 4x5m | m2 | 47.431 |  | 0 |  |  |  | základní |  | 0 | 0 | 0 | 0 | 0 | 32 | M | 2 |  |  |  | ROZPOCET | 0 | 0 | 0 | 0 | 0 | 1 | 0 | 16 | 482781669
| VV |  | 45,172*1,05 'Přepočtené koeficientem množství |  | 47.431 | [13 empty] | VV | 2 | 2 | False | 1 | ROZPOCET
103 | K | 784171111 | Zakrytí vnitřních ploch stěn v místnostech výšky do 3,80 m | m2 | 209.613 |  | 0 |  |  |  | základní |  | 0 | 0 | 0 | 0 | 0 | 16 | K | 2 |  |  |  | ROZPOCET | 0 | 0 | 0 | 0 | 0 | 1 | 0 | 16 | 1965262286
| VV |  | "8_201_pudorys_rez | [15 empty] | VV | 2 | 1 | True | 0 | ROZPOCET
| VV |  | "9_201_sparorez | [15 empty] | VV | 2 | 1 | True | 0 | ROZPOCET
| VV |  | "koupelna č.201 | [15 empty] | VV | 2 | 1 | True | 0 | ROZPOCET
| VV |  | 2,02*(1,55+0,95+1,55+2,46)"koupelna č.201 |  | 13.15 | [13 empty] | VV | 2 | 2 | True | 0 | ROZPOCET
| VV |  | 0,17*0,95"vodorovný obklad geberitu |  | 0.162 | [13 empty] | VV | 2 | 2 | True | 0 | ROZPOCET
| VV |  | 1,51*0,9"koupelna č.201 |  | 1.359 | [13 empty] | VV | 2 | 2 | True | 0 | ROZPOCET
| VV |  | Mezisoučet |  | 14.671 | [13 empty] | VV | 2 | 3 | True | 0 | ROZPOCET
| VV |  | "10_301_304_pudorys_rez | [15 empty] | VV | 2 | 1 | True | 0 | ROZPOCET
| VV |  | "11_301_304_sparorez | [15 empty] | VV | 2 | 1 | True | 0 | ROZPOCET
| VV |  | "koupelna č.301 | [15 empty] | VV | 2 | 1 | True | 0 | ROZPOCET
| VV |  | 2,02*(1,55+0,95+1,55+2,46)"koupelna č.301 |  | 13.15 | [13 empty] | VV | 2 | 2 | True | 0 | ROZPOCET
| VV |  | 0,17*0,95"vodorovný obklad geberitu koupelna č.301 |  | 0.162 | [13 empty] | VV | 2 | 2 | True | 0 | ROZPOCET
| VV |  | 2,02*(0,9+1,51+0,9)"koupelna č.301" |  | 6.686 | [13 empty] | VV | 2 | 2 | True | 0 | ROZPOCET
| VV |  | 0,17*1,2"svislý boční obklad geberitu koupelna č.301 |  | 0.204 | [13 empty] | VV | 2 | 2 | True | 0 | ROZPOCET
| VV |  | Mezisoučet |  | 20.202 | [13 empty] | VV | 2 | 3 | True | 0 | ROZPOCET
| VV |  | "koupelna č.304 | [15 empty] | VV | 2 | 1 | True | 0 | ROZPOCET
| VV |  | 2,02*(1,55+0,92+1,39+0,34+0,55+2,12)"koupelna č.304 |  | 13.877 | [13 empty] | VV | 2 | 2 | True | 0 | ROZPOCET
| VV |  | 0,17*0,92"vodorovný obklad geberitu koupelna č.304 |  | 0.156 | [13 empty] | VV | 2 | 2 | True | 0 | ROZPOCET
| VV |  | 2,02*(0,9+1,54+0,34)"koupelna č.304 |  | 5.616 | [13 empty] | VV | 2 | 2 | True | 0 | ROZPOCET
| VV |  | 0,17*1,2"svislý boční obklad geberitu koupelna č.304 |  | 0.204 | [13 empty] | VV | 2 | 2 | True | 0 | ROZPOCET
| VV |  | Mezisoučet |  | 19.853 | [13 empty] | VV | 2 | 3 | True | 0 | ROZPOCET
| VV |  | "6_215_317_pudorys_rez | [15 empty] | VV | 2 | 1 | True | 0 | ROZPOCET
| VV |  | "7_215_317_sparorez | [15 empty] | VV | 2 | 1 | True | 0 | ROZPOCET
| VV |  | "koupelna č.215 | [15 empty] | VV | 2 | 1 | True | 0 | ROZPOCET
| VV |  | 2,02*(1,9+2,8+1+1,8)"koupelna č.215 |  | 15.15 | [13 empty] | VV | 2 | 2 | True | 0 | ROZPOCET
| VV |  | 0,19*(1,08+0,96)"okolo okna -svisle a vodorovně koupelna č.215 |  | 0.388 | [13 empty] | VV | 2 | 2 | True | 0 | ROZPOCET
| VV |  | 2,02*(0,9+1)"koupelna č. 215 |  | 3.838 | [13 empty] | VV | 2 | 2 | True | 0 | ROZPOCET
| VV |  | 0,19*(1,08+0,22)"okolo okna -vodorovně a svisle koupelna č.215 |  | 0.247 | [13 empty] | VV | 2 | 2 | True | 0 | ROZPOCET
| VV |  | Mezisoučet |  | 19.623 | [13 empty] | VV | 2 | 3 | True | 0 | ROZPOCET
| VV |  | "koupelna č.317 | [15 empty] | VV | 2 | 1 | True | 0 | ROZPOCET
| VV |  | 2,02*(1,9+2,8+1+1,8)"koupelna č.317 |  | 15.15 | [13 empty] | VV | 2 | 2 | True | 0 | ROZPOCET
| VV |  | 2,02*(0,9+1)"koupelna č.317 |  | 3.838 | [13 empty] | VV | 2 | 2 | True | 0 | ROZPOCET
| VV |  | 0,19*(1,08+0,22)"okolo okna -vodorovně a svisle koupelna č.317 |  | 0.247 | [13 empty] | VV | 2 | 2 | True | 0 | ROZPOCET
| VV |  | Mezisoučet |  | 19.235 | [13 empty] | VV | 2 | 3 | True | 0 | ROZPOCET
| VV |  | "14_odhlecovaci_sluzba_4_NP_půdorys_rez | [15 empty] | VV | 2 | 1 | True | 0 | ROZPOCET
| VV |  | "15_odhlecovaci_sluzba_4_NP_sparorez | [15 empty] | VV | 2 | 1 | True | 0 | ROZPOCET
| VV |  | 2,02*(1,22+2,78+1,78+0,92)"odhlecovaci_sluzba_4_NP |  | 13.534 | [13 empty] | VV | 2 | 2 | True | 0 | ROZPOCET
| VV |  | 2,02*(1,2+0,64+1,86)"odhlecovaci_sluzba_4_NP |  | 7.474 | [13 empty] | VV | 2 | 2 | True | 0 | ROZPOCET
| VV |  | Mezisoučet |  | 21.008 | [13 empty] | VV | 2 | 3 | True | 0 | ROZPOCET
| VV |  | "12_WC_na_ochozu_pudorys_rez | [15 empty] | VV | 2 | 1 | True | 0 | ROZPOCET
| VV |  | "13_WC_na_ochozu_sparorez | [15 empty] | VV | 2 | 1 | True | 0 | ROZPOCET
| VV |  | 2*2,02*(1,7+1,7+1,6+2,17)"WC na ochozu 2.NP a 3.NP |  | 28.967 | [13 empty] | VV | 2 | 2 | True | 0 | ROZPOCET
| VV |  | Mezisoučet |  | 28.967 | [13 empty] | VV | 2 | 3 | True | 0 | ROZPOCET
| VV |  | "2_WC PŘÍZ_pudorys_rez | [15 empty] | VV | 2 | 1 | True | 0 | ROZPOCET
| VV |  | "3_WC PŘÍZ_sparorez | [15 empty] | VV | 2 | 1 | True | 0 | ROZPOCET
| VV |  | 2,02*(1,611+2,75+0,9+1,65+2,25+0,324+1,6)"WC 1.NP |  | 22.392 | [13 empty] | VV | 2 | 2 | True | 0 | ROZPOCET
| VV |  | 0,17*0,9"vodorovný obklad geberitu WC 1.NP |  | 0.153 | [13 empty] | VV | 2 | 2 | True | 0 | ROZPOCET
| VV |  | Mezisoučet |  | 22.545 | [13 empty] | VV | 2 | 3 | True | 0 | ROZPOCET
| VV |  | "14_odhlecovaci_sluzba_4_NP_půdorys_rez | [15 empty] | VV | 2 | 1 | True | 0 | ROZPOCET
| VV |  | "15_odhlecovaci_sluzba_4_NP_sparorez | [15 empty] | VV | 2 | 1 | True | 0 | ROZPOCET
| VV |  | 2,02*(1,2+0,64+1,86)"odhlecovaci_sluzba_4_NP |  | 7.474 | [13 empty] | VV | 2 | 2 | True | 0 | ROZPOCET
| VV |  | 2*2,02*(2,7+6,13) |  | 35.673 | [13 empty] | VV | 2 | 2 | True | 0 | ROZPOCET
| VV |  | 2*0,1*1"obklad ostění okna |  | 0.2 | [13 empty] | VV | 2 | 2 | True | 0 | ROZPOCET
| VV |  | 0,17*0,95"vodorovný obklad geberitu |  | 0.162 | [13 empty] | VV | 2 | 2 | True | 0 | ROZPOCET
| VV |  | Součet |  | 209.613 | [13 empty] | VV | 2 | 4 | True | 1 | ROZPOCET
104 | M | 58124842 | fólie pro malířské potřeby zakrývací tl 7µ 4x5m | m2 | 220.094 |  | 0 |  |  |  | základní |  | 0 | 0 | 0 | 0 | 0 | 32 | M | 2 |  |  |  | ROZPOCET | 0 | 0 | 0 | 0 | 0 | 1 | 0 | 16 | -126432486
| VV |  | 209,613*1,05 'Přepočtené koeficientem množství |  | 220.094 | [13 empty] | VV | 2 | 2 | False | 1 | ROZPOCET
105 | K | 784181101 | Základní akrylátová jednonásobná penetrace podkladu v místnostech výšky do 3,80m | m2 | 115.053 |  | 0 |  |  |  | základní |  | 0 | 0.0002 | 0.023011 | 0 | 0 | 16 | K | 2 |  |  |  | ROZPOCET | 0 | 0 | 0 | 0 | 0 | 1 | 0 | 16 | 85969759
| VV |  | "stropy | [15 empty] | VV | 2 | 1 | True | 0 | ROZPOCET
| VV |  | 45,172"viz pol.č.771574116 |  | 45.172 | [13 empty] | VV | 2 | 2 | True | 0 | ROZPOCET
| VV |  | 1,71"viz pol.č.776221111 |  | 1.71 | [13 empty] | VV | 2 | 2 | True | 0 | ROZPOCET
| VV |  | Mezisoučet |  | 46.882 | [13 empty] | VV | 2 | 3 | True | 0 | ROZPOCET
| VV |  | "8_201_pudorys_rez | [15 empty] | VV | 2 | 1 | True | 0 | ROZPOCET
| VV |  | "9_201_sparorez | [15 empty] | VV | 2 | 1 | True | 0 | ROZPOCET
| VV |  | 0,64*(2,46+1,55+0,9+2,46+1,51+0,69+0,95+1,76)"horní ukončení obkladu koupelna č.201 |  | 7.859 | [13 empty] | VV | 2 | 2 | True | 0 | ROZPOCET
| VV |  | Mezisoučet |  | 7.859 | [13 empty] | VV | 2 | 3 | True | 0 | ROZPOCET
| VV |  | "10_301_304_pudorys_rez | [15 empty] | VV | 2 | 1 | True | 0 | ROZPOCET
| VV |  | "11_301_304_sparorez | [15 empty] | VV | 2 | 1 | True | 0 | ROZPOCET
| VV |  | "koupelna č.301 | [15 empty] | VV | 2 | 1 | True | 0 | ROZPOCET
| VV |  | 0,62*(0,34+0,55+2,12+0,9+1,54+0,34+0,92+1,56)"horní ukončení obkladu koupelna č.301 |  | 5.127 | [13 empty] | VV | 2 | 2 | True | 0 | ROZPOCET
| VV |  | "koupelna č.304 | [15 empty] | VV | 2 | 1 | True | 0 | ROZPOCET
| VV |  | 0,62*(0,34+0,55+2,12+0,9+1,54+0,34+0,92+1,56)"horní ukončení obkladu koupelna č.304 |  | 5.127 | [13 empty] | VV | 2 | 2 | True | 0 | ROZPOCET
| VV |  | Mezisoučet |  | 10.254 | [13 empty] | VV | 2 | 3 | True | 0 | ROZPOCET
| VV |  | "6_215_317_pudorys_rez | [15 empty] | VV | 2 | 1 | True | 0 | ROZPOCET
| VV |  | "7_215_317_sparorez | [15 empty] | VV | 2 | 1 | True | 0 | ROZPOCET
| VV |  | "koupelna č.215 | [15 empty] | VV | 2 | 1 | True | 0 | ROZPOCET
| VV |  | 0,63*(1,9+2*0,19+2,8+1,9+2,8)"horní ukončení obkladu koupelna č.215 |  | 6.161 | [13 empty] | VV | 2 | 2 | True | 0 | ROZPOCET
| VV |  | "koupelna č.317 | [15 empty] | VV | 2 | 1 | True | 0 | ROZPOCET
| VV |  | 0,63*(1,9+2*0,19+2,8+1,9+2,8)"horní ukončení obkladu koupelna č.317 |  | 6.161 | [13 empty] | VV | 2 | 2 | True | 0 | ROZPOCET
| VV |  | Mezisoučet |  | 12.322 | [13 empty] | VV | 2 | 3 | True | 0 | ROZPOCET
| VV |  | "14_odhlecovaci_sluzba_4_NP_půdorys_rez | [15 empty] | VV | 2 | 1 | True | 0 | ROZPOCET
| VV |  | "15_odhlecovaci_sluzba_4_NP_sparorez | [15 empty] | VV | 2 | 1 | True | 0 | ROZPOCET
| VV |  | 0,48*(0,92+0,64+1,86+2,42+2,78+1,78)"odhlecovaci_sluzba_4_NP |  | 4.992 | [13 empty] | VV | 2 | 2 | True | 0 | ROZPOCET
| VV |  | Mezisoučet |  | 4.992 | [13 empty] | VV | 2 | 3 | True | 0 | ROZPOCET
| VV |  | "12_WC_na_ochozu_pudorys_rez | [15 empty] | VV | 2 | 1 | True | 0 | ROZPOCET
| VV |  | "13_WC_na_ochozu_sparorez | [15 empty] | VV | 2 | 1 | True | 0 | ROZPOCET
| VV |  | 0,644*2*(1,7+1,6+2,17+1,7)"WC na ochozu 2.NP a 3.NP |  | 9.235 | [13 empty] | VV | 2 | 2 | True | 0 | ROZPOCET
| VV |  | Mezisoučet |  | 9.235 | [13 empty] | VV | 2 | 3 | True | 0 | ROZPOCET
| VV |  | "2_WC PŘÍZ_pudorys_rez | [15 empty] | VV | 2 | 1 | True | 0 | ROZPOCET
| VV |  | "3_WC PŘÍZ_sparorez | [15 empty] | VV | 2 | 1 | True | 0 | ROZPOCET
| VV |  | 0,85*(1,611+2,75+0,9+1,65+2,25+0,324+1,6)"WC 1.NP |  | 9.422 | [13 empty] | VV | 2 | 2 | True | 0 | ROZPOCET
| VV |  | Mezisoučet |  | 9.422 | [13 empty] | VV | 2 | 3 | True | 0 | ROZPOCET
| VV |  | "4_odlehcovaci_sl_3_NP_pudorys_rez.pdf | [15 empty] | VV | 2 | 1 | True | 0 | ROZPOCET
| VV |  | "5_odlehcovaci_sl_3_NP_sparorez.pdf | [15 empty] | VV | 2 | 1 | True | 0 | ROZPOCET
| VV |  | 2*0,63*2,35 |  | 2.961 | [13 empty] | VV | 2 | 2 | True | 0 | ROZPOCET
| VV |  | 0,63*2*(2,7+6,13) |  | 11.126 | [13 empty] | VV | 2 | 2 | True | 0 | ROZPOCET
| VV |  | Mezisoučet |  | 14.087 | [13 empty] | VV | 2 | 3 | True | 0 | ROZPOCET
| VV |  | Součet |  | 115.053 | [13 empty] | VV | 2 | 4 | True | 1 | ROZPOCET
106 | K | 784191003 | Čištění vnitřních ploch oken dvojitých nebo zdvojených po provedení malířských prací | m2 | 209.613 |  | 0 |  |  |  | základní |  | 0 | 2e-05 | 0.0041923 | 0 | 0 | 16 | K | 2 |  |  |  | ROZPOCET | 0 | 0 | 0 | 0 | 0 | 1 | 0 | 16 | 2065878276
| VV |  | 209,613"viz pol.č.784171111 |  | 209.613 | [13 empty] | VV | 2 | 2 | True | 1 | ROZPOCET
107 | K | 784191007 | Čištění vnitřních ploch podlah po provedení malířských prací | m2 | 61.723 |  | 0 |  |  |  | základní |  | 0 | 1e-05 | 0.00061723 | 0 | 0 | 16 | K | 2 |  |  |  | ROZPOCET | 0 | 0 | 0 | 0 | 0 | 1 | 0 | 16 | -986473865
| VV |  | 61,723"viz pol.č.771574116 |  | 61.723 | [13 empty] | VV | 2 | 2 | True | 1 | ROZPOCET
108 | K | 784211101 | Dvojnásobné bílé malby ze směsí za mokra výborně otěruvzdorných v místnostech výšky do 3,80 m | m2 | 115.053 |  | 0 |  |  |  | základní |  | 0 | 0.00026 | 0.029914 | 0 | 0 | 16 | K | 2 |  |  |  | ROZPOCET | 0 | 0 | 0 | 0 | 0 | 1 | 0 | 16 | 102461686
| VV |  | "stropy | [15 empty] | VV | 2 | 1 | True | 0 | ROZPOCET
| VV |  | 45,172"viz pol.č.771574116 |  | 45.172 | [13 empty] | VV | 2 | 2 | True | 0 | ROZPOCET
| VV |  | 1,71"viz pol.č.776221111 |  | 1.71 | [13 empty] | VV | 2 | 2 | True | 0 | ROZPOCET
| VV |  | Mezisoučet |  | 46.882 | [13 empty] | VV | 2 | 3 | True | 0 | ROZPOCET
| VV |  | "8_201_pudorys_rez | [15 empty] | VV | 2 | 1 | True | 0 | ROZPOCET
| VV |  | "9_201_sparorez | [15 empty] | VV | 2 | 1 | True | 0 | ROZPOCET
| VV |  | 0,64*(2,46+1,55+0,9+2,46+1,51+0,69+0,95+1,76)"horní ukončení obkladu koupelna č.201 |  | 7.859 | [13 empty] | VV | 2 | 2 | True | 0 | ROZPOCET
| VV |  | Mezisoučet |  | 7.859 | [13 empty] | VV | 2 | 3 | True | 0 | ROZPOCET
| VV |  | "10_301_304_pudorys_rez | [15 empty] | VV | 2 | 1 | True | 0 | ROZPOCET
| VV |  | "11_301_304_sparorez | [15 empty] | VV | 2 | 1 | True | 0 | ROZPOCET
| VV |  | "koupelna č.301 | [15 empty] | VV | 2 | 1 | True | 0 | ROZPOCET
| VV |  | 0,62*(0,34+0,55+2,12+0,9+1,54+0,34+0,92+1,56)"horní ukončení obkladu koupelna č.301 |  | 5.127 | [13 empty] | VV | 2 | 2 | True | 0 | ROZPOCET
| VV |  | "koupelna č.304 | [15 empty] | VV | 2 | 1 | True | 0 | ROZPOCET
| VV |  | 0,62*(0,34+0,55+2,12+0,9+1,54+0,34+0,92+1,56)"horní ukončení obkladu koupelna č.304 |  | 5.127 | [13 empty] | VV | 2 | 2 | True | 0 | ROZPOCET
| VV |  | Mezisoučet |  | 10.254 | [13 empty] | VV | 2 | 3 | True | 0 | ROZPOCET
| VV |  | "6_215_317_pudorys_rez | [15 empty] | VV | 2 | 1 | True | 0 | ROZPOCET
| VV |  | "7_215_317_sparorez | [15 empty] | VV | 2 | 1 | True | 0 | ROZPOCET
| VV |  | "koupelna č.215 | [15 empty] | VV | 2 | 1 | True | 0 | ROZPOCET
| VV |  | 0,63*(1,9+2*0,19+2,8+1,9+2,8)"horní ukončení obkladu koupelna č.215 |  | 6.161 | [13 empty] | VV | 2 | 2 | True | 0 | ROZPOCET
| VV |  | "koupelna č.317 | [15 empty] | VV | 2 | 1 | True | 0 | ROZPOCET
| VV |  | 0,63*(1,9+2*0,19+2,8+1,9+2,8)"horní ukončení obkladu koupelna č.317 |  | 6.161 | [13 empty] | VV | 2 | 2 | True | 0 | ROZPOCET
| VV |  | Mezisoučet |  | 12.322 | [13 empty] | VV | 2 | 3 | True | 0 | ROZPOCET
| VV |  | "14_odhlecovaci_sluzba_4_NP_půdorys_rez | [15 empty] | VV | 2 | 1 | True | 0 | ROZPOCET
| VV |  | "15_odhlecovaci_sluzba_4_NP_sparorez | [15 empty] | VV | 2 | 1 | True | 0 | ROZPOCET
| VV |  | 0,48*(0,92+0,64+1,86+2,42+2,78+1,78)"odhlecovaci_sluzba_4_NP |  | 4.992 | [13 empty] | VV | 2 | 2 | True | 0 | ROZPOCET
| VV |  | Mezisoučet |  | 4.992 | [13 empty] | VV | 2 | 3 | True | 0 | ROZPOCET
| VV |  | "12_WC_na_ochozu_pudorys_rez | [15 empty] | VV | 2 | 1 | True | 0 | ROZPOCET
| VV |  | "13_WC_na_ochozu_sparorez | [15 empty] | VV | 2 | 1 | True | 0 | ROZPOCET
| VV |  | 0,644*2*(1,7+1,6+2,17+1,7)"WC na ochozu 2.NP a 3.NP |  | 9.235 | [13 empty] | VV | 2 | 2 | True | 0 | ROZPOCET
| VV |  | Mezisoučet |  | 9.235 | [13 empty] | VV | 2 | 3 | True | 0 | ROZPOCET
| VV |  | "2_WC PŘÍZ_pudorys_rez | [15 empty] | VV | 2 | 1 | True | 0 | ROZPOCET
| VV |  | "3_WC PŘÍZ_sparorez | [15 empty] | VV | 2 | 1 | True | 0 | ROZPOCET
| VV |  | 0,85*(1,611+2,75+0,9+1,65+2,25+0,324+1,6)"WC 1.NP |  | 9.422 | [13 empty] | VV | 2 | 2 | True | 0 | ROZPOCET
| VV |  | Mezisoučet |  | 9.422 | [13 empty] | VV | 2 | 3 | True | 0 | ROZPOCET
| VV |  | "4_odlehcovaci_sl_3_NP_pudorys_rez.pdf | [15 empty] | VV | 2 | 1 | True | 0 | ROZPOCET
| VV |  | "5_odlehcovaci_sl_3_NP_sparorez.pdf | [15 empty] | VV | 2 | 1 | True | 0 | ROZPOCET
| VV |  | 2*0,63*2,35 |  | 2.961 | [13 empty] | VV | 2 | 2 | True | 0 | ROZPOCET
| VV |  | 0,63*2*(2,7+6,13) |  | 11.126 | [13 empty] | VV | 2 | 2 | True | 0 | ROZPOCET
| VV |  | Mezisoučet |  | 14.087 | [13 empty] | VV | 2 | 3 | True | 0 | ROZPOCET
| VV |  | Součet |  | 115.053 | [13 empty] | VV | 2 | 4 | True | 1 | ROZPOCET
| D | VRN | Vedlejší rozpočtové náklady |  |  |  | 0 | [5 empty] | 0 |  | 0 |  | 0 | 5 | D | 0 |  |  |  | ROZPOCET | [6 empty] | 0
| D | VRN1 | Průzkumné, geodetické a projektové práce |  |  |  | 0 | [5 empty] | 0 |  | 0 |  | 0 | 5 | D | 1 |  |  |  | ROZPOCET | [6 empty] | 0
109 | K | 013002000 | Projektové práce | kpl | 1 |  | 0 |  |  |  | základní |  | 0 | 0 | 0 | 0 | 0 | 1024 | K | 2 |  |  |  | ROZPOCET | 0 | 0 | 0 | 0 | 0 | 1 | 0 | 1024 | -1779112556
| D | VRN3 | Zařízení staveniště |  |  |  | 0 | [5 empty] | 0 |  | 0 |  | 0 | 5 | D | 1 |  |  |  | ROZPOCET | [6 empty] | 0
110 | K | 030001000 | Zařízení staveniště | kpl | 1 |  | 0 |  |  |  | základní |  | 0 | 0 | 0 | 0 | 0 | 1024 | K | 2 |  |  |  | ROZPOCET | 0 | 0 | 0 | 0 | 0 | 1 | 0 | 1024 | -715539514
| D | VRN4 | Inženýrská činnost |  |  |  | 0 | [5 empty] | 0 |  | 0 |  | 0 | 5 | D | 1 |  |  |  | ROZPOCET | [6 empty] | 0
111 | K | 045002000 | Kompletační a koordinační činnost | kpl | 1 |  | 0 |  |  |  | základní |  | 0 | 0 | 0 | 0 | 0 | 1024 | K | 2 |  |  |  | ROZPOCET | 0 | 0 | 0 | 0 | 0 | 1 | 0 | 1024 | -1032696516
| D | VRN7 | Provozní vlivy |  |  |  | 0 | [5 empty] | 0 |  | 0 |  | 0 | 5 | D | 1 |  |  |  | ROZPOCET | [6 empty] | 0
112 | K | 070001000 | Provozní vlivy | kpl | 1 |  | 0 |  |  |  | základní |  | 0 | 0 | 0 | 0 | 0 | 1024 | K | 2 |  |  |  | ROZPOCET | 0 | 0 | 0 | 0 | 0 | 1 | 0 | 1024 | -1747824351