## ÚT - ZTI
Hořovice - společenský dům - výkaz výměr - I.ETAPA
Pozice | Popis položky | Množství | Měr.jed. | Cena za j. | Cena celkem
ZTI
1. | Kanalizace
1.01 | HTEM potrubí 40 | 8 | bm |  | 0
1.02 | HTEM potrubí 50 | 29 | bm |  | 0
1.03 | HTEM potrubí 75 | 12 | bm |  | 0
1.04 | HTEM potrubí 110 | 150 | bm |  | 0
1.05 | HTEM potrubí DN 160 | 7 | bm |  | 0
1.06 | HTRE 110 | 11 | ks |  | 0
1.06 | HTRE 160 | 1 | ks |  | 0
1.09 | HTEA odbočka 50/50 67° | 4 | ks |  | 0
1.10 | HTEA odbočka 75/50 67° | 10 | ks |  | 0
1.11 | HTEA odbočka 100/40 67 | 2 | ks |  | 0
1.12 | HTEA odbočka 100/50 67° | 6 | ks |  | 0
1.13 | HTEA odbočka 100/70 67° | 5 | ks |  | 0
1.14 | HTEA odbočka 100/100 67 | 28 | ks |  | 0
1.15 | HTDA odbočka 10010067 | 4 | ks |  | 0
1.16 | HTEA odbočka 165/100 67 | 2 | ks |  | 0
1.17 | HTB koleno 40/87 | 6 | ks |  | 0
1.18 | HTB koleno 50/87 | 16 | ks |  | 0
1.19 | HTB koleno 75/87 | 11 | ks |  | 0
1.20 | HTB koleno 100/87 | 40 | ks |  | 0
1.21 | HTB koleno 160/87 | 4 | ks |  | 0
1.22 | HL 21 - kalich pro úkapy | 2 | ks |  | 0
1.24 | Větrací hlavice HL 110 | 4 | ks |  | 0
1.25 | Podlahová vpusť HL 310N, nerez mřížka DN 100 | 2 | ks |  | 0
1.26 | Podlahová vpusť HL 510 N, nerez mřížka DN 50 | 2 | ks |  | 0
1.26 | Podomítková zápachocá uzávěrka HL 406 | 2 | ks |  | 0
0
2. | Vodovod
2.01 | Trubka PPR 20 PN 16 | 88 | bm |  | 0
2.02 | Trubka PPR 25 PN 16 | 43 | bm |  | 0
2.03 | Trubka PPR 32 PN 16 | 55 | bm |  | 0
2.04 | Trubka PE40/5,6 PN 16 | 5 | bm |  | 0
2.05 | Izolace potrubí Mirelon tl. 15 - pr. 20 | 90 | bm |  | 0
2.06 | Izolace potrubí Mirelon tl. 15 - pr. 25 | 55 | bm |  | 0
2.07 | Izolace potrubí Mirelon tl. 15 - pr. 32 | 60 | bm |  | 0
2.08 | Izolace potrubí Mirelon tl.15-pr.40 | 8 | bm |  | 0
2.13 | Kulový kohout G 3/4" | 3 | ks |  | 0
2.14 | Kulový kohout G 1" | 1 | ks |  | 0
2.15 | Kulový kohout G 5/4" | 2 | ks |  | 0
2.15 | Kulový kohout G 6/4" | 1 | ks |  | 0
2.16 | Kulový kohout G 1/2" | 9 | ks |  | 0
2.17 | Pojistná souprava boileru | 9 | ks |  | 0
2.18 | PE rozdělovač DN 90, délky 800 mm | 1 | ks |  | 0
2.19 | Zásobník TUV TO 15 IN (Dražice) | 8 | ks |  | 0
2.20 | Zásobník TUV TO 10 IN (Dražice) | 1 | ks |  | 0
2.21 | Zásobník TUV BTO 10IN (Dražice) | 5 | ks |  | 0
2.22 | Zásobník TUV BTO 5IN (Dražice) | 1 | ks |  | 0
2.23 | Zásobník TUV BTO 10 UP (Dražice) | 2 | ks |  | 0
2.24 | Stojánková baterie BE 1840.A1 | 7 | ks |  | 0
2.25 | Stojánková baterie BE 1840.AA1 | 1 | ks |  | 0
2.26 | Bytový vodoměr 0-3m3/hod | 1 | ks |  | 0
2.24 | WC kombi pro invalidy se šikmým vývodem včetně sedátka | 1 | ks |  | 0
2.25 | Madlo pevné k WC s držákem toaletního papíru, 90 cm | 1 | ks |  | 0
2.26 | Madlo rovné nerez 30 cm | 1 | ks |  | 0
2.27 | Umyvadlo JIKA MIO 64x54 pro invalidy | 1 | ks |  | 0
2.22 | Umyvadlo 55cm VARIFORM zn. KOLO | 14 | ks |  | 0
2.23 | Stojánková umyvadlová páková baterie Praha 021 M | 15 | ks |  | 0
2.24 | Sifon umyvadlový 5/4" - chrom | 15 | ks |  | 0
2.25 | Sada upevnění umyvadla M 10x1 | 15 | ks |  | 0
2.26 | Dávkovač tekutého mýdla UN 603 1V-26 | 5 | ks |  | 0
2.27 | Odsávací urinál Golem antivandal s radarovým senzorem | 10 | ks |  | 0
2.28 | Výlevka se šikmým vývodem DN 100 | 1 | ks |  | 0
2.29 | Závěsný komplet WC | 19 | ks |  | 0
2.30 | rohový regulační ventil COMFORT s filtrem 1/2" - 3/8" | 70 | ks |  | 0
2.31 | Drobný materiál (mazivo, příchytky, těsnění…) | 10 | kg |  | 0
0
3. | Vytápění
3.01 | Potrubí měděné polotvrdé , 15x1 mm | 90 | m |  | 0
3.02 | Potrubí měděné polotvrdé , 18x1 mm | 30 | m |  | 0
3.03 | Potrubí měděné polotvrdé 22x1 mm | 11 | m |  | 0
3.04 | Potrubí měděné tvrdé 28x1,5 | 13 | m |  | 0
3.05 | otopné těleso Koratherm Vertikal K11 VM 1400/366 | 3 | ks |  | 0
3.06 | Otopné těleso Koratherm Vertikal K11 VM 1400/514 | 5 | ks |  | 0
3.10 | Regulační ventil RV 3/8" | 9 | ks |  | 0
3.11 | Regulační rohové šroubení G 3/8" | 9 | ks |  | 0
3.07 | HM - připojovací armatura | 8 | ks |  | 0
3.08 | Termostatická hlavice | 9 | ks |  | 0
3.09 | Teploměr kruhový 60 mm 0-120 st.C | 2 | ks |  | 0
3.10 | Vypouštěcí kohout G 1/2" | 2 | ks |  | 0
3.11 | Izolace návleková 15x20 | 100 | m |  | 0
3.12 | Izolace návleková 18x20 | 50 | m |  | 0
3.13 | Izolace návleková 22x20 | 16 | m |  | 0
3.14 | Izolace návleková 28x20 | 13 | m |  | 0
0
| Mezisoučet celkem: |  |  |  | 0
| Montáž zařízení: | 50 | % |  | 0
| Náklady celkem: |  |  |  | 0
| Náklady celkem s DPH 21%: |  |  |  | 0