## Rekapitulace
Firma: Pontex, spol. s r.o. (Pontex Consulting Engineers, Ltd.)
Soupis objektů s DPH
Stavba: Zebrak-Tlustice - Cyklostezka Žebrák - Tlustice
Varianta: ZŘ - Základní řešení
Odbytová cena:
OC+DPH:
Objekt | Popis | OC | DPH | OC+DPH
SO 000 | Vedlejší a ostatní náklady
SO 101 | Stezka
SO 102 | Rekonstrukce propustku v ZÚ

## SO 000_SO 000
ASPE10 |  |  |  | Firma: Pontex, spol. s r.o. (Pontex Consulting Engineers, Ltd.) | [5 empty] | 2
|  |  |  | Příloha k formuláři pro ocenění nabídky | [5 empty] | 3
S | Stavba: | Zebrak-Tlustice |  | Cyklostezka Žebrák - Tlustice |  |  | SO 000 |  | 0,00 | 2
O | Objekt: | SO 000 |  | Vedlejší a ostatní náklady |  |  |  |  | 15,00 | 2
O1 | Rozpočet: | SO 000 |  | Vedlejší a ostatní náklady |  |  |  |  | 21,00 | 2
Typ | Poř. číslo | Kód položky | Varianta | Název položky | MJ | Množství | Cena
[7 empty] | Jednotková | Celkem
0 | 1 | 2 | 3 | 4 | 5 | 6 | 9 | 10
SD |  | 0 |  | Všeobecné konstrukce a práce
P | 1 | 00410R |  | Vedlejší náklady | KPL | 1 | 0 |  |  | 2
PP |  |  |  | obsahují zejména náklady na: - ztížené výrobní podmínky související s umístěním stavby, provozními nebo dopravními omezeními - uvedení stavbou dotčených ploch a staveništní dopravou dotčených komunikací do původního nebo projektovaného stavu - zajištění bezpečnosti při provádění stavby ve smyslu bezpečnosti práce a ochrany životního prostředí - likvidace přebytečného stavebního materiálu odpovídajícím způsobem - péče o nepředané objekty a konstrukce stavby, jejich ošetřování - nutný rozsah stavebního pojištění budovaného díla na předmětné stavbě a pojištění odpovědnosti za škodu způsobenou dodavatelem třetí osobě - zajištění bankovních garancí - všechny další nutné náklady k řádnému a úplnému zhotovení předmětu díla zřejmé ze zadávací dokumentace nebo místních podmínek
VV
P | 2 | 00420R |  | Ostatní náklady | KPL | 1 | 0 |  |  | 2
PP |  |  |  | obsahují zejména náklady na: - úpravu příslušné dokumentace dle technologických postupů zhotovitele a dle při provádění díla zjištěných skutečností - zpracování Plánu havarijních opatření zařízení staveniště a mechanizace - zpracování Plánu bezpečnosti a ochrany zdraví při práci na staveništi (dle § 15, odst. 2 zákona č. 309/2006 Sb., kterým se upravují další požadavky BOZP) - zpracování technologických postupů a plánů kontrol - pasportizace stavbou dotčených ploch a objektů - všechny další nutné činnosti k řádnému a úplnému zhotovení předmětu díla zřejmé ze zadávací dokumentace nebo místních podmínek
VV
P | 3 | 02711R |  | OZNAČENÍ STAVBY | KPL | 1 | 0 |  |  | 2
PP |  |  |  | provizorní dopravní značení - kompletní a označení stavby vč.patních desek, sloupků, kontroly úplnosti během výstavby, vč.odvozu
VV
P | 4 | 02910 | a | OSTATNÍ POŽADAVKY - ZEMĚMĚŘIČSKÁ MĚŘENÍ | KPL | 1 | 0 |  |  | 2
PP |  |  |  | vytyčení stávajících sítí vč.geodet.zaměření průběhů
VV
P | 5 | 02910 | b | OSTATNÍ POŽADAVKY - ZEMĚMĚŘIČSKÁ MĚŘENÍ | KPL | 1 | 0 |  |  | 2
PP |  |  |  | vytyčení obvodu stavby, vč.vyhotovení vytyčovacího protokolu stavby,
VV
P | 6 | 02911 |  | OSTATNÍ POŽADAVKY - GEODETICKÉ ZAMĚŘENÍ | KPL | 1 | 0 |  |  | 2
PP |  |  |  | Zaměření skutečného stavu po dokončení stavby vč.zákresu do katastrální mapy a její digitalizace
VV
P | 7 | 02943 |  | OSTATNÍ POŽADAVKY - VYPRACOVÁNÍ RDS | KPL | 1 | 0 |  |  | 2
PP |  |  |  | RDS-Z-PDS
VV
P | 8 | 02944 |  | OSTATNÍ POŽADAVKY - DOKUMENTACE SKUTEČ PROVEDENÍ V DIGIT FORMĚ | KPL | 1 | 0 |  |  | 2
PP |  |  |  | Skutečného provedení stavby
VV
P | 9 | 02945 |  | OSTAT POŽADAVKY - GEOMETRICKÝ PLÁN | KPL | 1 | 0 |  |  | 2
PP
VV
P | 10 | 02946 |  | OSTAT POŽADAVKY - FOTODOKUMENTACE | KPL | 1 | 0 |  |  | 2
PP |  |  |  | passportizace účelových přístupových komunikací a oplocení před a po stavbě
VV
P | 11 | 02949R |  | OSTATNÍ POŽADAVKY - OHRANIČENÍ STAVBY | KPL | 1 | 0 |  |  | 2
PP |  |  |  | oplocení, zábrany proti vstupu
VV
P | 12 | 03100 |  | ZAŘÍZENÍ STAVENIŠTĚ - ZŘÍZENÍ, PROVOZ, DEMONTÁŽ | KPL | 1 | 0 |  |  | 2
PP
VV
P | 13 | 03720 |  | POMOC PRÁCE ZAJIŠŤ NEBO ZŘÍZ REGULACI A OCHRANU DOPRAVY | KPL | 1 | 0 |  |  | 2
PP |  |  |  | Inženýrská činnost pro DIO
VV

## SO 101_SO 101
ASPE10 |  |  |  | Firma: Pontex, spol. s r.o. (Pontex Consulting Engineers, Ltd.) | [5 empty] | 2
|  |  |  | Příloha k formuláři pro ocenění nabídky | [5 empty] | 3
S | Stavba: | Zebrak-Tlustice |  | Cyklostezka Žebrák - Tlustice |  |  | SO 101 |  | 0,00 | 2
O | Objekt: | SO 101 |  | Stezka |  |  |  |  | 15,00 | 2
O1 | Rozpočet: | SO 101 |  | Stezka |  |  |  |  | 21,00 | 2
Typ | Poř. číslo | Kód položky | Varianta | Název položky | MJ | Množství | Cena
[7 empty] | Jednotková | Celkem
0 | 1 | 2 | 3 | 4 | 5 | 6 | 9 | 10
SD |  | 0 |  | Všeobecné konstrukce a práce
P | 1 | 014102 | A | POPLATKY ZA SKLÁDKU | T | 2365.96 | 0 |  |  | 2
PP |  |  |  | drn, zemina, kámen, kamenivo
VV |  |  |  | drn 1918.7*0.2*2.0=767,48 [B] zemina (784.05+15.19)*2.0=1 598,48 [A] Celkem: B+A=2 365,96 [C]
P | 2 | 014102 | C | POPLATKY ZA SKLÁDKU | T | 15 | 0 |  |  | 2
PP |  |  |  | železobeton
VV |  |  |  | 6.0*2.5=15,00 [A]
SD |  | 1 |  | Zemní práce
P | 3 | 11130 |  | SEJMUTÍ DRNU | M2 | 1918.7 | 0 |  |  | 2
PP |  |  |  | vč.odvozu a uložení na skládku
VV |  |  |  | tl.200mm 1918.7=21 918,70 [A]
P | 4 | 121101 |  | SEJMUTÍ ORNICE NEBO LESNÍ PŮDY S ODVOZEM DO 1KM | M3 | 743.42 | 0 |  |  | 2
PP |  |  |  | vč.odvozu na mezidepónii - použije se na zpětné rozprostření
VV |  |  |  | (4574.54+381.6)*0.15=743,42 [A]
P | 5 | 121104 |  | SEJMUTÍ ORNICE NEBO LESNÍ PŮDY S ODVOZEM DO 5KM | M3 | 1514.11 | 0 |  |  | 2
PP |  |  |  | vč.odvozu na mezidepónii - skládka města Žebrák
VV |  |  |  | lesní hrabanka tl.200 mm 1846.2*0.2=369,24 [A] ornice tl.500 mm 2380.9*0.5=1 190,45 [B] ornice tl.400 mm 1744.6*0.4=697,84 [C] Celkem: A+B+C=2 257,53 [D] odpočet na zpětné použití -743.42=- 743,42 [E] Celkem: D+E=1 514,11 [F]
P | 6 | 123731 |  | ODKOP PRO SPOD STAVBU SILNIC A ŽELEZNIC TŘ. I, ODVOZ DO 1KM | M3 | 538.05 | 0 |  |  | 2
PP |  |  |  | zemina na mezideponii - pro zpětné použití
VV |  |  |  | pro zemní krajnice 252.05=252,05 [C] pro násyp 286.0=286,00 [D] Celkem: C+D=538,05 [E]
P | 7 | 123734 |  | ODKOP PRO SPOD STAVBU SILNIC A ŽELEZNIC TŘ. I, ODVOZ DO 5KM | M3 | 1460.45 | 0 |  |  | 2
PP |  |  |  | vč.odvozu na skládku
VV |  |  |  | stezka 1931.8=1 931,80 [A] propustky 7.83*3.22+7.77*2.22+7.77*3.12=66,70 [B] odpočet zemní krajnice -252.05=- 252,05 [C] odpočet násyp -286.0=- 286,00 [D] Celkem: A+B+C+D=1 460,45 [E]
P | 8 | 125731 |  | VYKOPÁVKY ZE ZEMNÍKŮ A SKLÁDEK TŘ. I, ODVOZ DO 1KM | M3 | 1281.47 | 0 |  |  | 2
PP |  |  |  | zemina a ornice z mezideponie
VV |  |  |  | zemina 538.05=538,05 [A] ornice 743.42=743,42 [B] Celkem: A+B=1 281,47 [C]
P | 9 | 132734 |  | HLOUBENÍ RÝH ŠÍŘ DO 2M PAŽ I NEPAŽ TŘ. I, ODVOZ DO 5KM | M3 | 15.19 | 0 |  |  | 2
PP
VV |  |  |  | prohloubeni prikopu (0.3*0.9/2)*(30.8+7.7+28.8+28.2+17)=15,19 [A]
P | 10 | 171111 |  | ULOŽENÍ SYP DO NÁSYPŮ SE ZLEPŠENÍM ZEMINY SE ZHUT DO 95% PS | M3 | 286 | 0 |  |  | 2
PP |  |  |  | Násyp - zemina z výkopu zlepšená pojivem
VV |  |  |  | 286.0=286,00 [A]
P | 11 | 17120 |  | ULOŽENÍ SYPANINY DO NÁSYPŮ A NA SKLÁDKY BEZ ZHUTNĚNÍ | M3 | 4271.23 | 0 |  |  | 2
PP |  |  |  | skládka, meziskládka
VV |  |  |  | skládka 1514.11+1460.45+15.19=2 989,75 [A] meziskládka 743.43+538.05=1 281,48 [B] Celkem: A+B=4 271,23 [C]
P | 12 | 17180 |  | ULOŽENÍ SYPANINY DO NÁSYPŮ Z NAKUPOVANÝCH MATERIÁLŮ | M3 | 1392.84 | 0 |  |  | 2
PP |  |  |  | Aktivní zóna - např ŠD 0/63
VV |  |  |  | tl.300 mm (3411.3+25.5+49.8+1156.2*1.0)*0.3=1 392,84 [A]
P | 13 | 17310 |  | ZEMNÍ KRAJNICE A DOSYPÁVKY SE ZHUTNĚNÍM | M3 | 252.05 | 0 |  |  | 2
PP |  |  |  | Dosypávka z vhodné zeminy - použije se z výkopu
VV |  |  |  | 1156.2*(0.095+0.123)=252,05 [A]
P | 14 | 17481 |  | ZÁSYP JAM A RÝH Z NAKUPOVANÝCH MATERIÁLŮ | M3 | 32.97 | 0 |  |  | 2
PP
VV |  |  |  | propustky 7.83*1.65+7.77*1.0+7.77*1.58=32,97 [A]
P | 15 | 18110 |  | ÚPRAVA PLÁNĚ SE ZHUTNĚNÍM V HORNINĚ TŘ. I | M2 | 4411.56 | 0 |  |  | 2
PP
VV |  |  |  | 3411.3+25.5+49.8+1156.2*0.8=4 411,56 [A]
P | 16 | 18222 |  | ROZPROSTŘENÍ ORNICE VE SVAHU V TL DO 0,15M | M2 | 4574.54 | 0 |  |  | 2
PP
VV |  |  |  | (1405+1115.07+873.6+532.7+17.2)*1.16=4 574,54 [A]
P | 17 | 18232 |  | ROZPROSTŘENÍ ORNICE V ROVINĚ V TL DO 0,15M | M2 | 381.6 | 0 |  |  | 2
PP
VV |  |  |  | 381.6=381,60 [A]
P | 18 | 18242 |  | ZALOŽENÍ TRÁVNÍKU HYDROOSEVEM NA ORNICI | M2 | 4956.14 | 0 |  |  | 2
PP
VV |  |  |  | 4574.54+381.6=4 956,14 [A]
P | 19 | 18247 |  | OŠETŘOVÁNÍ TRÁVNÍKU | M2 | 4956.14 | 0 |  |  | 2
PP
VV |  |  |  | 4956.14=4 956,14 [A]
SD |  | 2 |  | Základy
P | 20 | 212635 |  | TRATIVODY KOMPL Z TRUB Z PLAST HM DN DO 150MM, RÝHA TŘ I | M | 40 | 0 |  |  | 2
PP |  |  |  | PVC DN 150
VV |  |  |  | 40.0=40,00 [A]
P | 21 | 21361 |  | DRENÁŽNÍ VRSTVY Z GEOTEXTILIE | M2 | 2898.56 | 0 |  |  | 2
PP |  |  |  | Separační GTX CBR 2 kN
VV |  |  |  | 322.3+1.5*(8.1+38)+((4642.8-322.3)+1156.2*(0.3+0.3))*0.5=2 898,56 [A]
P | 22 | 21452 |  | SANAČNÍ VRSTVY Z KAMENIVA DRCENÉHO | M3 | 64.46 | 0 |  |  | 2
PP |  |  |  | 32/63 tl.200 mm
VV |  |  |  | 322.3*0.2=64,46 [A]
SD |  | 4 |  | Vodorovné konstrukce
P | 23 | 451313 |  | PODKLADNÍ A VÝPLŇOVÉ VRSTVY Z PROSTÉHO BETONU C16/20 | M3 | 8.84 | 0 |  |  | 2
PP |  |  |  | lože dlažby tl.150 mm
VV |  |  |  | vtok a výtok propustků 38.9*0.15=5,84 [A] opevnění svahů 20.0*0.15=3,00 [B] Celkem: A+B=8,84 [C]
P | 24 | 45157 |  | PODKLADNÍ A VÝPLŇOVÉ VRSTVY Z KAMENIVA TĚŽENÉHO | M3 | 12.13 | 0 |  |  | 2
PP |  |  |  | lože propustků ze štěrkopísku tl.200 mm
VV |  |  |  | lože propustků ze štěrkopísku tl.200 mm km 0.300 1.5*(7.83-0.8)*0.2=2,11 [A] km 0.465 1.5*(7.77-0.8)*0.2=2,09 [B] km 1.140 1.5*(7.77-0.8)*0.2=2,09 [C] Celkem: A+B+C=6,29 [D] lože dlažby - vtok a výtok propustků 38.9*0.15=5,84 [E] Celkem: D+E=12,13 [F]
P | 25 | 461314 |  | PATKY Z PROSTÉHO BETONU C25/30 | M3 | 2.03 | 0 |  |  | 2
PP |  |  |  | C25/30 XF3
VV |  |  |  | pod konci propustků 0.4*0.7*1.21*2*3=2,03 [A]
P | 26 | 465512 |  | DLAŽBY Z LOMOVÉHO KAMENE NA MC | M3 | 17.67 | 0 |  |  | 2
PP |  |  |  | Dlažba tl.300 mm
VV |  |  |  | vtok a výtok propustků 38.9*0.3=11,67 [A] opevnění svahů 20.0*0.3=6,00 [B] Celkem: A+B=17,67 [C]
SD |  | 5 |  | Komunikace
P | 27 | 56330 |  | VOZOVKOVÉ VRSTVY ZE ŠTĚRKODRTI | M3 | 916.96 | 0 |  |  | 2
PP
VV |  |  |  | stezka - ŠD tl.120 mm a ŠD tl.150 mm 3411.3*(0.12+0.15)=921,05 [A] napojení komunikace - ŠD tl.200 mm (23.3+26.5)*0.2=-9,96 [B] křížení plynovodu - tl..min.230 mm 25.5*0.23=5,87 [C] Celkem: A+B+C=916,96 [D]
P | 28 | 572123 |  | INFILTRAČNÍ POSTŘIK Z EMULZE DO 1,0KG/M2 | M2 | 3411.3 | 0 |  |  | 2
PP |  |  |  | PI-EP 0.6 kg/m2
VV |  |  |  | 3411.3=3 411,30 [A]
P | 29 | 572213 |  | SPOJOVACÍ POSTŘIK Z EMULZE DO 0,5KG/M2 | M2 | 3411.3 | 0 |  |  | 2
PP |  |  |  | PS-EP 0.35 kg/m2
VV |  |  |  | 3411.3=3 411,30 [A]
P | 30 | 574B21 |  | ASFALTOVÝ BETON PRO OBRUSNÉ VRSTVY MODIFIK ACO 8 TL. 30MM | M2 | 3411.3 | 0 |  |  | 2
PP
VV |  |  |  | 3411.3=3 411,30 [A]
P | 31 | 574C46 |  | ASFALTOVÝ BETON PRO LOŽNÍ VRSTVY ACL 16+, 16S TL. 50MM | M2 | 3411.3 | 0 |  |  | 2
PP
VV |  |  |  | 3411.3=3 411,30 [A]
P | 32 | 582612 |  | KRYTY Z BETON DLAŽDIC SE ZÁMKEM ŠEDÝCH TL 80MM DO LOŽE Z KAM | M2 | 25.5 | 0 |  |  | 2
PP
VV |  |  |  | křížení plynovodu 25.5=25,50 [A]
SD |  | 8 |  | Potrubí
P | 33 | 89921 |  | VÝŠKOVÁ ÚPRAVA POKLOPŮ | KUS | 9 | 0 |  |  | 2
PP |  |  |  | kanalizačních šachet
VV
P | 34 | 899524 |  | OBETONOVÁNÍ POTRUBÍ Z PROSTÉHO BETONU DO C25/30 (B30) | M3 | 17.07 | 0 |  |  | 2
PP |  |  |  | C25/30
VV |  |  |  | km 0.300 0.95*6.03=5,73 [A] km 0.465 0.95*5.97=5,67 [B] km 1.140 0.95*5.97=5,67 [C] Celkem: A+B+C=17,07 [D]
SD |  | 9 |  | Ostatní konstrukce a práce
P | 35 | 914132 |  | DOPRAVNÍ ZNAČKY ZÁKLADNÍ VELIKOSTI OCELOVÉ FÓLIE TŘ 2 - MONTÁŽ S PŘEMÍSTĚNÍM | KUS | 4 | 0 |  |  | 2
PP |  |  |  | Provizorní dopravní značení - kompletní vč.patních desek, sloupků
VV |  |  |  | B1 2=2,00 [A] E13 2=2,00 [B] Celkem: A+B=4,00 [C]
P | 36 | 914133 |  | DOPRAVNÍ ZNAČKY ZÁKLADNÍ VELIKOSTI OCELOVÉ FÓLIE TŘ 2 - DEMONTÁŽ | KUS | 4 | 0 |  |  | 2
PP |  |  |  | Provizorní dopravní značení - kompletní vč.patních desek, sloupků - vč.odvozu
VV |  |  |  | 4=4,00 [A]
P | 37 | 914139 |  | DOPRAV ZNAČKY ZÁKLAD VEL OCEL FÓLIE TŘ 2 - NÁJEMNÉ | KSDEN | 252 | 0 |  |  | 2
PP |  |  |  | Provizorní dopravní značení - kompletní vč.patních desek, sloupků, kontroly úplnosti během výstavby
VV |  |  |  | 9 týdnů 4*9*7=252,00 [A]
P | 38 | 914371 |  | DOPRAV ZNAČKY ZMENŠ VEL HLINÍK FÓLIE TŘ 2 - DOD A MONT | KUS | 4 | 0 |  |  | 2
PP |  |  |  | kompletní trvalé vč.sloupků a ukotvení
VV |  |  |  | C9a 2=2,00 [A] C9b 2=2,00 [B] Celkem: A+B=4,00 [C]
P | 39 | 914432 |  | DOPRAVNÍ ZNAČKY 100X150CM OCELOVÉ FÓLIE TŘ 2 - MONTÁŽ S PŘEMÍSTĚNÍM | KUS | 4 | 0 |  |  | 2
PP |  |  |  | Provizorní dopravní značení - kompletní vč.patních desek, sloupků
VV |  |  |  | IP22 4=4,00 [A]
P | 40 | 914433 |  | DOPRAVNÍ ZNAČKY 100X150CM OCELOVÉ FÓLIE TŘ 2 - DEMONTÁŽ | KUS | 4 | 0 |  |  | 2
PP |  |  |  | Provizorní dopravní značení - kompletní vč.patních desek, sloupků - vč.odvozu
VV |  |  |  | 4=4,00 [A]
P | 41 | 914439 |  | DOPRAV ZNAČKY 100X150CM OCEL FÓLIE TŘ 2 - NÁJEMNÉ | KSDEN | 252 | 0 |  |  | 2
PP |  |  |  | Provizorní dopravní značení - kompletní vč.patních desek, sloupků, kontroly úplnosti během výstavby
VV |  |  |  | 9 týdnů 4*9*7=252,00 [A]
P | 42 | 916322 |  | DOPRAVNÍ ZÁBRANY Z2 S FÓLIÍ TŘ 2 - MONTÁŽ S PŘESUNEM | KUS | 2 | 0 |  |  | 2
PP |  |  |  | Provizorní dopravní značení - kompletní vč.patních desek, sloupků
VV |  |  |  | 2=2,00 [A]
P | 43 | 916323 |  | DOPRAVNÍ ZÁBRANY Z2 S FÓLIÍ TŘ 2 - DEMONTÁŽ | KUS | 2 | 0 |  |  | 2
PP |  |  |  | Provizorní dopravní značení - kompletní vč.patních desek, sloupků - vč.odvozu
VV |  |  |  | 2=2,00 [A]
P | 44 | 916329 |  | DOPRAVNÍ ZÁBRANY Z2 S FÓLIÍ TŘ 2 - NÁJEMNÉ | KSDEN | 126 | 0 |  |  | 2
PP |  |  |  | Provizorní dopravní značení - kompletní vč.patních desek, sloupků, kontroly úplnosti během výstavby
VV |  |  |  | 9 týdnů 2*9*7=126,00 [A]
P | 45 | 916E2 |  | VÝSTRAŽNÝ PÁS PLASTOVÝ | KUS | 2 | 0 |  |  | 2
PP |  |  |  | Nalepovací elastomerová folie - varovný pás
VV |  |  |  | šířky 400 mm, dl.3.0m 2=2,00 [A]
P | 46 | 917212 |  | ZÁHONOVÉ OBRUBY Z BETONOVÝCH OBRUBNÍKŮ ŠÍŘ 80MM | M | 2291.2 | 0 |  |  | 2
PP |  |  |  | T8 do betonového lože s opěrou z betonu C25/30 XF3
VV |  |  |  | 1143.8+1147.4=2 291,20 [A]
P | 47 | 918358 |  | PROPUSTY Z TRUB DN 600MM | M | 23.37 | 0 |  |  | 2
PP |  |  |  | Betonová trouba vč.seříznutí ve sklonu svahu
VV |  |  |  | km 0.300 7.83=7,83 [A] km 0.465 7.77=7,77 [B] km 1.140 7.77=7,77 [C] Celkem: A+B+C=23,37 [D]
P | 48 | 935212 |  | PŘÍKOPOVÉ ŽLABY Z BETON TVÁRNIC ŠÍŘ DO 600MM DO BETONU TL 100MM | M | 170.8 | 0 |  |  | 2
PP |  |  |  | Betonové žlabovky hluboké min.0,2m do bet.lože tl.100 mm
VV |  |  |  | 8.1+162.7=170,80 [A]
P | 49 | 966164 |  | BOURÁNÍ KONSTRUKCÍ ZE ŽELEZOBETONU S ODVOZEM DO 5KM | M3 | 6 | 0 |  |  | 2
PP |  |  |  | vč.odvozu a uložení na skládku
VV |  |  |  | čela poropustku v km 0.3 - odhad 1.5*0.5*4.0*2=6,00 [A]
P | 50 | 966346 |  | BOURÁNÍ PROPUSTŮ Z TRUB DN DO 400MM | M | 10 | 0 |  |  | 2
PP |  |  |  | Kompletní odstranění stávajícího propustku, vč.odvozu a uložení na skládku
VV |  |  |  | 10.0=10,00 [A]

## SO 102_SO 102
ASPE10 |  |  |  | Firma: Pontex, spol. s r.o. (Pontex Consulting Engineers, Ltd.) | [5 empty] | 2
|  |  |  | Příloha k formuláři pro ocenění nabídky | [5 empty] | 3
S | Stavba: | Zebrak-Tlustice |  | Cyklostezka Žebrák - Tlustice |  |  | SO 102 |  | 0,00 | 2
O | Objekt: | SO 102 |  | Rekonstrukce propustku v ZÚ |  |  |  |  | 15,00 | 2
O1 | Rozpočet: | SO 102 |  | Rekonstrukce propustku v ZÚ |  |  |  |  | 21,00 | 2
Typ | Poř. číslo | Kód položky | Varianta | Název položky | MJ | Množství | Cena
[7 empty] | Jednotková | Celkem
0 | 1 | 2 | 3 | 4 | 5 | 6 | 9 | 10
SD |  | 0 |  | Všeobecné konstrukce a práce
P | 1 | 014102 | A | POPLATKY ZA SKLÁDKU | T | 78.98 | 0 |  |  | 2
PP |  |  |  | zemina, kámen, kamenivo
VV |  |  |  | (36.05+3.44)*2.0=78,98 [A]
P | 2 | 014102 | C | POPLATKY ZA SKLÁDKU | T | 15 | 0 |  |  | 2
PP |  |  |  | železobeton
VV |  |  |  | 6.0*2.5=15,00 [A]
SD |  | 1 |  | Zemní práce
P | 3 | 113324 |  | ODSTRAN PODKL ZPEVNĚNÝCH PLOCH Z KAMENIVA NESTMEL, ODVOZ DO 5KM | M3 | 3.44 | 0 |  |  | 2
PP
VV |  |  |  | stávající kce vozovky 17.2*0.2=3,44 [A]
P | 4 | 125731 |  | VYKOPÁVKY ZE ZEMNÍKŮ A SKLÁDEK TŘ. I, ODVOZ DO 1KM | M3 | 1.6 | 0 |  |  | 2
PP |  |  |  | ornice z mezideponie
VV |  |  |  | 10.67*0.15=1,60 [A]
P | 5 | 131734 |  | HLOUBENÍ JAM ZAPAŽ I NEPAŽ TŘ. I, ODVOZ DO 5KM | M3 | 36.05 | 0 |  |  | 2
PP |  |  |  | vč.odvozu na skládku
VV |  |  |  | 8.01*4.5=36,05 [A]
P | 6 | 17120 |  | ULOŽENÍ SYPANINY DO NÁSYPŮ A NA SKLÁDKY BEZ ZHUTNĚNÍ | M3 | 36.05 | 0 |  |  | 2
PP
VV |  |  |  | 36.05=36,05 [A]
P | 7 | 17481 |  | ZÁSYP JAM A RÝH Z NAKUPOVANÝCH MATERIÁLŮ | M3 | 16.22 | 0 |  |  | 2
PP
VV |  |  |  | 2.57*6.31=16,22 [A]
P | 8 | 18110 |  | ÚPRAVA PLÁNĚ SE ZHUTNĚNÍM V HORNINĚ TŘ. I | M2 | 20.2 | 0 |  |  | 2
PP
VV |  |  |  | 20.2=20,20 [A]
P | 9 | 18222 |  | ROZPROSTŘENÍ ORNICE VE SVAHU V TL DO 0,15M | M2 | 10.67 | 0 |  |  | 2
PP
VV |  |  |  | 9.2*1.16=10,67 [A]
P | 10 | 18242 |  | ZALOŽENÍ TRÁVNÍKU HYDROOSEVEM NA ORNICI | M2 | 10.67 | 0 |  |  | 2
PP
VV
P | 11 | 18247 |  | OŠETŘOVÁNÍ TRÁVNÍKU | M2 | 10.67 | 0 |  |  | 2
PP
VV
SD |  | 4 |  | Vodorovné konstrukce
P | 12 | 451313 |  | PODKLADNÍ A VÝPLŇOVÉ VRSTVY Z PROSTÉHO BETONU C16/20 | M3 | 2.28 | 0 |  |  | 2
PP |  |  |  | lože dlažby tl.150 mm
VV |  |  |  | vtok a výtok propustků 15.2*0.15=2,28 [A]
P | 13 | 45157 |  | PODKLADNÍ A VÝPLŇOVÉ VRSTVY Z KAMENIVA TĚŽENÉHO | M3 | 4.44 | 0 |  |  | 2
PP |  |  |  | lože propustků ze štěrkopísku tl.200 mm
VV |  |  |  | lože propustku ze štěrkopísku tl.200 mm 1.5*(8.0-0.8)*0.2=2,16 [A] lože dlažby - vtok a výtok propustků 15.2*0.15=2,28 [B] Celkem: A+B=4,44 [C]
P | 14 | 461314 |  | PATKY Z PROSTÉHO BETONU C25/30 | M3 | 0.68 | 0 |  |  | 2
PP |  |  |  | C25/30 XF3
VV |  |  |  | pod konci propustku 0.4*0.7*1.21*2=0,68 [A]
P | 15 | 465512 |  | DLAŽBY Z LOMOVÉHO KAMENE NA MC | M3 | 4.56 | 0 |  |  | 2
PP |  |  |  | Dlažba tl.300 mm
VV |  |  |  | vtok a výtok propustku 15.2*0.3=4,56 [A]
SD |  | 5 |  | Komunikace
P | 16 | 56334 |  | VOZOVKOVÉ VRSTVY ZE ŠTĚRKODRTI TL. DO 200MM | M2 | 20.2 | 0 |  |  | 2
PP |  |  |  | ŠD fr.0/32
VV |  |  |  | obnova vozovky 20.2=20,20 [A]
P | 17 | 56930 |  | ZPEVNĚNÍ KRAJNIC ZE ŠTĚRKODRTI | M3 | 1.06 | 0 |  |  | 2
PP |  |  |  | tl.200 mm
VV |  |  |  | 5.3*0.5*2*0.2=1,06 [A]
SD |  | 8 |  | Potrubí
P | 18 | 899524 |  | OBETONOVÁNÍ POTRUBÍ Z PROSTÉHO BETONU DO C25/30 (B30) | M3 | 5.99 | 0 |  |  | 2
PP
VV |  |  |  | 0.95*6.31=5,99 [A]
SD |  | 9 |  | Ostatní konstrukce a práce
P | 19 | 918358 |  | PROPUSTY Z TRUB DN 600MM | M | 8 | 0 |  |  | 2
PP |  |  |  | Betonová trouba vč.seříznutí ve sklonu svahu
VV |  |  |  | 8.0=8,00 [A]
P | 20 | 966164 |  | BOURÁNÍ KONSTRUKCÍ ZE ŽELEZOBETONU S ODVOZEM DO 5KM | M3 | 6 | 0 |  |  | 2
PP |  |  |  | vč.odvozu a uložení na skládku
VV |  |  |  | čela poropustku - odhad 1.5*0.5*4.0*2=6,00 [A]
P | 21 | 966346 |  | BOURÁNÍ PROPUSTŮ Z TRUB DN DO 400MM | M | 11.2 | 0 |  |  | 2
PP |  |  |  | Kompletní odstranění stávajícího propustku, vč.odvozu a uložení na skládku
VV |  |  |  | 11.2=11,20 [A]