## Krycí list rozpočtu
KRYCÍ LIST ROZPOČTU
| Název stavby |  |  | Oprava místních komunikací v Hořovicích | [8 empty] | JKSO
Kód stavby
| Název objektu | [11 empty] | EČO
Kód objektu
| Název části | [11 empty] | Místo
| Kód časti |  |  | 1
Názov podčasti
Kód podčasti
[13 empty] | IČO | DIČ
| Objednatel: |  |  | Město Hořovice
Projektant
| Zhotovitel: | [11 empty] | 60838744
|  |  |  | Rozpočet číslo | Zpracoval | [7 empty] | Dne
28.04.2021
Měrné a účelové jednotky
Počet |  |  |  | Náklady / 1 m.j. | Počet |  |  | Náklady / 1 m.j. |  | Počet |  |  |  | Náklady / 1 m.j.
|  |  | 0 | 0 |  |  | 0 | 0 |  |  |  |  | 0 |  |  | 0
|  |  |  | Rozpočtové náklady v |  |  |  | CZK
A |  | Základní rozp. náklady |  |  | B |  | Dopňkové náklady |  |  | C |  | Vedlejší rozpočtové náklady
1 | HSV |  | Dodávky | 0 | 8 | Práce přesčas |  | 0 |  | 13 | Zařízení staveniště |  |  | 21 | % | 0
2 |  |  | Montáž | 0 | 9 | Bez pevné podl. |  | 0 |  | 14 | Mimostav. doprava |  |  | 21 | % | 0
3 | PSV |  | Dodávky | 0 | 10 | Kulturní památka |  | 0 |  | 15 | Územní vlivy |  |  | 21 | % | 0
4 |  |  | Montáž | 0 | 11 |  |  | 0 |  | 16 | Provozní vlivy |  |  | 21 | % | 0
5 | "M" |  | Dodávky | 0 | [5 empty] | 17 | Ostatní |  |  | 21 | % | 0
6 |  |  | Montáž | 0 | [5 empty] | 18 | VRN z rozpočtu |  |  |  |  | 0
7 | ZRN (r. 1-6) |  |  | 0 | 12 | DN (r. 8-11) |  | 0 |  | 19 | VRN (r. 13-18) |  |  |  |  | 0
20 | HZS |  |  | 0 | 21 | Kompl. činnost |  | 0 | 21 | 22 | Ostatní náklady |  |  |  |  | 0
Projektant | [9 empty] | D |  | Celkové náklady
[10 empty] | 23 | Součet 7, 12, 19-22 |  |  |  |  | 0
Datum a podpis |  |  |  |  | Razítko |  |  |  |  | 24 | 21 | % | 0 | DPH |  | 0
Objednatel | [9 empty] | 25 |  | % |  | DPH
[10 empty] | 26 | Cena s DPH (r. 23-25) |  |  |  |  | 0
Datum a podpis |  |  |  |  | Razítko |  |  |  |  | E |  | Přípočty a odpočty
Zhotovitel | [9 empty] | 27 | Dodávky zadavatele |  |  |  |  | 0
[10 empty] | 28 | Klouzavá doložka |  |  |  |  | 0
Datum a podpis |  |  |  |  | Razítko |  |  |  |  | 29 | Zvýhodnění + - |  |  |  |  | 0

## Rekapitulace rozpočtu
REKAPITULACE ROZPOČTU
Stavba: | Oprava místních komunikací v Hořovicích
Objekt:
Část:
JKSO:
Objednatel: | Město Hořovice
Zhotovitel:
Datum: | 28.04.2021
Kód | Popis | Cena celkem
1 | 2 | 3
| Na Kopečku | 0
| Nádražní | 0
| Úprava vzdušníku | 0
| Celkem | 0

## Rozpočet
ROZPOČET
Stavba: |  | Oprava místních komunikací v Hořovicích
Objekt:
Část:
JKSO:
Objednatel: |  | Město Hořovice
Zhotovitel:
Datum: |  | 28.04.2021
P.Č. | TV | KCN | Kód položky | Popis | MJ | Množství celkem | Cena jednotková | Cena celkem | Sazba DPH | Typ položky | Úroveň
1 | 2 | 3 | 4 | 5 | 6 | 7 | 8 | 9 | 10 | 11 | 12
|  |  |  | Na Kopečku |  |  |  | 0 |  |  | H1
1 |  |  |  | Odkopávky a prokopávky nezapažené pro silnice objemu do 1000 m3 v hornině tř. 1 a 2 | m3 | 497.6 |  | 0 | 21 | 8 | P
2 |  |  |  | Vodorovné přemístění výkopku/sypaniny z horniny tř. 1 až 4 na skládku | m3 | 497.6 |  | 0 | 21 | 8 | P
3 |  |  |  | Poplatek za uložení stavebního odpadu - zeminy a kameniva na skládce | t | 995.2 |  | 0 | 21 | 8 | P
4 |  |  |  | Podklad ze štěrkodrtě ŠD tl 150 mm | m2 | 2488 |  | 0 | 21 | 8 | P
5 |  |  |  | Asfaltový beton vrstva podkladní ACP 22 (obalované kamenivo OKS) tl 70 mm š do 3 m | m2 | 1244 |  | 0 | 21 | 8 | P
6 |  |  |  | Asfaltový beton vrstva obrusná ACO 11 (ABS) tř. I tl 40 mm š do 3 m z nemodifikovaného asfaltu | m2 | 1244 |  | 0 | 21 | 8 | P
7 |  |  |  | Postřik živičný spojovací z asfaltu v množství 0,30 kg/m2 | m2 | 1244 |  | 0 | 21 | 8 | P
8 |  |  |  | Čištění komunikace | m2 | 1244 |  | 0 | 21 | 8 | P
9 |  |  |  | Očištění a výšková úprava obrubníků | m | 420 |  | 0 | 21 | 8 | P
10 |  |  |  | Osazení silničního obrubníku do lože z betonu prostého s boční opěrou | m | 63 |  | 0 | 21 | 8 | P
11 |  |  |  | obrubník betonový šedý 15 x 25 x 100 cm | ks | 63 |  | 0 | 21 | 8 | P
12 |  |  |  | Výměna mříží vpustí D400 | ks | 2 |  | 0 | 21 | 8 | P
13 |  |  |  | Výšková úprava stávající uliční vpusti mříže | ks | 2 |  | 0 | 21 | 8 | P
14 |  |  |  | Výšková úprava stávajícího uličního poklopu kanalizace | ks | 3 |  | 0 | 21 | 8 | P
15 |  |  |  | Výšková úprava krycího hrnce, šoupěte nebo hydrantu | ks | 10 |  | 0 | 21 | 8 | P
16 |  |  |  | Čištění žlabu | m | 12 |  | 0 | 21 | 8 | P
|  |  |  | Nádražní |  |  |  | 0 |  |  | H1
17 |  |  |  | Frézování živičného krytu tl 100 mm pruh š 2 m pl do 1000 m2 bez překážek v trase | m2 | 750 |  | 0 | 21 | 8 | P
18 |  |  |  | Odstranění podkladu živičného tl 100 mm strojně | m2 | 105 |  | 0 | 21 | 8 | P
19 |  |  |  | Odvoz suti a vybouraných hmot na skládku nebo meziskládku se složením | t | 213.25 |  | 0 | 21 | 8 | P
20 |  |  |  | Poplatek za uložení na skládce (skládkovné) stavebního odpadu směsného | t | 213.25 |  | 0 | 21 | 8 | P
21 |  |  |  | Odkopávky a prokopávky nezapažené pro silnice objemu do 1000 m3 v hornině tř. 1 a 2 | m3 | 68.5 |  | 0 | 21 | 8 | P
22 |  |  |  | Vodorovné přemístění výkopku/sypaniny z horninytř. 1 až 4 na skládku | m3 | 68.5 |  | 0 | 21 | 8 | P
23 |  |  |  | Poplatek za uložení stavebního odpadu - zeminy a kameniva na skládce | t | 137 |  | 0 | 21 | 8 | P
24 |  |  |  | Přehutnění podkladu | m2 | 427 |  | 0 | 21 | 8 | P
25 |  |  |  | Podklad ze směsi stmelené cementem SC I tl 150 mm | m2 | 427 |  | 0 | 21 | 8 | P
26 |  |  |  | Postřik živičný infiltrační s posypem z asfaltu množství 0,7 kg/m2 | m2 | 427 |  | 0 | 21 | 8 | P
27 |  |  |  | Asfaltový beton vrstva podkladní ACP 16 (obalované kamenivo OKS) tl 60 mm š do 3 m | m2 | 853.5 |  | 0 | 21 | 8 | P
28 |  |  |  | Postřik živičný spojovací z asfaltu v množství 0,30 kg/m2 | m2 | 853.5 |  | 0 | 21 | 8 | P
29 |  |  |  | Asfaltový beton vrstva obrusná ACO 11 (ABS) tř. I tl 40 mm š do 3 m z nemodifikovaného asfaltu | m2 | 853.5 |  | 0 | 21 | 8 | P
30 |  |  |  | Uliční vpusť komplet | ks | 2 |  | 0 | 21
31 |  |  |  | Výšková úprava stávající uliční vpusti mříže | ks | 1 |  | 0 | 21 | 8 | P
32 |  |  |  | Výšková úprava stávajícího uličního poklopu kanalizace | ks | 5 |  | 0 | 21 | 8 | P
33 |  |  |  | Výšková úprava krycího hrnce, šoupěte nebo hydrantu | ks | 14 |  | 0 | 21 | 8 | P
34 |  |  |  | Oprava dolního schodiště | kpl | 1 |  | 0 | 21 | 8 | P
35 |  |  |  | Těsnění spár zálivkou za studena pro komůrky š 10 mm hl 25 mm s těsnicím profilem | m | 14 |  | 0 | 21 | 8 | P
|  |  |  | Úprava vzdušníku |  |  |  | 0 |  |  | H1
36 |  |  |  | Odkopávky a prokopávky nezapažené v hornině tř. 1 a 2 - ručně, vč. odvozu a skládky | m3 | 2.5 |  | 0 | 21 | 8 | P
37 |  |  |  | Podklad ze štěrkodrtě ŠD tl 100 mm | m2 | 4.5 |  | 0 | 21 | 8 | P
38 |  |  |  | ŽB konstrukce vč bednění a výztuže | m3 | 3.2 |  | 0 | 21 | 8 | P
39 |  |  |  | Očištění ŽB konstrukcí | m2 | 20 |  | 0 | 21 | 8 | P
40 |  |  |  | Ochranný nátěr ŽB konstrukcí | m2 | 20 |  | 0 | 21 | 8 | P
41 |  |  |  | Osazení silničního obrubníku do lože z betonu prostého s boční opěrou | m | 11 |  | 0 | 21 | 8 | P
42 |  |  |  | obrubník betonový šedý 15 x 25 x 100 cm | ks | 11 |  | 0 | 21 | 8 | P
43 |  |  |  | Kačírek tl. 100mm; zřízení vč. materiálu | m2 | 25 |  | 0 | 21 | 8 | P
|  |  |  | Celkem |  |  |  | 0 |  |  | C
Note on K11: ZT: Typ polozky slouzi k rozdeleni nakladu do skupin na Krycim listu. Hodnotu lze zvolit na zacatku, nacist z Arriby, nebo dodatecne upravit v tomto sloupci.