## Rekapitulace stavby
2012 | [26 empty] | 2.0 |  |  |  |  | False | False
[31 empty] | 0,01 | 21
[31 empty] | 0,01 | 15
| SOUHRNNÝ LIST STAVBY | [17 empty] | v --- níže se nacházejí doplnkové a pomocné údaje k sestavám --- v | [11 empty] | 0,001
|  | Kód: |  |  |  |  | 08/2020 | [23 empty] | 0,01
|  | Stavba: |  |  |  |  | VÝMĚNA KOTLŮ A TECHNOLOGIE KOTELNY INSTALACE TERMOSTATICKÝCH VENTILŮ NA OTOPNÝCH TĚLESECH V OBJEKTU ZÁKLADNÍ ŠKOLY A MATEŘSKÉ ŠKOLY CERHOVICE, OKRES BEROUN | [23 empty] | 0,01
|  | JKSO: |  |  |  |  | 801 4 | [8 empty] | CC-CZ: |  | 126 | [12 empty] | 0,01
|  | Místo: |  |  |  |  | Na Dražkách 217, 267 61 Cerhovice | [8 empty] | Datum: |  | 2020-08-24 | [12 empty] | 0,01
|  | CZ-CPV: |  |  |  |  | 50000000-5 | [8 empty] | CZ-CPA: |  | 43.22.1 | [12 empty] | 0,01
|  | Objednatel: | [13 empty] | IČ: |  | 00233196 | [12 empty] | 0,01
|  |  | Městys Cerhovice, nám.Kapitána Kučery 10, 267 61 Cerhovice | [12 empty] | DIČ: | [14 empty] | 0,01
0,01
|  | Zhotovitel: | [13 empty] | IČ: | [14 empty] | 0,01
[16 empty] | DIČ: | [14 empty] | 0,01
False
|  | Projektant: | [13 empty] | IČ: |  | 69769419 | [12 empty] | False
|  |  | Ing.Karel Šimůnek | [12 empty] | DIČ: | [14 empty] | True
0,01
|  | Zpracovatel: | [13 empty] | IČ: |  | 69769419 | [12 empty] | 0,01
|  |  | Ing.Karel Šimůnek | [12 empty] | DIČ:
Poznámka:
Preambule: Pokud se ve výkazu výměr nebo v projektové dokumentaci vyskytne uvedení konkrétního výrobku, neznamená to nutnost použití těchto konkrétních výrobků, jedná se pouze o vymezení předpokládaného standardu. Uvedené výrobky mohou být nahrazeny technicky a kvalitativně srovnatelnými nebo lepšími. Před dodávkou budou dodavatelem všechna zařízení vyvzorkována alespoň katalogovým listem a odsouhlasena investorem nebo technickým dozorem investora, o vzorkování bude proveden zápis ve stavebním deníku. Bez písemného odsouhlasení nebudou zařízení instalována.
|  | Náklady z rozpočtů | [13 empty] | 0
|  | Ostatní náklady ze souhrnného listu | [13 empty] | 0
|  | Cena bez DPH | [13 empty] | 0
|  | DPH |  | základní |  |  |  | 21% |  | ze | 0 |  |  |  |  | 0
|  |  |  | snížená |  |  |  | 15% |  | ze | 0 |  |  |  |  | 0
|  |  |  | zákl. přenesená |  |  |  | 21% |  | ze | #REF! |  |  |  |  | 0
|  |  |  | sníž. přenesená |  |  |  | 15% |  | ze | #REF! |  |  |  |  | 0
|  |  |  | nulová |  |  |  | 0% |  | ze | #REF! |  |  |  |  | 0
|  | Cena s DPH | [7 empty] | v |  | CZK |  |  |  | 0
|  | Projektant | [10 empty] | Zpracovatel
|  | Datum a podpis: | [6 empty] | Razítko |  |  |  | Datum a podpis: |  |  |  | Razítko
|  | Objednavatel | [10 empty] | Zhotovitel
|  | Datum a podpis: | [6 empty] | Razítko |  |  |  | Datum a podpis: |  |  |  | Razítko
REKAPITULACE OBJEKTŮ STAVBY
Kód:
| Stavba: | [6 empty] | VÝMĚNA KOTLŮ A TECHNOLOGIE KOTELNY INSTALACE TERMOSTATICKÝCH VENTILŮ NA OTOPNÝCH TĚLESECH V OBJEKTU ZÁKLADNÍ ŠKOLY A MATEŘSKÉ ŠKOLY CERHOVICE, OKRES BEROUN
| Místo: | [6 empty] | Na Dražkách 217, 267 61 Cerhovice | [6 empty] | Datum: |  | 2020-08-24
| Objednatel: | [6 empty] | Městys Cerhovice, nám.Kapitána Kučery 10, 267 61 Cerhovice | [6 empty] | Projektant: |  | Ing. Karel Šimůnek |  | Informatívní údaje z listů zakázek
| Zhotovitel: | [13 empty] | Zpracovatel:
| Kód |  |  |  | Objekt | [8 empty] | Cena bez DPH [CZK] |  |  |  | Cena s DPH [CZK] | z toho Ostat. náklady [CZK] | DPH [CZK] | Normohodiny [h] | DPH základní [CZK] | DPH snížená [CZK] | DPH základní přenesená [CZK] | DPH snížená přenesená [CZK] | Základna DPH základní | Základna DPH snížená | Základna DPH zákl. přenesená | Základna DPH sníž. přenesená | Základna DPH nulová
| 1) Náklady z rozpočtů | [12 empty] | 0 |  |  |  | 0 | 0 | #REF! | 0 | #REF! | #REF! | #REF! | #REF! | #REF! | #REF! | #REF! | #REF! | #REF! | D | 0 | ###NOIMPORT### | IMPORT | {a84222f4-b1dc-4c49-91cf-6429a5a6195d} | {00000000-0000-0000-0000-000000000000}
|  | SO - 01 |  |  |  | Výměna kotlů a technologie kotelny | [7 empty] | 0 |  |  |  | 0 | [6 empty] | 0 | 0 | 0 | #REF! | #REF! | #REF! |  | 1 |  | IMPORT | {aa8d9cf3-6bd1-49ef-b88a-2011fa6baac3} | {a84222f4-b1dc-4c49-91cf-6429a5a6195d}
|  | SO - 02 |  |  |  | Vnitřní vodovod a kanalizace | [7 empty] | 0 |  |  |  | 0 | [6 empty] | 0 | 0 | 0 | #REF! | #REF! | #REF! |  | 1 |  | IMPORT | {379613eb-405d-4251-a6f5-d73d1c46734d} | {a84222f4-b1dc-4c49-91cf-6429a5a6195d}
|  | SO - 03 |  |  |  | Elektroinstalace | [7 empty] | 0 |  |  |  | 0 | [6 empty] | #REF! | #REF! | #REF! | #REF! | #REF! | #REF! |  | 1 |  | IMPORT | {5874dbc8-8eea-4d4e-ad66-186b5e9e6201} | {a84222f4-b1dc-4c49-91cf-6429a5a6195d}
|  | SO - 04 |  |  |  | Plynovod | [7 empty] | 0 |  |  |  | 0 | [6 empty] | 0 | 0 | 0 | #REF! | #REF! | #REF! |  | 1 |  | IMPORT | {67109109-e242-4fe9-9210-ac393813dd7e} | {a84222f4-b1dc-4c49-91cf-6429a5a6195d}
|  | SO - 05 |  |  |  | Stavební část | [7 empty] | 0 |  |  |  | 0 | [6 empty] | 0 | 0 | 0 | #REF! | #REF! | #REF! |  | 1 |  | IMPORT | {02784910-90c9-47de-a5c3-34b87fdf7351} | {a84222f4-b1dc-4c49-91cf-6429a5a6195d}
|  | SO - 06 |  |  |  | Instalace termostatických ventilů | [7 empty] | 0 |  |  |  | 0
|  | SO - 07 |  |  |  | Vedlejší rozpočtové náklady | [7 empty] | 0 |  |  |  | 0 | [6 empty] | 0 | 0 | 0 | #REF! | #REF! | #REF! |  | 1 |  | IMPORT | {c1c09518-7a35-4ccb-b791-bd6a4039a91c} | {a84222f4-b1dc-4c49-91cf-6429a5a6195d}
| 2) Ostatní náklady ze souhrnného listu | [12 empty] | 0 |  |  |  | 0 | Procent. zadání [% nákladů rozpočtu] | Zařazení nákladů | DPH | DPH [CZK]
| Celkové náklady za stavbu 1) + 2) | [12 empty] | 0 |  |  |  | 0

## SO - 01 - Výměna kotlů a techn.
optimalizováno pro tisk sestav ve formátu A4 - na výšku
KRYCÍ LIST ROZPOČTU
| Stavba: |  | VÝMĚNA KOTLŮ A TECHNOLOGIE KOTELNY INSTALACE TERMOSTATICKÝCH VENTILŮ NA OTOPNÝCH TĚLESECH V OBJEKTU ZÁKLADNÍ ŠKOLY A MATEŘSKÉ ŠKOLY CERHOVICE, OKRES BEROUN
| Objekt: |  | SO - 01 - VÝMĚNA KOTLŮ A TECHNOLOGIE KOTELNY
| JKSO: |  | 8013 | [5 empty] | CC-CZ:
| Místo: |  | Na Dražkách 217, 267 61 Cerhovice | [5 empty] | Datum: |  | 2020-08-24
| Objednatel: | [7 empty] | IČ: |  | 00233196
|  | Městys Cerhovice, nám.Kapitána Kučery 10, 267 61 Cerhovice | [6 empty] | DIČ:
| Zhotovitel: | [7 empty] | IČ:
DIČ:
| Projektant: | [7 empty] | IČ: |  | 69769419
|  | Ing. Karel Šimůnek | [6 empty] | DIČ:
| Zpracovatel: | [7 empty] | IČ: |  | 69769419
|  | Ing. Karel Šimůnek | [6 empty] | DIČ:
Poznámka:
| Náklady z rozpočtu | [7 empty] | 0
| Ostatní náklady | [7 empty] | 0
| Cena bez DPH | [7 empty] | 0
| DPH | základní | 21% | ze | 0 |  |  |  | 0
|  | snížená | 15% | ze | 0 |  |  |  | 0
|  | zákl. přenesená | 21% | ze | #REF! |  |  |  | 0
|  | sníž. přenesená | 15% | ze | #REF! |  |  |  | 0
|  | nulová | 0% | ze | #REF! |  |  |  | 0
| Cena s DPH |  |  | v | CZK |  |  | 0
| Projektant |  |  |  |  | Zpracovatel
| Datum a podpis: |  |  | Razítko |  | Datum a podpis: |  |  |  | Razítko
| Objednavatel |  |  |  |  | Zhotovitel
| Datum a podpis: |  |  | Razítko |  | Datum a podpis: |  |  |  | Razítko
REKAPITULACE ROZPOČTU
Stavba: |  |  | VÝMĚNA KOTLŮ A TECHNOLOGIE KOTELNY INSTALACE TERMOSTATICKÝCH VENTILŮ NA OTOPNÝCH TĚLESECH V OBJEKTU ZÁKLADNÍ ŠKOLY A MATEŘSKÉ ŠKOLY CERHOVICE, OKRES BEROUN
Objekt: |  |  | SO - 01 - VÝMĚNA KOTLŮ A TECHNOLOGIE KOTELNY
Místo: |  |  | Na Dražkách 217, 267 61 Cerhovice |  |  |  | Datum: |  | 2020-08-24
Objednatel: |  |  | Městys Cerhovice, nám.Kapitána Kučery 10, 267 61 Cerhovice |  |  |  | Projektant: |  | Ing. Karel Šimůnek
Zhotovitel: | [6 empty] | Zpracovatel: |  | Ing. Karel Šimůnek
Kód - Popis | [9 empty] | Cena celkem [CZK]
1) Náklady z rozpočtu | [9 empty] | 0
| HSV - Práce a dodávky HSV | [8 empty] | 0
| 9 - Ostatní konstrukce a práce, bourání | [8 empty] | 0
| 998 - Přesun hmot | [8 empty] | 0
| PSV - Práce a dodávky PSV | [8 empty] | 0
| 713 - Izolace tepelné | [8 empty] | 0
| 731 - Ústřední vytápění - kotelny | [8 empty] | 0
| 731/1 - Ústřední vytápění - kotelny demontáže | [8 empty] | 0
| 732 - Ústřední vytápění - strojovny | [8 empty] | 0
| 732/1 - Ústřední vytápění - strojovny demontáže | [8 empty] | 0
| 733 - Ústřední vytápění - rozvodné potrubí | [8 empty] | 0
| 733/1 - Ústřední vytápění - rozvody demontáže | [8 empty] | 0
| 734 - Ústřední vytápění - armatury | [8 empty] | 0
| 736 - Ústřední vytápění - ostatní | [8 empty] | 0
| 783 - Dokončovací práce - nátěry | [8 empty] | 0
| HZS - Hodinové zúčtovací sazby | [8 empty] | 0
2) Ostatní náklady | [9 empty] | 0
Celkové náklady za stavbu 1) + 2) | [7 empty] | 0
ROZPOČET
Stavba: |  |  | VÝMĚNA KOTLŮ A TECHNOLOGIE KOTELNY INSTALACE TERMOSTATICKÝCH VENTILŮ NA OTOPNÝCH TĚLESECH V OBJEKTU ZÁKLADNÍ ŠKOLY A MATEŘSKÉ ŠKOLY CERHOVICE, OKRES BEROUN
Objekt: |  |  | SO - 01 - VÝMĚNA KOTLŮ A TECHNOLOGIE KOTELNY
Místo: |  |  | Na Dražkách 217, 267 61 Cerhovice |  |  |  | Datum: |  | 2020-08-24
Objednatel: |  |  | Městys Cerhovice, nám.Kapitána Kučery 10, 267 61 Cerhovice |  |  |  | Projektant: |  | Ing. Karel Šimůnek
Zhotovitel: | [6 empty] | Zpracovatel: |  | Ing. Karel Šimůnek
PČ | Typ | Kód | Popis |  |  | MJ | Množství | J.cena [CZK] |  | Cena celkem [CZK]
Náklady z rozpočtu | [9 empty] | 0
| HSV - Práce a dodávky HSV | [8 empty] | 0
| 9 - Ostatní konstrukce a práce, bourání | [8 empty] | 0
1 | K | 953845114 / R | Vyvložkování stávajícího zděného průduchu nerezovou vložkou DN 200 T200 P1 W V2 délky 15m pro přetlakový plynový spotřebič s mokrým provozem s krycí deskou na ústí komína, ukončen sopouchem s napojením na kouřovod; s příslušenstvím. |  |  | soubor | 2 |  |  | 0
| 998 - Přesun hmot | [8 empty] | 0
2 | K | 998018001 | Přesun hmot ruční pro budovy v do 6 m |  |  | t | 0.15 |  |  | 0
| PSV - Práce a dodávky PSV | [8 empty] | 0
| 713 - Izolace tepelné | [8 empty] | 0
3 | K | 713420811 / R | Odstranění izolace tepelné na potrubí do DN 50 |  |  | m | 20 |  |  | 0
4 | K | 713420813 / R | Odstranění izolace tepelné na potrubí do DN 125 |  |  | m | 20 |  |  | 0
5 | K | 713463211 | Montáž izolace tepelné potrubí potrubními pouzdry s Al fólií staženými Al páskou 1x D DN 50 |  |  | m | 56 |  |  | 0
Tepelná izolace na báz minerální tepelná izolace s hliníkovou krycí fólií se skleněnou mřížkou, hodnota součinitele tepelné vodivosti lambda = 0,033 W/m.K při 0°C DIN 52613, Třída reakce na oheň A2-s1,d0 dle ČSN EN 13501-1"
6 | M | 63154509 | pouzdro izolační potrubní s jednostrannou Al fólií DN 20/20 mm |  |  | m | 24 |  |  | 0
7 | M | 63154513 | pouzdro izolační potrubní s jednostrannou Al fólií DN 25/20 mm |  |  | m | 6 |  |  | 0
8 | M | 63154532 | pouzdro izolační potrubní s jednostrannou Al fólií DN 32/30 mm |  |  | m | 20 |  |  | 0
9 | M | 63154533 | pouzdro izolační potrubní s jednostrannou Al fólií DN 40/30 mm |  |  | m | 2 |  |  | 0
10 | M | 63154604 | pouzdro izolační potrubní s jednostrannou Al fólií DN 50/50 mm |  |  | m | 2 |  |  | 0
11 | M | 63143163 | PE hadicová izolace na potrubí průměr 25mm /9mm |  |  | m | 2 |  |  | 0
12 | K | 713463213 | Montáž izolace tepelné potrubí potrubními pouzdry s Al fólií staženými Al páskou 1x D do DN 150 |  |  | m | 20 |  |  | 0
Tepelná izolace na báz minerální tepelná izolace s hliníkovou krycí fólií se skleněnou mřížkou, hodnota součinitele tepelné vodivosti lambda = 0,033 W/m.K při 0°C DIN 52613, Třída reakce na oheň A2-s1,d0 dle ČSN EN 13501-1"
13 | M | 63154607 | pouzdro izolační potrubní s jednostrannou Al fólií DN 65/60 mm |  |  | m | 2 |  |  | 0
14 | M | 63143179 | pouzdro izolační potrubní s jednostrannou Al fólií DN 80/60 mm |  |  | m | 12 |  |  | 0
15 | M | 63143163 | pouzdro izolační potrubní s jednostrannou Al fólií DN 125/60 mm |  |  | m | 6 |  |  | 0
16 | K | 998713201/R | Přesun hmot pro izolace tepelné v objektech v do 6 m |  |  | % | 325.364 |  |  | 0
| 731 - Ústřední vytápění - kotelny | [8 empty] | 0
17 | K | 731139621/R | Montáž plynový kondenzační kotel o výkonu 219 kW, ve stacionárním provedení |  |  | soubor | 2 |  |  | 0
18 | M | 48410328 /R1 | Kotel plynový kondenzační o výkonu 219 kW |  |  | kus | 2 |  |  | 0
Plynový kondenzační kotel o výkonu 219 kW při teplotě topné vody 80/60°C a 240 kW při teplotě topné vody 50/30°C; kotel ve stacionárním provedení s velkoobjemovým nerezovým výměníkem o objemu 675 l (nerozový výměník ze strany topné vody i spalin) bez požadavku na minimální průtok topné vody kotlem; určen pro přetlakové hořáky; hmotnost 685 kg; provozní tlak topné vody min 5 bar. ref. výrobek: Buderus Logano plus SB625-240
19 | M | 48410328 / R2 | Vybavení kotle |  |  | kpl | 2 |  |  | 0
Příslušenství kotle: - nízkoemisní externí hořák s připojovacím tlakem 2 kPa se stabilizačním regulátorem tlaku a filtrem, připojovací dimenze 1"", NOx max 80 mg/m3 a CO max 50 mg/m3 -Tlumič hluku pro hořák s kolečky, útlum 10-15 dB(A) -Hořáková deska -Zabezpečovací soustava armatur DN80 dle ČSN EN 12 828 s manometrem, teploměrem a pojijistným ventilem 2,5bar -Hlídač min. tlaku -Hluk tlumící podložky pod kotle"
20 | K | 731810463/R | Kouřovod DN 200 |  |  | kpl | 2 |  |  | 0
Kouřovod pro kondenzační přetlakový kotel z plastového systémového potrubí výrobce kotle: - kouřovod DN 200 délky cca 6m - přímý čistící kus DN 200 s příslušenstvím - 2x oblouk - oblouk 97ˇ s revizním kusem
21 | K | 998731201 / R | Přesun hmot pro kotelny |  |  | t | 1.3 |  |  | 0
| 731/1 - Ústřední vytápění - kotelny demontáže | [8 empty] | 0
22 | K | 731200831/R | Demontáž plynového stacionárního kotle do výkonu 325 kW |  |  | kus | 2 |  |  | 0
23 | K | 731200832/R | Demontáž expanzních nádoba 800L |  |  | kus | 1 |  |  | 0
24 | K | 731200833/R | Demontáž plynového zásobníkového ohřívače teplé vody Quantum Q7-300-44, včetně odpojení od připojovacího potrubí, a demontáž stávajího potrubí solárního systému ze střechy vč. stávajícího venkovního zásobníku solární vody |  |  | kus | 1 |  |  | 0
25 | K | 731200833/R | Demontáž termohydraulické rozdělovače dynbamických tlaků s připojením DN 125 |  |  | kus | 1 |  |  | 0
26 | K | 731391812 | Vypuštění vody z kotle samospádem plocha kotle do 10 m2 |  |  | kus | 2 |  |  | 0
27 | K | 953845125/R | Demontáž stávajícího kouřovodu do průměru 300mm |  |  | m | 20 |  |  | 0
28 | K | 731890801 | Přemístění demontovaných kotelen umístěných ve výšce nebo hloubce objektu do 6 m |  |  | t | 2 |  |  | 0
| 732 - Ústřední vytápění - strojovny | [8 empty] | 0
29 | K | 732111121/R | Montáž a dodávka - neutralizační zařízení do výkonu 500 kW vč. granulátu |  |  | kus | 1 |  |  | 0
Neutralizační zařízení do výkonu 500 kW vč. granulátu
30 | K | 732111122/R | Montáž a dodávka - Regulace kotlů a solárního ohřevu |  |  | kus | 1 |  |  | 0
"Regulace kotlů a topných okruhů (z příslušenství výrobce plynových kotlů): - kaskádová regulace kotlů bude uvolňovat k chodu plynové kotle v kaskádě, modulovat výkon kotlů a střídat kotle v provozu - regulace topných okruhů bude regulovat 2x topné okruhy vytápění ekvitermně řízené podle venkovní teploty s řízením tří-cestných ventilů a oběhových čerpadel a regulovat 1 směšovaný okruh pro ohřev vzduchu na základě kontaktu z regulace vzduchotechniky - regulace bude řídit ohřev teplé vody v zásobníkovém ohřívači - regulace bude řídit dle časového programu cirkulační čerpadlo teplé vody - součástí regulace bude vizualizace, která bude napojená přes ethernet (napojení a konfiguraci na místní počítačovou síť zajistí objednatel svým IT technikem); vizualizace bude na vzdáleném počítači přes webové rozhraní graficky zobrazovat a umožňovat úpravu teplot jednotlivých okruhů, úpravu časových programů jednotlivých okruhů
- regulace bude umožnovat připojení na nadřazený systém regulace pomoví otevřeného protokolu ModBus TCP/IP/RTU s oboustrannou komunikací s nadřazenou regulací včetně parametrování z BUDOUCÍ nadřezené regulace (včetně seznamu veličin s popisem a významem veličin) - regulace budou dodány včetně potřebného příslušenství (čidel, rozšiřujích modulů) - v případě poruchy sepne regulace kontakt sdružené poruchy, která bude napojená do regulace poruchových stavů v kotelně " - solární regulace (poměrová regulace) bude vyhodnocovat teplotu v zásobníkovém ohřívači v kotelně a teplotu v zásobníku solárního ohřev a v případě vyšší tepúloty v solárním zásobníku zapínat nabíjecí čerpadlo
31 | K | 732331616 /R | Nádoba tlaková expanzní s membránou závitové připojení PN 0,6 o objemu 50 l, včetně kulového kohoutu se zajištěním s vypouštěním pro expanzní nádoby DN 25 |  |  | soubor | 2 |  |  | 0
Membránová expanzní nádoba o objemu 50L (max 6 bar
32 | K | 732331627 /R | Nádoba tlaková expanzní s membránou závitové připojení PN 0,6 o objemu 800 l, včetně kulového kohoutu se zajištěním s vypouštěním pro expanzní nádoby DN 25 |  |  | soubor | 1 |  |  | 0
Membránová expanzní nádoba o objemu 800L (max 6 bar)
33 | K | 732331623/R1 | Montáž a dodávka -Podtlakové odplyňovací automat v podtlakové trubce o objemu 5L s integrovaným doplňováním a ochranou proti častému doplňování (při netěsnosti otopné soustavy). Výkon doplňování 0,55 m3/h. Pracovní tlak 0,5-2,5 bar. Nastavení automatu servisním technikem. Kontakt sdružené poruchy do nadřazené regulace. Ref. výrobek: Reflex Servitec S |  |  | soubor | 1 |  |  | 0
34 | K | 732211123/R | Nepřímotopné zásobníkové ohřívače TUV stacionární se dvěma teplosměnnými výměníky (bivalentní) PN 1,0 Mpa, objem zásobníku 500L (pro předehřev ze stávajícího solárního střešního systému) |  |  | kus | 1 |  |  | 0
35 | K | 732219103/R | Montáž ohříváků vody zásobníkových ležatých kombinovaných do 500 l |  |  | kus | 1 |  |  | 0
36 | K | 734295023/R | Montáž a dodávka - regulační závitový trojcestný ventil kvs=10, se servomotorem (3-bodová regulace) |  |  | kus | 1 |  |  | 0
37 | K | 734295023/R | Montáž a dodávka - regulační závitový trojcestný ventil kvs=16, se servomotorem (3-bodová regulace) |  |  | kus | 1 |  |  | 0
38 | K | 734295023/R | Montáž a dodávka - regulační závitový trojcestný ventil kvs=25, se servomotorem (3-bodová regulace) |  |  | kus | 1 |  |  | 0
39 | K | 732331628/R1 | Montáž a dodávka - sestava uzávěrů Dn 25 |  |  | kpl | 1 |  |  | 0
Sestava uzávěrů Dn 25, vodoměru a potrubního oddělovače typu BA do kategorie 4 dle ČSN EN 1717 pro napouštění otopné soustavy z vodovodu
40 | K | 732331628/R2 | Montáž a dodávka - automatická katexová úpravna vody |  |  | kpl | 1 |  |  | 0
Automatická katexová úpravna vody s montážním blokem a sadou nerezových hadic G1 délky 600mm; průtok 2 m3/hod, kapacita 60 m3/°dH, objem pryskyřice 15L; s šasovýn řízením, mechanickou řídící jednotkou. Včetně 40 kg soli.Seřízení servisním technikem
41 | K | 732331628/R4 | Montáž a dodávka - mechanický jemný filtr s filtrační vložkou |  |  | kus | 1 |  |  | 0
Mechanický jemný filtr s filtrační vložkou 0,08 mm, průtok 5 m3/hod, DN 25
42 | K | 732331628/R5 | Montáž a dodávka - dávkovací čerpadlo inhibitoru, s integrovaným impulzním vodoměrem, s plastovou nádobou 50L s příslušenstvím |  |  | kpl | 1 |  |  | 0
Dávkovací čerpadlo inhibitoru, s plastovou nádobou 50L s příslušenstvím; včetně seřízení servisním technikem
43 | K | 732331628/R6 | Montáž a dodávka - multifunkční měřitelný inhibitor koroze (typ a plnění dle výsledku rozboru kvality topné vody) |  |  | l | 25 |  |  | 0
Multifunkční měřitelný inhibitor koroze (schválený výrobcem kotlů)
44 | K | 732331628/R7 | Montáž a dodávka - sada pro měření tvrdosti |  |  | kus | 1 |  |  | 0
45 | K | 732331628/R8 | Test kvality topné vody (před vypuštěním otopné soustavy a po zkušebním provozu nové kotelny po napuštění otopné soustavy). Laboratorní test kvality topné vody dle VDI 2035 pro stanovení vhodného úpravy kvality topné vody |  |  | kpl | 2 |  |  | 0
46 | K | 732429215 | Čerpadla teplovodní montáž - mokroběžných |  |  | kus | 4 |  |  | 0
47 | K | 732422235/R1 | Č1- Oběhové mokroběžné bezucpávkové čerpadlo s přírubovým připojením, pro průtok 9,0 m3/hod, výtlak 60 kPa s EC motorem s automatickým nastavením výkonu; provozními režimy dp-c (diferenční tlak konstantní) a dp-v (diferenční tlak variabilní), LED display na těle čerpadla, ovládání start stop, s originální tepelnou izolací, napětí 230V, pro čerpání vody, bez požadavku na ochranu motoru; např. Wilo Yonos Maxo 50/0,5-8; včetně protipřírub |  |  | kus | 1 |  |  | 0
48 | K | 732422235/R2 | Č2- Oběhové mokroběžné bezucpávkové čerpadlo s přírubovým připojením, pro průtok 3,5 m3/hod, výtlak 60 kPa s EC motorem s automatickým nastavením výkonu; provozními režimy dp-c (diferenční tlak konstantní) a dp-v (diferenční tlak variabilní), LED display na těle čerpadla, ovládání start stop, s originální tepelnou izolací, napětí 230V, pro čerpání vody, bez požadavku na ochranu motoru; např. Wilo Yonos Maxo 25/0,5-10; včetně protipřírub |  |  | kus | 1 |  |  | 0
49 | K | 732422235/R3 | Č3- Oběhové mokroběžné bezucpávkové čerpadlo s přírubovým připojením, pro průtok 3,0 m3/hod, výtlak 40 kPa s EC motorem s automatickým nastavením výkonu; provozními režimy dp-c (diferenční tlak konstantní) a dp-v (diferenční tlak variabilní), LED display na těle čerpadla, ovládání start stop, s originální tepelnou izolací, napětí 230V, pro čerpání vody, bez požadavku na ochranu motoru; např. Wilo Yonos Maxo 25/0,5-7; včetně protipřírub |  |  | kus | 1 |  |  | 0
50 | K | 732422235/R4 | Č4- Oběhové mokroběžné bezucpávkové čerpadlo s přírubovým připojením, pro průtok 3,0 m3/hod, výtlak 50 kPa s EC motorem s automatickým nastavením výkonu; provozními režimy dp-c (diferenční tlak konstantní) a dp-v (diferenční tlak variabilní), LED display na těle čerpadla, ovládání start stop, s originální tepelnou izolací, napětí 230V, pro čerpání vody, bez požadavku na ochranu motoru; např. Wilo Yonos Maxo 25/0,5-7; včetně protipřírub |  |  | kus | 1 |  |  | 0
51 | K | 998732201 | Přesun hmot procentní pro strojovny v objektech v do 6 m |  |  | % | 4991.99 |  |  | 0
| 732/1 - Ústřední vytápění - strojovny demontáže | [8 empty] | 0
52 | K | 732110815/R | Demontáž termohydraulického rozdělovače (anuloidu) |  |  | kpl | 1 |  |  | 0
53 | K | 732320814/R | Demontáž tlakové nádoby 600 litrů |  |  | kus | 1 |  |  | 0
54 | K | 732890801 | Přesun demontovaných strojoven vodorovně 100 m v objektech výšky do 6 m |  |  | t | 0.277 |  |  | 0
| 733 - Ústřední vytápění - rozvodné potrubí | [8 empty] | 0
55 | K | 733121210 / R | Potrubí ocelové hladké bezešvé v kotelnách nebo strojovnách DN 20 |  |  | m | 24 |  |  | 0
56 | K | 733121211 /R | Potrubí ocelové hladké bezešvé v kotelnách nebo strojovnách DN 25 |  |  | m | 6 |  |  | 0
57 | K | 733121214 / R | Potrubí ocelové hladké bezešvé v kotelnách nebo strojovnách DN 32 |  |  | m | 20 |  |  | 0
58 | K | 733121215 / R | Potrubí ocelové hladké bezešvé v kotelnách nebo strojovnách DN 40 |  |  | m | 2 |  |  | 0
59 | K | 733121217 / R | Potrubí ocelové hladké bezešvé v kotelnách nebo strojovnách DN 50 |  |  | m | 2 |  |  | 0
60 | K | 733121223 / R | Potrubí ocelové hladké bezešvé v kotelnách nebo strojovnách DN65 |  |  | m | 2 |  |  | 0
61 | K | 733121224 / R | Potrubí ocelové hladké bezešvé v kotelnách nebo strojovnách DN80 |  |  | m | 12 |  |  | 0
62 | K | 733121229 / R | Potrubí ocelové hladké bezešvé v kotelnách nebo strojovnách DN 125 |  |  | m | 6 |  |  | 0
Potrubní rozvod - z trubek ocelových válcovaných za tepla, bezešvých, jakost materiálu 11 353; včetně tvarovek, závěsů, objímek
63 | K | 722174023 / R | Potrubí vodovodní plastové PPR svar polyfuze PN 20 D 25 x 4,2 mm |  |  | m | 2 |  |  | 0
Plastové potrubí PPR - (např. EKOPLASTIK) včetně tvarovek, závěsů, objímek a pozinkovaného žlabu
64 | K | 733141110/R | Dodávka a montáž- Odlučovač nečistot a kalu s přírubovým připojením DN 125 |  |  | kus | 1 |  |  | 0
Odlučovač nečistot a kalu s přírubovým připojením DN 100 s revizní přírubou, Délka (mm): 475; Výška (mm): 617; Průměr (mm): 206; Příslušenství: protipřiruby DN 100 a tepelná izolace tl. 60mm
65 | K | 733141111/R | Dodávka a montáž- Magnetická výsuvná tyč pro odlučovač kalu |  |  | kus | 1 |  |  | 0
66 | K | 733190232 | Zkouška těsnosti potrubí ocelové hladké do DN 125 |  |  | m | 73 |  |  | 0
67 | K | 733811222 / R | Ochrana potrubí ústředního vytápění termoizolačními trubicemi z PE tl do 9 mm DN 20 |  |  | m | 24 |  |  | 0
Tepelná izolace na bázi polyetylenu, tepelná vodivost Lambda=max 0,038 W/m.K při 10°C, stupeň hořlavosti C3 dle ČSN 73 0862, tloušťka izolace 9 mm
68 | K | 998733201 | Přesun hmot procentní pro rozvody potrubí v objektech v do 6 m |  |  | % | 1004.979 |  |  | 0
| 733/1 - Ústřední vytápění - rozvody demontáže | [8 empty] | 0
69 | K | 733120819 | Demontáž potrubí ocelového hladkého do D 60,3 |  |  | m | 20 |  |  | 0
Demontáže ocelového potrubí do DN 50, včetně armatur, izolace, závěsů a ekologické likvidace
70 | K | 733120832 | Demontáž potrubí ocelového hladkého do D 133 |  |  | m | 50 |  |  | 0
Demontáže ocelového potrubí do DN 125, včetně armatur, izolace, závěsů a ekologické likvidace
71 | K | 733890801 | Přemístění potrubí demontovaného vodorovně do 100 m v objektech výšky do 6 m |  |  | t | 0.25 |  |  | 0
| 734 - Ústřední vytápění - armatury | [8 empty] | 0
72 | K | 734163448 /R | Dodávka a montáž- Filtr přírubový DN 80, nerezové síto, standardní velikost síta (velikost oka 1,25 síla drátu 0,63mm), náhradní sada těsnění |  |  | kus | 2 |  |  | 0
73 | K | 734192437 /R | Dodávka a montáž- Klapka uzavírací mezipřírubová DN 80, PN 6 včetně protipřírub |  |  | soubor | 4 |  |  | 0
74 | K | 734192477/R | Dodávka a montáž- Klapka uzavírací mezipřírubová DN 80, Kvs = 300, včetně protipřírub s pohonem 230 V, 3-bodový, 90 s (ovládaná z regulace kotle, pohon dle zvoleného kotle) |  |  | soubor | 2 |  |  | 0
75 | M | 55117233 /R | Dodávka a montáž- filtr závitový mosaz, závit vnitřní-vnitřní PN16 DN20 |  |  | kus | 1 |  |  | 0
76 | M | 55117235 /R | Dodávka a montáž- filtr závitový mosaz, závit vnitřní-vnitřní PN 16 do 120°C DN32 |  |  | kus | 1 |  |  | 0
77 | K | 734211120 /R | Dodávka a montáž- Ventil závitový odvzdušňovací DN15 do 120°C automatický |  |  | kus | 10 |  |  | 0
78 | K | 73422099/R | Dodávka a montáž- Ruční vyvažovací ventil závitový - DN 32, kvs= 14,2 m3/hod |  |  | kus | 1 |  |  | 0
79 | K | 73422099/R | Dodávka a montáž- Ruční vyvažovací ventil závitový - DN 40, kvs= 19,2 m3/hod |  |  | kus | 1 |  |  | 0
80 | K | 734220101/R | Dodávka a montáž- Ruční vyvažovací ventil závitový - DN 50, kvs= 33 m3/hod |  |  | kus | 1 |  |  | 0
81 | K | 722231073 /R | Dodávka a montáž- Ventil závitový zpětný DN20 PN 16 do 110°C |  |  | kus | 1 |  |  | 0
82 | K | 722231075 /R | Dodávka a montáž- Ventil závitový zpětný DN32 PN 16 do 110°C |  |  | kus | 1 |  |  | 0
83 | K | 734121314 /R | Dodávka a montáž- Ventily zpětné přírubové samočinné přímé PN 10, DN 50 |  |  | kus | 1 |  |  | 0
84 | K | 734121316 /R | Dodávka a montáž- Ventily zpětné přírubové samočinné PN 10, DN 65 |  |  | kus | 1 |  |  | 0
85 | K | 734121317/R | Dodávka a montáž- Ventily zpětné přírubové samočinné PN 10, DN 80 |  |  | kus | 1 |  |  | 0
86 | K | 734251214/R | Dodávka a montáž- Ventil závitový pojistný Pojistný ventil 1" x 1 1/4", otevírací tlak 2,5 bar |  |  | kus | 2 |  |  | 0
87 | K | 734291123 /R | Dodávka a montáž- Kohout plnící na hadici DN 15 |  |  | kus | 6 |  |  | 0
88 | K | 734292723 /R | Dodávka a montáž- Kohout kulový přímý DN15 do 185°C s vypouštěním |  |  | kus | 8 |  |  | 0
89 | K | 734292774 /R | Dodávka a montáž- Kohout kulový přímý DN20 do 185°C vnitřní závit |  |  | kus | 9 |  |  | 0
90 | K | 734292726 /R | Dodávka a montáž- Kohout kulový přímý DN 32 do 185°C vnitřní závit |  |  | kus | 3 |  |  | 0
81 | K | 734411114 /R | Dodávka a montáž- Teploměr technický s pevným stonkem a jímkou 0-120°C |  |  | kus | 12 |  |  | 0
82 |  |  | Teploměr 0-120°C vč. jímky
83 | K | 734424103 /R | Dodávka a montáž- Manometr měřící rozsah 0-400 kPa, včetně man. smyčky a man. 3-cestného kohoutu |  |  | kus | 1 |  |  | 0
84 | K | 734441117 /R | Dodávka a montáž- Regulátor tlaku membránový |  |  | kus | 1 |  |  | 0
Redukční ventil na pitnou vodu DN 20, vstupní tlak 5-6 bar, výstupní tlak 3-5 bar, včetně manometru a připojovacího šroubení
85 | K | 734491106/R | Dodávka a montáž- Manometrický kohout pro MaR (s případnou redukcí na závit dle potřeby MaR) |  |  | kus | 1 |  |  | 0
86 | K | 998734201 /R | Dodávka a montáž- Přesun hmot procentní pro armatury v objektech v do 6 m |  |  | % | 1760.116 |  |  | 0
| 736 - Ústřední vytápění - ostatní | [8 empty] | 0
87 | K | 043103000/R | Uvedení kotlů do provozu servisním technikem (včetně kaskádové regulace) |  |  | kpl | 1 |  |  | 0
88 | K | 997013501 / R | Odvoz na skládku demontovaného strojního zařízení |  |  | soubor | 1 |  |  | 0
89 | K | 043103003 | Tlaková zkouška |  |  | kpl | 1 |  |  | 0
90 | K | 043103004 | Topná zkouška 72 hodin |  |  | kpl | 1 |  |  | 0
91 | K | 043103005 / R | Proplach a naplnění kompletní otopné soustavy |  |  | kpl | 1 |  |  | 0
Proplach otopné soustavy, vyčištění filtrů (za účasti technického dozoru investora), naplnění otopné soustavy vodou a odvzdušnění kompletní soustavy. Následující opakování proplachu otopné soustavy po 3 dnech a napuštění otopné soustavy v kvalitě dle požadavků výrobce technologie vytápění (dle pokynů k instalaci) a dle požadavků na kvalitu topné vody podle VDI 2035.
91 | K | 735494814/R | Odvzdušnění otopných těles |  |  | kus | 50 |  |  | 0
92 | K | 043103006 / R | Hydraulické zaregulování regulačních armatur s vystavením průkazu o regulaci certifikovanou organizací (pro celkový počet vyvažovacích ventilů) |  |  | kus | 3 |  |  | 0
93 | K | 043103007 / R | Funkční zkoušky dle normativní základny |  |  | kpl | 1 |  |  | 0
94 | K | 043103008 / R | Zaškolení obsluhy (včetně předání návodů k obsluze) |  |  | kpl | 1 |  |  | 0
95 | K | 043103009 / R | Požární dozor (zejména po řezání a svařování potrubí) |  |  | kpl | 1 |  |  | 0
96 | K | 043103010 / R | Revize spalinové cesty |  |  | kpl | 1 |  |  | 0
97 | K | 043103011 / R | Provozní řád plynové kotelny (včetně předání v digitální editovatelné podobě např. v souboru .doc) |  |  | kpl | 1 |  |  | 0
98 | K | 043103012 / R | Vypuštění topného systému |  |  | kpl | 1 |  |  | 0
99 | K | 043103013 / R | Vyvěšení zalaminovaného schéma skutečného stavu zdroje tepla ve strojovně |  |  | kpl | 1 |  |  | 0
100 | K | 043103014 / R | Drobné příslušenství |  |  | kpl | 1 |  |  | 0
101 | K | 013254000 / R | Dokumentace skutečného provedení stavby, zalaminované schema kotelny na stěně v kotelně |  |  | kpl | 1 |  |  | 0
102 | K | 013294000 / R | Projektová dílenská dokumentace v úrovni výrobně-technické dokumentace |  |  | kpl | 1 |  |  | 0
103 | K | 043103015 / R | Výchozí revize tlakových nádob stabilních |  |  | kpl | 1 |  |  | 0
104 | K | 043103016 / R | Autorizované​​ měření​​ emisí |  |  | kpl | 1 |  |  | 0
105 | K | 043103017 / R | Hydraulické zaregulování regulačních armatur s vystavením průkazu o regulaci certifikovanou organizací (pro celkový počet vyvažovacích ventilů) |  |  | kus | 3 |  |  | 0
106 |  | 043103018 / R | Revizní kniha kotelny |  |  | ks | 1 |  |  | 0
107 | K | 043103019 / R | Odborná prohlídka ntl.plyn.kotelny III.kategorie |  |  | kpl | 1 |  |  | 0
| 783 - Dokončovací práce - nátěry | [8 empty] | 0
108 | K | 783614651 | Základní antikorozní jednonásobný syntetický potrubí DN do 50 mm |  |  | m | 54 |  |  | 0
109 | K | 783614671 | Základní antikorozní jednonásobný syntetický potrubí DN do 150 mm |  |  | m | 20 |  |  | 0
110 | K | 783615551 | Mezinátěr jednonásobný syntetický nátěr potrubí DN do 50 mm |  |  | m | 54 |  |  | 0
111 | K | 783615571 | Mezinátěr jednonásobný syntetický nátěr potrubí DN do 150 mm |  |  | m | 20 |  |  | 0
112 | K | 783617611 | Krycí dvojnásobný syntetický nátěr potrubí DN do 50 mm |  |  | m | 54 |  |  | 0
113 | K | 783617621 | Krycí jednonásobný syntetický nátěr potrubí DN do 100 mm |  |  | m | 20 |  |  | 0
| HZS - Hodinové zúčtovací sazby | [8 empty] | 0
114 | K | HZS1302 | Zednické přípomoce |  |  | hod | 8 |  |  | 0

## SO - 02 - Vnitřní vodovod...
optimalizováno pro tisk sestav ve formátu A4 - na výšku
KRYCÍ LIST ROZPOČTU
| Stavba: |  | VÝMĚNA KOTLŮ A TECHNOLOGIE KOTELNY INSTALACE TERMOSTATICKÝCH VENTILŮ NA OTOPNÝCH TĚLESECH V OBJEKTU ZÁKLADNÍ ŠKOLY A MATEŘSKÉ ŠKOLY CERHOVICE, OKRES BEROUN
| Objekt: |  | SO - 02 - Vnitřní vodovod a kanalizace
| JKSO: |  | 8013 | [5 empty] | CC-CZ:
| Místo: |  | Na Dražkách 217, 267 61 Cerhovice | [5 empty] | Datum: |  | 2020-08-24
| Objednatel: | [7 empty] | IČ: |  | 00233196
|  | Městys Cerhovice, nám.Kapitána Kučery 10, 267 61 Cerhovice | [6 empty] | DIČ:
| Zhotovitel: | [7 empty] | IČ:
DIČ:
| Projektant: | [7 empty] | IČ: |  | 69769419
|  | Ing. Karel Šimůnek | [6 empty] | DIČ:
| Zpracovatel: | [7 empty] | IČ: |  | 69769419
|  | Ing. Karel Šimůnek | [6 empty] | DIČ:
Poznámka:
| Náklady z rozpočtu | [7 empty] | 0
| Ostatní náklady | [7 empty] | 0
| Cena bez DPH | [7 empty] | 0
| DPH | základní | 21% | ze | 0 |  |  |  | 0
|  | snížená | 15% | ze | 0 |  |  |  | 0
|  | zákl. přenesená | 21% | ze | #REF! |  |  |  | 0
|  | sníž. přenesená | 15% | ze | #REF! |  |  |  | 0
|  | nulová | 0% | ze | #REF! |  |  |  | 0
| Cena s DPH |  |  | v | CZK |  |  | 0
| Projektant |  |  |  |  | Zpracovatel
| Datum a podpis: |  |  | Razítko |  | Datum a podpis: |  |  |  | Razítko
| Objednavatel |  |  |  |  | Zhotovitel
| Datum a podpis: |  |  | Razítko |  | Datum a podpis: |  |  |  | Razítko
REKAPITULACE ROZPOČTU
Stavba: |  |  | VÝMĚNA KOTLŮ A TECHNOLOGIE KOTELNY INSTALACE TERMOSTATICKÝCH VENTILŮ NA OTOPNÝCH TĚLESECH V OBJEKTU ZÁKLADNÍ ŠKOLY A MATEŘSKÉ ŠKOLY CERHOVICE, OKRES BEROUN
Objekt: |  |  | SO - 02 - Vnitřní vodovod a kanalizace
Místo: |  |  | Na Dražkách 217, 267 61 Cerhovice |  |  |  | Datum: |  | 2020-08-24
Objednatel: |  |  | Městys Cerhovice, nám.Kapitána Kučery 10, 267 61 Cerhovice |  |  |  | Projektant: |  | Ing. Karel Šimůnek
Zhotovitel: | [6 empty] | Zpracovatel: |  | Ing. Karel Šimůnek
Kód - Popis | [9 empty] | Cena celkem [CZK]
1) Náklady z rozpočtu | [9 empty] | 0
| PSV - Práce a dodávky PSV | [8 empty] | 0
| 721 - Zdravotechnika - vnitřní kanalizace | [8 empty] | 0
| 722 - Zdravotechnika - vnitřní vodovod | [8 empty] | 0
| HZS - Hodinové zúčtovací sazby | [8 empty] | 0
2) Ostatní náklady | [9 empty] | 0
Celkové náklady za stavbu 1) + 2) | [7 empty] | 0
ROZPOČET
Stavba: |  |  | VÝMĚNA KOTLŮ A TECHNOLOGIE KOTELNY INSTALACE TERMOSTATICKÝCH VENTILŮ NA OTOPNÝCH TĚLESECH V OBJEKTU ZÁKLADNÍ ŠKOLY A MATEŘSKÉ ŠKOLY CERHOVICE, OKRES BEROUN
Objekt: |  |  | SO - 02 - Vnitřní vodovod a kanalizace
Místo: |  |  | Na Dražkách 217, 267 61 Cerhovice |  |  |  | Datum: |  | 2020-08-24
Objednatel: |  |  | Městys Cerhovice, nám.Kapitána Kučery 10, 267 61 Cerhovice |  |  |  | Projektant: |  | Ing. Karel Šimůnek
Zhotovitel: | [6 empty] | Zpracovatel: |  | Ing. Karel Šimůnek
PČ | Typ | Kód | Popis |  |  | MJ | Množství | J.cena [CZK] |  | Cena celkem [CZK]
Náklady z rozpočtu | [9 empty] | 0
| PSV - Práce a dodávky PSV | [8 empty] | 0
| 721 - Zdravotechnika - vnitřní kanalizace | [8 empty] | 0
1 | K | 721171919/R | Vysazení nové odbočky 50/50 na plastovém potrubí HT50 |  |  | kpl | 1 |  |  | 0
2 | K | 721174044 | Potrubí HT kanalizační z PP připojovací DN 50 |  |  | m | 14 |  |  | 0
3 | K | 721226522 /R | Kalich pro úkapy 6/4" s objímkou se zápachovou uzávěrkou 6/4" |  |  | kus | 4 |  |  | 0
4 | K | 721290111 | Zkouška těsnosti potrubí kanalizace vodou do DN 125 |  |  | m | 14 |  |  | 0
5 | K | 722174025 | Potrubí z plastových trubek z polypropylenu (PPR) svařovaných polyfuzně PN 20 (SDR 6) D 40 x 6,7 |  |  | m | 3 |  |  | 0
6 | K | 734261236 | Šroubení topenářské PN 16 do 120 st.C přímé G 5/4 |  |  | kus | 2 |  |  | 0
7 | K | 998721201 | Přesun hmot procentní pro vnitřní kanalizace v objektech v do 6 m |  |  | % | 436.365 |  |  | 0
| 722 - Zdravotechnika - vnitřní vodovod | [8 empty] | 0
8 | K | 722130801 | Demontáž potrubí ocelové pozinkované závitové do DN 25 |  |  | m | 20 |  |  | 0
9 | K | 722174023 | Potrubí vodovodní plastové PPR svar polyfuze PN 20 D 25 x 4,2 mm |  |  | m | 20 |  |  | 0
10 | K | 733222304 | Potrubí z trubek měděných polotvrdých spojovaných lisováním 22x1 |  |  | m | 10 |  |  | 0
11 | K | 733222305 | Potrubí z trubek měděných polotvrdých spojovaných lisováním 28x1,5 |  |  | m | 5 |  |  | 0
12 | K | 733224207 /R | Potrubí z trubek měděných polotvrdých spojovaných lisováním 42x1,5 |  |  | m | 10 |  |  | 0
13 | K | 733191922 /R | Opravy rozvodů potrubí z trubek plastových PE - vysazení odbočky průměr 32/32 |  |  | kus | 1 |  |  | 0
14 | K | 722181222 | Ochrana vodovodního potrubí přilepenými termoizolačními trubicemi z PE tl do 9 mm průměr potrubí 25mm |  |  | m | 20 |  |  | 0
15 | K | 722182012 | Podpůrný žlab pro potrubí D 25 |  |  | m | 20 |  |  | 0
16 | K | 734292774 /R | Dodávka a montáž- Kohout kulový přímý DN20 do 185°C vnitřní závit |  |  | kus | 3 |  |  | 0
17 | K | 734292775 /R | Dodávka a montáž- Kohout kulový přímý DN25 do 185°C vnitřní závit |  |  | kus | 2 |  |  | 0
18 | K | 734292726 /R | Dodávka a montáž- Kohout kulový přímý DN 32 do 185°C vnitřní závit |  |  | kus | 1 |  |  | 0
19 | K | 734292725 /R | Dodávka a montáž- Kohout kulový přímý DN 40 do 185°C vnitřní závit |  |  | kus | 3 |  |  | 0
20 | K | 734411114 /R | Dodávka a montáž- Teploměr technický s pevným stonkem a jímkou 0-120°C |  |  | kus | 1 |  |  | 0
21 | K | 722231073 /R | Dodávka a montáž- Ventil závitový zpětný DN20 PN 16 do 110°C |  |  | kus | 1 |  |  | 0
22 | K | 722231074 /R | Dodávka a montáž- Ventil závitový zpětný DN25PN 16 do 110°C |  |  | kus | 1 |  |  | 0
23 | K | 722231076 /R | Dodávka a montáž- Ventil závitový zpětný DN40PN 16 do 110°C |  |  | kus | 1 |  |  | 0
24 | K | 734424104 /R | Dodávka a montáž- Manometr měřící rozsah 0-1MPa, včetně man. smyčky a man. 3-cestného kohoutu |  |  | kus | 1 |  |  | 0
25 | K | 734251214/R | Dodávka a montáž- Ventil závitový pojistný Pojistný ventil 1" x 1 1/4", otevírací tlak 6 bar |  |  | kus | 2 |  |  | 0
26 | M | 55117233 /R | Dodávka a montáž- filtr závitový mosaz, závit vnitřní-vnitřní PN16 DN20 |  |  | kus | 1 |  |  | 0
27 | M | 55117234 /R | Dodávka a montáž- filtr závitový mosaz, závit vnitřní-vnitřní PN16 DN25 |  |  | kus | 1 |  |  | 0
28 | M | 55117236 /R | Dodávka a montáž- filtr závitový mosaz, závit vnitřní-vnitřní PN 16 do 120°C DN40 |  |  | kus | 1 |  |  | 0
29 | K | 734291123 /R1 | Dodávka a montáž- Kohout kulový na hadici DN 15 |  |  | kus | 5 |  |  | 0
30 | K | 732331618 /R1 | Expanzní nádoba průtočná pro ohřev pitné vody o objemu 60, PN10 s připojovacím T-kusem DN 50 s vyměnitelným butylovým vakem |  |  | kus | 1 |  |  | 0
31 | K | 732429215 | Čerpadla teplovodní montáž - mokroběžných |  |  | kus | 2 |  |  | 0
32 | K | 732422235/R4 | Č1-V- Cirkulační čerpadlo na teplou vodu, pro průtok 3,0 m3/hod, výtlak 20 kPa s EC motorem LED display na těle čerpadla, ovládání start stop, s originální tepelnou izolací, napětí 230V, bez požadavku na ochranu motoru; např. Wilo Yonos Maxo-Z 25/0,5-7; včetně šroubení |  |  | kus | 1 |  |  | 0
33 | K | 732422235/R4 | Č2-V- Cirkulační čerpadlo na teplou vodu, pro průtok 2,0 m3/hod, výtlak 10 kPa s e standartdním motorem, s originální tepelnou izolací, napětí 230V, bez požadavku na ochranu motoru; např. Wilo Star-Z 25/2-EM; včetně šroubení |  |  | kus | 1 |  |  | 0
34 | K | 721290111 / R | Zkouška těsnosti potrubí vodovodu do DN 40 |  |  | m | 45 |  |  | 0
35 | K | 998722201 | Přesun hmot procentní pro vnitřní vodovod v objektech v do 6 m |  |  | % | 66.99 |  |  | 0
| HZS - Hodinové zúčtovací sazby | [8 empty] | 0
36 | K | HZS1302 | Zednické přípomoce |  |  | hod | 1 |  |  | 0

## SO - 03 - Elektro
optimalizováno pro tisk sestav ve formátu A4 - na výšku
KRYCÍ LIST ROZPOČTU
| Stavba: |  | VÝMĚNA KOTLŮ A TECHNOLOGIE KOTELNY INSTALACE TERMOSTATICKÝCH VENTILŮ NA OTOPNÝCH TĚLESECH V OBJEKTU ZÁKLADNÍ ŠKOLY A MATEŘSKÉ ŠKOLY CERHOVICE, OKRES BEROUN
| Objekt: |  | SO - 03 - Elektroinstalace
| JKSO: |  | 8013 | [5 empty] | CC-CZ:
| Místo: |  | Na Dražkách 217, 267 61 Cerhovice | [5 empty] | Datum: |  | 2020-08-24
| Objednatel: | [7 empty] | IČ: |  | 00233196
|  | Městys Cerhovice, nám.Kapitána Kučery 10, 267 61 Cerhovice | [6 empty] | DIČ:
| Zhotovitel: | [7 empty] | IČ:
DIČ:
| Projektant: | [7 empty] | IČ: |  | 69769419
|  | Ing. Karel Šimůnek | [6 empty] | DIČ:
| Zpracovatel: | [7 empty] | IČ: |  | 69769419
|  | Ing. Karel Šimůnek | [6 empty] | DIČ:
Poznámka:
| Náklady z rozpočtu | [7 empty] | 0
| Ostatní náklady | [7 empty] | 0
| Cena bez DPH | [7 empty] | 0
| DPH | základní | 21% | ze | 0 |  |  |  | 0
|  | snížená | 15% | ze | 0 |  |  |  | 0
|  | zákl. přenesená | 21% | ze | #REF! |  |  |  | 0
|  | sníž. přenesená | 15% | ze | #REF! |  |  |  | 0
|  | nulová | 0% | ze | #REF! |  |  |  | 0
| Cena s DPH |  |  | v | CZK |  |  | 0
| Projektant |  |  |  |  | Zpracovatel
| Datum a podpis: |  |  | Razítko |  | Datum a podpis: |  |  |  | Razítko
| Objednavatel |  |  |  |  | Zhotovitel
| Datum a podpis: |  |  | Razítko |  | Datum a podpis: |  |  |  | Razítko
REKAPITULACE ROZPOČTU
Stavba: |  |  | VÝMĚNA KOTLŮ A TECHNOLOGIE KOTELNY INSTALACE TERMOSTATICKÝCH VENTILŮ NA OTOPNÝCH TĚLESECH V OBJEKTU ZÁKLADNÍ ŠKOLY A MATEŘSKÉ ŠKOLY CERHOVICE, OKRES BEROUN
Objekt: |  |  | SO - 03 - Elektroinstalace
Místo: |  |  | Na Dražkách 217, 267 61 Cerhovice |  |  |  | Datum: |  | 2020-08-24
Objednatel: |  |  | Městys Cerhovice, nám.Kapitána Kučery 10, 267 61 Cerhovice |  |  |  | Projektant: |  | Ing. Karel Šimůnek
Zhotovitel: | [6 empty] | Zpracovatel: |  | Ing. Karel Šimůnek
Kód - Popis | [9 empty] | Cena celkem [CZK]
1) Náklady z rozpočtu | [9 empty] | 0
| PSV - Práce a dodávky PSV | [8 empty] | 0
| 741 - Elektroinstalace | [8 empty] | 0
| HZS - Hodinové zúčtovací sazby | [8 empty] | 0
2) Ostatní náklady | [9 empty] | 0
Celkové náklady za stavbu 1) + 2) | [7 empty] | 0
ROZPOČET
Stavba: |  |  | VÝMĚNA KOTLŮ A TECHNOLOGIE KOTELNY INSTALACE TERMOSTATICKÝCH VENTILŮ NA OTOPNÝCH TĚLESECH V OBJEKTU ZÁKLADNÍ ŠKOLY A MATEŘSKÉ ŠKOLY CERHOVICE, OKRES BEROUN
Objekt: |  |  | SO - 03 - Elektroinstalace
Místo: |  |  | Na Dražkách 217, 267 61 Cerhovice |  |  |  | Datum: |  | 2020-08-24
Objednatel: |  |  | Městys Cerhovice, nám.Kapitána Kučery 10, 267 61 Cerhovice |  |  |  | Projektant: |  | Ing. Karel Šimůnek
Zhotovitel: | [6 empty] | Zpracovatel: |  | Ing. Karel Šimůnek
PČ | Typ | Kód | Popis |  |  | MJ | Množství | J.cena [CZK] |  | Cena celkem [CZK]
Náklady z rozpočtu | [9 empty] | 0
| PSV - Práce a dodávky PSV | [8 empty] | 0
| 741 - Elektroinstalace | [8 empty] | 0
1 |  | 741000001 /R | Demontáž stáv.el.instalace, ekologická likvidace demontovaného materiálu |  |  | kpl | 1 |  |  | 0
2 |  | 741000002 /R | Rozvaděč oceloplechový 2000x600x400 |  |  | ks | 1 |  |  | 0
3 |  | 741000003 /R | Podstacec pod rozvaděč |  |  | ks | 1 |  |  | 0
4 |  | 741000004 /R | Přepěťová ochrana a vf filtrem |  |  | ks | 1 |  |  | 0
5 |  | 741000005 /R | Zdroj 24Vdc 2,5A |  |  | ks | 1 |  |  | 0
6 |  | 741000006 /R | Transformátor 230/24Vac 160VA |  |  | ks | 1 |  |  | 0
7 |  | 741000007 /R | Převodník Mbus - RS232 |  |  | ks | 1 |  |  | 0
8 |  | 741000008 /R | Snímač zaplavení |  |  | ks | 1 |  |  | 0
9 |  | 741000009 /R | Hřibové tlačítko |  |  | ks | 1 |  |  | 0
10 |  | 741000010 /R | Propojovací díl |  |  | ks | 1 |  |  | 0
11 |  | 741000011 /R | Spínací jednotka zadní montáž |  |  | ks | 1 |  |  | 0
12 |  | 741000012 /R | Hlavice pro signálku zelená nízká |  |  | ks | 1 |  |  | 0
13 |  | 741000013 /R | Hlavice pro signálku červená nízká |  |  | ks | 1 |  |  | 0
14 |  | 741000014 /R | Propojovací díl |  |  | ks | 2 |  |  | 0
15 |  | 741000015 /R | LED bílá 230Vac zadní |  |  | ks | 2 |  |  | 0
16 |  | 741000016 /R | Spínač, prosvícený, 3polohový, aretace |  |  | ks | 12 |  |  | 0
17 |  | 741000017 /R | Propojovací díl |  |  | ks | 7 |  |  | 0
18 |  | 741000018 /R | Spínací jednotka zadní montáž |  |  | ks | 24 |  |  | 0
19 |  | 741000019 /R | Tlačíko červené nízké |  |  | ks | 1 |  |  | 0
20 |  | 741000020 /R | Páčkový spínač, 2polohový, aretace |  |  | ks | 1 |  |  | 0
21 |  | 741000021 /R | Propojovací díl |  |  | ks | 3 |  |  | 0
22 |  | 741000022 /R | Spínací jednotka zadní montáž |  |  | ks | 3 |  |  | 0
23 |  | 741000023 /R | Havarijní vypínač 32A |  |  | ks | 1 |  |  | 0
24 |  | 741000024 /R | Napěťová cívka |  |  | ks | 1 |  |  | 0
25 |  | 741000025 /R | Jistič B2/1 |  |  | ks | 1 |  |  | 0
26 |  | 741000026 /R | Jistič B4/1 |  |  | ks | 6 |  |  | 0
27 |  | 741000027 /R | Jistič B6/1 |  |  | ks | 6 |  |  | 0
28 |  | 741000028 /R | Jistič B10/3 |  |  | ks | 1 |  |  | 0
29 |  | 741000029 /R | Jistič C6/1 |  |  | ks | 2 |  |  | 0
30 |  | 741000030 /R | Relé 24Vdc 2P LED praporek |  |  | ks | 14 |  |  | 0
31 |  | 741000031 /R | Patice pro relé |  |  | ks | 14 |  |  | 0
32 |  | 741000032 /R | Stykač 17A/7,5kW/400V,3p./230VAC |  |  | ks | 1 |  |  | 0
33 |  | 741000033 /R | Patice pojistky s LED + trubičková pojistka |  |  | ks | 15 |  |  | 0
34 |  | 741000034 /R | Vývodka Pg 13,5 |  |  | ks | 45 |  |  | 0
35 |  | 741000035 /R | Vývodka Pg 16 |  |  | ks | 16 |  |  | 0
36 |  | 741000036 /R | Vývodka Pg 21 |  |  | ks | 1 |  |  | 0
37 |  | 741000037 /R | Svorka 4 |  |  | ks | 100 |  |  | 0
38 |  | 741000038 /R | Svorka 10 |  |  | ks | 4 |  |  | 0
39 |  | 741000039 /R | Zásuvka 230V na DIN |  |  | ks | 2 |  |  | 0
40 |  | 741000040 /R | Kabelový žlab 80x60 |  |  | m | 1 |  |  | 0
41 |  | 741000041 /R | Kabelový žlab 40x60 |  |  | m | 2 |  |  | 0
42 |  | 741000042 /R | Kabelový žlab 25x60 |  |  | m | 2 |  |  | 0
43 |  | 741000043 /R | Lišta DIN |  |  | m | 4 |  |  | 0
44 |  | 741000044 /R | Můstek na DIN |  |  | ks | 2 |  |  | 0
45 |  | 741000045 /R | Popisné štítky na kabely |  |  | ks | 122 |  |  | 0
46 |  | 741000046 /R | Ostatní drob.materiál |  |  | kpl | 1 |  |  | 0
47 |  | 741000047 /R | Montáž rozvaděče |  |  | kpl | 1 |  |  | 0
48 |  | 741000048 /R | Čidla teploty jímkové délka 120mm |  |  | ks | 9 |  |  | 0
49 |  | 741000049 /R | Čidla teploty jímkové délka 240mm |  |  | ks | 2 |  |  | 0
50 |  | 741000050 /R | Čidla teploty venkovní |  |  | ks | 2 |  |  | 0
51 |  | 741000051 /R | Nerezová jímka 100mm |  |  | ks | 9 |  |  | 0
52 |  | 741000052 /R | Nerezová jímka 240mm |  |  | ks | 2 |  |  | 0
53 |  | 741000053 /R | Kapilárový termostat |  |  | ks | 2 |  |  | 0
54 |  | 741000054 /R | Skříňka nouzového vypnutí - komplet |  |  | ks | 1 |  |  | 0
55 |  | 741000055 /R | Pohon pro reg. ventil |  |  | ks | 5 |  |  | 0
56 |  | 741000056 /R | Zářivkové světlo 2x36W + trubice |  |  | ks | 4 |  |  | 0
57 |  | 741000057 /R | Spínač osvětlení na zeď |  |  | ks | 1 |  |  | 0
58 |  | 741000058 /R | Montáž rozvaděče |  |  | ks | 1 |  |  | 0
59 |  | 741000059 /R | Řídící systém - volně programovatelný PLC, modulární, sběrnicový systém, počet HW vstupů/výstupů min. 1023, komunikační rozhraní Etehernet s min. RS232/RS485, jednotka s vlastním webovým serverem, RAM min. 64MB, NVRAM min. 128kB, vybavenost pro komunikaci MODBUS, slot pro paměťovou kartu (Back-Up) |  |  | ks | 2 |  |  | 0
60 |  | 741000060 /R | Průmyslový grafický displej 17 inch |  |  | ks | 1 |  |  | 0
61 |  | 741000061 /R | Uživatelský program |  |  | db | 85 |  |  | 0
62 |  | 741000062 /R | Uživatelský program pro displej |  |  | kpl | 1 |  |  | 0
63 |  | 741000063 /R | CYKY-J 4x2,5 |  |  | m | 20 |  |  | 0
64 |  | 741000064 /R | CYKY-J 5x1,5 |  |  | m | 24 |  |  | 0
65 |  | 741000065 /R | CYKY-J 3x1,5 |  |  | m | 236 |  |  | 0
66 |  | 741000066 /R | JYTY 4x1 |  |  | m | 92 |  |  | 0
67 |  | 741000067 /R | JYTY 2x1 |  |  | m | 435 |  |  | 0
68 |  | 741000068 /R | CY6 |  |  | m | 32 |  |  | 0
69 |  | 741000069 /R | Montáže kabelů |  |  | kpl | 1 |  |  | 0
70 |  | 741000070 /R | Drátěný žlab 150 |  |  | m | 20 |  |  | 0
71 |  | 741000071 /R | Drátěný žlab 60 |  |  | m | 14 |  |  | 0
72 |  | 741000072 /R | Stropní závěs |  |  | ks | 6 |  |  | 0
73 |  | 741000073 /R | Podpěra na zeď |  |  | ks | 8 |  |  | 0
74 |  | 741000074 /R | Závitová tyč 8 |  |  | m | 6 |  |  | 0
75 |  | 741000075 /R | Ostatní příslušenství žlaby |  |  | kpl | 1 |  |  | 0
76 |  | 741000076 /R | Plastová inst.trubka 16mm + držáky na zeď |  |  | m | 40 |  |  | 0
77 |  | 741000077 /R | Ohebná trubka |  |  | m | 20 |  |  | 0
78 |  | 741000078 /R | Svorky Bernard |  |  | ks | 16 |  |  | 0
79 |  | 741000079 /R | Montáže kabelových tras |  |  | kpl | 1 |  |  | 0
80 |  | 741000080 /R | Zkušební provoz, zaškolení obsluhy |  |  | kpl | 1 |  |  | 0
81 |  | 741000081 /R | Výchozí revize |  |  | kpl | 1 |  |  | 0
82 |  | 741000082 /R | Systém sledování fyzikálních parametrů ve 15 učebnách - 3x20 prostorová radiová senzorická čidla teploty , CO2 a vlhkosti vč montáže |  |  | ks | 45 |  |  | 0
83 |  | 741000083 /R | Komunikace, přenosy dat a koncentrátory dat pro data z prostorových čidel |  |  | kpl | 15 |  |  | 0
84 |  | 741000084 /R | Vizualizace sledování fyzikálních parametrů v 15 učebnách (pro webové rozhraní a přístup žáků a učitelů) |  |  | kpl | 1 |  |  | 0
85 |  | 741000085 /R | Kovové kryty na čidla proti poškození a neoprávněné manipulaci |  |  | ks | 15 |  |  | 0
86 |  | 741000086 /R | Dokumentace skutečného provedení |  |  | ks | 1 |  |  | 0
87 |  | 741000087 /R | Doprava |  |  | kpl | 1 |  |  | 0
88 |  | 741000088 /R | Montáž a kompletace |  |  | kpl | 1 |  |  | 0
89 |  | 741000089 /R | Kalibrace detektorů CO ZP |  |  | kpl | 3 |  |  | 0
90 |  | 741000090 /R | Oživení, zprovoznění PS |  |  | kpl | 1 |  |  | 0
91 |  | 741000091 /R | Doplnění rozvaděče VZT |  |  | kpl | 1 |  |  | 0
| HZS - Hodinové zúčtovací sazby | [8 empty] | 0
19 | K | HZS1302 | Zednické přípomoce |  |  | hod | 8 |  |  | 0

## SO - 04 - Plynovod
optimalizováno pro tisk sestav ve formátu A4 - na výšku
KRYCÍ LIST ROZPOČTU
| Stavba: |  | VÝMĚNA KOTLŮ A TECHNOLOGIE KOTELNY INSTALACE TERMOSTATICKÝCH VENTILŮ NA OTOPNÝCH TĚLESECH V OBJEKTU ZÁKLADNÍ ŠKOLY A MATEŘSKÉ ŠKOLY CERHOVICE, OKRES BEROUN
| Objekt: |  | SO - 04 - Plynovod
| JKSO: |  | 8013 | [5 empty] | CC-CZ:
| Místo: |  | Na Dražkách 217, 267 61 Cerhovice | [5 empty] | Datum: |  | 2020-08-24
| Objednatel: | [7 empty] | IČ: |  | 00233196
|  | Městys Cerhovice, nám.Kapitána Kučery 10, 267 61 Cerhovice | [6 empty] | DIČ:
| Zhotovitel: | [7 empty] | IČ:
DIČ:
| Projektant: | [7 empty] | IČ: |  | 69769419
|  | Ing. Karel Šimůnek | [6 empty] | DIČ:
| Zpracovatel: | [7 empty] | IČ: |  | 69769419
|  | Ing. Karel Šimůnek | [6 empty] | DIČ:
Poznámka:
| Náklady z rozpočtu | [7 empty] | 0
| Ostatní náklady | [7 empty] | 0
| Cena bez DPH | [7 empty] | 0
| DPH | základní | 21% | ze | 0 |  |  |  | 0
|  | snížená | 15% | ze | 0 |  |  |  | 0
|  | zákl. přenesená | 21% | ze | #REF! |  |  |  | 0
|  | sníž. přenesená | 15% | ze | #REF! |  |  |  | 0
|  | nulová | 0% | ze | #REF! |  |  |  | 0
| Cena s DPH |  |  | v | CZK |  |  | 0
| Projektant |  |  |  |  | Zpracovatel
| Datum a podpis: |  |  | Razítko |  | Datum a podpis: |  |  |  | Razítko
| Objednavatel |  |  |  |  | Zhotovitel
| Datum a podpis: |  |  | Razítko |  | Datum a podpis: |  |  |  | Razítko
REKAPITULACE ROZPOČTU
Stavba: |  |  | VÝMĚNA KOTLŮ A TECHNOLOGIE KOTELNY INSTALACE TERMOSTATICKÝCH VENTILŮ NA OTOPNÝCH TĚLESECH V OBJEKTU ZÁKLADNÍ ŠKOLY A MATEŘSKÉ ŠKOLY CERHOVICE, OKRES BEROUN
Objekt: |  |  | SO - 04 - Plynovod
Místo: |  |  | Na Dražkách 217, 267 61 Cerhovice |  |  |  | Datum: |  | 2020-08-24
Objednatel: |  |  | Městys Cerhovice, nám.Kapitána Kučery 10, 267 61 Cerhovice |  |  |  | Projektant: |  | Ing. Karel Šimůnek
Zhotovitel: | [6 empty] | Zpracovatel: |  | Ing. Karel Šimůnek
Kód - Popis | [9 empty] | Cena celkem [CZK]
1) Náklady z rozpočtu | [9 empty] | 0
| PSV - Práce a dodávky PSV | [8 empty] | 0
| 723 - Zdravotechnika - vnitřní plynovod | [8 empty] | 0
| 783 - Dokončovací práce - nátěry | [8 empty] | 0
| HZS - Hodinové zúčtovací sazby | [8 empty] | 0
2) Ostatní náklady | [9 empty] | 0
Celkové náklady za stavbu 1) + 2) | [7 empty] | 0
ROZPOČET
Stavba: |  |  | VÝMĚNA KOTLŮ A TECHNOLOGIE KOTELNY INSTALACE TERMOSTATICKÝCH VENTILŮ NA OTOPNÝCH TĚLESECH V OBJEKTU ZÁKLADNÍ ŠKOLY A MATEŘSKÉ ŠKOLY CERHOVICE, OKRES BEROUN
Objekt: |  |  | SO - 04 - Plynovod
Místo: |  |  | Na Dražkách 217, 267 61 Cerhovice |  |  |  | Datum: |  | 2020-08-24
Objednatel: |  |  | Městys Cerhovice, nám.Kapitána Kučery 10, 267 61 Cerhovice |  |  |  | Projektant: |  | Ing. Karel Šimůnek
Zhotovitel: | [6 empty] | Zpracovatel: |  | Ing. Karel Šimůnek
PČ | Typ | Kód | Popis |  |  | MJ | Množství | J.cena [CZK] |  | Cena celkem [CZK]
Náklady z rozpočtu | [9 empty] | 0
| PSV - Práce a dodávky PSV | [8 empty] | 0
| 723 - Zdravotechnika - vnitřní plynovod | [8 empty] | 0
1 | K | 723150801 | Demontáž potrubí ocelové hladké svařované do DN 25 |  |  | m | 6 |  |  | 0
2 | K | 723150803 | Demontáž potrubí ocelové hladké svařované do DN 50 |  |  | m | 20 |  |  | 0
3 | K | 723190901 | Uzavření,otevření plynovodního potrubí při opravě |  |  | kus | 2 |  |  | 0
4 | K | 723111202 | Potrubí ocelové závitové černé bezešvé svařované běžné DN 15 |  |  | m | 4 |  |  | 0
5 | K | 723111206 | Potrubí ocelové závitové černé bezešvé svařované běžné DN 40 |  |  | m | 6 |  |  | 0
6 | K | 723150315 | Potrubí ocelové závitové černé bezešvé svařované běžné DN 100 |  |  | m | 1 |  |  | 0
7 | M | 55134474 | Montáž a dodávka - vzorkovací kulový kohout DN 15" F |  |  | kus | 2 |  |  | 0
8 | K | 723231162/R | Montáž a dodávka -Kulový kohout DN 15 pro rozvody plynu, HTB 650 °C/30 min,pro teploty média -20 °C do 60 °C |  |  | kus | 6 |  |  | 0
9 | K | 723231166/R | Montáž a dodávka -Kulový kohout DN 40 pro rozvody plynu, HTB 650 °C/30 min,pro teploty média -20 °C do 60 °C |  |  | kus | 2 |  |  | 0
10 | K | 723212106/R | Montáž a dodávka - Armatury přírubové uzavírací klapky mezipřírubové DN 100 včetně protipříruby |  |  | kus | 1 |  |  | 0
11 | K | 722224156/R | Montáž a dodávka - Manometr 0-4 kPa včetně 2-cestného manometrického kohoutu |  |  | kus | 2 |  |  | 0
12 | K | 580506021 | Kontrola těsnosti rozvodu plynu a plynoměru |  |  | kpl | 1 |  |  | 0
13 | K | 580506022/R | Výchozí - revize |  |  | kpl | 1 |  |  | 0
14 | K | 041903000 | Požární dozor po svařování a řezání ocelového potrubí |  |  | kpl | 1 |  |  | 0
15 | K | 998723201 | Přesun hmot procentní pro vnitřní plynovod v objektech v do 6 m |  |  | % | 211.238 |  |  | 0
| 783 - Dokončovací práce - nátěry | [8 empty] | 0
16 | K | 783614551 | Základní jednonásobný syntetický nátěr potrubí DN do 50 mm |  |  | m | 10 |  |  | 0
17 | K | 783614591 | Základní jednonásobný syntetický nátěr potrubí DN přes 200 mm |  |  | m2 | 1 |  |  | 0
18 | K | 783617611 | Krycí dvojnásobný syntetický nátěr potrubí DN do 50 mm |  |  | m | 10 |  |  | 0
19 | K | 783617681 | Krycí jednonásobný syntetický nátěr potrubí DN přes 200 mm |  |  | m2 | 1 |  |  | 0
| HZS - Hodinové zúčtovací sazby | [8 empty] | 0
20 | K | HZS1302 | Zednické přípomoce |  |  | hod | 1 |  |  | 0

## SO - 05 - Stavební část
optimalizováno pro tisk sestav ve formátu A4 - na výšku
KRYCÍ LIST ROZPOČTU
| Stavba: |  | VÝMĚNA KOTLŮ A TECHNOLOGIE KOTELNY INSTALACE TERMOSTATICKÝCH VENTILŮ NA OTOPNÝCH TĚLESECH V OBJEKTU ZÁKLADNÍ ŠKOLY A MATEŘSKÉ ŠKOLY CERHOVICE, OKRES BEROUN
| Objekt: |  | SO - 05 - Stavební část
| JKSO: |  | 8013 | [5 empty] | CC-CZ:
| Místo: |  | Na Dražkách 217, 267 61 Cerhovice | [5 empty] | Datum: |  | 2020-08-24
| Objednatel: | [7 empty] | IČ: |  | 00233196
|  | Městys Cerhovice, nám.Kapitána Kučery 10, 267 61 Cerhovice | [6 empty] | DIČ:
| Zhotovitel: | [7 empty] | IČ:
DIČ:
| Projektant: | [7 empty] | IČ: |  | 69769419
|  | Ing. Karel Šimůnek | [6 empty] | DIČ:
| Zpracovatel: | [7 empty] | IČ: |  | 69769419
|  | Ing. Karel Šimůnek | [6 empty] | DIČ:
Poznámka:
| Náklady z rozpočtu | [7 empty] | 0
| Ostatní náklady | [7 empty] | 0
| Cena bez DPH | [7 empty] | 0
| DPH | základní | 21% | ze | 0 |  |  |  | 0
|  | snížená | 15% | ze | 0 |  |  |  | 0
|  | zákl. přenesená | 21% | ze | #REF! |  |  |  | 0
|  | sníž. přenesená | 15% | ze | #REF! |  |  |  | 0
|  | nulová | 0% | ze | #REF! |  |  |  | 0
| Cena s DPH |  |  | v | CZK |  |  | 0
| Projektant |  |  |  |  | Zpracovatel
| Datum a podpis: |  |  | Razítko |  | Datum a podpis: |  |  |  | Razítko
| Objednavatel |  |  |  |  | Zhotovitel
| Datum a podpis: |  |  | Razítko |  | Datum a podpis: |  |  |  | Razítko
REKAPITULACE ROZPOČTU
Stavba: |  |  | VÝMĚNA KOTLŮ A TECHNOLOGIE KOTELNY INSTALACE TERMOSTATICKÝCH VENTILŮ NA OTOPNÝCH TĚLESECH V OBJEKTU ZÁKLADNÍ ŠKOLY A MATEŘSKÉ ŠKOLY CERHOVICE, OKRES BEROUN
Objekt: |  |  | SO - 05 - Stavební část
Místo: |  |  | Na Dražkách 217, 267 61 Cerhovice |  |  |  | Datum: |  | 2020-08-24
Objednatel: |  |  | Městys Cerhovice, nám.Kapitána Kučery 10, 267 61 Cerhovice |  |  |  | Projektant: |  | Ing. Karel Šimůnek
Zhotovitel: | [6 empty] | Zpracovatel: |  | Ing. Karel Šimůnek
Kód - Popis | [9 empty] | Cena celkem [CZK]
1) Náklady z rozpočtu | [9 empty] | 0
| HSV - Práce a dodávky HSV | [8 empty] | 0
| 3 - Svislé a kompletní konstrukce | [8 empty] | 0
| 6 - Úpravy povrchů, podlahy a osazování výplní | [8 empty] | 0
| 9 - Ostatní konstrukce a práce, bourání | [8 empty] | 0
| 997 - Přesun sutě | [8 empty] | 0
| 998 - Přesun hmot | [8 empty] | 0
| PSV - Práce a dodávky PSV | [8 empty] | 0
| 727 - Zdravotechnika - požární ochrana | [8 empty] | 0
| 766 - Konstrukce truhlářské | [8 empty] | 0
| 767 - Konstrukce zámečnické | [8 empty] | 0
| 784 - Dokončovací práce - malby a tapety | [8 empty] | 0
2) Ostatní náklady | [9 empty] | 0
Celkové náklady za stavbu 1) + 2) | [7 empty] | 0
ROZPOČET
Stavba: |  |  | VÝMĚNA KOTLŮ A TECHNOLOGIE KOTELNY INSTALACE TERMOSTATICKÝCH VENTILŮ NA OTOPNÝCH TĚLESECH V OBJEKTU ZÁKLADNÍ ŠKOLY A MATEŘSKÉ ŠKOLY CERHOVICE, OKRES BEROUN
Objekt: |  |  | SO - 05 - Stavební část
Místo: |  |  | Na Dražkách 217, 267 61 Cerhovice |  |  |  | Datum: |  | 2020-08-24
Objednatel: |  |  | Městys Cerhovice, nám.Kapitána Kučery 10, 267 61 Cerhovice |  |  |  | Projektant: |  | Ing. Karel Šimůnek
Zhotovitel: | [6 empty] | Zpracovatel: |  | Ing. Karel Šimůnek
PČ | Typ | Kód | Popis |  |  | MJ | Množství | J.cena [CZK] |  | Cena celkem [CZK]
Náklady z rozpočtu | [9 empty] | 0
| HSV - Práce a dodávky HSV | [8 empty] | 0
| 3 - Svislé a kompletní konstrukce | [8 empty] | 0
1 | K | 310235251 | Zazdívka otvorů pl do 0,0225 m2 ve zdivu nadzákladovém cihlami pálenými tl do 450 mm |  |  | kus | 4 |  |  | 0
| 6 - Úpravy povrchů, podlahy a osazování výplní | [8 empty] | 0
2 | K | 612315225 | Vápenná štuková omítka malých ploch do 4,0 m2 na stěnách |  |  | kus | 1 |  |  | 0
3 | K | 612821031 | Vnitřní vyrovnávací sanační omítka prováděná ručně |  |  | m2 | 1 |  |  | 0
4 | K | 619991001 | Zakrytí podlah fólií přilepenou lepící páskou |  |  | m2 | 5 |  |  | 0
5 | K | 642944221 | Osazování ocelových zárubní dodatečné pl přes 2,5 m2 |  |  | kus | 1 |  |  | 0
6 | M | 55331122 | zárubeň ocelová pro dvoukřídlové dveře 140x1850 atyp) EI30 protipožární |  |  | kus | 1 |  |  | 0
| 9 - Ostatní konstrukce a práce, bourání | [8 empty] | 0
7 | K | 043103001 | Vybavení kotelny: lékárnička pro první pomoc, bateriová svítilna, detektor kysličníku uhelnatého, pěnotvorným prostředkem pro kontrolu těsnosti spojů plynového zařízení, tabulky na zeď první pomoci |  |  | kpl | 1 |  |  | 0
8 | K | 043103002 | Hasicí přístroj PHP S5 – přenosný 1 ks s náplní 5 kg hasiva CO2, s hasící schopností 70B/C |  |  | kpl | 1 |  |  | 0
9 | K | 952901122 | Čištění budov omytí dveří nebo vrat plochy do 3,0m2 |  |  | m2 | 11 |  |  | 0
10 | K | 952901131 | Čištění budov omytí konstrukcí nebo prvků |  |  | m2 | 63.7 |  |  | 0
11 | K | 953941213 | Osazování a dodávka drobných předmětů |  |  | kus | 2 |  |  | 0
Tabulka na dveře (vnitřní a venkovní): - PLYNOVÁ KOTELNA NEPOVOLANÝM VSTUP ZAKÁZÁN - ZÁKAZ VSTUPU S OTEVŘENÝM OHNĚM
12 | K | 971033451 | Vybourání otvorů ve zdivu cihelném pl do 0,25 m2 na MVC nebo MV tl do 450 mm |  |  | kus | 1 |  |  | 0
Otvor do komína 50x50 cm
13 | K | 974031666 /R | Vysekání rýh ve zdivu cihelném hl do 150 mm v do 250 mm |  |  | m | 1.5 |  |  | 0
| 997 - Přesun sutě | [8 empty] | 0
14 | K | 997013211 | Vnitrostaveništní doprava suti a vybouraných hmot pro budovy v do 6 m ručně |  |  | t | 0.1 |  |  | 0
15 | K | 997013501 | Odvoz suti a vybouraných hmot na skládku nebo meziskládku do 1 km se složením |  |  | t | 0.1 |  |  | 0
16 | K | 997013509 | Příplatek k odvozu suti a vybouraných hmot na skládku ZKD 1 km přes 1 km |  |  | t | 0.1 |  |  | 0
17 | K | 997013801 | Poplatek za uložení na skládce (skládkovné) stavebního odpadu betonového kód odpadu 170 101 |  |  | t | 0.1 |  |  | 0
| 998 - Přesun hmot | [8 empty] | 0
18 | K | 998018001 | Přesun hmot ruční pro budovy v do 6 m |  |  | t | 0.2 |  |  | 0
| PSV - Práce a dodávky PSV | [8 empty] | 0
| 727 - Požární ochrana | [8 empty] | 0
19 | K | 727111112/R | Protipožární ucpávka: prostup izolovaného kovového potrubí DN 50 stěnou, požární odolnost EI 45 včetně identifikačního štítku |  |  | kus | 2 |  |  | 0
20 | K | 727111116 / R | Protipožární ucpávka: prostup izolovaného kovového potrubí DN 65 stěnou, požární odolnost EI 45 včetně identifikačního štítku |  |  | kus | 2 |  |  | 0
21 | K | 727111118 / R | Protipožární ucpávka: prostup kovového potrubí DN 80 stěnou, požární odolnost EI 45 včetně identifikačního štítku |  |  | kus | 2 |  |  | 0
22 | K | 727111119 / R | Protipožární ucpávka: prostup měděného potrubí 28 stěnou, požární odolnost EI 45 včetně identifikačního štítku |  |  | kus | 1 |  |  | 0
23 | K | 727111119 / R | Protipožární ucpávka: prostup měděného potrubí 42 stěnou, požární odolnost EI 45 včetně identifikačního štítku |  |  | kus | 2 |  |  | 0
24 | K | 727111119 / R | Protipožární manžeta: prostup plastového potrubí průměru 25mm s tepelnou izolací tl. 9mm stěnou, požární odolnost EI 45 včetně identifikačního štítku |  |  | kus | 1 |  |  | 0
25 | K | 727111119 / R | Protipožární manžeta: prostup plastového potrubí průměru 25mm s tepelnou izolací tl. 9mm stěnou, požární odolnost EI 45 včetně identifikačního štítku |  |  | kus | 2 |  |  | 0
26 | K | 727111119 / R | Protipožární ucpávka: prostup plynového kovového potrubí DN 100 s chráničkou stěnou, požární odolnost EI 45 včetně identifikačního štítku |  |  | kus | 1 |  |  | 0
27 | K | 727111119 / R | Protipožární manžeta: prostup plastového potrubí kanalizace průměru 50mm stěnou, požární odolnost EI 45 včetně identifikačního štítku |  |  | kus | 1 |  |  | 0
28 | K | 727111402 / R | Protipožární ucpávka: prostup kabelového svazku stěnou, požární odolnost EI 45 včetně identifikačního štítku |  |  | kus | 2 |  |  | 0
| 766 - Konstrukce truhlářské | [8 empty] | 0
29 | K | 766660022 /R | Montáž dveřních křídel otvíravých pro dvoukřídlové dveře 700+700; výšky 1850 (atyp) EI30 požárních do ocelové zárubně |  |  | kus | 1 |  |  | 0
30 | M | 61165604/R | Dveře vnitřní požárně odolné lakované -bílé- EI 30 DP1 ocelové dvoukřídlové šířky 2x700mm; výšky 1850 (atyp) včetně kování klika-klika a zámku |  |  | kus | 1 |  |  | 0
| 767 - Konstrukce zámečnické | [8 empty] | 0
31 | K | 767649191 | Montáž dveří - samozavírače hydraulického |  |  | kus | 1 |  |  | 0
32 | M | 54917250 | samozavírač dveří hydraulický |  |  | kus | 1 |  |  | 0
| 784 - Dokončovací práce - malby a tapety | [8 empty] | 0
33 | K | 784171121 | Zakrytí vnitřních ploch konstrukcí nebo prvků v místnostech výšky do 3,80 m |  |  | m2 | 63.7 |  |  | 0
34 | M | 58124842 | fólie pro malířské potřeby zakrývací, 7µ, 4 x 5 m |  |  | m2 | 63.7 |  |  | 0
35 | K | 784181101 | Základní akrylátová jednonásobná penetrace podkladu v místnostech výšky do 3,80m |  |  | m2 | 195 |  |  | 0
36 | K | 784221101 | Dvojnásobné bílé malby ze směsí za sucha dobře otěruvzdorných v místnostech do 3,80 m |  |  | m2 | 195 |  |  | 0

## SO - 06 - Instalace term. vent.
optimalizováno pro tisk sestav ve formátu A4 - na výšku
KRYCÍ LIST ROZPOČTU
| Stavba: |  | VÝMĚNA KOTLŮ A TECHNOLOGIE KOTELNY INSTALACE TERMOSTATICKÝCH VENTILŮ NA OTOPNÝCH TĚLESECH V OBJEKTU ZÁKLADNÍ ŠKOLY A MATEŘSKÉ ŠKOLY CERHOVICE, OKRES BEROUN
| Objekt: |  | SO - 06 - INSTALACE TERMOSTATICKÝCH VENTILŮ
| JKSO: |  | 8013 | [5 empty] | CC-CZ:
| Místo: |  | Na Dražkách 217, 267 61 Cerhovice | [5 empty] | Datum: |  | 2020-08-24
| Objednatel: | [7 empty] | IČ: |  | 00233196
|  | Městys Cerhovice, nám.Kapitána Kučery 10, 267 61 Cerhovice | [6 empty] | DIČ:
| Zhotovitel: | [7 empty] | IČ:
DIČ:
| Projektant: | [7 empty] | IČ: |  | 69769419
|  | Ing. Karel Šimůnek | [6 empty] | DIČ:
| Zpracovatel: | [7 empty] | IČ: |  | 69769419
|  | Ing. Karel Šimůnek | [6 empty] | DIČ:
Poznámka:
| Náklady z rozpočtu | [7 empty] | 0
| Ostatní náklady | [7 empty] | 0
| Cena bez DPH | [7 empty] | 0
| DPH | základní | 21% | ze | 0 |  |  |  | 0
|  | snížená | 15% | ze | 0 |  |  |  | 0
|  | zákl. přenesená | 21% | ze | #REF! |  |  |  | 0
|  | sníž. přenesená | 15% | ze | #REF! |  |  |  | 0
|  | nulová | 0% | ze | #REF! |  |  |  | 0
| Cena s DPH |  |  | v | CZK |  |  | 0
| Projektant |  |  |  |  | Zpracovatel
| Datum a podpis: |  |  | Razítko |  | Datum a podpis: |  |  |  | Razítko
| Objednavatel |  |  |  |  | Zhotovitel
| Datum a podpis: |  |  | Razítko |  | Datum a podpis: |  |  |  | Razítko
REKAPITULACE ROZPOČTU
Stavba: |  |  | VÝMĚNA KOTLŮ A TECHNOLOGIE KOTELNY INSTALACE TERMOSTATICKÝCH VENTILŮ NA OTOPNÝCH TĚLESECH V OBJEKTU ZÁKLADNÍ ŠKOLY A MATEŘSKÉ ŠKOLY CERHOVICE, OKRES BEROUN
Objekt: |  |  | SO - 06 - INSTALACE TERMOSTATICKÝCH VENTILŮ
Místo: |  |  | Na Dražkách 217, 267 61 Cerhovice |  |  |  | Datum: |  | 2020-08-24
Objednatel: |  |  | Městys Cerhovice, nám.Kapitána Kučery 10, 267 61 Cerhovice |  |  |  | Projektant: |  | Ing. Karel Šimůnek
Zhotovitel: | [6 empty] | Zpracovatel: |  | Ing. Karel Šimůnek
Kód - Popis | [9 empty] | Cena celkem [CZK]
1) Náklady z rozpočtu | [9 empty] | 0
| PSV - Práce a dodávky PSV | [8 empty] | 0
| 733 - Ústřední vytápění - rozvodné potrubí | [8 empty] | 0
| 734 - Ústřední vytápění - armatury | [8 empty] | 0
| 735 - Ústřední vytápění - otopná tělesa | [8 empty] | 0
| HZS - Hodinové zúčtovací sazby | [8 empty] | 0
2) Ostatní náklady | [9 empty] | 0
Celkové náklady za stavbu 1) + 2) | [7 empty] | 0
ROZPOČET
Stavba: |  |  | VÝMĚNA KOTLŮ A TECHNOLOGIE KOTELNY INSTALACE TERMOSTATICKÝCH VENTILŮ NA OTOPNÝCH TĚLESECH V OBJEKTU ZÁKLADNÍ ŠKOLY A MATEŘSKÉ ŠKOLY CERHOVICE, OKRES BEROUN
Objekt: |  |  | SO - 06 - Instalace termostatických ventilů
Místo: |  |  | Na Dražkách 217, 267 61 Cerhovice |  |  |  | Datum: |  | 2020-08-24
Objednatel: |  |  | Městys Cerhovice, nám.Kapitána Kučery 10, 267 61 Cerhovice |  |  |  | Projektant: |  | Ing. Karel Šimůnek
Zhotovitel: | [6 empty] | Zpracovatel: |  | Ing. Karel Šimůnek
PČ | Typ | Kód | Popis |  |  | MJ | Množství | J.cena [CZK] |  | Cena celkem [CZK]
Náklady z rozpočtu | [9 empty] | 0
| PSV - Práce a dodávky PSV | [8 empty] | 0
| 733 - Ústřední vytápění - rozvodné potrubí | [8 empty] | 0
1 | K | 733121109/R | Potrubí z trubek ocelových hladkých bezešvých tvářených za tepla nízkotlakých DN 15 (spojovány svařováním) |  |  | m | 6 |  |  | 0
2 | K | 733191903 | Montáž potrubí ocelového závitového běžného nebo zesíleného při opravě DN 15 |  |  | m | 6 |  |  | 0
3 | K | 733191903/R | Zaslepení odbočky DN 15 k otopnému tělesu u stoupačky |  |  | ks | 2 |  |  | 0
4 | K | 998733202/R | Přesun hmot procentní pro rozvody potrubí v objektech v do 12 m |  |  | soubor | 1 |  |  | 0
| 734 - Ústřední vytápění - armatury | [8 empty] | 0
5 | K | 734200820/R | Demontáž armatury závitové s jedním závitem do G 3/8 |  |  | kus | 50 |  |  | 0
6 | K | 734200821 | Demontáž armatury závitové se dvěma závity do G 1/2 |  |  | kus | 260 |  |  | 0
7 | K | 73420085 /R | Demontáž armatury závitové se dvěma závity do G 2" |  |  | kus | 8 |  |  | 0
8 | K | 734211120/R | Ventil závitový odvzdušňovací G 1/2 PN 14 do 120°C automatický - včetně montáže |  |  | kus | 2 |  |  | 0
9 | K | 734220106/R | Zpětná montáž regulačních ventilů a šroubení do G 1/2" |  |  | kus | 260 |  |  | 0
10 | K | 734220108/R | Svařovaný spoj potrubí ocelového hladké do DN 20 |  |  | kus | 123 |  |  | 0
11 | K | 734220109/R | Oprava nátěru potrubí bílou barvou do průměru DN 20 |  |  | m | 26 |  |  | 0
12 | K | 734220108/R | Svařovaný spoj potrubí ocelového hladké do DN 50 |  |  | kus | 8 |  |  | 0
13 | K | 734220109/R | Oprava nátěru potrubí bílou barvou do průměru DN 50 |  |  | m | 2 |  |  | 0
14 | K | 734222809/R | Termostatická hlavice s kapalinovým čidlem pro rozsah nastavení 6-28°C, připojení závitem M30x1,5 Standartní - parametry dle ČSN EN 215 vč. certifikace provedení do veřejných prostor se zabezpečením proti nepovolené manipulaci, vandalizmu a odcizení |  |  | kus | 29 |  |  | 0
15 | K | 734222810/R | Termostatická hlavice pro rozsah nastavení 6-28°C, připojení závitem M30x1,5 zabezpečená pro instalaci do veřejných budov, ochrana proti krádeži. Plynule nastavitelná teplota pomocí speciálního klíče bez demontáže krytu hlavice. Odolnost odolat zatížení (1000N) 100kg. Kryt hlavice se otáčí o 360° bez vlivu na nastavení teploty - parametry dle ČSN EN 215 vč. certifikace provedení do veřejných prostor se zabezpečením proti nepovolené manipulaci, vandalizmu a odcizení |  |  | kus | 101 |  |  | 0
16 | K | 734261717/R1 | Šroubení uzavíratelné radiátorové přímé DN 10 s vypouštěním |  |  | kus | 71 |  |  | 0
17 | K | 734261717/R2 | Šroubení uzavíratelné radiátorové rohové DN 10 s vypouštěním |  |  | kus | 13 |  |  | 0
18 | K | 734261717/R3 | Šroubení uzavíratelné radiátorové přímé DN 15 s vypouštěním - včetně montáže |  |  | kus | 17 |  |  | 0
19 | K | 734261717/R4 | Šroubení uzavíratelné radiátorové rohové DN 15 s vypouštěním pro otopná tělesa s možností vypuštění tělesa, poniklované tělo, Kvs=1,31 |  |  | kus | 29 |  |  | 0
20 | K | 734291952/R | Termostatický ventil DN 10 (přímý) s integrovaným regulátorem diferenčního tlaku s automatickým omezením průtoku, rozsah průtoků od 10 do 150 l/hod, požadovaný dispoziční tlak 10 kPa do 100 L/hod a 15 kPa pro průtok od 100 do 150 L/hod. Ventil s poniklovaným tělem pro termostatickou hlavici se závitem M30x1,5 - parametry dle ČSN EN 215 vč. certifikace provedení do veřejných prostor se zabezpečením proti nepovolené manipulaci, vandalizmu a odcizení |  |  | kus | 20 |  |  | 0
21 | K | 734291953/R | Termostatický ventil DN 10 (rohový) s integrovaným regulátorem diferenčního tlaku s automatickým omezením průtoku, rozsah průtoků od 10 do 150 l/hod, požadovaný dispoziční tlak 10 kPa do 100 L/hod a 15 kPa pro průtok od 100 do 150 L/hod. Ventil s poniklovaným tělem pro termostatickou hlavici se závitem M30x1,5 - parametry dle ČSN EN 215 vč. certifikace provedení do veřejných prostor se zabezpečením proti nepovolené manipulaci, vandalizmu a odcizení |  |  | kus | 28 |  |  | 0
22 | K | 734291954/R | Termostatický ventil DN 15 (přímý) s integrovaným regulátorem diferenčního tlaku s automatickým omezením průtoku, rozsah průtoků od 10 do 150 l/hod, požadovaný dispoziční tlak 10 kPa do 100 L/hod a 15 kPa pro průtok od 100 do 150 L/hod. Ventil s poniklovaným tělem pro termostatickou hlavici se závitem M30x1,5 - parametry dle ČSN EN 215 vč. certifikace provedení do veřejných prostor se zabezpečením proti nepovolené manipulaci, vandalizmu a odcizení |  |  | kus | 42 |  |  | 0
23 | K | 734291955/R | Termostatický ventil DN 15 (rohový) s integrovaným regulátorem diferenčního tlaku s automatickým omezením průtoku, rozsah průtoků od 10 do 150 l/hod, požadovaný dispoziční tlak 10 kPa do 100 L/hod a 15 kPa pro průtok od 100 do 150 L/hod. Ventil s poniklovaným tělem pro termostatickou hlavici se závitem M30x1,5 - parametry dle ČSN EN 215 vč. certifikace provedení do veřejných prostor se zabezpečením proti nepovolené manipulaci, vandalizmu a odcizení |  |  | kus | 40 |  |  | 0
24 | K | 734292773 | Kohout kulový přímý DN20 do 185°C vnitřní závit - včetně montáže |  |  | kus | 3 |  |  | 0
25 | K | 734292774 | Kohout kulový přímý DN25 do 185°C vnitřní závit- včetně montáže |  |  | kus | 1 |  |  | 0
26 | K | 734292776 | Kohout kulový přímý DN40 do 185°C vnitřní závit- včetně montáže |  |  | kus | 2 |  |  | 0
27 | K | 734292777 | Kohout kulový přímý DN50 do 185°C vnitřní závit - včetně montáže |  |  | kus | 2 |  |  | 0
28 | K | 734292800/R | Vypouštěcí kohout DN 15 se záslepkou |  |  | kus | 12 |  |  | 0
29 | K | 734292801/R | Automatický odvzdušňovací ventil na otopná tělesa G1/4 (dimenzi ověřit dle stávajících armatur) |  |  | kus | 50 |  |  | 0
30 | K | 998734202/R | Přesun hmot procentní pro armatury v objektech v do 12 m |  |  | soubor | 1 |  |  | 0
| 735 - Ústřední vytápění - otopná tělesa | [8 empty] | 0
31 | K | 735110911 | Opravy otopných těles článkových litinových přetěsnění radiátorové růžice |  |  | kus | 10 |  |  | 0
32 | K | 735111000/R | Dodatečné uchycení stávajících článkových těles (doplnění 2ks závitových tyčí M8 do stěny na chemickou kotvu) |  |  | pár | 20 |  |  | 0
33 | K | 735111001/R | Doplnění druhé (zajišťovací) matky do M8 na stávající závitové tyče na uchycení článkových těles |  |  | kus | 492 |  |  | 0
34 | K | 735111002/R | Demontáž a zpětná montáž kuchyňské linky délky 3m před otopným tělesem |  |  | kus | 1 |  |  | 0
35 | K | 735111003/R | Demontáž zděné vyzdívky s keramickým obkladem před otopným tělesem, oprava obkladu po instalaci radiátorových armatur |  |  | kus | 1 |  |  | 0
36 | K | 735111004/R | Odpojení stávajících článkových tělesech a opětovná montáž po instalaci nových armatur |  |  | kus | 123 |  |  | 0
37 | K | 735191905/R | Proplach otopné soustavy |  |  | kpl | 1 |  |  | 0
38 | K | 735494812/R1 | Vypuštění vody z otopných těles |  |  | kus | 130 |  |  | 0
39 | K | 735494813/R | Napuštění vody do otopného systému - bez kotle |  |  | kus | 130 |  |  | 0
40 | K | 735494814/R | Odvzdušnění otopných těles |  |  | kus | 50 |  |  | 0
41 | K | 735494815/R | Vyregulování termostatických ventilů na otopných tělesech |  |  | kus | 130 |  |  | 0
42 | K | 998735202 /R | Přesun hmot pro otopná tělesa v objektech v do 12 m |  |  | soubor | 1 |  |  | 0
| HZS - Hodinové zúčtovací sazby | [8 empty] | 0
43 | K | HZS1302 | Hodinová zúčtovací sazba zedník specialista |  |  | hod | 24 |  |  | 0

## SO - 07 - Vedlejší rozpoč...
optimalizováno pro tisk sestav ve formátu A4 - na výšku
KRYCÍ LIST ROZPOČTU
| Stavba: |  | VÝMĚNA KOTLŮ A TECHNOLOGIE KOTELNY INSTALACE TERMOSTATICKÝCH VENTILŮ NA OTOPNÝCH TĚLESECH V OBJEKTU ZÁKLADNÍ ŠKOLY A MATEŘSKÉ ŠKOLY CERHOVICE, OKRES BEROUN
| Objekt: |  | SO - 07 - Vedlejší rozpočtové náklady
| JKSO: |  | 8013 | [5 empty] | CC-CZ:
| Místo: |  | Na Dražkách 217, 267 61 Cerhovice | [5 empty] | Datum: |  | 2020-08-24
| Objednatel: | [7 empty] | IČ: |  | 00233196
|  | Městys Cerhovice, nám.Kapitána Kučery 10, 267 61 Cerhovice | [6 empty] | DIČ:
| Zhotovitel: | [7 empty] | IČ:
DIČ:
| Projektant: | [7 empty] | IČ: |  | 69769419
|  | Ing. Karel Šimůnek | [6 empty] | DIČ:
| Zpracovatel: | [7 empty] | IČ: |  | 69769419
|  | Ing. Karel Šimůnek | [6 empty] | DIČ:
Poznámka:
| Náklady z rozpočtu | [7 empty] | 0
| Ostatní náklady | [7 empty] | 0
| Cena bez DPH | [7 empty] | 0
| DPH | základní | 21% | ze | 0 |  |  |  | 0
|  | snížená | 15% | ze | 0 |  |  |  | 0
|  | zákl. přenesená | 21% | ze | #REF! |  |  |  | 0
|  | sníž. přenesená | 15% | ze | #REF! |  |  |  | 0
|  | nulová | 0% | ze | #REF! |  |  |  | 0
| Cena s DPH |  |  | v | CZK |  |  | 0
| Projektant |  |  |  |  | Zpracovatel
| Datum a podpis: |  |  | Razítko |  | Datum a podpis: |  |  |  | Razítko
| Objednavatel |  |  |  |  | Zhotovitel
| Datum a podpis: |  |  | Razítko |  | Datum a podpis: |  |  |  | Razítko
REKAPITULACE ROZPOČTU
Stavba: |  |  | VÝMĚNA KOTLŮ A TECHNOLOGIE KOTELNY INSTALACE TERMOSTATICKÝCH VENTILŮ NA OTOPNÝCH TĚLESECH V OBJEKTU ZÁKLADNÍ ŠKOLY A MATEŘSKÉ ŠKOLY CERHOVICE, OKRES BEROUN
Objekt: |  |  | SO - 07 - Vedlejší rozpočtové náklady
Místo: |  |  | Na Dražkách 217, 267 61 Cerhovice |  |  |  | Datum: |  | 2020-08-24
Objednatel: |  |  | Městys Cerhovice, nám.Kapitána Kučery 10, 267 61 Cerhovice |  |  |  | Projektant: |  | Ing. Karel Šimůnek
Zhotovitel: | [6 empty] | Zpracovatel: |  | Ing. Karel Šimůnek
Kód - Popis | [9 empty] | Cena celkem [CZK]
1) Náklady z rozpočtu | [9 empty] | 0
| VRN - Vedlejší rozpočtové náklady | [8 empty] | 0
| VRN1 - Průzkumné, geodetické a projektové práce | [8 empty] | 0
| VRN3 - Zařízení staveniště | [8 empty] | 0
| VRN4 - Inženýrská činnost | [8 empty] | 0
| VRN7 - Provozní vlivy | [8 empty] | 0
2) Ostatní náklady | [9 empty] | 0
Celkové náklady za stavbu 1) + 2) | [7 empty] | 0
ROZPOČET
Stavba: |  |  | VÝMĚNA KOTLŮ A TECHNOLOGIE KOTELNY INSTALACE TERMOSTATICKÝCH VENTILŮ NA OTOPNÝCH TĚLESECH V OBJEKTU ZÁKLADNÍ ŠKOLY A MATEŘSKÉ ŠKOLY CERHOVICE, OKRES BEROUN
Objekt: |  |  | SO - 07 - Vedlejší rozpočtové náklady
Místo: |  |  | Na Dražkách 217, 267 61 Cerhovice |  |  |  | Datum: |  | 2020-08-24
Objednatel: |  |  | Městys Cerhovice, nám.Kapitána Kučery 10, 267 61 Cerhovice |  |  |  | Projektant: |  | Ing. Karel Šimůnek
Zhotovitel: | [6 empty] | Zpracovatel: |  | Ing. Karel Šimůnek
PČ | Typ | Kód | Popis |  |  | MJ | Množství | J.cena [CZK] |  | Cena celkem [CZK]
Náklady z rozpočtu | [9 empty] | 0
| VRN - Vedlejší rozpočtové náklady | [8 empty] | 0
| VRN1 - Průzkumné, geodetické a projektové práce | [8 empty] | 0
1 | K | 013254000 | Dokumentace skutečného provedení stavby |  |  | kpl | 1 |  |  | 0
| VRN3 - Zařízení staveniště | [8 empty] | 0
2 | K | 030001000 | Zařízení staveniště |  |  | kpl | 1 |  |  | 0
| VRN4 - Inženýrská činnost | [8 empty] | 0
3 | K | 041002000 | Dozory |  |  | kpl | 1 |  |  | 0
4 | K | 044002000 | Revize |  |  | kpl | 1 |  |  | 0
5 | K | 045002000 | Kompletační a koordinační činnost |  |  | kpl | 1 |  |  | 0
| VRN7 - Provozní vlivy | [8 empty] | 0
6 | K | 070001000 | Provozní vlivy |  |  | kpl | 1 |  |  | 0