## List1
Hořovice - oprava místních komunikací
| Popis | MJ | Výměra | Jedn. Cena | Cena
Oprava povrchu v ulicích Vísecká a Malá
1 | Frézování živičného krytu tl 50 mm pruh š přes 1 do 2 m pl přes 1000 do 10000 m2 bez překážek v trase | m2 | 1603 | 0 | 0
2 | Frézování živičného krytu tl 100 mm pruh š přes 1 do 2 m pl přes 1000 do 10000 m2 bez překážek v trase | m2 | 1603 | 0 | 0
3 | Vodorovná doprava suti ze sypkých materiálů do 1 km | t | 577.1 | 0 | 0
4 | Příplatek ZKD 1 km u vodorovné dopravy suti ze sypkých materiálů | t | 5193.7 | 0 | 0
5 | Nakládání suti na dopravní prostředky pro vodorovnou dopravu | t | 577.1 | 0 | 0
6 | Podklad z R materiálu plochy přes 100 m2 tl 150 mm - pouze práce, použití materiálu z frézování | m2 | 1603 | 0 | 0
7 | Odkopávky a prokopávky nezapažené pro silnice a dálnice v hornině třídy těžitelnosti I objem do 1000 m3 strojně | m3 | 673 | 0 | 0
8 | Vodorovné přemístění přes 9 000 do 10000 m výkopku/sypaniny z horniny třídy těžitelnosti I skupiny 1 až 3 | m3 | 733.9 | 0 | 0
9 | Poplatek za uložení stavebního odpadu na recyklační skládce (skládkovné) zeminy a kamení zatříděného do Katalogu odpadů pod kódem 17 05 04 | t | 1467.8 | 0 | 0
10 | Hloubení rýh nezapažených š do 800 mm v hornině třídy těžitelnosti I skupiny 3 objem do 100 m3 strojně | m3 | 60.9 | 0 | 0
11 | Oprava stávajících uličních vpustí | ks | 9 | 0 | 0
12 | Zřízení výplně rýh s drenážním potrubím do DN 200 štěrkopískem v přes 300 do 550 mm | m | 487 | 0 | 0
13 | kamenivo drcené hrubé frakce 16/32 | t | 243.5 | 0 | 0
14 | Zřízení vrstvy z geotextilie v rovině nebo ve sklonu do 1:5 š do 3 m | m2 | 974 | 0 | 0
15 | geotextilie netkaná separační, ochranná, filtrační, drenážní PP 200g/m2 | m2 | 1071.4 | 0 | 0
16 | Trativody z drenážních trubek plastových flexibilních D 100 mm bez lože | m | 487 | 0 | 0
17 | Osazení chodníkového obrubníku betonového stojatého s boční opěrou do lože z betonu prostého | m | 1045 | 0 | 0
18 | Osazení silničního obrubníku betonového stojatého s boční opěrou do lože z betonu prostého | m | 71 | 0 | 0
19 | obrubník betonový chodníkový 1000x100x250mm | m | 1045 | 0 | 0
20 | obrubník betonový chodníkový 1000x150x250mm | m | 71 | 0 | 0
21 | Úprava pláně v hornině třídy těžitelnosti I skupiny 1 až 3 se zhutněním strojně | m2 | 1650 | 0 | 0
22 | Podklad ze štěrkodrtě ŠD plochy přes 100 m2 tl 200 mm | m2 | 1650 | 0 | 0
23 | Kladení dlažby z vegetačních tvárnic pozemních komunikací tl 80 mm pl přes 300 m2 | m2 | 205 | 0 | 0
24 | dlažba plošná vegetační betonová 240x170mm tl 80mm přírodní | m2 | 45 | 0 | 0
25 | dlažba plošná vegetační betonová 600x400mm tl 80mm přírodní | m2 | 160 | 0 | 0
26 | Asfaltový beton vrstva podkladní ACP 16 (obalované kamenivo OKS) tl 50 mm š přes 3 m | m2 | 1099 | 0 | 0
27 | Postřik živičný spojovací ze silniční emulze v množství 0,30 kg/m2 | m2 | 1099 | 0 | 0
28 | Asfaltový beton vrstva obrusná ACO 11+ (ABS) tř. I tl 40 mm š přes 3 m z nemodifikovaného asfaltu | m2 | 1099 | 0 | 0
29 | Styčná spára napojení nového živičného povrchu na stávající za tepla š 15 mm hl 25 mm s prořezáním | m | 55 | 0 | 0
30 | Rozprostření ornice tl vrstvy do 200 mm pl přes 500 m2 v rovině nebo ve svahu do 1:5 strojně | m2 | 1045 | 0 | 0
31 | zemina pro terénní úpravy - ornice | t | 167.2 | 0 | 0
32 | Založení parkového trávníku výsevem pl přes 1000 m2 v rovině a ve svahu do 1:5 | m2 | 1045 | 0 | 0
33 | osivo směs travní krajinná-svahová | kg | 31.4 | 0 | 0
34 | DIO - projekt, projednání, MTŽ, nájem, DMTŽ | kpl | 1 | 0 | 0
| MK Hořovice celkem |  |  |  | 0
| DPH |  |  |  | 0
| Cena celkem |  |  |  | 0