## Rekapitulace zakázky
Export Komplet | [27 empty] | 2.0 | ZAMOK |  |  |  |  | False | False | {f2ff24ed-a0aa-496e-92e4-9abcfab2b2aa}
[33 empty] | 0,01 | 21
[33 empty] | 0,01 | 15
|  | REKAPITULACE ZAKÁZKY | [17 empty] | v --- níže se nacházejí doplnkové a pomocné údaje k sestavám --- v | [11 empty] | Návod na vyplnění | 0,001
|  | Kód: |  |  |  |  | 2021-006jk-ZADANI | [24 empty] | Měnit lze pouze buňky se žlutým podbarvením! 1) na prvním listu Rekapitulace stavby vyplňte v sestavě a) Souhrnný list - údaje o Uchazeči (přenesou se do ostatních sestav i v jiných listech) b) Rekapitulace objektů - potřebné Ostatní náklady 2) na vybraných listech vyplňte v sestavě a) Krycí list - údaje o Uchazeči, pokud se liší od údajů o Uchazeči na Souhrnném listu (údaje se přenesou do ostatních sestav v daném listu) b) Rekapitulace rozpočtu - potřebné Ostatní náklady c) Celkové náklady za stavbu - ceny u položek - množství, pokud má žluté podbarvení - a v případě potřeby poznámku (ta je ve skrytém sloupci) | 0,01
|  | Zakázka: |  |  |  |  | HOROVICE-VISNOVA | [25 empty] | 0,01
|  | KSO: | [13 empty] | CC-CZ: | [16 empty] | 0,01
|  | Místo: |  |  |  |  | Hořovice | [8 empty] | Datum: |  | 29. 3. 2021 | [14 empty] | 0,01
0,01
|  | Zadavatel: | [13 empty] | IČ: |  | 00233242 | [14 empty] | 0,01
|  |  | Město Hořovice | [12 empty] | DIČ: |  | CZ00233242 | [14 empty] | 0,01
0,01
|  | Uchazeč: | [13 empty] | IČ: |  | Vyplň údaj | [14 empty] | 0,01
|  |  | Vyplň údaj | [12 empty] | DIČ: |  | Vyplň údaj | [14 empty] | 0,01
False
|  | Projektant: | [13 empty] | IČ: |  | 76409490 | [14 empty] | False
|  |  | Ing. Jan Hradil, Ph.D. | [12 empty] | DIČ: | [16 empty] | True
0,01
|  | Zpracovatel: | [13 empty] | IČ: |  | 08034222 | [14 empty] | 0,01
|  |  | Jaroslav Klíma | [12 empty] | DIČ: | [16 empty] | True
Poznámka:
Projekt "STAVEBNÍ ÚPRAVY V ULICI VRBNOVSKÁ, SÍDLIŠTĚ VIŠŇOVÁ - HOŘOVICE" z 03/2021, projektant stavební části Ing. Jan Hradil, Ph.D, IČO 74609490, část Veřejné osvětlení ELSOX s.r.o., IČO 24293644. PRELIMINÁŘ – položky budou čerpána na základě dodatku SoD investor x zhotovitel, objem čerpání položky bude stanoven dle zkoušek PAU.
|  | Cena bez DPH | [13 empty] | 0
[8 empty] | Sazba daně |  |  | Základ daně |  |  |  |  | Výše daně
|  | DPH |  | základní |  |  |  | 21% |  |  | 0 |  |  |  |  | 0
|  |  |  | snížená |  |  |  | 15% |  |  | 0 |  |  |  |  | 0
|  |  |  | zákl. přenesená |  |  |  | 21% |  |  | 0 |  |  |  |  | 0
|  |  |  | sníž. přenesená |  |  |  | 15% |  |  | 0 |  |  |  |  | 0
|  |  |  | nulová |  |  |  | 0% |  |  | 0 |  |  |  |  | 0
|  | Cena s DPH | [6 empty] | v |  |  | CZK |  |  |  | 0
|  | Projektant | [11 empty] | Zpracovatel
|  | Datum a podpis: | [7 empty] | Razítko |  |  |  | Datum a podpis: |  |  | Razítko
|  | Objednavatel | [11 empty] | Uchazeč
|  | Datum a podpis: | [7 empty] | Razítko |  |  |  | Datum a podpis: |  |  | Razítko
REKAPITULACE OBJEKTŮ ZAKÁZKY A SOUPISŮ PRACÍ
| Kód: | [6 empty] | 2021-006jk-ZADANI
| Zakázka: | [6 empty] | HOROVICE-VISNOVA
| Místo: | [6 empty] | Hořovice | [6 empty] | Datum: |  | 29. 3. 2021
| Zadavatel: | [6 empty] | Město Hořovice | [6 empty] | Projektant: |  | Ing. Jan Hradil, Ph.D. |  |  | Informatívní údaje z listů zakázek
| Uchazeč: | [13 empty] | Zpracovatel: |  | Jaroslav Klíma
| Kód |  |  |  | Popis | [7 empty] | Cena bez DPH [CZK] |  |  |  |  | Cena s DPH [CZK] | Typ | z toho Ostat. náklady [CZK] | DPH [CZK] | Normohodiny [h] | DPH základní [CZK] | DPH snížená [CZK] | DPH základní přenesená [CZK] | DPH snížená přenesená [CZK] | Základna DPH základní | Základna DPH snížená | Základna DPH zákl. přenesená | Základna DPH sníž. přenesená | Základna DPH nulová
| Náklady z rozpočtů | [11 empty] | 0 |  |  |  |  | 0 |  | 0 | 0 | 0 | 0 | 0 | 0 | 0 | 0 | 0 | 0 | 0 | 0 |  | D | 0 | ###NOIMPORT### | IMPORT | {f2ff24ed-a0aa-496e-92e4-9abcfab2b2aa} | {00000000-0000-0000-0000-000000000000}
/ |  | SO-10 |  |  |  | STAVBA | [6 empty] | 0 |  |  |  |  | 0 | STA | 0 | 0 | 0 | 0 | 0 | 0 | 0 | 0 | 0 | 0 | 0 | 0 |  |  | 1 |  | IMPORT | {e2009e7e-7196-4db9-bf3c-e4b2e57a2391} | {f2ff24ed-a0aa-496e-92e4-9abcfab2b2aa} | 2
/ |  | SO-40 |  |  |  | VEŘEJNÉ-OSVĚTLENÍ | [6 empty] | 0 |  |  |  |  | 0 | STA | 0 | 0 | 0 | 0 | 0 | 0 | 0 | 0 | 0 | 0 | 0 | 0 |  |  | 1 |  | IMPORT | {f63f4297-ebe6-4dcd-972e-06df4dca8aa5} | {f2ff24ed-a0aa-496e-92e4-9abcfab2b2aa} | 2
/ |  | SO-98 |  |  |  | VRN | [6 empty] | 0 |  |  |  |  | 0 | STA | 0 | 0 | 0 | 0 | 0 | 0 | 0 | 0 | 0 | 0 | 0 | 0 |  |  | 1 |  | IMPORT | {82e7a5fd-3aa7-430e-9620-3af585da00cb} | {f2ff24ed-a0aa-496e-92e4-9abcfab2b2aa} | 2
/ |  | SO-99 |  |  |  | PRELIMINÁŘE | [6 empty] | 0 |  |  |  |  | 0 | STA | 0 | 0 | 0 | 0 | 0 | 0 | 0 | 0 | 0 | 0 | 0 | 0 |  |  | 1 |  | IMPORT | {11611be7-1013-4674-9994-80d121a037d5} | {f2ff24ed-a0aa-496e-92e4-9abcfab2b2aa} | 2

## SO-10 - STAVBA
{e2009e7e-7196-4db9-bf3c-e4b2e57a2391}
2
| KRYCÍ LIST SOUPISU PRACÍ | [7 empty] | v --- níže se nacházejí doplnkové a pomocné údaje k sestavám --- v | [8 empty] | False
Zakázka:
HOROVICE-VISNOVA
Objekt:
SO-10 - STAVBA
| KSO: |  |  |  |  | CC-CZ:
| Místo: |  | Hořovice |  |  | Datum: | 29. 3. 2021
| Zadavatel: |  |  |  |  | IČ: | 00233242
|  | Město Hořovice |  |  |  | DIČ: | CZ00233242
| Uchazeč: |  |  |  |  | IČ: | Vyplň údaj
|  | Vyplň údaj |  |  |  | DIČ: | Vyplň údaj
| Projektant: |  |  |  |  | IČ: | 76409490
|  | Ing. Jan Hradil, Ph.D. |  |  |  | DIČ:
| Zpracovatel: |  |  |  |  | IČ: | 08034222
|  | Jaroslav Klíma |  |  |  | DIČ:
Poznámka:
Projekt "STAVEBNÍ ÚPRAVY V ULICI VRBNOVSKÁ, SÍDLIŠTĚ VIŠŇOVÁ - HOŘOVICE" z 03/2021, projektant stavební části Ing. Jan Hradil, Ph.D, IČO 74609490, část Veřejné osvětlení ELSOX s.r.o., IČO 24293644. PRELIMINÁŘ – položky budou čerpána na základě dodatku SoD investor x zhotovitel, objem čerpání položky bude stanoven dle zkoušek PAU.
| Cena bez DPH | [5 empty] | 0
|  |  | Základ daně |  |  | Sazba daně | Výše daně
| DPH | základní | 0 |  |  | 21% | 0
|  | snížená | 0 |  |  | 15% | 0
|  | zákl. přenesená | 0 |  |  | 21% | 0
|  | sníž. přenesená | 0 |  |  | 15% | 0
|  | nulová | 0 |  |  | 0% | 0
| Cena s DPH |  |  | v | CZK |  | 0
| Projektant |  |  | Zpracovatel
| Datum a podpis: |  | Razítko | Datum a podpis: |  |  | Razítko
| Objednavatel |  |  | Uchazeč
| Datum a podpis: |  | Razítko | Datum a podpis: |  |  | Razítko
REKAPITULACE ČLENĚNÍ SOUPISU PRACÍ
Zakázka:
HOROVICE-VISNOVA
Objekt:
SO-10 - STAVBA
Místo: |  |  | Hořovice |  |  | Datum: | 29. 3. 2021
Zadavatel: |  |  | Město Hořovice |  |  | Projektant: | Ing. Jan Hradil, Ph.D.
Uchazeč: |  |  | Vyplň údaj |  |  | Zpracovatel: | Jaroslav Klíma
Kód dílu - Popis | [6 empty] | Cena celkem [CZK]
Náklady ze soupisu prací | [6 empty] | 0 | [11 empty] | -1
| HSV - Práce a dodávky HSV | [5 empty] | 0
| 1 - Zemní práce | [5 empty] | 0
| 4 - Vodorovné konstrukce | [5 empty] | 0
| 5 - Komunikace pozemní | [5 empty] | 0
| 8 - Trubní vedení | [5 empty] | 0
| 9 - Ostatní konstrukce a práce, bourání | [5 empty] | 0
| 997 - Přesun sutě | [5 empty] | 0
| 998 - Přesun hmot | [5 empty] | 0
SOUPIS PRACÍ
Zakázka:
HOROVICE-VISNOVA
Objekt:
SO-10 - STAVBA
Místo: |  |  | Hořovice |  |  | Datum: | 29. 3. 2021
Zadavatel: |  |  | Město Hořovice |  |  | Projektant: | Ing. Jan Hradil, Ph.D.
Uchazeč: |  |  | Vyplň údaj |  |  | Zpracovatel: | Jaroslav Klíma
PČ | Typ | Kód | Popis | MJ | Množství | J.cena [CZK] | Cena celkem [CZK] | Cenová soustava |  | DPH | J. Nh [h] | Nh celkem [h] | J. hmotnost [t] | Hmotnost celkem [t] | J. suť [t] | Suť Celkem [t]
Náklady soupisu celkem | [6 empty] | 0 |  |  |  |  | 0 |  | 864.5864 |  | 502.206 |  | D | -1 | [10 empty] | 0
| D | HSV | Práce a dodávky HSV |  |  |  | 0 |  |  |  |  | 0 |  | 864.5864 |  | 502.206 | 1 | D | 0 |  |  |  | ROZPOCET | [6 empty] | 0
| D | 1 | Zemní práce |  |  |  | 0 |  |  |  |  | 0 |  | 149.7062 |  | 501.15 | 1 | D | 1 |  |  |  | ROZPOCET | [6 empty] | 0
1 | K | 113107162 | Odstranění podkladu z kameniva drceného tl 200 mm strojně pl přes 50 do 200 m2 | m2 | 260 |  | 0 | CS ÚRS 2021 01 |  | základní |  | 0 | 0 | 0 | 0.29 | 75.4 | 4 | K | 2 |  |  |  | ROZPOCET | 0 | 0 | 0 | 0 | 0 | 1 | 0 | 4 | 801538593
| VV |  | "součet ploch dvou přechodů - chodník - ŠD 15cm" 260 |  | 260 | [12 empty] | VV | 2 | 2 | True | 1 | ROZPOCET
2 | K | 113107231 | Odstranění podkladu z betonu prostého tl 150 mm strojně pl přes 200 m2 | m2 | 630 |  | 0 | CS ÚRS 2021 01 |  | základní |  | 0 | 0 | 0 | 0.325 | 204.75 | 4 | K | 2 |  |  |  | ROZPOCET | 0 | 0 | 0 | 0 | 0 | 1 | 0 | 4 | 949281978
| VV |  | "součet ploch dvou přechodů - silnice - podkladní beton 13cm" 630 |  | 630 | [12 empty] | VV | 2 | 2 | True | 1 | ROZPOCET
3 | K | 113154114 | Frézování živičného krytu tl 100 mm pruh š 0,5 m pl do 500 m2 bez překážek v trase | m2 | 730 |  | 0 | CS ÚRS 2021 01 |  | základní |  | 0 | 8e-05 | 0.0584 | 0.23 | 167.9 | 4 | K | 2 |  |  |  | ROZPOCET | 0 | 0 | 0 | 0 | 0 | 1 | 0 | 4 | -141488340
| VV |  | "vybourání živičných vrstev v místech přechodů a upravovaných ploch - součet ploch dvou přechodů - silnice - ACO 4cm + ACL 6cm" 630 |  | 630 | [12 empty] | VV | 2 | 2 | True | 0 | ROZPOCET
| VV |  | "obnova krytu - součet ploch dvou přechodů - silnice - ACO 4cm + ACL 6cm" 100 |  | 100 | [12 empty] | VV | 2 | 2 | True | 0 | ROZPOCET
| VV |  | Součet |  | 730 | [12 empty] | VV | 2 | 4 | True | 1 | ROZPOCET
4 | K | 113154123 | Frézování živičného krytu tl 50 mm pruh š 1 m pl do 500 m2 bez překážek v trase | m2 | 20 |  | 0 | CS ÚRS 2021 01 |  | základní |  | 0 | 5e-05 | 0.001 | 0.115 | 2.3 | 4 | K | 2 |  |  |  | ROZPOCET | 0 | 0 | 0 | 0 | 0 | 1 | 0 | 4 | 1262524816
| VV |  | obnova obrusné vrstvy | [14 empty] | VV | 2 | 1 | True | 0 | ROZPOCET
| VV |  | "součet ploch dvou přechodů - silnice - ACO 5cm" 20 |  | 20 | [12 empty] | VV | 2 | 2 | True | 1 | ROZPOCET
5 | K | 113201112 | Vytrhání obrub silničních ležatých | m | 160 |  | 0 | CS ÚRS 2021 01 |  | základní |  | 0 | 0 | 0 | 0.29 | 46.4 | 4 | K | 2 |  |  |  | ROZPOCET | 0 | 0 | 0 | 0 | 0 | 1 | 0 | 4 | -1139525752
| VV |  | "ABO 2-15" 160 |  | 160 | [12 empty] | VV | 2 | 2 | True | 1 | ROZPOCET
6 | K | 113204111 | Vytrhání obrub záhonových | m | 110 |  | 0 | CS ÚRS 2021 01 |  | základní |  | 0 | 0 | 0 | 0.04 | 4.4 | 4 | K | 2 |  |  |  | ROZPOCET | 0 | 0 | 0 | 0 | 0 | 1 | 0 | 4 | 543880640
| VV |  | "ABO 4-8" 110 |  | 110 | [12 empty] | VV | 2 | 2 | True | 1 | ROZPOCET
7 | K | 116951212 | Zemina promísená s vápnem na deponii v množství 1,5 % vápna z objemové hmotnosti zeminy | m3 | 50 |  | 0 | CS ÚRS 2021 01 |  | základní |  | 0 | 0.0266 | 1.33 | 0 | 0 | 4 | K | 2 |  |  |  | ROZPOCET | 0 | 0 | 0 | 0 | 0 | 1 | 0 | 4 | -2072397876
| VV |  | "na mezideponii - zemina 122252203" 50 |  | 50 | [12 empty] | VV | 2 | 2 | True | 1 | ROZPOCET
8 | K | 122252203 | Odkopávky a prokopávky nezapažené pro silnice a dálnice v hornině třídy těžitelnosti I objem do 100 m3 strojně | m3 | 50 |  | 0 | CS ÚRS 2021 01 |  | základní |  | 0 | 0 | 0 | 0 | 0 | 4 | K | 2 |  |  |  | ROZPOCET | 0 | 0 | 0 | 0 | 0 | 1 | 0 | 4 | -1138653497
| VV |  | odvoz na mezideponii pro další použití | [14 empty] | VV | 2 | 1 | True | 0 | ROZPOCET
| VV |  | "odkopy" 50 |  | 50 | [12 empty] | VV | 2 | 2 | True | 1 | ROZPOCET
9 | K | 132254102 | Hloubení rýh zapažených š do 800 mm v hornině třídy těžitelnosti I, skupiny 3 objem do 50 m3 strojně | m3 | 40 |  | 0 | CS ÚRS 2021 01 |  | základní |  | 0 | 0 | 0 | 0 | 0 | 4 | K | 2 |  |  |  | ROZPOCET | 0 | 0 | 0 | 0 | 0 | 1 | 0 | 4 | 873768242
| VV |  | "přípojky uličních vpustí" (25*0,8*2) |  | 40 | [12 empty] | VV | 2 | 2 | True | 1 | ROZPOCET
10 | K | 151101101 | Zřízení příložného pažení a rozepření stěn rýh hl do 2 m | m2 | 120 |  | 0 | CS ÚRS 2021 01 |  | základní |  | 0 | 0.00084 | 0.1008 | 0 | 0 | 4 | K | 2 |  |  |  | ROZPOCET | 0 | 0 | 0 | 0 | 0 | 1 | 0 | 4 | -1475468121
| VV |  | "přípojky uličních vpustí" (30*2)*2 |  | 120 | [12 empty] | VV | 2 | 2 | True | 1 | ROZPOCET
11 | K | 151101111 | Odstranění příložného pažení a rozepření stěn rýh hl do 2 m | m2 | 120 |  | 0 | CS ÚRS 2021 01 |  | základní |  | 0 | 0 | 0 | 0 | 0 | 4 | K | 2 |  |  |  | ROZPOCET | 0 | 0 | 0 | 0 | 0 | 1 | 0 | 4 | 589333944
| VV |  | "přípojky uličních vpustí" (30*2)*2 |  | 120 | [12 empty] | VV | 2 | 2 | True | 1 | ROZPOCET
12 | K | 162451106 | Vodorovné přemístění do 2000 m výkopku/sypaniny z horniny třídy těžitelnosti I, skupiny 1 až 3 | m3 | 100 |  | 0 | CS ÚRS 2021 01 |  | základní |  | 0 | 0 | 0 | 0 | 0 | 4 | K | 2 |  |  |  | ROZPOCET | 0 | 0 | 0 | 0 | 0 | 1 | 0 | 4 | 1279005762
| VV |  | na a z mezideponie - pro další použití | [14 empty] | VV | 2 | 1 | True | 0 | ROZPOCET
| VV |  | "zemina 122252203" (50*2) |  | 100 | [12 empty] | VV | 2 | 2 | True | 1 | ROZPOCET
13 | K | 162751117 | Vodorovné přemístění do 10000 m výkopku/sypaniny z horniny třídy těžitelnosti I, skupiny 1 až 3 | m3 | 40 |  | 0 | CS ÚRS 2021 01 |  | základní |  | 0 | 0 | 0 | 0 | 0 | 4 | K | 2 |  |  |  | ROZPOCET | 0 | 0 | 0 | 0 | 0 | 1 | 0 | 4 | -512074346
| VV |  | na trvalou skládku | [14 empty] | VV | 2 | 1 | True | 0 | ROZPOCET
| VV |  | "přípojky uličních vpustí 132254102" (25*0,8*2) |  | 40 | [12 empty] | VV | 2 | 2 | True | 1 | ROZPOCET
14 | K | 162751119 | Příplatek k vodorovnému přemístění výkopku/sypaniny z horniny třídy těžitelnosti I, skupiny 1 až 3 ZKD 1000 m přes 10000 m | m3 | 800 |  | 0 | CS ÚRS 2021 01 |  | základní |  | 0 | 0 | 0 | 0 | 0 | 4 | K | 2 |  |  |  | ROZPOCET | 0 | 0 | 0 | 0 | 0 | 1 | 0 | 4 | -358668667
| VV |  | na trvalou skládku | [14 empty] | VV | 2 | 1 | True | 0 | ROZPOCET
| VV |  | "přípojky uličních vpustí 132254102" (25*0,8*2)*20 |  | 800 | [12 empty] | VV | 2 | 2 | True | 1 | ROZPOCET
15 | K | 167151101 | Nakládání výkopku z hornin třídy těžitelnosti I, skupiny 1 až 3 do 100 m3 | m3 | 50 |  | 0 | CS ÚRS 2021 01 |  | základní |  | 0 | 0 | 0 | 0 | 0 | 4 | K | 2 |  |  |  | ROZPOCET | 0 | 0 | 0 | 0 | 0 | 1 | 0 | 4 | 293915114
| VV |  | z mezideponie | [14 empty] | VV | 2 | 1 | True | 0 | ROZPOCET
| VV |  | "odkopy - materiál z pol 122252203" 50 |  | 50 | [12 empty] | VV | 2 | 2 | True | 1 | ROZPOCET
16 | K | 171152101 | Uložení sypaniny z hornin soudržných do násypů zhutněných silnic a dálnic | m3 | 50 |  | 0 | CS ÚRS 2021 01 |  | základní |  | 0 | 0 | 0 | 0 | 0 | 4 | K | 2 |  |  |  | ROZPOCET | 0 | 0 | 0 | 0 | 0 | 1 | 0 | 4 | 89532528
| VV |  | "z mezideponie - materiál z pol 122252203" 50 |  | 50 | [12 empty] | VV | 2 | 2 | True | 1 | ROZPOCET
17 | K | 171201231 | Poplatek za uložení zeminy a kamení na recyklační skládce (skládkovné) kód odpadu 17 05 04 | t | 40 |  | 0 | CS ÚRS 2021 01 |  | základní |  | 0 | 0 | 0 | 0 | 0 | 4 | K | 2 |  |  |  | ROZPOCET | 0 | 0 | 0 | 0 | 0 | 1 | 0 | 4 | -1063600616
| VV |  | na trvalou skládku | [14 empty] | VV | 2 | 1 | True | 0 | ROZPOCET
| VV |  | "přípojky uličních vpustí 132254102" (25*0,8*2) |  | 40 | [12 empty] | VV | 2 | 2 | True | 1 | ROZPOCET
18 | K | 171251201 | Uložení sypaniny na skládky nebo meziskládky | m3 | 90 |  | 0 | CS ÚRS 2021 01 |  | základní |  | 0 | 0 | 0 | 0 | 0 | 4 | K | 2 |  |  |  | ROZPOCET | 0 | 0 | 0 | 0 | 0 | 1 | 0 | 4 | 735179457
| VV |  | "na mezideponii - zemina 122211101" 50 |  | 50 | [12 empty] | VV | 2 | 2 | True | 0 | ROZPOCET
| VV |  | "na trvalou skládku - přípojky uličních vpustí 132254102" (25*0,8*2) |  | 40 | [12 empty] | VV | 2 | 2 | True | 0 | ROZPOCET
| VV |  | Součet |  | 90 | [12 empty] | VV | 2 | 4 | True | 1 | ROZPOCET
19 | K | 174151101 | Zásyp jam, šachet rýh nebo kolem objektů sypaninou se zhutněním | m3 | 26 |  | 0 | CS ÚRS 2021 01 |  | základní |  | 0 | 0 | 0 | 0 | 0 | 4 | K | 2 |  |  |  | ROZPOCET | 0 | 0 | 0 | 0 | 0 | 1 | 0 | 4 | -894191809
| VV |  | "přípojky uličních vpustí" (25*0,8*1,3) |  | 26 | [12 empty] | VV | 2 | 2 | True | 1 | ROZPOCET
20 | M | 10364100 | zemina pro terénní úpravy - tříděná | t | 52 |  | 0 | CS ÚRS 2021 01 |  | základní |  | 0 | 1 | 52 | 0 | 0 | 8 | M | 2 |  |  |  | ROZPOCET | 0 | 0 | 0 | 0 | 0 | 1 | 0 | 4 | 142140766
| VV |  | "přípojky uličních vpustí" (25*0,8*1,3)*2 |  | 52 | [12 empty] | VV | 2 | 2 | True | 1 | ROZPOCET
21 | K | 175151101 | Obsypání potrubí strojně sypaninou bez prohození, uloženou do 3 m | m3 | 14 |  | 0 | CS ÚRS 2021 01 |  | základní |  | 0 | 0 | 0 | 0 | 0 | 4 | K | 2 |  |  |  | ROZPOCET | 0 | 0 | 0 | 0 | 0 | 1 | 0 | 4 | 1831391036
| VV |  | "přípojky uličních vpustí" (25*0,8*0,7) |  | 14 | [12 empty] | VV | 2 | 2 | True | 1 | ROZPOCET
22 | M | 58331200 | štěrkopísek netříděný zásypový | t | 56 |  | 0 | CS ÚRS 2021 01 |  | základní |  | 0 | 1 | 56 | 0 | 0 | 8 | M | 2 |  |  |  | ROZPOCET | 0 | 0 | 0 | 0 | 0 | 1 | 0 | 4 | -601916403
| VV |  | "přípojky uličních vpustí" (25*0,8*0,7)*2 |  | 28 | [12 empty] | VV | 2 | 2 | True | 1 | ROZPOCET
| VV |  | 28*2 'Přepočtené koeficientem množství |  | 56 | [12 empty] | VV | 2 | 2 | False | 1 | ROZPOCET
23 | K | 181252305 | Úprava pláně pro silnice a dálnice na násypech se zhutněním | m2 | 680 |  | 0 | CS ÚRS 2021 01 |  | základní |  | 0 | 0 | 0 | 0 | 0 | 4 | K | 2 |  |  |  | ROZPOCET | 0 | 0 | 0 | 0 | 0 | 1 | 0 | 4 | -118711464
| VV |  | "nová kce vozovky" 440 |  | 440 | [12 empty] | VV | 2 | 2 | True | 0 | ROZPOCET
| VV |  | "nová kce chodníku" 240 |  | 240 | [12 empty] | VV | 2 | 2 | True | 0 | ROZPOCET
| VV |  | Součet |  | 680 | [12 empty] | VV | 2 | 4 | True | 1 | ROZPOCET
24 | K | 181351103 | Rozprostření ornice tl vrstvy do 200 mm pl do 500 m2 v rovině nebo ve svahu do 1:5 strojně | m2 | 200 |  | 0 | CS ÚRS 2021 01 |  | základní |  | 0 | 0 | 0 | 0 | 0 | 4 | K | 2 |  |  |  | ROZPOCET | 0 | 0 | 0 | 0 | 0 | 1 | 0 | 4 | 1664969621
| VV |  | 200 |  | 200 | [12 empty] | VV | 2 | 2 | True | 1 | ROZPOCET
25 | M | 10364101 | zemina pro terénní úpravy - ornice | t | 40 |  | 0 | CS ÚRS 2021 01 |  | základní |  | 0 | 1 | 40 | 0 | 0 | 8 | M | 2 |  |  |  | ROZPOCET | 0 | 0 | 0 | 0 | 0 | 1 | 0 | 4 | -1010826088
| VV |  | 200*0,1*2 |  | 40 | [12 empty] | VV | 2 | 2 | True | 1 | ROZPOCET
26 | K | 181411121 | Založení lučního trávníku výsevem plochy do 1000 m2 v rovině a ve svahu do 1:5 | m2 | 200 |  | 0 | CS ÚRS 2021 01 |  | základní |  | 0 | 0 | 0 | 0 | 0 | 4 | K | 2 |  |  |  | ROZPOCET | 0 | 0 | 0 | 0 | 0 | 1 | 0 | 4 | -259670081
| VV |  | 200 |  | 200 | [12 empty] | VV | 2 | 2 | True | 1 | ROZPOCET
27 | M | 00572100 | osivo jetelotráva intenzivní víceletá | kg | 6 |  | 0 | CS ÚRS 2021 01 |  | základní |  | 0 | 0.001 | 0.006 | 0 | 0 | 8 | M | 2 |  |  |  | ROZPOCET | 0 | 0 | 0 | 0 | 0 | 1 | 0 | 4 | 504481271
| VV |  | 200*0,03 |  | 6 | [12 empty] | VV | 2 | 2 | True | 1 | ROZPOCET
28 | K | 185802112 | Hnojení půdy vitahumem, kompostem nebo chlévskou mrvou v rovině a svahu do 1:5 | t | 0.2 |  | 0 | CS ÚRS 2021 01 |  | základní |  | 0 | 0 | 0 | 0 | 0 | 4 | K | 2 |  |  |  | ROZPOCET | 0 | 0 | 0 | 0 | 0 | 1 | 0 | 4 | -103566569
| VV |  | "1kg/m2" 200*0,001 |  | 0.2 | [12 empty] | VV | 2 | 2 | True | 1 | ROZPOCET
29 | M | 10311100 | rašelina zahradnická VL | m3 | 1 |  | 0 | CS ÚRS 2021 01 |  | základní |  | 0 | 0.21 | 0.21 | 0 | 0 | 8 | M | 2 |  |  |  | ROZPOCET | 0 | 0 | 0 | 0 | 0 | 1 | 0 | 4 | 468343098
| VV |  | 200*0,005 |  | 1 | [12 empty] | VV | 2 | 2 | True | 1 | ROZPOCET
30 | K | 185803111 | Ošetření trávníku shrabáním v rovině a svahu do 1:5 | m2 | 600 |  | 0 | CS ÚRS 2021 01 |  | základní |  | 0 | 0 | 0 | 0 | 0 | 4 | K | 2 |  |  |  | ROZPOCET | 0 | 0 | 0 | 0 | 0 | 1 | 0 | 4 | 330566059
| VV |  | "3x" 200*3 |  | 600 | [12 empty] | VV | 2 | 2 | True | 1 | ROZPOCET
31 | K | 185851121 | Dovoz vody pro zálivku rostlin za vzdálenost do 1000 m | m3 | 6 |  | 0 | CS ÚRS 2021 01 |  | základní |  | 0 | 0 | 0 | 0 | 0 | 4 | K | 2 |  |  |  | ROZPOCET | 0 | 0 | 0 | 0 | 0 | 1 | 0 | 4 | -1464068072
| VV |  | "3x á 10L" (200*0,01*3) |  | 6 | [12 empty] | VV | 2 | 2 | True | 1 | ROZPOCET
32 | K | 185851129 | Příplatek k dovozu vody pro zálivku rostlin do 1000 m ZKD 1000 m | m3 | 54 |  | 0 | CS ÚRS 2021 01 |  | základní |  | 0 | 0 | 0 | 0 | 0 | 4 | K | 2 |  |  |  | ROZPOCET | 0 | 0 | 0 | 0 | 0 | 1 | 0 | 4 | 1406639713
| VV |  | "3x á 10L" (200*0,01*3)*9 |  | 54 | [12 empty] | VV | 2 | 2 | True | 1 | ROZPOCET
| D | 4 | Vodorovné konstrukce |  |  |  | 0 |  |  |  |  | 0 |  | 7.5631 |  | 0 | 1 | D | 1 |  |  |  | ROZPOCET | [6 empty] | 0
33 | K | 451573111 | Lože pod potrubí otevřený výkop ze štěrkopísku | m3 | 4 |  | 0 | CS ÚRS 2021 01 |  | základní |  | 0 | 1.8908 | 7.5631 | 0 | 0 | 4 | K | 2 |  |  |  | ROZPOCET | 0 | 0 | 0 | 0 | 0 | 1 | 0 | 4 | -1915392418
| VV |  | "přípojky uličních vpustí" (25*0,8*0,2) |  | 4 | [12 empty] | VV | 2 | 2 | True | 1 | ROZPOCET
| D | 5 | Komunikace pozemní |  |  |  | 0 |  |  |  |  | 0 |  | 626.9907 |  | 0 | 1 | D | 1 |  |  |  | ROZPOCET | [6 empty] | 0
34 | K | 564851111 | Podklad ze štěrkodrtě ŠD tl 150 mm | m2 | 730 |  | 0 | CS ÚRS 2021 01 |  | základní |  | 0 | 0.345 | 251.85 | 0 | 0 | 4 | K | 2 |  |  |  | ROZPOCET | 0 | 0 | 0 | 0 | 0 | 1 | 0 | 4 | 385554446
| VV |  | "nová kce vozovky" 440 |  | 440 | [12 empty] | VV | 2 | 2 | True | 0 | ROZPOCET
| VV |  | "nová kce chodníku" 240 |  | 240 | [12 empty] | VV | 2 | 2 | True | 0 | ROZPOCET
| VV |  | "bezbariérové úpravy chodníku" 50 |  | 50 | [12 empty] | VV | 2 | 2 | True | 0 | ROZPOCET
| VV |  | Součet |  | 730 | [12 empty] | VV | 2 | 4 | True | 1 | ROZPOCET
35 | K | 567122112 | Podklad ze směsi stmelené cementem SC C 8/10 (KSC I) tl 130 mm | m2 | 440 |  | 0 | CS ÚRS 2021 01 |  | základní |  | 0 | 0.33206 | 146.1064 | 0 | 0 | 4 | K | 2 |  |  |  | ROZPOCET | 0 | 0 | 0 | 0 | 0 | 1 | 0 | 4 | -748121788
| VV |  | "nová kce vozovky" 440 |  | 440 | [12 empty] | VV | 2 | 2 | True | 1 | ROZPOCET
36 | K | 573111113 | Postřik živičný infiltrační s posypem z asfaltu množství 1,5 kg/m2 | m2 | 780 |  | 0 | CS ÚRS 2021 01 |  | základní |  | 0 | 0.00652 | 5.0856 | 0 | 0 | 4 | K | 2 |  |  |  | ROZPOCET | 0 | 0 | 0 | 0 | 0 | 1 | 0 | 4 | -108906278
| VV |  | "nová kce chodníku - pod ACL 16 5cm" 240 |  | 240 | [12 empty] | VV | 2 | 2 | True | 0 | ROZPOCET
| VV |  | "nová kce vozovky - pod ACL 16 7cm" 440 |  | 440 | [12 empty] | VV | 2 | 2 | True | 0 | ROZPOCET
| VV |  | "obnova krytu - pod ACL 16 7cm" 100 |  | 100 | [12 empty] | VV | 2 | 2 | True | 0 | ROZPOCET
| VV |  | Součet |  | 780 | [12 empty] | VV | 2 | 4 | True | 1 | ROZPOCET
37 | K | 573211109 | Postřik živičný spojovací z asfaltu v množství 0,50 kg/m2 | m2 | 800 |  | 0 | CS ÚRS 2021 01 |  | základní |  | 0 | 0.00051 | 0.408 | 0 | 0 | 4 | K | 2 |  |  |  | ROZPOCET | 0 | 0 | 0 | 0 | 0 | 1 | 0 | 4 | -163750627
| VV |  | "nová kce chodníku - pod ACO 8 4cm" 240 |  | 240 | [12 empty] | VV | 2 | 2 | True | 0 | ROZPOCET
| VV |  | "nová kce vozovky - pod ACO 11 4cm" 440 |  | 440 | [12 empty] | VV | 2 | 2 | True | 0 | ROZPOCET
| VV |  | "obnova krytu - pod ACO 11 4cm" 100 |  | 100 | [12 empty] | VV | 2 | 2 | True | 0 | ROZPOCET
| VV |  | "obnova obrusné vrstvy - pod ACO 11 4cm" 20 |  | 20 | [12 empty] | VV | 2 | 2 | True | 0 | ROZPOCET
| VV |  | Součet |  | 800 | [12 empty] | VV | 2 | 4 | True | 1 | ROZPOCET
38 | K | 577133111 | Asfaltový beton vrstva obrusná ACO 8 (ABJ) tl 40 mm š do 3 m z nemodifikovaného asfaltu | m2 | 240 |  | 0 | CS ÚRS 2021 01 |  | základní |  | 0 | 0.10373 | 24.8952 | 0 | 0 | 4 | K | 2 |  |  |  | ROZPOCET | 0 | 0 | 0 | 0 | 0 | 1 | 0 | 4 | -1374981890
| VV |  | "nová kce chodníku" 240 |  | 240 | [12 empty] | VV | 2 | 2 | True | 1 | ROZPOCET
39 | K | 577134111 | Asfaltový beton vrstva obrusná ACO 11 (ABS) tř. I tl 40 mm š do 3 m z nemodifikovaného asfaltu | m2 | 560 |  | 0 | CS ÚRS 2021 01 |  | základní |  | 0 | 0.10373 | 58.0888 | 0 | 0 | 4 | K | 2 |  |  |  | ROZPOCET | 0 | 0 | 0 | 0 | 0 | 1 | 0 | 4 | 155083598
| VV |  | "nová kce vozovky" 440 |  | 440 | [12 empty] | VV | 2 | 2 | True | 0 | ROZPOCET
| VV |  | "obnova krytu" 100 |  | 100 | [12 empty] | VV | 2 | 2 | True | 0 | ROZPOCET
| VV |  | "obnova obrusné vrstvy" 20 |  | 20 | [12 empty] | VV | 2 | 2 | True | 0 | ROZPOCET
| VV |  | Součet |  | 560 | [12 empty] | VV | 2 | 4 | True | 1 | ROZPOCET
40 | K | 577145112 | Asfaltový beton vrstva ložní ACL 16 (ABH) tl 50 mm š do 3 m z nemodifikovaného asfaltu | m2 | 240 |  | 0 | CS ÚRS 2021 01 |  | základní |  | 0 | 0.12966 | 31.1184 | 0 | 0 | 4 | K | 2 |  |  |  | ROZPOCET | 0 | 0 | 0 | 0 | 0 | 1 | 0 | 4 | 1152241949
| VV |  | "nová kce chodníku" 240 |  | 240 | [12 empty] | VV | 2 | 2 | True | 1 | ROZPOCET
41 | K | 577165112 | Asfaltový beton vrstva ložní ACL 16 (ABH) tl 70 mm š do 3 m z nemodifikovaného asfaltu | m2 | 540 |  | 0 | CS ÚRS 2021 01 |  | základní |  | 0 | 0.18152 | 98.0208 | 0 | 0 | 4 | K | 2 |  |  |  | ROZPOCET | 0 | 0 | 0 | 0 | 0 | 1 | 0 | 4 | -590779341
| VV |  | "nová kce vozovky" 440 |  | 440 | [12 empty] | VV | 2 | 2 | True | 0 | ROZPOCET
| VV |  | "obnova krytu" 100 |  | 100 | [12 empty] | VV | 2 | 2 | True | 0 | ROZPOCET
| VV |  | Součet |  | 540 | [12 empty] | VV | 2 | 4 | True | 1 | ROZPOCET
42 | K | 596211110 | Kladení zámkové dlažby komunikací pro pěší tl 60 mm skupiny A pl do 50 m2 | m2 | 50 |  | 0 | CS ÚRS 2021 01 |  | základní |  | 0 | 0.08425 | 4.2125 | 0 | 0 | 4 | K | 2 |  |  |  | ROZPOCET | 0 | 0 | 0 | 0 | 0 | 1 | 0 | 4 | -1468471881
| VV |  | "bezbariérové úpravy chodníku" 50 |  | 50 | [12 empty] | VV | 2 | 2 | True | 1 | ROZPOCET
43 | M | 59245006 | dlažba tvar obdélník betonová pro nevidomé 200x100x60mm barevná | m2 | 55 |  | 0 | CS ÚRS 2021 01 |  | základní |  | 0 | 0.131 | 7.205 | 0 | 0 | 8 | M | 2 |  |  |  | ROZPOCET | 0 | 0 | 0 | 0 | 0 | 1 | 0 | 4 | 966277004
| VV |  | "bezbariérové úpravy chodníku" 50*1,1 |  | 55 | [12 empty] | VV | 2 | 2 | True | 1 | ROZPOCET
| D | 8 | Trubní vedení |  |  |  | 0 |  |  |  |  | 0 |  | 3.2307 |  | 0.4 | 1 | D | 1 |  |  |  | ROZPOCET | [6 empty] | 0
44 | K | 871350420 | Montáž kanalizačního potrubí korugovaného SN 12 z polypropylenu DN 200 | m | 25 |  | 0 | CS ÚRS 2021 01 |  | základní |  | 0 | 1e-05 | 0.00025 | 0 | 0 | 4 | K | 2 |  |  |  | ROZPOCET | 0 | 0 | 0 | 0 | 0 | 1 | 0 | 4 | -89829133
| VV |  | "přípojky uličních vpustí" 25 |  | 25 | [12 empty] | VV | 2 | 2 | True | 1 | ROZPOCET
45 | M | 28617267 | trubka kanalizační PP korugovaná DN 200x6000mm SN12 | m | 27.913 |  | 0 | CS ÚRS 2021 01 |  | základní |  | 0 | 0.0027 | 0.075365 | 0 | 0 | 8 | M | 2 |  |  |  | ROZPOCET | 0 | 0 | 0 | 0 | 0 | 1 | 0 | 4 | -1581522844
| VV |  | "přípojky uličních vpustí" 25*1,1 |  | 27.5 | [12 empty] | VV | 2 | 2 | True | 1 | ROZPOCET
| VV |  | 27,5*1,015 'Přepočtené koeficientem množství |  | 27.913 | [12 empty] | VV | 2 | 2 | False | 1 | ROZPOCET
46 | K | 877350410 | Montáž kolen na kanalizačním potrubí z PP trub korugovaných DN 200 | kus | 6 |  | 0 | CS ÚRS 2021 01 |  | základní |  | 0 | 0.0001 | 0.0006 | 0 | 0 | 4 | K | 2 |  |  |  | ROZPOCET | 0 | 0 | 0 | 0 | 0 | 1 | 0 | 4 | -1455227209
| VV |  | 6 |  | 6 | [12 empty] | VV | 2 | 2 | True | 1 | ROZPOCET
47 | M | 28617330 | koleno kanalizace PP KG DN 200x30° | kus | 2 |  | 0 | CS ÚRS 2021 01 |  | základní |  | 0 | 0.00173 | 0.00346 | 0 | 0 | 8 | M | 2 |  |  |  | ROZPOCET | 0 | 0 | 0 | 0 | 0 | 1 | 0 | 4 | 37475958
| VV |  | 2 |  | 2 | [12 empty] | VV | 2 | 2 | True | 1 | ROZPOCET
48 | M | 28617321 | koleno kanalizace PP KG DN 200x15° | kus | 2 |  | 0 | CS ÚRS 2021 01 |  | základní |  | 0 | 0.0016 | 0.0032 | 0 | 0 | 8 | M | 2 |  |  |  | ROZPOCET | 0 | 0 | 0 | 0 | 0 | 1 | 0 | 4 | 41881500
| VV |  | 2 |  | 2 | [12 empty] | VV | 2 | 2 | True | 1 | ROZPOCET
49 | M | 28617339 | koleno kanalizace PP KG DN 200x45° | kus | 2 |  | 0 | CS ÚRS 2021 01 |  | základní |  | 0 | 0.00156 | 0.00312 | 0 | 0 | 8 | M | 2 |  |  |  | ROZPOCET | 0 | 0 | 0 | 0 | 0 | 1 | 0 | 4 | 1385224557
| VV |  | 2 |  | 2 | [12 empty] | VV | 2 | 2 | True | 1 | ROZPOCET
50 | K | 877350420 | Montáž odboček na kanalizačním potrubí z PP trub korugovaných DN 200 | kus | 3 |  | 0 | CS ÚRS 2021 01 |  | základní |  | 0 | 0.0001 | 0.0003 | 0 | 0 | 4 | K | 2 |  |  |  | ROZPOCET | 0 | 0 | 0 | 0 | 0 | 1 | 0 | 4 | 1552126541
| VV |  | 3 |  | 3 | [12 empty] | VV | 2 | 2 | True | 1 | ROZPOCET
51 | M | 28617381 | odbočka kanalizace PP korugované 45° DN 200/200 | kus | 3 |  | 0 | CS ÚRS 2021 01 |  | základní |  | 0 | 0.0038 | 0.0114 | 0 | 0 | 8 | M | 2 |  |  |  | ROZPOCET | 0 | 0 | 0 | 0 | 0 | 1 | 0 | 4 | -1989095755
| VV |  | 3 |  | 3 | [12 empty] | VV | 2 | 2 | True | 1 | ROZPOCET
52 | K | 877350430 | Montáž spojek na kanalizačním potrubí z PP trub korugovaných DN 200 | kus | 6 |  | 0 | CS ÚRS 2021 01 |  | základní |  | 0 | 0.0001 | 0.0006 | 0 | 0 | 4 | K | 2 |  |  |  | ROZPOCET | 0 | 0 | 0 | 0 | 0 | 1 | 0 | 4 | -524552646
| VV |  | 6 |  | 6 | [12 empty] | VV | 2 | 2 | True | 1 | ROZPOCET
53 | M | 28617421 | spojka přesuvná kanalizace PP korugované DN 200 | kus | 3 |  | 0 | CS ÚRS 2021 01 |  | základní |  | 0 | 0.0008 | 0.0024 | 0 | 0 | 8 | M | 2 |  |  |  | ROZPOCET | 0 | 0 | 0 | 0 | 0 | 1 | 0 | 4 | 636926353
| VV |  | 3 |  | 3 | [12 empty] | VV | 2 | 2 | True | 1 | ROZPOCET
54 | M | 28614745 | objímka přesuvná 200mm | kus | 3 |  | 0 | CS ÚRS 2021 01 |  | základní |  | 0 | 0.0008 | 0.0024 | 0 | 0 | 8 | M | 2 |  |  |  | ROZPOCET | 0 | 0 | 0 | 0 | 0 | 1 | 0 | 4 | -1605970846
| VV |  | 3 |  | 3 | [12 empty] | VV | 2 | 2 | True | 1 | ROZPOCET
55 | K | 895941111R | Kompletní vybourání stávajících uličních vpustí | kus | 2 |  | 0 | R-položka |  | základní |  | 0 | 0 | 0 | 0.2 | 0.4 | 4 | K | 2 |  |  |  | ROZPOCET | 0 | 0 | 0 | 0 | 0 | 1 | 0 | 4 | 1848771601
| VV |  | 2 |  | 2 | [12 empty] | VV | 2 | 2 | True | 1 | ROZPOCET
56 | K | 895941111 | Zřízení vpusti kanalizační uliční z betonových dílců typ UV-50 normální | kus | 3 |  | 0 | CS ÚRS 2021 01 |  | základní |  | 0 | 0.3409 | 1.0227 | 0 | 0 | 4 | K | 2 |  |  |  | ROZPOCET | 0 | 0 | 0 | 0 | 0 | 1 | 0 | 4 | 552063297
| VV |  | 3 |  | 3 | [12 empty] | VV | 2 | 2 | True | 1 | ROZPOCET
57 | M | 59223850 | dno pro uliční vpusť s výtokovým otvorem betonové 450x330x50mm | kus | 3 |  | 0 | CS ÚRS 2021 01 |  | základní |  | 0 | 0.097 | 0.291 | 0 | 0 | 8 | M | 2 |  |  |  | ROZPOCET | 0 | 0 | 0 | 0 | 0 | 1 | 0 | 4 | -482013041
| VV |  | 3 |  | 3 | [12 empty] | VV | 2 | 2 | True | 1 | ROZPOCET
58 | M | 59223864R | prstenec pro uliční vpusť vyrovnávací betonový 450x60x130mm | kus | 6 |  | 0 | R-položka |  | základní |  | 0 | 0.027 | 0.162 | 0 | 0 | 8 | M | 2 |  |  |  | ROZPOCET | 0 | 0 | 0 | 0 | 0 | 1 | 0 | 4 | 160068980
| VV |  | 6 |  | 6 | [12 empty] | VV | 2 | 2 | True | 1 | ROZPOCET
59 | M | 59223856 | skruž pro uliční vpusť horní betonová 450x195x50mm | kus | 3 |  | 0 | CS ÚRS 2021 01 |  | základní |  | 0 | 0.04 | 0.12 | 0 | 0 | 8 | M | 2 |  |  |  | ROZPOCET | 0 | 0 | 0 | 0 | 0 | 1 | 0 | 4 | -629805581
| VV |  | 3 |  | 3 | [12 empty] | VV | 2 | 2 | True | 1 | ROZPOCET
60 | M | 59223860 | skruž pro uliční vpusť středová betonová 450x195x50mm | kus | 6 |  | 0 | CS ÚRS 2021 01 |  | základní |  | 0 | 0.04 | 0.24 | 0 | 0 | 8 | M | 2 |  |  |  | ROZPOCET | 0 | 0 | 0 | 0 | 0 | 1 | 0 | 4 | 1110317542
| VV |  | 6 |  | 6 | [12 empty] | VV | 2 | 2 | True | 1 | ROZPOCET
61 | M | 59223858 | skruž pro uliční vpusť horní betonová 450x570x50mm | kus | 3 |  | 0 | CS ÚRS 2021 01 |  | základní |  | 0 | 0.111 | 0.333 | 0 | 0 | 8 | M | 2 |  |  |  | ROZPOCET | 0 | 0 | 0 | 0 | 0 | 1 | 0 | 4 | -715050124
| VV |  | 3 |  | 3 | [12 empty] | VV | 2 | 2 | True | 1 | ROZPOCET
62 | M | 55241000R | koš kalový pod mříž | kus | 3 |  | 0 | R-položka |  | základní |  | 0 | 0.0065 | 0.0195 | 0 | 0 | 8 | M | 2 |  |  |  | ROZPOCET | 0 | 0 | 0 | 0 | 0 | 1 | 0 | 4 | -2044035556
| VV |  | 3 |  | 3 | [12 empty] | VV | 2 | 2 | True | 1 | ROZPOCET
63 | K | 899204112 | Osazení mříží litinových včetně rámů a košů na bahno pro třídu zatížení D400, E600 | kus | 3 |  | 0 | CS ÚRS 2021 01 |  | základní |  | 0 | 0.21734 | 0.65202 | 0 | 0 | 4 | K | 2 |  |  |  | ROZPOCET | 0 | 0 | 0 | 0 | 0 | 1 | 0 | 4 | 1350655271
| VV |  | 3 |  | 3 | [12 empty] | VV | 2 | 2 | True | 1 | ROZPOCET
64 | M | 28661787 | mříž šachtová dešťová litinová dešťová DN 425 pro třídu zatížení D400 čtverec | kus | 3 |  | 0 | CS ÚRS 2021 01 |  | základní |  | 0 | 0.0958 | 0.2874 | 0 | 0 | 8 | M | 2 |  |  |  | ROZPOCET | 0 | 0 | 0 | 0 | 0 | 1 | 0 | 4 | -252384308
| VV |  | 3 |  | 3 | [12 empty] | VV | 2 | 2 | True | 1 | ROZPOCET
| D | 9 | Ostatní konstrukce a práce, bourání |  |  |  | 0 |  |  |  |  | 0 |  | 77.0957 |  | 0.656 | 1 | D | 1 |  |  |  | ROZPOCET | [6 empty] | 0
65 | K | 914111111 | Montáž svislé dopravní značky do velikosti 1 m2 objímkami na sloupek nebo konzolu | kus | 21 |  | 0 | CS ÚRS 2021 01 |  | základní |  | 0 | 0.0007 | 0.0147 | 0 | 0 | 4 | K | 2 |  |  |  | ROZPOCET | 0 | 0 | 0 | 0 | 0 | 1 | 0 | 4 | -1533940096
| VV |  | 21 |  | 21 | [12 empty] | VV | 2 | 2 | True | 1 | ROZPOCET
66 | M | 40445601 | výstražné dopravní značky A1-A30, A33 900mm | kus | 3 |  | 0 | CS ÚRS 2021 01 |  | základní |  | 0 | 0.005 | 0.015 | 0 | 0 | 8 | M | 2 |  |  |  | ROZPOCET | 0 | 0 | 0 | 0 | 0 | 1 | 0 | 4 | 1523326339
| VV |  | "A7b" 3 |  | 3 | [12 empty] | VV | 2 | 2 | True | 1 | ROZPOCET
67 | M | 40445620 | zákazové, příkazové dopravní značky B1-B34, C1-15 700mm | kus | 8 |  | 0 | CS ÚRS 2021 01 |  | základní |  | 0 | 0.0025 | 0.02 | 0 | 0 | 8 | M | 2 |  |  |  | ROZPOCET | 0 | 0 | 0 | 0 | 0 | 1 | 0 | 4 | -1482542444
| VV |  | "B4 + B20a" 2+6 |  | 8 | [12 empty] | VV | 2 | 2 | True | 1 | ROZPOCET
68 | M | 40445623 | informativní značky provozní IP1-IP3, IP4b-IP7, IP10a, b 750x750mm retroreflexní | kus | 8 |  | 0 | CS ÚRS 2021 01 |  | základní |  | 0 | 0.004 | 0.032 | 0 | 0 | 8 | M | 2 |  |  |  | ROZPOCET | 0 | 0 | 0 | 0 | 0 | 1 | 0 | 4 | -1839021809
| VV |  | "IP2 + IP6 + IP11c" 1+6+1 |  | 8 | [12 empty] | VV | 2 | 2 | True | 1 | ROZPOCET
69 | M | 40445650 | dodatkové tabulky E7, E12, E13 500x300mm | kus | 2 |  | 0 | CS ÚRS 2021 01 |  | základní |  | 0 | 0.0017 | 0.0034 | 0 | 0 | 8 | M | 2 |  |  |  | ROZPOCET | 0 | 0 | 0 | 0 | 0 | 1 | 0 | 4 | -1868394728
| VV |  | "E7b" 2 |  | 2 | [12 empty] | VV | 2 | 2 | True | 1 | ROZPOCET
70 | K | 914511112 | Montáž sloupku dopravních značek délky do 3,5 m s betonovým základem a patkou | kus | 9 |  | 0 | CS ÚRS 2021 01 |  | základní |  | 0 | 0.11241 | 1.0117 | 0 | 0 | 4 | K | 2 |  |  |  | ROZPOCET | 0 | 0 | 0 | 0 | 0 | 1 | 0 | 4 | -1065601512
| VV |  | 9 |  | 9 | [12 empty] | VV | 2 | 2 | True | 1 | ROZPOCET
71 | M | 40445230 | sloupek pro dopravní značku Zn D 70mm v 3,5m | kus | 9 |  | 0 | CS ÚRS 2021 01 |  | základní |  | 0 | 0.0065 | 0.0585 | 0 | 0 | 8 | M | 2 |  |  |  | ROZPOCET | 0 | 0 | 0 | 0 | 0 | 1 | 0 | 4 | 1958732640
| VV |  | 9 |  | 9 | [12 empty] | VV | 2 | 2 | True | 1 | ROZPOCET
72 | M | 40445241 | patka pro sloupek Al D 70mm | kus | 9 |  | 0 | CS ÚRS 2021 01 |  | základní |  | 0 | 0.0033 | 0.0297 | 0 | 0 | 8 | M | 2 |  |  |  | ROZPOCET | 0 | 0 | 0 | 0 | 0 | 1 | 0 | 4 | -105587397
| VV |  | 9 |  | 9 | [12 empty] | VV | 2 | 2 | True | 1 | ROZPOCET
73 | M | 40445257 | svorka upínací na sloupek D 70mm | kus | 21 |  | 0 | CS ÚRS 2021 01 |  | základní |  | 0 | 0.0004 | 0.0084 | 0 | 0 | 8 | M | 2 |  |  |  | ROZPOCET | 0 | 0 | 0 | 0 | 0 | 1 | 0 | 4 | -768922720
| VV |  | 21 |  | 21 | [12 empty] | VV | 2 | 2 | True | 1 | ROZPOCET
74 | M | 40445254 | víčko plastové na sloupek D 70mm | kus | 9 |  | 0 | CS ÚRS 2021 01 |  | základní |  | 0 | 0.00015 | 0.00135 | 0 | 0 | 8 | M | 2 |  |  |  | ROZPOCET | 0 | 0 | 0 | 0 | 0 | 1 | 0 | 4 | 52906949
| VV |  | 9 |  | 9 | [12 empty] | VV | 2 | 2 | True | 1 | ROZPOCET
75 | M | 40445271 | fólie retroreflexní na sloupek 100x100mm | kus | 18 |  | 0 | CS ÚRS 2021 01 |  | základní |  | 0 | 5e-05 | 0.0009 | 0 | 0 | 8 | M | 2 |  |  |  | ROZPOCET | 0 | 0 | 0 | 0 | 0 | 1 | 0 | 4 | -1814752017
| VV |  | 9*2 |  | 18 | [12 empty] | VV | 2 | 2 | True | 1 | ROZPOCET
76 | K | 915211111 | Vodorovné dopravní značení dělící čáry souvislé š 125 mm bílý plast | m | 170 |  | 0 | CS ÚRS 2021 01 |  | základní |  | 0 | 0.0002 | 0.034 | 0 | 0 | 4 | K | 2 |  |  |  | ROZPOCET | 0 | 0 | 0 | 0 | 0 | 1 | 0 | 4 | 300102908
| VV |  | 170 |  | 170 | [12 empty] | VV | 2 | 2 | True | 1 | ROZPOCET
77 | K | 915211112 | Vodorovné dopravní značení dělící čáry souvislé š 125 mm retroreflexní bílý plast | m | 160 |  | 0 | CS ÚRS 2021 01 |  | základní |  | 0 | 0.00033 | 0.0528 | 0 | 0 | 4 | K | 2 |  |  |  | ROZPOCET | 0 | 0 | 0 | 0 | 0 | 1 | 0 | 4 | -973797969
| VV |  | "V1a - podélná čára souvislá" 160 |  | 160 | [12 empty] | VV | 2 | 2 | True | 1 | ROZPOCET
78 | K | 915211121 | Vodorovné dopravní značení dělící čáry přerušované š 125 mm bílý plast | m | 30 |  | 0 | CS ÚRS 2021 01 |  | základní |  | 0 | 7e-05 | 0.0021 | 0 | 0 | 4 | K | 2 |  |  |  | ROZPOCET | 0 | 0 | 0 | 0 | 0 | 1 | 0 | 4 | -370678571
| VV |  | 30 |  | 30 | [12 empty] | VV | 2 | 2 | True | 1 | ROZPOCET
79 | K | 915211122 | Vodorovné dopravní značení dělící čáry přerušované š 125 mm retroreflexní bílý plast | m | 30 |  | 0 | CS ÚRS 2021 01 |  | základní |  | 0 | 0.00011 | 0.0033 | 0 | 0 | 4 | K | 2 |  |  |  | ROZPOCET | 0 | 0 | 0 | 0 | 0 | 1 | 0 | 4 | -1092564595
| VV |  | "V2b - podélná čára přerušovaná" 30 |  | 30 | [12 empty] | VV | 2 | 2 | True | 1 | ROZPOCET
80 | K | 915221122 | Vodorovné dopravní značení vodící čáry přerušované š 250 mm retroreflexní bílý plast | m | 220 |  | 0 | CS ÚRS 2021 01 |  | základní |  | 0 | 0.00038 | 0.0836 | 0 | 0 | 4 | K | 2 |  |  |  | ROZPOCET | 0 | 0 | 0 | 0 | 0 | 1 | 0 | 4 | -2073462496
| VV |  | "V2b - podélná čára přerušovaná" 60 |  | 60 | [12 empty] | VV | 2 | 2 | True | 0 | ROZPOCET
| VV |  | "V10d - parkovací pruh" 160 |  | 160 | [12 empty] | VV | 2 | 2 | True | 0 | ROZPOCET
| VV |  | Součet |  | 220 | [12 empty] | VV | 2 | 4 | True | 1 | ROZPOCET
81 | K | 915231112 | Vodorovné dopravní značení přechody pro chodce, šipky, symboly retroreflexní bílý plast | m2 | 135 |  | 0 | CS ÚRS 2021 01 |  | základní |  | 0 | 0.0026 | 0.351 | 0 | 0 | 4 | K | 2 |  |  |  | ROZPOCET | 0 | 0 | 0 | 0 | 0 | 1 | 0 | 4 | 595757343
| VV |  | "V17 - trojúhelníky" 25 |  | 25 | [12 empty] | VV | 2 | 2 | True | 0 | ROZPOCET
| VV |  | "V13 šikmé čáry - 50% plochy vyplněná barvou - hmotou" 30 |  | 30 | [12 empty] | VV | 2 | 2 | True | 0 | ROZPOCET
| VV |  | "V7a přechod - 50% plochy vyplněná barvou - hmotou" 80 |  | 80 | [12 empty] | VV | 2 | 2 | True | 0 | ROZPOCET
| VV |  | Součet |  | 135 | [12 empty] | VV | 2 | 4 | True | 1 | ROZPOCET
82 | K | 915321115 | Předformátované vodorovné dopravní značení vodící pás pro slabozraké | m | 20 |  | 0 | CS ÚRS 2021 01 |  | základní |  | 0 | 0.00014 | 0.0028 | 0 | 0 | 4 | K | 2 |  |  |  | ROZPOCET | 0 | 0 | 0 | 0 | 0 | 1 | 0 | 4 | -1187540478
| VV |  | 20 |  | 20 | [12 empty] | VV | 2 | 2 | True | 1 | ROZPOCET
83 | K | 915611111 | Předznačení vodorovného liniového značení | m | 410 |  | 0 | CS ÚRS 2021 01 |  | základní |  | 0 | 0 | 0 | 0 | 0 | 4 | K | 2 |  |  |  | ROZPOCET | 0 | 0 | 0 | 0 | 0 | 1 | 0 | 4 | 1723894095
| VV |  | "915211112 + 915211122 + 915221122" (160+30+220) |  | 410 | [12 empty] | VV | 2 | 2 | True | 1 | ROZPOCET
84 | K | 915621111 | Předznačení vodorovného plošného značení | m2 | 135 |  | 0 | CS ÚRS 2021 01 |  | základní |  | 0 | 1e-05 | 0.00135 | 0 | 0 | 4 | K | 2 |  |  |  | ROZPOCET | 0 | 0 | 0 | 0 | 0 | 1 | 0 | 4 | 271281507
| VV |  | "915231112" 135 |  | 135 | [12 empty] | VV | 2 | 2 | True | 1 | ROZPOCET
85 | K | 916131213 | Osazení silničního obrubníku betonového stojatého s boční opěrou do lože z betonu prostého | m | 165 |  | 0 | CS ÚRS 2021 01 |  | základní |  | 0 | 0.1554 | 25.641 | 0 | 0 | 4 | K | 2 |  |  |  | ROZPOCET | 0 | 0 | 0 | 0 | 0 | 1 | 0 | 4 | -378734889
| VV |  | 165 |  | 165 | [12 empty] | VV | 2 | 2 | True | 1 | ROZPOCET
86 | M | 59217031 | obrubník betonový silniční 1000x150x250mm | m | 181.5 |  | 0 | CS ÚRS 2021 01 |  | základní |  | 0 | 0.08 | 14.52 | 0 | 0 | 8 | M | 2 |  |  |  | ROZPOCET | 0 | 0 | 0 | 0 | 0 | 1 | 0 | 4 | 1414722643
| VV |  | 165*1,1 |  | 181.5 | [12 empty] | VV | 2 | 2 | True | 1 | ROZPOCET
87 | K | 916231213 | Osazení chodníkového obrubníku betonového stojatého s boční opěrou do lože z betonu prostého | m | 125 |  | 0 | CS ÚRS 2021 01 |  | základní |  | 0 | 0.1295 | 16.1875 | 0 | 0 | 4 | K | 2 |  |  |  | ROZPOCET | 0 | 0 | 0 | 0 | 0 | 1 | 0 | 4 | 395929453
| VV |  | 125 |  | 125 | [12 empty] | VV | 2 | 2 | True | 1 | ROZPOCET
88 | M | 59217016 | obrubník betonový chodníkový 1000x80x250mm | m | 137.5 |  | 0 | CS ÚRS 2021 01 |  | základní |  | 0 | 0.045 | 6.1875 | 0 | 0 | 8 | M | 2 |  |  |  | ROZPOCET | 0 | 0 | 0 | 0 | 0 | 1 | 0 | 4 | -1887398605
| VV |  | 125*1,1 |  | 137.5 | [12 empty] | VV | 2 | 2 | True | 1 | ROZPOCET
89 | K | 916331112 | Osazení zahradního obrubníku betonového do lože z betonu s boční opěrou | m | 125 |  | 0 | CS ÚRS 2021 01 |  | základní |  | 0 | 0.10095 | 12.6188 | 0 | 0 | 4 | K | 2 |  |  |  | ROZPOCET | 0 | 0 | 0 | 0 | 0 | 1 | 0 | 4 | 1313039788
| VV |  | 125 |  | 125 | [12 empty] | VV | 2 | 2 | True | 1 | ROZPOCET
90 | K | 919112233 | Řezání spár pro vytvoření komůrky š 20 mm hl 40 mm pro těsnící zálivku v živičném krytu | m | 40 |  | 0 | CS ÚRS 2021 01 |  | základní |  | 0 | 1e-05 | 0.0004 | 0 | 0 | 4 | K | 2 |  |  |  | ROZPOCET | 0 | 0 | 0 | 0 | 0 | 1 | 0 | 4 | 1092796105
| VV |  | 40 |  | 40 | [12 empty] | VV | 2 | 2 | True | 1 | ROZPOCET
91 | K | 919121233 | Těsnění spár zálivkou za studena pro komůrky š 20 mm hl 40 mm bez těsnicího profilu | m | 50 |  | 0 | CS ÚRS 2021 01 |  | základní |  | 0 | 0.00088 | 0.044 | 0 | 0 | 4 | K | 2 |  |  |  | ROZPOCET | 0 | 0 | 0 | 0 | 0 | 1 | 0 | 4 | 516516868
| VV |  | 50 |  | 50 | [12 empty] | VV | 2 | 2 | True | 1 | ROZPOCET
92 | K | 919125111 | Těsnění svislé spáry mezi živičným krytem a ostatními prvky samolepicí asfaltovou páskou š 35 mm | m | 310 |  | 0 | CS ÚRS 2021 01 |  | základní |  | 0 | 0.00045 | 0.1395 | 0 | 0 | 4 | K | 2 |  |  |  | ROZPOCET | 0 | 0 | 0 | 0 | 0 | 1 | 0 | 4 | -564916037
| VV |  | "okolo obrubníků, vpustí" 165+125+20 |  | 310 | [12 empty] | VV | 2 | 2 | True | 1 | ROZPOCET
93 | K | 919731121 | Zarovnání styčné plochy podkladu nebo krytu živičného tl do 50 mm | m | 50 |  | 0 | CS ÚRS 2021 01 |  | základní |  | 0 | 0 | 0 | 0 | 0 | 4 | K | 2 |  |  |  | ROZPOCET | 0 | 0 | 0 | 0 | 0 | 1 | 0 | 4 | 1982707278
| VV |  | 50 |  | 50 | [12 empty] | VV | 2 | 2 | True | 1 | ROZPOCET
94 | K | 919732211 | Styčná spára napojení nového živičného povrchu na stávající za tepla š 15 mm hl 25 mm s prořezáním | m | 50 |  | 0 | CS ÚRS 2021 01 |  | základní |  | 0 | 0.00061 | 0.0305 | 0 | 0 | 4 | K | 2 |  |  |  | ROZPOCET | 0 | 0 | 0 | 0 | 0 | 1 | 0 | 4 | 1862940847
| VV |  | 50 |  | 50 | [12 empty] | VV | 2 | 2 | True | 1 | ROZPOCET
95 | K | 919735112 | Řezání stávajícího živičného krytu hl do 100 mm | m | 195 |  | 0 | CS ÚRS 2021 01 |  | základní |  | 0 | 0 | 0 | 0 | 0 | 4 | K | 2 |  |  |  | ROZPOCET | 0 | 0 | 0 | 0 | 0 | 1 | 0 | 4 | 971116458
| VV |  | 195 |  | 195 | [12 empty] | VV | 2 | 2 | True | 1 | ROZPOCET
96 | K | 919735114 | Řezání stávajícího živičného krytu hl do 200 mm | m | 100 |  | 0 | CS ÚRS 2021 01 |  | základní |  | 0 | 0 | 0 | 0 | 0 | 4 | K | 2 |  |  |  | ROZPOCET | 0 | 0 | 0 | 0 | 0 | 1 | 0 | 4 | 1654068634
| VV |  | 100 |  | 100 | [12 empty] | VV | 2 | 2 | True | 1 | ROZPOCET
97 | K | 966006132 | Odstranění značek dopravních nebo orientačních se sloupky s betonovými patkami | kus | 8 |  | 0 | CS ÚRS 2021 01 |  | základní |  | 0 | 0 | 0 | 0.082 | 0.656 | 4 | K | 2 |  |  |  | ROZPOCET | 0 | 0 | 0 | 0 | 0 | 1 | 0 | 4 | 1327066369
| VV |  | "stávající SDZ" 8 |  | 8 | [12 empty] | VV | 2 | 2 | True | 1 | ROZPOCET
| D | 997 | Přesun sutě |  |  |  | 0 |  |  |  |  | 0 |  | 0 |  | 0 | 1 | D | 1 |  |  |  | ROZPOCET | [6 empty] | 0
98 | K | 997013635 | Poplatek za uložení na skládce (skládkovné) komunálního odpadu kód odpadu 20 03 01 | t | 5 |  | 0 | CS ÚRS 2021 01 |  | základní |  | 0 | 0 | 0 | 0 | 0 | 4 | K | 2 |  |  |  | ROZPOCET | 0 | 0 | 0 | 0 | 0 | 1 | 0 | 4 | 803161793
| VV |  | "směsný odpad ze stavební činnosti" 5 |  | 5 | [12 empty] | VV | 2 | 2 | True | 1 | ROZPOCET
99 | K | 997221551 | Vodorovná doprava suti ze sypkých materiálů do 1 km | t | 456 |  | 0 | CS ÚRS 2021 01 |  | základní |  | 0 | 0 | 0 | 0 | 0 | 4 | K | 2 |  |  |  | ROZPOCET | 0 | 0 | 0 | 0 | 0 | 1 | 0 | 4 | -1225474383
| VV |  | na trvalou skládku | [14 empty] | VV | 2 | 1 | True | 0 | ROZPOCET
| VV |  | "kamení 113107162" 76 |  | 76 | [12 empty] | VV | 2 | 2 | True | 0 | ROZPOCET
| VV |  | "beton 113107176" 150 |  | 150 | [12 empty] | VV | 2 | 2 | True | 0 | ROZPOCET
| VV |  | "živice 113154114 + 113154123" (170+3) |  | 173 | [12 empty] | VV | 2 | 2 | True | 0 | ROZPOCET
| VV |  | "obrubníky 113201112 + 113204111" (47+5) |  | 52 | [12 empty] | VV | 2 | 2 | True | 0 | ROZPOCET
| VV |  | "komunální odpad ze stavební činnosti" 5 |  | 5 | [12 empty] | VV | 2 | 2 | True | 0 | ROZPOCET
| VV |  | Součet |  | 456 | [12 empty] | VV | 2 | 4 | True | 1 | ROZPOCET
100 | K | 997221559 | Příplatek ZKD 1 km u vodorovné dopravy suti ze sypkých materiálů | t | 13224 |  | 0 | CS ÚRS 2021 01 |  | základní |  | 0 | 0 | 0 | 0 | 0 | 4 | K | 2 |  |  |  | ROZPOCET | 0 | 0 | 0 | 0 | 0 | 1 | 0 | 4 | 323735428
| VV |  | na trvalou skládku | [14 empty] | VV | 2 | 1 | True | 0 | ROZPOCET
| VV |  | "kamení 113107162" 76*29 |  | 2204 | [12 empty] | VV | 2 | 2 | True | 0 | ROZPOCET
| VV |  | "beton 113107176" 150*29 |  | 4350 | [12 empty] | VV | 2 | 2 | True | 0 | ROZPOCET
| VV |  | "živice 113154114 + 113154123" (170+3)*29 |  | 5017 | [12 empty] | VV | 2 | 2 | True | 0 | ROZPOCET
| VV |  | "obrubníky 113201112 + 113204111" (47+5)*29 |  | 1508 | [12 empty] | VV | 2 | 2 | True | 0 | ROZPOCET
| VV |  | "komunální odpad ze stavební činnosti" 5*29 |  | 145 | [12 empty] | VV | 2 | 2 | True | 0 | ROZPOCET
| VV |  | Součet |  | 13224 | [12 empty] | VV | 2 | 4 | True | 1 | ROZPOCET
101 | K | 997221615 | Poplatek za uložení na skládce (skládkovné) stavebního odpadu betonového kód odpadu 17 01 01 | t | 202 |  | 0 | CS ÚRS 2021 01 |  | základní |  | 0 | 0 | 0 | 0 | 0 | 4 | K | 2 |  |  |  | ROZPOCET | 0 | 0 | 0 | 0 | 0 | 1 | 0 | 4 | -2000402413
| VV |  | "beton 113107176" 150 |  | 150 | [12 empty] | VV | 2 | 2 | True | 0 | ROZPOCET
| VV |  | "obrubníky 113201112 + 113204111" (47+5) |  | 52 | [12 empty] | VV | 2 | 2 | True | 0 | ROZPOCET
| VV |  | Součet |  | 202 | [12 empty] | VV | 2 | 4 | True | 1 | ROZPOCET
102 | K | 997221655 | Poplatek za uložení na skládce (skládkovné) zeminy a kamení kód odpadu 17 05 04 | t | 76 |  | 0 | CS ÚRS 2021 01 |  | základní |  | 0 | 0 | 0 | 0 | 0 | 4 | K | 2 |  |  |  | ROZPOCET | 0 | 0 | 0 | 0 | 0 | 1 | 0 | 4 | -1830513503
| VV |  | "kamení 113107162" 76 |  | 76 | [12 empty] | VV | 2 | 2 | True | 1 | ROZPOCET
103 | K | 997221875 | Poplatek za uložení stavebního odpadu na recyklační skládce (skládkovné) asfaltového bez obsahu dehtu zatříděného do Katalogu odpadů pod kódem 17 03 02 | t | 173 |  | 0 | CS ÚRS 2021 01 |  | základní |  | 0 | 0 | 0 | 0 | 0 | 4 | K | 2 |  |  |  | ROZPOCET | 0 | 0 | 0 | 0 | 0 | 1 | 0 | 4 | -1073400295
| VV |  | "živice 113154114 + 113154123" (170+3) |  | 173 | [12 empty] | VV | 2 | 2 | True | 1 | ROZPOCET
| D | 998 | Přesun hmot |  |  |  | 0 |  |  |  |  | 0 |  | 0 |  | 0 | 1 | D | 1 |  |  |  | ROZPOCET | [6 empty] | 0
104 | K | 998225111 | Přesun hmot pro pozemní komunikace s krytem z kamene, monolitickým betonovým nebo živičným | t | 900 |  | 0 | CS ÚRS 2021 01 |  | základní |  | 0 | 0 | 0 | 0 | 0 | 4 | K | 2 |  |  |  | ROZPOCET | 0 | 0 | 0 | 0 | 0 | 1 | 0 | 4 | -1439270932
| VV |  | "HSV" 900 |  | 900 | [12 empty] | VV | 2 | 2 | True | 1 | ROZPOCET

## SO-40 - VEŘEJNÉ-OSVĚTLENÍ
{f63f4297-ebe6-4dcd-972e-06df4dca8aa5}
2
| KRYCÍ LIST SOUPISU PRACÍ | [7 empty] | v --- níže se nacházejí doplnkové a pomocné údaje k sestavám --- v | [8 empty] | False
Zakázka:
HOROVICE-VISNOVA
Objekt:
SO-40 - VEŘEJNÉ-OSVĚTLENÍ
| KSO: |  |  |  |  | CC-CZ:
| Místo: |  | Hořovice |  |  | Datum: | 29. 3. 2021
| Zadavatel: |  |  |  |  | IČ: | 00233242
|  | Město Hořovice |  |  |  | DIČ: | CZ00233242
| Uchazeč: |  |  |  |  | IČ: | Vyplň údaj
|  | Vyplň údaj |  |  |  | DIČ: | Vyplň údaj
| Projektant: |  |  |  |  | IČ: | 76409490
|  | Ing. Jan Hradil, Ph.D. |  |  |  | DIČ:
| Zpracovatel: |  |  |  |  | IČ: | 08034222
|  | Jaroslav Klíma |  |  |  | DIČ:
Poznámka:
Projekt "STAVEBNÍ ÚPRAVY V ULICI VRBNOVSKÁ, SÍDLIŠTĚ VIŠŇOVÁ - HOŘOVICE" z 03/2021, projektant stavební části Ing. Jan Hradil, Ph.D, IČO 74609490, část Veřejné osvětlení ELSOX s.r.o., IČO 24293644. PRELIMINÁŘ – položky budou čerpána na základě dodatku SoD investor x zhotovitel, objem čerpání položky bude stanoven dle zkoušek PAU.
| Cena bez DPH | [5 empty] | 0
|  |  | Základ daně |  |  | Sazba daně | Výše daně
| DPH | základní | 0 |  |  | 21% | 0
|  | snížená | 0 |  |  | 15% | 0
|  | zákl. přenesená | 0 |  |  | 21% | 0
|  | sníž. přenesená | 0 |  |  | 15% | 0
|  | nulová | 0 |  |  | 0% | 0
| Cena s DPH |  |  | v | CZK |  | 0
| Projektant |  |  | Zpracovatel
| Datum a podpis: |  | Razítko | Datum a podpis: |  |  | Razítko
| Objednavatel |  |  | Uchazeč
| Datum a podpis: |  | Razítko | Datum a podpis: |  |  | Razítko
REKAPITULACE ČLENĚNÍ SOUPISU PRACÍ
Zakázka:
HOROVICE-VISNOVA
Objekt:
SO-40 - VEŘEJNÉ-OSVĚTLENÍ
Místo: |  |  | Hořovice |  |  | Datum: | 29. 3. 2021
Zadavatel: |  |  | Město Hořovice |  |  | Projektant: | Ing. Jan Hradil, Ph.D.
Uchazeč: |  |  | Vyplň údaj |  |  | Zpracovatel: | Jaroslav Klíma
Kód dílu - Popis | [6 empty] | Cena celkem [CZK]
Náklady ze soupisu prací | [6 empty] | 0 | [11 empty] | -1
| M - Práce a dodávky M | [5 empty] | 0
| 21-M - Elektromontáže | [5 empty] | 0
| 46-M - Zemní práce při extr.mont.pracích | [5 empty] | 0
| VRN - Vedlejší rozpočtové náklady | [5 empty] | 0
| VRN1 - Průzkumné, geodetické a projektové práce | [5 empty] | 0
| VRN4 - Inženýrská činnost | [5 empty] | 0
SOUPIS PRACÍ
Zakázka:
HOROVICE-VISNOVA
Objekt:
SO-40 - VEŘEJNÉ-OSVĚTLENÍ
Místo: |  |  | Hořovice |  |  | Datum: | 29. 3. 2021
Zadavatel: |  |  | Město Hořovice |  |  | Projektant: | Ing. Jan Hradil, Ph.D.
Uchazeč: |  |  | Vyplň údaj |  |  | Zpracovatel: | Jaroslav Klíma
PČ | Typ | Kód | Popis | MJ | Množství | J.cena [CZK] | Cena celkem [CZK] | Cenová soustava |  | DPH | J. Nh [h] | Nh celkem [h] | J. hmotnost [t] | Hmotnost celkem [t] | J. suť [t] | Suť Celkem [t]
Náklady soupisu celkem | [6 empty] | 0 |  |  |  |  | 0 |  | 39.3399 |  | 3.675 |  | D | -1 | [10 empty] | 0
| D | M | Práce a dodávky M |  |  |  | 0 |  |  |  |  | 0 |  | 39.3399 |  | 3.675 | 3 | D | 0 |  |  |  | ROZPOCET | [6 empty] | 0
| D | 21-M | Elektromontáže |  |  |  | 0 |  |  |  |  | 0 |  | 0.85966 |  | 0 | 3 | D | 1 |  |  |  | ROZPOCET | [6 empty] | 0
1 | K | 210202013D | Demontáž svítidel LED z výložníku, vyčištění znovizprovoznění | kus | 4 |  | 0 | R-položka |  | základní |  | 0 | 0 | 0 | 0 | 0 | 64 | K | 2 |  |  |  | ROZPOCET | 0 | 0 | 0 | 0 | 0 | 1 | 0 | 64 | -779677206
| VV |  | 4 |  | 4 | [12 empty] | VV | 2 | 2 | True | 1 | ROZPOCET
2 | K | 210202013R | Montáž svítidlo LED průmyslové nebo venkovní na výložník | kus | 10 |  | 0 | R-položka |  | základní |  | 0 | 0 | 0 | 0 | 0 | 64 | K | 2 |  |  |  | ROZPOCET | 0 | 0 | 0 | 0 | 0 | 1 | 0 | 64 | 597560817
| VV |  | "z toho 4 stávající" 6+4 |  | 10 | [12 empty] | VV | 2 | 2 | True | 1 | ROZPOCET
3 | M | 850010283R | Svítidlo LED přechodové | kus | 6 |  | 0 | R-položka |  | základní |  | 0 | 0 | 0 | 0 | 0 | 256 | M | 2 |  |  |  | ROZPOCET | 0 | 0 | 0 | 0 | 0 | 1 | 0 | 64 | 1655665083
| VV |  | 6 |  | 6 | [12 empty] | VV | 2 | 2 | True | 1 | ROZPOCET
4 | K | 210204011D | Demontáž stožárů osvětlení ocelových | kus | 4 |  | 0 | R-položka |  | základní |  | 0 | 0 | 0 | 0 | 0 | 64 | K | 2 |  |  |  | ROZPOCET | 0 | 0 | 0 | 0 | 0 | 1 | 0 | 64 | -1074004576
| VV |  | "PAT J8 140/114 - předání správci VO" 2 |  | 2 | [12 empty] | VV | 2 | 2 | True | 0 | ROZPOCET
| VV |  | "UZM 8-159/108/89 - znovupoužití pro stavbu, oprava povrchu apod." 2 |  | 2 | [12 empty] | VV | 2 | 2 | True | 0 | ROZPOCET
| VV |  | Součet |  | 4 | [12 empty] | VV | 2 | 4 | True | 1 | ROZPOCET
5 | K | 210204011 | Montáž stožárů osvětlení ocelových samostatně stojících délky do 12 m | kus | 7 |  | 0 | CS ÚRS 2021 01 |  | základní |  | 0 | 0 | 0 | 0 | 0 | 64 | K | 2 |  |  |  | ROZPOCET | 0 | 0 | 0 | 0 | 0 | 1 | 0 | 64 | 1468676129
| VV |  | "z toho 2 kusy z z demontovaných" 2+2+3 |  | 7 | [12 empty] | VV | 2 | 2 | True | 1 | ROZPOCET
6 | M | 1289986 | STOZAR VER. OSV. UZM 8-159/108/89 Z | kus | 2 |  | 0 | R-položka |  | základní |  | 0 | 0.072 | 0.144 | 0 | 0 | 256 | M | 2 |  |  |  | ROZPOCET | 0 | 0 | 0 | 0 | 0 | 1 | 0 | 64 | -1713179083
| VV |  | 2 |  | 2 | [12 empty] | VV | 2 | 2 | True | 1 | ROZPOCET
7 | M | 1290883 | STOZAR VER. OSV. UZM 8-133/108/89 Z | kus | 3 |  | 0 | R-položka |  | základní |  | 0 | 0.067 | 0.201 | 0 | 0 | 256 | M | 2 |  |  |  | ROZPOCET | 0 | 0 | 0 | 0 | 0 | 1 | 0 | 64 | 1842798762
| VV |  | 3 |  | 3 | [12 empty] | VV | 2 | 2 | True | 1 | ROZPOCET
8 | K | 210204103 | Montáž výložníků osvětlení jednoramenných sloupových hmotnosti do 35 kg | kus | 10 |  | 0 | CS ÚRS 2021 01 |  | základní |  | 0 | 0 | 0 | 0 | 0 | 64 | K | 2 |  |  |  | ROZPOCET | 0 | 0 | 0 | 0 | 0 | 1 | 0 | 64 | -635060203
| VV |  | 2+2+3+3 |  | 10 | [12 empty] | VV | 2 | 2 | True | 1 | ROZPOCET
9 | M | 1290224 | VYLOZNIK OBLOUKOVY UZB 1-1500/ Z | kus | 4 |  | 0 | R-položka |  | základní |  | 0 | 0.0181 | 0.0724 | 0 | 0 | 256 | M | 2 |  |  |  | ROZPOCET | 0 | 0 | 0 | 0 | 0 | 1 | 0 | 64 | -2033403088
| VV |  | 2+2 |  | 4 | [12 empty] | VV | 2 | 2 | True | 1 | ROZPOCET
10 | M | 1290428 | VYLOZNIK TRMENOVY TRBC -2500/ Z | kus | 3 |  | 0 | R-položka |  | základní |  | 0 | 0.0121 | 0.0363 | 0 | 0 | 256 | M | 2 |  |  |  | ROZPOCET | 0 | 0 | 0 | 0 | 0 | 1 | 0 | 64 | -1711577664
| VV |  | 3 |  | 3 | [12 empty] | VV | 2 | 2 | True | 1 | ROZPOCET
11 | M | 1504929 | VYLOZNIK UZA 1-2500/ Z | kus | 3 |  | 0 | R-položka |  | základní |  | 0 | 0.0136 | 0.0408 | 0 | 0 | 256 | M | 2 |  |  |  | ROZPOCET | 0 | 0 | 0 | 0 | 0 | 1 | 0 | 64 | -1757070049
| VV |  | 3 |  | 3 | [12 empty] | VV | 2 | 2 | True | 1 | ROZPOCET
12 | K | 210204201 | Montáž elektrovýzbroje stožárů osvětlení 1 okruh | kus | 7 |  | 0 | CS ÚRS 2021 01 |  | základní |  | 0 | 0 | 0 | 0 | 0 | 64 | K | 2 |  |  |  | ROZPOCET | 0 | 0 | 0 | 0 | 0 | 1 | 0 | 64 | 1745279135
| VV |  | 7 |  | 7 | [12 empty] | VV | 2 | 2 | True | 1 | ROZPOCET
13 | M | 1937593 | VYZBROJ STOZAROVA | kus | 7 |  | 0 | R-položka |  | základní |  | 0 | 0.00025 | 0.00175 | 0 | 0 | 256 | M | 2 |  |  |  | ROZPOCET | 0 | 0 | 0 | 0 | 0 | 1 | 0 | 64 | -231918605
| VV |  | 7 |  | 7 | [12 empty] | VV | 2 | 2 | True | 1 | ROZPOCET
14 | K | 210990000R | Montáž štítků - označení kabelů | kus | 50 |  | 0 | R-položka |  | základní |  | 0 | 0 | 0 | 0 | 0 | 16 | K | 2 |  |  |  | ROZPOCET | 0 | 0 | 0 | 0 | 0 | 1 | 0 | 16 | -2074890469
| VV |  | 50 |  | 50 | [12 empty] | VV | 2 | 2 | True | 1 | ROZPOCET
15 | M | 35442110R | štítek plastový | kus | 50 |  | 0 | R-položka |  | základní |  | 0 | 0 | 0 | 0 | 0 | 32 | M | 2 |  |  |  | ROZPOCET | 0 | 0 | 0 | 0 | 0 | 1 | 0 | 16 | 941654470
| VV |  | 50 |  | 50 | [12 empty] | VV | 2 | 2 | True | 1 | ROZPOCET
16 | K | 210100286R | Ukončení vodičů izolovaných kabelovým okem průřezu žíly do 25 mm2 | kus | 50 |  | 0 | R-položka |  | základní |  | 0 | 0 | 0 | 0 | 0 | 64 | K | 2 |  |  |  | ROZPOCET | 0 | 0 | 0 | 0 | 0 | 1 | 0 | 64 | -215106053
| VV |  | 50 |  | 50 | [12 empty] | VV | 2 | 2 | True | 1 | ROZPOCET
17 | M | 34567122 | oko kabelové Cu 1-36kV lisovací 25x6 | kus | 30 |  | 0 | CS ÚRS 2021 01 |  | základní |  | 0 | 1e-05 | 0.0003 | 0 | 0 | 128 | M | 2 |  |  |  | ROZPOCET | 0 | 0 | 0 | 0 | 0 | 1 | 0 | 128 | -1318949363
| VV |  | 30 |  | 30 | [12 empty] | VV | 2 | 2 | True | 1 | ROZPOCET
18 | M | 34567114 | oko kabelové Cu 1-36kV lisovací 10x5 | kus | 20 |  | 0 | CS ÚRS 2021 01 |  | základní |  | 0 | 0 | 0 | 0 | 0 | 128 | M | 2 |  |  |  | ROZPOCET | 0 | 0 | 0 | 0 | 0 | 1 | 0 | 128 | -41420616
| VV |  | 20 |  | 20 | [12 empty] | VV | 2 | 2 | True | 1 | ROZPOCET
19 | K | 210101234 | Propojení kabelů celoplastových spojkou do 1 kV venkovní smršťovací SVCZ 1 až 5 žíly do 4x25 až 35 mm2 | kus | 5 |  | 0 | CS ÚRS 2021 01 |  | základní |  | 0 | 0 | 0 | 0 | 0 | 64 | K | 2 |  |  |  | ROZPOCET | 0 | 0 | 0 | 0 | 0 | 1 | 0 | 64 | -73497053
| VV |  | "pro kabel AYKY 4x 25" 5 |  | 5 | [12 empty] | VV | 2 | 2 | True | 1 | ROZPOCET
20 | M | 35436024 | spojka kabelová smršťovaná přímé do 1kV 91ah-23s 4x25-95mm | kus | 5 |  | 0 | CS ÚRS 2021 01 |  | základní |  | 0 | 0.0081 | 0.0405 | 0 | 0 | 128 | M | 2 |  |  |  | ROZPOCET | 0 | 0 | 0 | 0 | 0 | 1 | 0 | 128 | -2097471522
| VV |  | 5 |  | 5 | [12 empty] | VV | 2 | 2 | True | 1 | ROZPOCET
21 | K | 210220002 | Montáž uzemňovacích vedení vodičů FeZn pomocí svorek na povrchu drátem nebo lanem do 10 mm | m | 150 |  | 0 | CS ÚRS 2021 01 |  | základní |  | 0 | 0 | 0 | 0 | 0 | 64 | K | 2 |  |  |  | ROZPOCET | 0 | 0 | 0 | 0 | 0 | 1 | 0 | 64 | 1153764327
| VV |  | 150 |  | 150 | [12 empty] | VV | 2 | 2 | True | 1 | ROZPOCET
22 | M | 35441073 | drát D 10mm FeZn | kg | 165 |  | 0 | CS ÚRS 2021 01 |  | základní |  | 0 | 0.001 | 0.165 | 0 | 0 | 128 | M | 2 |  |  |  | ROZPOCET | 0 | 0 | 0 | 0 | 0 | 1 | 0 | 128 | 1179243196
| VV |  | 150*1*1,1 |  | 165 | [12 empty] | VV | 2 | 2 | True | 1 | ROZPOCET
23 | M | 35441865 | svorka FeZn k zemnící tyči - D 28mm | kus | 5 |  | 0 | CS ÚRS 2021 01 |  | základní |  | 0 | 0.00045 | 0.00225 | 0 | 0 | 128 | M | 2 |  |  |  | ROZPOCET | 0 | 0 | 0 | 0 | 0 | 1 | 0 | 128 | -1066892652
| VV |  | 5 |  | 5 | [12 empty] | VV | 2 | 2 | True | 1 | ROZPOCET
24 | M | 35441895 | svorka připojovací k připojení kovových částí | kus | 10 |  | 0 | CS ÚRS 2021 01 |  | základní |  | 0 | 0.00016 | 0.0016 | 0 | 0 | 128 | M | 2 |  |  |  | ROZPOCET | 0 | 0 | 0 | 0 | 0 | 1 | 0 | 128 | -1565634488
| VV |  | 10 |  | 10 | [12 empty] | VV | 2 | 2 | True | 1 | ROZPOCET
25 | M | 35441885 | svorka spojovací pro lano D 8-10mm | kus | 20 |  | 0 | CS ÚRS 2021 01 |  | základní |  | 0 | 0.00023 | 0.0046 | 0 | 0 | 128 | M | 2 |  |  |  | ROZPOCET | 0 | 0 | 0 | 0 | 0 | 1 | 0 | 128 | 502464169
| VV |  | 20 |  | 20 | [12 empty] | VV | 2 | 2 | True | 1 | ROZPOCET
26 | M | 35431160 | svorka univerzální 669101 pro lano 4-16mm2 | kus | 10 |  | 0 | CS ÚRS 2021 01 |  | základní |  | 0 | 0.00012 | 0.0012 | 0 | 0 | 128 | M | 2 |  |  |  | ROZPOCET | 0 | 0 | 0 | 0 | 0 | 1 | 0 | 128 | 1081023098
| VV |  | 10 |  | 10 | [12 empty] | VV | 2 | 2 | True | 1 | ROZPOCET
27 | K | 210280211 | Měření zemních odporů zemniče prvního nebo samostatného | kus | 1 |  | 0 | CS ÚRS 2021 01 |  | základní |  | 0 | 0 | 0 | 0 | 0 | 64 | K | 2 |  |  |  | ROZPOCET | 0 | 0 | 0 | 0 | 0 | 1 | 0 | 64 | -1700162845
| VV |  | 1 |  | 1 | [12 empty] | VV | 2 | 2 | True | 1 | ROZPOCET
28 | K | 210280215 | Připlatek k měření zemních odporů prvního zemniče za každý další zemnič v síti | kus | 4 |  | 0 | CS ÚRS 2021 01 |  | základní |  | 0 | 0 | 0 | 0 | 0 | 64 | K | 2 |  |  |  | ROZPOCET | 0 | 0 | 0 | 0 | 0 | 1 | 0 | 64 | -1598708848
| VV |  | 4 |  | 4 | [12 empty] | VV | 2 | 2 | True | 1 | ROZPOCET
29 | K | 210280222 | Měření zemních odporů zemnící sítě délky pásku do 200 m | kus | 1 |  | 0 | CS ÚRS 2021 01 |  | základní |  | 0 | 0 | 0 | 0 | 0 | 64 | K | 2 |  |  |  | ROZPOCET | 0 | 0 | 0 | 0 | 0 | 1 | 0 | 64 | 1247823841
| VV |  | 1 |  | 1 | [12 empty] | VV | 2 | 2 | True | 1 | ROZPOCET
30 | K | 210812011 | Montáž kabel Cu plný kulatý do 1 kV 3x1,5 až 6 mm2 uložený volně nebo v liště (např. CYKY) | m | 90 |  | 0 | CS ÚRS 2021 01 |  | základní |  | 0 | 0 | 0 | 0 | 0 | 64 | K | 2 |  |  |  | ROZPOCET | 0 | 0 | 0 | 0 | 0 | 1 | 0 | 64 | 598815839
| VV |  | 90 |  | 90 | [12 empty] | VV | 2 | 2 | True | 1 | ROZPOCET
31 | M | 34111030 | kabel instalační jádro Cu plné izolace PVC plášť PVC 450/750V (CYKY) 3x1,5mm2 | m | 108 |  | 0 | CS ÚRS 2021 01 |  | základní |  | 0 | 0.00012 | 0.01296 | 0 | 0 | 128 | M | 2 |  |  |  | ROZPOCET | 0 | 0 | 0 | 0 | 0 | 1 | 0 | 128 | -1375065996
| VV |  | 90*1,2 |  | 108 | [12 empty] | VV | 2 | 2 | True | 1 | ROZPOCET
32 | K | 210812037 | Montáž kabel Cu plný kulatý do 1 kV 4x25 až 35 mm2 uložený volně nebo v liště (např. CYKY) | m | 150 |  | 0 | CS ÚRS 2021 01 |  | základní |  | 0 | 0 | 0 | 0 | 0 | 64 | K | 2 |  |  |  | ROZPOCET | 0 | 0 | 0 | 0 | 0 | 1 | 0 | 64 | -1460152053
| VV |  | 150 |  | 150 | [12 empty] | VV | 2 | 2 | True | 1 | ROZPOCET
33 | M | 34113120 | kabel silový jádro Al izolace PVC plášť PVC 0,6/1kV (1-AYKY) 4x25mm2 | m | 180 |  | 0 | CS ÚRS 2021 01 |  | základní |  | 0 | 0.00075 | 0.135 | 0 | 0 | 128 | M | 2 |  |  |  | ROZPOCET | 0 | 0 | 0 | 0 | 0 | 1 | 0 | 128 | 480867544
| VV |  | 150*1,2 |  | 180 | [12 empty] | VV | 2 | 2 | True | 1 | ROZPOCET
| D | 46-M | Zemní práce při extr.mont.pracích |  |  |  | 0 |  |  |  |  | 0 |  | 38.4803 |  | 3.675 | 3 | D | 1 |  |  |  | ROZPOCET | [6 empty] | 0
34 | K | 460010024 | Vytyčení trasy vedení kabelového podzemního v zastavěném prostoru | km | 0.15 |  | 0 | CS ÚRS 2021 01 |  | základní |  | 0 | 0.0088 | 0.00132 | 0 | 0 | 64 | K | 2 |  |  |  | ROZPOCET | 0 | 0 | 0 | 0 | 0 | 1 | 0 | 64 | -1190375007
| VV |  | (120+30)/1000 |  | 0.15 | [12 empty] | VV | 2 | 2 | True | 1 | ROZPOCET
35 | K | 460161172 | Hloubení kabelových rýh ručně š 35 cm hl 80 cm v hornině tř I skupiny 3 | m | 120 |  | 0 | CS ÚRS 2021 01 |  | základní |  | 0 | 0 | 0 | 0 | 0 | 64 | K | 2 |  |  |  | ROZPOCET | 0 | 0 | 0 | 0 | 0 | 1 | 0 | 64 | 1534843015
| VV |  | 120 |  | 120 | [12 empty] | VV | 2 | 2 | True | 1 | ROZPOCET
36 | K | 460161312 | Hloubení kabelových rýh ručně š 50 cm hl 120 cm v hornině tř I skupiny 3 | m | 30 |  | 0 | CS ÚRS 2021 01 |  | základní |  | 0 | 0 | 0 | 0 | 0 | 64 | K | 2 |  |  |  | ROZPOCET | 0 | 0 | 0 | 0 | 0 | 1 | 0 | 64 | -1645711695
| VV |  | 30 |  | 30 | [12 empty] | VV | 2 | 2 | True | 1 | ROZPOCET
37 | K | 460242111 | Provizorní zajištění potrubí ve výkopech při křížení s kabelem | kus | 10 |  | 0 | CS ÚRS 2021 01 |  | základní |  | 0 | 0.0038 | 0.038 | 0 | 0 | 64 | K | 2 |  |  |  | ROZPOCET | 0 | 0 | 0 | 0 | 0 | 1 | 0 | 64 | -1055219915
| VV |  | "odhad" 10 |  | 10 | [12 empty] | VV | 2 | 2 | True | 1 | ROZPOCET
38 | K | 460242121 | Provizorní zajištění potrubí ve výkopech při souběhu s kabelem | m | 50 |  | 0 | CS ÚRS 2021 01 |  | základní |  | 0 | 0.00127 | 0.0635 | 0 | 0 | 64 | K | 2 |  |  |  | ROZPOCET | 0 | 0 | 0 | 0 | 0 | 1 | 0 | 64 | -2051443803
| VV |  | "odhad" 50 |  | 50 | [12 empty] | VV | 2 | 2 | True | 1 | ROZPOCET
39 | K | 460242211 | Provizorní zajištění kabelů ve výkopech při jejich křížení | kus | 10 |  | 0 | CS ÚRS 2021 01 |  | základní |  | 0 | 0.0076 | 0.076 | 0 | 0 | 64 | K | 2 |  |  |  | ROZPOCET | 0 | 0 | 0 | 0 | 0 | 1 | 0 | 64 | -1555549042
| VV |  | "odhad" 10 |  | 10 | [12 empty] | VV | 2 | 2 | True | 1 | ROZPOCET
40 | K | 460242221 | Provizorní zajištění kabelů ve výkopech při jejich souběhu | m | 50 |  | 0 | CS ÚRS 2021 01 |  | základní |  | 0 | 0.0019 | 0.095 | 0 | 0 | 64 | K | 2 |  |  |  | ROZPOCET | 0 | 0 | 0 | 0 | 0 | 1 | 0 | 64 | 1355318924
| VV |  | "odhad" 50 |  | 50 | [12 empty] | VV | 2 | 2 | True | 1 | ROZPOCET
41 | K | 460431182 | Zásyp kabelových rýh ručně se zhutněním š 35 cm hl 80 cm z horniny tř I skupiny 3 | m | 120 |  | 0 | CS ÚRS 2021 01 |  | základní |  | 0 | 0 | 0 | 0 | 0 | 64 | K | 2 |  |  |  | ROZPOCET | 0 | 0 | 0 | 0 | 0 | 1 | 0 | 64 | 1159484030
| VV |  | 120 |  | 120 | [12 empty] | VV | 2 | 2 | True | 1 | ROZPOCET
42 | K | 460431332 | Zásyp kabelových rýh ručně se zhutněním š 50 cm hl 120 cm z horniny tř I skupiny 3 | m | 30 |  | 0 | CS ÚRS 2021 01 |  | základní |  | 0 | 0 | 0 | 0 | 0 | 64 | K | 2 |  |  |  | ROZPOCET | 0 | 0 | 0 | 0 | 0 | 1 | 0 | 64 | -688224061
| VV |  | 30 |  | 30 | [12 empty] | VV | 2 | 2 | True | 1 | ROZPOCET
43 | K | 460481122 | Úprava pláně při elektromontážích v hornině třídy těžitelnosti I skupiny 3 se zhutněním ručně | m2 | 75 |  | 0 | CS ÚRS 2021 01 |  | základní |  | 0 | 0 | 0 | 0 | 0 | 64 | K | 2 |  |  |  | ROZPOCET | 0 | 0 | 0 | 0 | 0 | 1 | 0 | 64 | -1778319043
| VV |  | (120+30)*0,5 |  | 75 | [12 empty] | VV | 2 | 2 | True | 1 | ROZPOCET
44 | K | 460641113 | Základové konstrukce při elektromontážích z monolitického betonu tř. C 16/20 | m3 | 1.75 |  | 0 | CS ÚRS 2021 01 |  | základní |  | 0 | 2.2563 | 3.9486 | 0 | 0 | 64 | K | 2 |  |  |  | ROZPOCET | 0 | 0 | 0 | 0 | 0 | 1 | 0 | 64 | 1769017882
| VV |  | "základ pro stožár" ((0,5*0,5*1)*7) |  | 1.75 | [12 empty] | VV | 2 | 2 | True | 1 | ROZPOCET
45 | K | 460641411 | Zřízení nezabudovaného bednění základových konstrukcí při elektromontážích | m2 | 14 |  | 0 | CS ÚRS 2021 01 |  | základní |  | 0 | 0.00116 | 0.01624 | 0 | 0 | 64 | K | 2 |  |  |  | ROZPOCET | 0 | 0 | 0 | 0 | 0 | 1 | 0 | 64 | 209156393
| VV |  | "základ pro stožár" (((0,5*4)*1)*7) |  | 14 | [12 empty] | VV | 2 | 2 | True | 1 | ROZPOCET
46 | K | 460641412 | Odstranění nezabudovaného bednění základových konstrukcí při elektromontážích | m2 | 14 |  | 0 | CS ÚRS 2021 01 |  | základní |  | 0 | 0 | 0 | 0 | 0 | 64 | K | 2 |  |  |  | ROZPOCET | 0 | 0 | 0 | 0 | 0 | 1 | 0 | 64 | 253465822
| VV |  | "základ pro stožár" (((0,5*4)*1)*7) |  | 14 | [12 empty] | VV | 2 | 2 | True | 1 | ROZPOCET
47 | K | 460662111 | Kabelové lože z písku pro kabely vn a vvn bez zakrytí š do 35 cm | m | 120 |  | 0 | CS ÚRS 2021 01 |  | základní |  | 0 | 0.189 | 22.68 | 0 | 0 | 64 | K | 2 |  |  |  | ROZPOCET | 0 | 0 | 0 | 0 | 0 | 1 | 0 | 64 | -666614373
| VV |  | 120 |  | 120 | [12 empty] | VV | 2 | 2 | True | 1 | ROZPOCET
48 | K | 460662214 | Kabelové lože z písku pro kabely vn a vvn zakryté cihlami š lože do 60 cm | m | 30 |  | 0 | CS ÚRS 2021 01 |  | základní |  | 0 | 0.38263 | 11.4789 | 0 | 0 | 64 | K | 2 |  |  |  | ROZPOCET | 0 | 0 | 0 | 0 | 0 | 1 | 0 | 64 | 774473551
| VV |  | 30 |  | 30 | [12 empty] | VV | 2 | 2 | True | 1 | ROZPOCET
49 | K | 460671113 | Výstražná fólie pro krytí kabelů šířky 34 cm | m | 120 |  | 0 | CS ÚRS 2021 01 |  | základní |  | 0 | 9e-05 | 0.0108 | 0 | 0 | 64 | K | 2 |  |  |  | ROZPOCET | 0 | 0 | 0 | 0 | 0 | 1 | 0 | 64 | -1456657415
| VV |  | 120 |  | 120 | [12 empty] | VV | 2 | 2 | True | 1 | ROZPOCET
50 | K | 460671114 | Výstražná fólie pro krytí kabelů šířky 40 cm | m | 30 |  | 0 | CS ÚRS 2021 01 |  | základní |  | 0 | 0.00012 | 0.0036 | 0 | 0 | 64 | K | 2 |  |  |  | ROZPOCET | 0 | 0 | 0 | 0 | 0 | 1 | 0 | 64 | -1377276088
| VV |  | 30 |  | 30 | [12 empty] | VV | 2 | 2 | True | 1 | ROZPOCET
51 | K | 460791214 | Montáž trubek ochranných plastových ohebných do 110 mm uložených do rýhy | m | 90 |  | 0 | CS ÚRS 2021 01 |  | základní |  | 0 | 0 | 0 | 0 | 0 | 64 | K | 2 |  |  |  | ROZPOCET | 0 | 0 | 0 | 0 | 0 | 1 | 0 | 64 | 4879796
| VV |  | 90 |  | 90 | [12 empty] | VV | 2 | 2 | True | 1 | ROZPOCET
52 | M | 34571355 | trubka elektroinstalační ohebná dvouplášťová korugovaná (chránička) D 94/110mm, HDPE+LDPE | m | 99 |  | 0 | CS ÚRS 2021 01 |  | základní |  | 0 | 0.00069 | 0.06831 | 0 | 0 | 128 | M | 2 |  |  |  | ROZPOCET | 0 | 0 | 0 | 0 | 0 | 1 | 0 | 128 | -1352619238
| VV |  | 90*1,1 |  | 99 | [12 empty] | VV | 2 | 2 | True | 1 | ROZPOCET
53 | K | 468051131 | Bourání základu železobetonového při elektromontážích | m3 | 1.5 |  | 0 | CS ÚRS 2021 01 |  | základní |  | 0 | 0 | 0 | 2.45 | 3.675 | 64 | K | 2 |  |  |  | ROZPOCET | 0 | 0 | 0 | 0 | 0 | 1 | 0 | 64 | 1244808571
| VV |  | "základ pro stávající lampy HE00373, 00378, 00379" 0,5*3 |  | 1.5 | [12 empty] | VV | 2 | 2 | True | 1 | ROZPOCET
54 | K | 469981111 | Přesun hmot pro pomocné stavební práce při elektromotážích | t | 80 |  | 0 | CS ÚRS 2021 01 |  | základní |  | 0 | 0 | 0 | 0 | 0 | 64 | K | 2 |  |  |  | ROZPOCET | 0 | 0 | 0 | 0 | 0 | 1 | 0 | 64 | -1934159634
| VV |  | "21-M + 46-M" 40+40 |  | 80 | [12 empty] | VV | 2 | 2 | True | 1 | ROZPOCET
| D | VRN | Vedlejší rozpočtové náklady |  |  |  | 0 |  |  |  |  | 0 |  | 0 |  | 0 | 5 | D | 0 |  |  |  | ROZPOCET | [6 empty] | 0
| D | VRN1 | Průzkumné, geodetické a projektové práce |  |  |  | 0 |  |  |  |  | 0 |  | 0 |  | 0 | 5 | D | 1 |  |  |  | ROZPOCET | [6 empty] | 0
55 | K | 012303000 | Geodetické práce po výstavbě | kpl | 1 |  | 0 | CS ÚRS 2021 01 |  | základní |  | 0 | 0 | 0 | 0 | 0 | 1024 | K | 2 |  |  |  | ROZPOCET | 0 | 0 | 0 | 0 | 0 | 1 | 0 | 1024 | -933928571
| VV |  | "digitální zaměření nových sítí" 1 |  | 1 | [12 empty] | VV | 2 | 2 | True | 1 | ROZPOCET
56 | K | 013244000 | Dokumentace pro provádění stavby | kpl | 1 |  | 0 | CS ÚRS 2021 01 |  | základní |  | 0 | 0 | 0 | 0 | 0 | 1024 | K | 2 |  |  |  | ROZPOCET | 0 | 0 | 0 | 0 | 0 | 1 | 0 | 1024 | 1404992745
| VV |  | "dokumnetace pro provádění, stavby + dílenská dokumentace" 1 |  | 1 | [12 empty] | VV | 2 | 2 | True | 1 | ROZPOCET
57 | K | 013254000 | Dokumentace skutečného provedení stavby | kpl | 1 |  | 0 | CS ÚRS 2021 01 |  | základní |  | 0 | 0 | 0 | 0 | 0 | 1024 | K | 2 |  |  |  | ROZPOCET | 0 | 0 | 0 | 0 | 0 | 1 | 0 | 1024 | -379424683
| VV |  | 1 |  | 1 | [12 empty] | VV | 2 | 2 | True | 1 | ROZPOCET
| D | VRN4 | Inženýrská činnost |  |  |  | 0 |  |  |  |  | 0 |  | 0 |  | 0 | 5 | D | 1 |  |  |  | ROZPOCET | [6 empty] | 0
58 | K | 041103000 | Autorský dozor projektanta | kpl | 1 |  | 0 | CS ÚRS 2021 01 |  | základní |  | 0 | 0 | 0 | 0 | 0 | 1024 | K | 2 |  |  |  | ROZPOCET | 0 | 0 | 0 | 0 | 0 | 1 | 0 | 1024 | 1798697314
| VV |  | 1 |  | 1 | [12 empty] | VV | 2 | 2 | True | 1 | ROZPOCET
59 | K | 044002000 | Revize | kpl | 1 |  | 0 | CS ÚRS 2021 01 |  | základní |  | 0 | 0 | 0 | 0 | 0 | 1024 | K | 2 |  |  |  | ROZPOCET | 0 | 0 | 0 | 0 | 0 | 1 | 0 | 1024 | 1820911780
| VV |  | "výchozí revize elektro" 1 |  | 1 | [12 empty] | VV | 2 | 2 | True | 1 | ROZPOCET

## SO-98 - VRN
{82e7a5fd-3aa7-430e-9620-3af585da00cb}
2
| KRYCÍ LIST SOUPISU PRACÍ | [7 empty] | v --- níže se nacházejí doplnkové a pomocné údaje k sestavám --- v | [8 empty] | False
Zakázka:
HOROVICE-VISNOVA
Objekt:
SO-98 - VRN
| KSO: |  |  |  |  | CC-CZ:
| Místo: |  | Hořovice |  |  | Datum: | 29. 3. 2021
| Zadavatel: |  |  |  |  | IČ: | 00233242
|  | Město Hořovice |  |  |  | DIČ: | CZ00233242
| Uchazeč: |  |  |  |  | IČ: | Vyplň údaj
|  | Vyplň údaj |  |  |  | DIČ: | Vyplň údaj
| Projektant: |  |  |  |  | IČ: | 76409490
|  | Ing. Jan Hradil, Ph.D. |  |  |  | DIČ:
| Zpracovatel: |  |  |  |  | IČ: | 08034222
|  | Jaroslav Klíma |  |  |  | DIČ:
Poznámka:
Projekt "STAVEBNÍ ÚPRAVY V ULICI VRBNOVSKÁ, SÍDLIŠTĚ VIŠŇOVÁ - HOŘOVICE" z 03/2021, projektant stavební části Ing. Jan Hradil, Ph.D, IČO 74609490, část Veřejné osvětlení ELSOX s.r.o., IČO 24293644. PRELIMINÁŘ – položky budou čerpána na základě dodatku SoD investor x zhotovitel, objem čerpání položky bude stanoven dle zkoušek PAU.
| Cena bez DPH | [5 empty] | 0
|  |  | Základ daně |  |  | Sazba daně | Výše daně
| DPH | základní | 0 |  |  | 21% | 0
|  | snížená | 0 |  |  | 15% | 0
|  | zákl. přenesená | 0 |  |  | 21% | 0
|  | sníž. přenesená | 0 |  |  | 15% | 0
|  | nulová | 0 |  |  | 0% | 0
| Cena s DPH |  |  | v | CZK |  | 0
| Projektant |  |  | Zpracovatel
| Datum a podpis: |  | Razítko | Datum a podpis: |  |  | Razítko
| Objednavatel |  |  | Uchazeč
| Datum a podpis: |  | Razítko | Datum a podpis: |  |  | Razítko
REKAPITULACE ČLENĚNÍ SOUPISU PRACÍ
Zakázka:
HOROVICE-VISNOVA
Objekt:
SO-98 - VRN
Místo: |  |  | Hořovice |  |  | Datum: | 29. 3. 2021
Zadavatel: |  |  | Město Hořovice |  |  | Projektant: | Ing. Jan Hradil, Ph.D.
Uchazeč: |  |  | Vyplň údaj |  |  | Zpracovatel: | Jaroslav Klíma
Kód dílu - Popis | [6 empty] | Cena celkem [CZK]
Náklady ze soupisu prací | [6 empty] | 0 | [11 empty] | -1
| VRN - Vedlejší rozpočtové náklady | [5 empty] | 0
| VRN1 - Průzkumné, geodetické a projektové práce | [5 empty] | 0
| VRN3 - Zařízení staveniště | [5 empty] | 0
| VRN4 - Inženýrská činnost | [5 empty] | 0
| VRN7 - Provozní vlivy | [5 empty] | 0
SOUPIS PRACÍ
Zakázka:
HOROVICE-VISNOVA
Objekt:
SO-98 - VRN
Místo: |  |  | Hořovice |  |  | Datum: | 29. 3. 2021
Zadavatel: |  |  | Město Hořovice |  |  | Projektant: | Ing. Jan Hradil, Ph.D.
Uchazeč: |  |  | Vyplň údaj |  |  | Zpracovatel: | Jaroslav Klíma
PČ | Typ | Kód | Popis | MJ | Množství | J.cena [CZK] | Cena celkem [CZK] | Cenová soustava |  | DPH | J. Nh [h] | Nh celkem [h] | J. hmotnost [t] | Hmotnost celkem [t] | J. suť [t] | Suť Celkem [t]
Náklady soupisu celkem | [6 empty] | 0 |  |  |  |  | 0 |  | 0 |  | 0 |  | D | -1 | [10 empty] | 0
| D | VRN | Vedlejší rozpočtové náklady |  |  |  | 0 |  |  |  |  | 0 |  | 0 |  | 0 | 5 | D | 0 |  |  |  | ROZPOCET | [6 empty] | 0
| D | VRN1 | Průzkumné, geodetické a projektové práce |  |  |  | 0 |  |  |  |  | 0 |  | 0 |  | 0 | 5 | D | 1 |  |  |  | ROZPOCET | [6 empty] | 0
1 | K | 011002000 | Průzkumné práce | kpl | 1 |  | 0 | CS ÚRS 2021 01 |  | základní |  | 0 | 0 | 0 | 0 | 0 | 1024 | K | 2 |  |  |  | ROZPOCET | 0 | 0 | 0 | 0 | 0 | 1 | 0 | 1024 | -1580785436
| VV |  | "zjištění stávajících podzemních sítí, jejich křížení se stavbou apod." 1 |  | 1 | [12 empty] | VV | 2 | 2 | True | 1 | ROZPOCET
2 | K | 012002000 | Geodetické práce | kpl | 1 |  | 0 | CS ÚRS 2021 01 |  | základní |  | 0 | 0 | 0 | 0 | 0 | 1024 | K | 2 |  |  |  | ROZPOCET | 0 | 0 | 0 | 0 | 0 | 1 | 0 | 1024 | -1040329585
| VV |  | "geodetické práce před a při výstavbě, geodetické zaměření realizované stavby" 1 |  | 1 | [12 empty] | VV | 2 | 2 | True | 1 | ROZPOCET
3 | K | 013002000 | Projektové práce | kpl | 1 |  | 0 | CS ÚRS 2021 01 |  | základní |  | 0 | 0 | 0 | 0 | 0 | 1024 | K | 2 |  |  |  | ROZPOCET | 0 | 0 | 0 | 0 | 0 | 1 | 0 | 1024 | -314919836
| VV |  | "RDS + DSPS" 1 |  | 1 | [12 empty] | VV | 2 | 2 | True | 1 | ROZPOCET
| D | VRN3 | Zařízení staveniště |  |  |  | 0 |  |  |  |  | 0 |  | 0 |  | 0 | 5 | D | 1 |  |  |  | ROZPOCET | [6 empty] | 0
4 | K | 030001000 | Zařízení staveniště | kpl | 1 |  | 0 | CS ÚRS 2021 01 |  | základní |  | 0 | 0 | 0 | 0 | 0 | 1024 | K | 2 |  |  |  | ROZPOCET | 0 | 0 | 0 | 0 | 0 | 1 | 0 | 1024 | 277461158
| VV |  | "buňky, mobilní WC, oplocení, dopravní značení na staveništi" 1 |  | 1 | [12 empty] | VV | 2 | 2 | True | 1 | ROZPOCET
| D | VRN4 | Inženýrská činnost |  |  |  | 0 |  |  |  |  | 0 |  | 0 |  | 0 | 5 | D | 1 |  |  |  | ROZPOCET | [6 empty] | 0
5 | K | 043002000 | Zkoušky a ostatní měření | kpl | 1 |  | 0 | CS ÚRS 2021 01 |  | základní |  | 0 | 0 | 0 | 0 | 0 | 1024 | K | 2 |  |  |  | ROZPOCET | 0 | 0 | 0 | 0 | 0 | 1 | 0 | 1024 | 1584890829
| VV |  | "zkoušky PAU, hutnící zkoušky" 1 |  | 1 | [12 empty] | VV | 2 | 2 | True | 1 | ROZPOCET
| D | VRN7 | Provozní vlivy |  |  |  | 0 |  |  |  |  | 0 |  | 0 |  | 0 | 5 | D | 1 |  |  |  | ROZPOCET | [6 empty] | 0
6 | K | 072002000 | Silniční provoz | kpl | 1 |  | 0 | CS ÚRS 2021 01 |  | základní |  | 0 | 0 | 0 | 0 | 0 | 1024 | K | 2 |  |  |  | ROZPOCET | 0 | 0 | 0 | 0 | 0 | 1 | 0 | 1024 | -2088578729
| VV |  | "DIO - dopravní opatření v okolí stavby během realizace, projednání na příslušném úřadě, projekt DIO, pronájem a osazení značení DIO" 1 |  | 1 | [12 empty] | VV | 2 | 2 | True | 1 | ROZPOCET

## SO-99 - PRELIMINÁŘE
{11611be7-1013-4674-9994-80d121a037d5}
2
| KRYCÍ LIST SOUPISU PRACÍ | [7 empty] | v --- níže se nacházejí doplnkové a pomocné údaje k sestavám --- v | [8 empty] | False
Zakázka:
HOROVICE-VISNOVA
Objekt:
SO-99 - PRELIMINÁŘE
| KSO: |  |  |  |  | CC-CZ:
| Místo: |  | Hořovice |  |  | Datum: | 29. 3. 2021
| Zadavatel: |  |  |  |  | IČ: | 00233242
|  | Město Hořovice |  |  |  | DIČ: | CZ00233242
| Uchazeč: |  |  |  |  | IČ: | Vyplň údaj
|  | Vyplň údaj |  |  |  | DIČ: | Vyplň údaj
| Projektant: |  |  |  |  | IČ: | 76409490
|  | Ing. Jan Hradil, Ph.D. |  |  |  | DIČ:
| Zpracovatel: |  |  |  |  | IČ: | 08034222
|  | Jaroslav Klíma |  |  |  | DIČ:
Poznámka:
Projekt "STAVEBNÍ ÚPRAVY V ULICI VRBNOVSKÁ, SÍDLIŠTĚ VIŠŇOVÁ - HOŘOVICE" z 03/2021, projektant stavební části Ing. Jan Hradil, Ph.D, IČO 74609490, část Veřejné osvětlení ELSOX s.r.o., IČO 24293644. PRELIMINÁŘ – položky budou čerpána na základě dodatku SoD investor x zhotovitel, objem čerpání položky bude stanoven dle zkoušek PAU.
| Cena bez DPH | [5 empty] | 0
|  |  | Základ daně |  |  | Sazba daně | Výše daně
| DPH | základní | 0 |  |  | 21% | 0
|  | snížená | 0 |  |  | 15% | 0
|  | zákl. přenesená | 0 |  |  | 21% | 0
|  | sníž. přenesená | 0 |  |  | 15% | 0
|  | nulová | 0 |  |  | 0% | 0
| Cena s DPH |  |  | v | CZK |  | 0
| Projektant |  |  | Zpracovatel
| Datum a podpis: |  | Razítko | Datum a podpis: |  |  | Razítko
| Objednavatel |  |  | Uchazeč
| Datum a podpis: |  | Razítko | Datum a podpis: |  |  | Razítko
REKAPITULACE ČLENĚNÍ SOUPISU PRACÍ
Zakázka:
HOROVICE-VISNOVA
Objekt:
SO-99 - PRELIMINÁŘE
Místo: |  |  | Hořovice |  |  | Datum: | 29. 3. 2021
Zadavatel: |  |  | Město Hořovice |  |  | Projektant: | Ing. Jan Hradil, Ph.D.
Uchazeč: |  |  | Vyplň údaj |  |  | Zpracovatel: | Jaroslav Klíma
Kód dílu - Popis | [6 empty] | Cena celkem [CZK]
Náklady ze soupisu prací | [6 empty] | 0 | [11 empty] | -1
| HSV - Práce a dodávky HSV | [5 empty] | 0
| 997 - Přesun sutě | [5 empty] | 0
SOUPIS PRACÍ
Zakázka:
HOROVICE-VISNOVA
Objekt:
SO-99 - PRELIMINÁŘE
Místo: |  |  | Hořovice |  |  | Datum: | 29. 3. 2021
Zadavatel: |  |  | Město Hořovice |  |  | Projektant: | Ing. Jan Hradil, Ph.D.
Uchazeč: |  |  | Vyplň údaj |  |  | Zpracovatel: | Jaroslav Klíma
PČ | Typ | Kód | Popis | MJ | Množství | J.cena [CZK] | Cena celkem [CZK] | Cenová soustava |  | DPH | J. Nh [h] | Nh celkem [h] | J. hmotnost [t] | Hmotnost celkem [t] | J. suť [t] | Suť Celkem [t]
Náklady soupisu celkem | [6 empty] | 0 |  |  |  |  | 0 |  | 0 |  | 0 |  | D | -1 | [10 empty] | 0
| D | HSV | Práce a dodávky HSV |  |  |  | 0 |  |  |  |  | 0 |  | 0 |  | 0 | 1 | D | 0 |  |  |  | ROZPOCET | [6 empty] | 0
| D | 997 | Přesun sutě |  |  |  | 0 |  |  |  |  | 0 |  | 0 |  | 0 | 1 | D | 1 |  |  |  | ROZPOCET | [6 empty] | 0
1 | K | P997013847 | PRELIMINÁŘ - Poplatek za uložení na skládce (skládkovné) odpadu asfaltového s dehtem kód odpadu 17 03 01 | t | 86.5 |  | 0 | PRELIMINÁŘ |  | základní |  | 0 | 0 | 0 | 0 | 0 | 4 | K | 2 |  |  |  | ROZPOCET | 0 | 0 | 0 | 0 | 0 | 1 | 0 | 4 | -437428359
| VV |  | PRELIMINÁŘ – položka bude čerpána na základě dodatku SoD investor x zhotovitel, objem čerpání položky bude stanoven dle zkoušek PAU | [14 empty] | VV | 2 | 1 | True | 0 | ROZPOCET
| VV |  | na trvalou skládku, polovina vybouraných živičných směsí, navýšení dopravní vzdálenosti o 30km na skládku nebezpečného odpadu | [14 empty] | VV | 2 | 1 | True | 0 | ROZPOCET
| VV |  | "živice 113154114 + 113154123" ((170+3)/2) |  | 86.5 | [12 empty] | VV | 2 | 2 | True | 1 | ROZPOCET
2 | K | P997221559 | PRELIMINÁŘ - Příplatek ZKD 1 km u vodorovné dopravy suti ze sypkých materiálů | t | 2595 |  | 0 | PRELIMINÁŘ |  | základní |  | 0 | 0 | 0 | 0 | 0 | 4 | K | 2 |  |  |  | ROZPOCET | 0 | 0 | 0 | 0 | 0 | 1 | 0 | 4 | 1724818533
| VV |  | PRELIMINÁŘ – položka bude čerpána na základě dodatku SoD investor x zhotovitel, objem čerpání položky bude stanoven dle zkoušek PAU | [14 empty] | VV | 2 | 1 | True | 0 | ROZPOCET
| VV |  | na trvalou skládku, polovina vybouraných živičných směsí, navýšení dopravní vzdálenosti o 30km na skládku nebezpečného odpadu | [14 empty] | VV | 2 | 1 | True | 0 | ROZPOCET
| VV |  | "živice 113154114 + 113154123" ((170+3)/2)*30 |  | 2595 | [12 empty] | VV | 2 | 2 | True | 1 | ROZPOCET