## List1
Soupis prací objektu
Vrbnovská - parkoviště - oprava povrchu vozovky a rekonstrukce chodníků mezi řešenými přechody
VRN
Poř. číslo | Název položky (popis) | MJ | Množství | Cena
|  |  |  | Jednotková | Celkem
| Všeobecné konstrukce a práce |  |  |  | 0
1 | POMOCNÉ PRÁCE ZŘÍZ NEBO ZAJIŠŤ OCHRANU INŽENÝRSKÝCH SÍTÍ | KPL | 1 |  | 0
Vytyčení inženýrských sítí a případné zajištění ochrany inženýrských sítí
2 | DOKUMENTACE SKUTEČNÉHO PROVEDENÍ V DIGIT. FORMĚ | KPL | 1 |  | 0
Soupis prací objektu
Vrbnovská - parkoviště
Komunikace
Poř. číslo | Název položky (popis) | MJ | Množství | Cena
|  |  |  | Jednotková | Celkem
| Všeobecné konstrukce a práce |  |  |  | 0
1 | POPLATKY ZA LIKVIDACI ODPADŮ NEKONTAMINOVANÝCH - 17 05 04 VYTĚŽENÉ ZEMINY A HORNINY - I. TŘÍDA TĚŽITELNOSTI | T | 383.76 |  | 0
vykopané štěrkové vrstvy 156*3*2*0,15=140,4*2,1=294,84
vykopaná zemina 156*3*2*0,05=46,8*1,9=88,92
Celkové množství 294,84+88,92=383,76
1. Položka obsahuje: – veškeré poplatky provozovateli skládky, recyklační linky nebo jiného zařízení na zpracování nebo likvidaci odpadů související s převzetím, uložením, zpracováním nebo likvidací odpadu 2. Položka neobsahuje: – náklady spojené s dopravou odpadu z místa stavby na místo převzetí provozovatelem skládky, recyklační linky nebo jiného zařízení na zpracování nebo likvidaci odpadů 3. Způsob měření:Tunou se rozumí hmotnost odpadu vytříděného v souladu se zákonem č. 185/2001 Sb., o nakládání s odpady, v platném znění.
2 | POPLATKY ZA LIKVIDACI ODPADŮ NEKONTAMINOVANÝCH - 17 03 02 VYBOURANÝ ASFALTOVÝ BETON BEZ DEHTU | T | 231.36 |  | 0
vozovka 155*8*0,04=49,6
chodníky 156*3*2*0,05=46,8
Celkové množství = 96,4
96,4*2,4=231,36
1. Položka obsahuje: – veškeré poplatky provozovateli skládky, recyklační linky nebo jiného zařízení na zpracování nebo likvidaci odpadů související s převzetím, uložením, zpracováním nebo likvidací odpadu 2. Položka neobsahuje: – náklady spojené s dopravou odpadu z místa stavby na místo převzetí provozovatelem skládky, recyklační linky nebo jiného zařízení na zpracování nebo likvidaci odpadů 3. Způsob měření:Tunou se rozumí hmotnost odpadu vytříděného v souladu se zákonem č. 185/2001 Sb., o nakládání s odpady, v platném znění.
3 | ODSTRANĚNÍ KRYTU ZPEVNĚNÝCH PLOCH S ASFALTOVÝM POJIVEM, ODVOZ DO 16 KM | M3 | 96.4 |  | 0
vozovka 155*8*0,04=49,6
chodníky 156*3*2*0,05=46,8
Celkové množství = 96,4
Položka zahrnuje veškerou manipulaci s vybouranou sutí a s vybouranými hmotami vč. uložení na skládku. Nezahrnuje poplatek za skládku
4 | ODSTRANĚNÍ PODKL. ZPEVNĚNÝCH PLOCH Z KAMENIVA NESTMEL., ODVOZ DO 16 KM | M3 | 187.2 |  | 0
chodníky 156*3*2*0,2=187,2
Položka zahrnuje veškerou manipulaci s vybouranou sutí a s vybouranými hmotami vč. uložení na skládku. Nezahrnuje poplatek za skládku
5 | ODSTRANĚNÍ ZÁHONOVÝCH OBRUBNÍKŮ, ODVOZ DO 16 KM | M | 312 |  | 0
chodníky 156*2=312
Položka zahrnuje veškerou manipulaci s vybouranou sutí a s vybouranými hmotami vč. uložení na skládku. Nezahrnuje poplatek za skládku.
6 | ODSTRANĚNÍ SILNIČNÍCH OBRUBNÍKŮ BETONOVÝCH A KAMENNÝCH, ODVOZ BETONOVÝCH OBRUBNÍKŮ DO 16 KM | M | 312 |  | 0
chodníky 156*2=312
Položka zahrnuje veškerou manipulaci s vybouranou sutí a s vybouranými hmotami vč. uložení na skládku. Nezahrnuje poplatek za skládku. Kamenné obruby budou předány MSBNF Hořovice.
7 | ÚPRAVA PLÁNĚ SE ZHUTNĚNÍM V HORNINĚ TŘ. ii | M2 | 936 |  | 0
chodníky 156*3*2=936
Položka zahrnuje veškerou manipulaci s vybouranou sutí a s vybouranými hmotami vč. uložení na skládku. Nezahrnuje poplatek za skládku. Kamenné obruby budou předány MSBNF Hořovice.
8 | SANAČNÍ VRSTVY Z KAMENIVA DRCENÉHO | M3 | 177.84 |  | 0
chodníky 156*3*0,19=177,84
Položka zahrnuje dodávku předepsaného kameniva, mimostaveništní a vnitrostaveništní dopravu a jeho uložení. Jedná se o nakupovaný materiál
9 | INFILTRAČNÍ POSTŘIK Z EMULZE DO 0,5 KG /M2 | M2 | 1240 |  | 0
vozovka 155*8=1240
dodání všech predepsaných materiálu pro postriky v predepsaném množství - provedení dle predepsaného technologického predpisu
10 | SPOJOVACÍ POSTŘIK Z EMULZE DO 1,0 KG /M2 | M2 | 1240 |  | 0
vozovka 155*8=1240
dodání všech predepsaných materiálu pro postriky v predepsaném množství - provedení dle predepsaného technologického predpisu
11 | ASFALTOVÝ BETON PRO OBRUSNÉ VRSTVY ACO 11+, 40MM | M2 | 1240 |  | 0
vozovka 155*8=1240
dodání smesi v požadované kvalite - ocištení podkladu - uložení smesi dle predepsaného technologického predpisu, zhutnení vrstvy v predepsané tlouštce - úpravu napojení, ukoncení podél obrubníku, dilatacních zarízení, odvodnovacích proužku, odvodnovacu, vpustí, šachet a pod. - nezahrnuje postriky, nátery- nezahrnuje tesnení podél obrubníku, dilatacních zarízení, odvodnovacích proužku, odvodnovacu, vpustí, šachet a pod.
12 | KRYTY Z BETON. DLAŽDIC ŠEDÝCH TL. 60MM DO LOŽE Z KAM. | M2 | 936 |  | 0
chodníky 156*3*2=936
dodání dlažebního materiálu v požadované kvalitě, dodání materiálu pro předepsané lože v tloušťce předepsané dokumentací a pro předepsanou výplň spar- očištění podkladu- uložení dlažby dle předepsaného technologického předpisu včetně předepsané podkladní vrstvy a předepsané výplně spar, úpravu napojení, ukončení podél obrubníků, dilatačních zařízení, odvodňovacích proužků, nezahrnuje postřiky, nátěry
13 | VPUSŤ KANALIZAČNÍ ULIČNÍ KOMPLETNÍ Z BETONOVÝCH DÍLCŮ | KUS | 6 |  | 0
6 ks
položka zahrnuje: - dodávku a osazení předepsaných dílů včetně mříže - výplň, těsnění a tmelení spar a spojů, - opatření povrchů betonu izolací proti zemní vlhkosti v částech, kde přijdou do styku se zeminou nebo kamenivem, - předepsané podkladní konstrukce - položka zahrnuje výkopy pro přípojky uličních vpustí v podobě hloubení rýh šíř. do 2 m paž i nepaž tř. II vč. odvozu do 16 km a potrubí z trub plastových odpadních DN do 200 mm
14 | ZÁHONOVÉ OBRUBY Z BETONOVÝCH OBRUBNÍKŮ ŠÍŘ 80MM | M | 312 |  | 0
chodníky 156*2=312
Položka zahrnuje: dodání a pokládku betonových obrubníků o rozměrech 80*250*500, betonové lože i boční betonovou opěrku.
15 | SILNIČNÍ OBRUBY Z BETONOVÝCH OBRUBNÉKŮ ŠÍŘ 150MM | M | 310 |  | 0
vozovka 155*2=310
Položka zahrnuje: dodání a pokládku betonových obrubníků o rozměrech 150*300*1000, betonové lože i boční betonovou opěrku.
16 | VYBOURÁNÍ ULIČNÍCH VPUSTÍ KOMPLETNÍCH | KUS | 4 |  | 0
4 KS
položka zahrnuje: - kompletní bourací práce vcetne nezbytného rozsahu zemních prací, - veškerou manipulaci s vybouranou sutí a hmotami vcetne uložení na skládku, - veškeré další práce plynoucí z technologického predpisu a z platných predpisu,
REKAPITULACE CENY
| Celková cena bez DPH |  |  |  | 0
| Celková cena s DPH |  |  |  | 0