## Rekapitulace stavby
Export Komplet | [24 empty] | VZ | 2.0 | ZAMOK |  |  |  |  | False | False | {a84e8a0e-01a8-4c9a-9145-a3f94aaace1f}
[31 empty] | 0,01 | 21
[31 empty] | 0,01 | 12
|  | REKAPITULACE STAVBY | [15 empty] | v --- níže se nacházejí doplnkové a pomocné údaje k sestavám --- v | [11 empty] | Návod na vyplnění | 0,001
|  | Kód: |  |  |  |  | 250428 | [22 empty] | Měnit lze pouze buňky se žlutým podbarvením! 1) v Rekapitulaci stavby vyplňte údaje o Účastníkovi (přenesou se do ostatních sestav i v jiných listech) 2) na vybraných listech vyplňte v sestavě Soupis prací ceny u položek | 0,01
|  | Stavba: |  |  |  |  | Stavební úpravy objektu Jiráskova 602/3, 268 01 Hořovice | [23 empty] | 0,01
|  | KSO: | [11 empty] | CC-CZ: | [16 empty] | 0,01
|  | Místo: | [11 empty] | Datum: |  | 28. 4. 2025 | [14 empty] | 0,01
0,01
|  | Zadavatel: | [11 empty] | IČ: | [16 empty] | 0,01
|  |  | Městský úřad Hořovice, Palackého náměstí 2 | [10 empty] | DIČ: | [16 empty] | 0,01
0,01
|  | Účastník: | [11 empty] | IČ: |  | Vyplň údaj | [14 empty] | 0,01
|  |  | Vyplň údaj | [10 empty] | DIČ: |  | Vyplň údaj | [14 empty] | 0,01
False
|  | Projektant: | [11 empty] | IČ: | [16 empty] | False
[14 empty] | DIČ: | [16 empty] | True
0,01
|  | Zpracovatel: | [11 empty] | IČ: | [16 empty] | 0,01
[14 empty] | DIČ: | [16 empty] | False
Poznámka:
Soupis prací je sestaven s využitím Cenové soustavy ÚRS. Položky, které pochází z této cenové soustavy, jsou ve sloupci 'Cenová soustava' označeny popisem 'CS ÚRS' a úrovní příslušného kalendářního pololetí. Veškeré další informace vymezující popis a podmínky použití těchto položek z Cenové soustavy, které nejsou uvedeny přímo v soupisu prací, jsou neomezeně dálkově k dispozici na webu podminky.urs.cz.
|  | Cena bez DPH | [11 empty] | 0
[8 empty] | Sazba daně |  | Základ daně |  |  |  | Výše daně
|  | DPH |  | základní |  |  |  | 21% |  | 0 |  |  |  | 0
|  |  |  | snížená |  |  |  | 12% |  | 0 |  |  |  | 0
|  |  |  | zákl. přenesená |  |  |  | 21% |  | 0 |  |  |  | 0
|  |  |  | sníž. přenesená |  |  |  | 12% |  | 0 |  |  |  | 0
|  |  |  | nulová |  |  |  | 0% |  | 0 |  |  |  | 0
|  | Cena s DPH | [6 empty] | v |  | CZK |  |  | 0
REKAPITULACE OBJEKTŮ STAVBY A SOUPISŮ PRACÍ
| Kód: | [6 empty] | 250428
| Stavba: | [6 empty] | Stavební úpravy objektu Jiráskova 602/3, 268 01 Hořovice
| Místo: | [11 empty] | Datum: |  | 28. 4. 2025
| Zadavatel: | [6 empty] | Městský úřad Hořovice, Palackého náměstí 2 |  |  |  |  | Projektant: |  |  |  |  | Informatívní údaje z listů zakázek
| Účastník: | [11 empty] | Zpracovatel:
| Kód |  |  |  | Popis | [6 empty] | Cena bez DPH [CZK] |  |  |  | Cena s DPH [CZK] | Typ | z toho Ostat. náklady [CZK] | DPH [CZK] | Normohodiny [h] | DPH základní [CZK] | DPH snížená [CZK] | DPH základní přenesená [CZK] | DPH snížená přenesená [CZK] | Základna DPH základní | Základna DPH snížená | Základna DPH zákl. přenesená | Základna DPH sníž. přenesená | Základna DPH nulová
| Náklady stavby celkem | [10 empty] | 0 |  |  |  | 0 |  | 0 | 0 | 0 | 0 | 0 | 0 | 0 | 0 | 0 | 0 | 0 | 0 |  | D | 0 | ###NOIMPORT### | IMPORT | {a84e8a0e-01a8-4c9a-9145-a3f94aaace1f} | {00000000-0000-0000-0000-000000000000}
/ |  | 01 |  |  |  | Stavební část | [5 empty] | 0 |  |  |  | 0 | STA | 0 | 0 | 0 | 0 | 0 | 0 | 0 | 0 | 0 | 0 | 0 | 0 |  |  | 1 |  | IMPORT | {362d3284-a477-48be-bce7-eae25e17c930} | {a84e8a0e-01a8-4c9a-9145-a3f94aaace1f} | 2
/ |  | 02 |  |  |  | ZTI | [5 empty] | 0 |  |  |  | 0 | STA | 0 | 0 | 0 | 0 | 0 | 0 | 0 | 0 | 0 | 0 | 0 | 0 |  |  | 1 |  | IMPORT | {4f022366-5d86-42e0-bc3b-0ccf08b6d82c} | {a84e8a0e-01a8-4c9a-9145-a3f94aaace1f} | 2
/ |  | 03 |  |  |  | Silnoproudá elektrotechnika | [5 empty] | 0 |  |  |  | 0 | STA | 0 | 0 | 0 | 0 | 0 | 0 | 0 | 0 | 0 | 0 | 0 | 0 |  |  | 1 |  | IMPORT | {e1bb51b6-fed7-4efd-91ed-f5f99e84f07c} | {a84e8a0e-01a8-4c9a-9145-a3f94aaace1f} | 2
/ |  | 04 |  |  |  | Slaboproudá zařízení | [5 empty] | 0 |  |  |  | 0 | STA | 0 | 0 | 0 | 0 | 0 | 0 | 0 | 0 | 0 | 0 | 0 | 0 |  |  | 1 |  | IMPORT | {e63c7e67-e2b8-4548-bb28-1f777c69c30d} | {a84e8a0e-01a8-4c9a-9145-a3f94aaace1f} | 2
/ |  | 05 |  |  |  | VZT | [5 empty] | 0 |  |  |  | 0 | STA | 0 | 0 | 0 | 0 | 0 | 0 | 0 | 0 | 0 | 0 | 0 | 0 |  |  | 1 |  | IMPORT | {514418c9-d413-47bc-a72b-a355b8805197} | {a84e8a0e-01a8-4c9a-9145-a3f94aaace1f} | 2
/ |  | 06 |  |  |  | Vytápění | [5 empty] | 0 |  |  |  | 0 | STA | 0 | 0 | 0 | 0 | 0 | 0 | 0 | 0 | 0 | 0 | 0 | 0 |  |  | 1 |  | IMPORT | {63d49f76-f4ac-42ed-ad65-7ef3ffe69ead} | {a84e8a0e-01a8-4c9a-9145-a3f94aaace1f} | 2
/ |  | 10 |  |  |  | Komunikace a zpevněné plochy | [5 empty] | 0 |  |  |  | 0 | STA | 0 | 0 | 0 | 0 | 0 | 0 | 0 | 0 | 0 | 0 | 0 | 0 |  |  | 1 |  | IMPORT | {c992505d-cd08-49f9-9f07-26a3c1a0e74b} | {a84e8a0e-01a8-4c9a-9145-a3f94aaace1f} | 2
/ |  | 20 |  |  |  | Venkovní úpravy | [5 empty] | 0 |  |  |  | 0 | STA | 0 | 0 | 0 | 0 | 0 | 0 | 0 | 0 | 0 | 0 | 0 | 0 |  |  | 1 |  | IMPORT | {a7b0f62a-b818-47c2-abb5-05f57bcae29f} | {a84e8a0e-01a8-4c9a-9145-a3f94aaace1f} | 2
/ |  | VON |  |  |  | Vedlejší a ostatní náklady | [5 empty] | 0 |  |  |  | 0 | STA | 0 | 0 | 0 | 0 | 0 | 0 | 0 | 0 | 0 | 0 | 0 | 0 |  |  | 1 |  | IMPORT | {c7ba2d32-20d5-40bd-a384-aff624395106} | {a84e8a0e-01a8-4c9a-9145-a3f94aaace1f} | 2

## 01 - Stavební část
{362d3284-a477-48be-bce7-eae25e17c930}
2
| KRYCÍ LIST SOUPISU PRACÍ | [7 empty] | v --- níže se nacházejí doplnkové a pomocné údaje k sestavám --- v | [8 empty] | False
Stavba:
Stavební úpravy objektu Jiráskova 602/3, 268 01 Hořovice
Objekt:
01 - Stavební část
| KSO: |  |  |  |  | CC-CZ:
| Místo: |  |  |  |  | Datum: | 28. 4. 2025
| Zadavatel: |  |  |  |  | IČ:
|  | Městský úřad Hořovice, Palackého náměstí 2 |  |  |  | DIČ:
| Účastník: |  |  |  |  | IČ: | Vyplň údaj
|  | Vyplň údaj |  |  |  | DIČ: | Vyplň údaj
| Projektant: |  |  |  |  | IČ:
DIČ:
| Zpracovatel: |  |  |  |  | IČ:
DIČ:
Poznámka:
| Cena bez DPH | [5 empty] | 0
|  |  | Základ daně |  |  | Sazba daně | Výše daně
| DPH | základní | 0 |  |  | 21% | 0
|  | snížená | 0 |  |  | 12% | 0
|  | zákl. přenesená | 0 |  |  | 21% | 0
|  | sníž. přenesená | 0 |  |  | 12% | 0
|  | nulová | 0 |  |  | 0% | 0
| Cena s DPH |  |  | v | CZK |  | 0
REKAPITULACE ČLENĚNÍ SOUPISU PRACÍ
Stavba:
Stavební úpravy objektu Jiráskova 602/3, 268 01 Hořovice
Objekt:
01 - Stavební část
Místo: | [5 empty] | Datum: | 28. 4. 2025
Zadavatel: |  |  | Městský úřad Hořovice, Palackého náměstí 2 |  |  | Projektant:
Účastník: |  |  | Vyplň údaj |  |  | Zpracovatel:
Kód dílu - Popis | [6 empty] | Cena celkem [CZK]
Náklady stavby celkem | [6 empty] | 0 | [11 empty] | -1
| HSV - Práce a dodávky HSV | [5 empty] | 0
| 1 - Zemní práce | [5 empty] | 0
| 2 - Zakládání | [5 empty] | 0
| 3 - Svislé a kompletní konstrukce | [5 empty] | 0
| 4 - Vodorovné konstrukce | [5 empty] | 0
| 6 - Úpravy povrchů, podlahy a osazování výplní | [5 empty] | 0
| 9 - Ostatní konstrukce a práce, bourání | [5 empty] | 0
| 997 - Přesun sutě | [5 empty] | 0
| 998 - Přesun hmot | [5 empty] | 0
| PSV - Práce a dodávky PSV | [5 empty] | 0
| 711 - Izolace proti vodě, vlhkosti a plynům | [5 empty] | 0
| 712 - Povlakové krytiny | [5 empty] | 0
| 713 - Izolace tepelné | [5 empty] | 0
| 721 - Zdravotechnika - vnitřní kanalizace | [5 empty] | 0
| 722 - Zdravotechnika - vnitřní vodovod | [5 empty] | 0
| 723 - Zdravotechnika - vnitřní plynovod | [5 empty] | 0
| 725 - Zdravotechnika - zařizovací předměty | [5 empty] | 0
| 731 - Ústřední vytápění - kotelny | [5 empty] | 0
| 733 - Ústřední vytápění - rozvodné potrubí | [5 empty] | 0
| 762 - Konstrukce tesařské | [5 empty] | 0
| 763 - Konstrukce suché výstavby | [5 empty] | 0
| 764 - Konstrukce klempířské | [5 empty] | 0
| 765 - Krytina skládaná | [5 empty] | 0
| 766 - Konstrukce truhlářské | [5 empty] | 0
| 767 - Konstrukce zámečnické | [5 empty] | 0
| 769 - Vybavení | [5 empty] | 0
| 771 - Podlahy z dlaždic | [5 empty] | 0
| 776 - Podlahy povlakové | [5 empty] | 0
| 781 - Dokončovací práce - obklady | [5 empty] | 0
| 783 - Dokončovací práce - nátěry | [5 empty] | 0
| 784 - Dokončovací práce - malby a tapety | [5 empty] | 0
SOUPIS PRACÍ
Stavba:
Stavební úpravy objektu Jiráskova 602/3, 268 01 Hořovice
Objekt:
01 - Stavební část
Místo: | [5 empty] | Datum: | 28. 4. 2025
Zadavatel: |  |  | Městský úřad Hořovice, Palackého náměstí 2 |  |  | Projektant:
Účastník: |  |  | Vyplň údaj |  |  | Zpracovatel:
PČ | Typ | Kód | Popis | MJ | Množství | J.cena [CZK] | Cena celkem [CZK] | Cenová soustava |  | DPH | J. Nh [h] | Nh celkem [h] | J. hmotnost [t] | Hmotnost celkem [t] | J. suť [t] | Suť Celkem [t]
Náklady soupisu celkem | [6 empty] | 0 |  |  |  |  | 0 |  | 322.8535 |  | 269.745 |  | D | -1 | [10 empty] | 0
| D | HSV | Práce a dodávky HSV |  |  |  | 0 |  |  |  |  | 0 |  | 253.0939 |  | 228.2083 | 1 | D | 0 |  |  |  | ROZPOCET | [6 empty] | 0
| D | 1 | Zemní práce |  |  |  | 0 |  |  |  |  | 0 |  | 0 |  | 0 | 1 | D | 1 |  |  |  | ROZPOCET | [6 empty] | 0
1 | K | 132251102 | Hloubení nezapažených rýh šířky do 800 mm strojně s urovnáním dna do předepsaného profilu a spádu v hornině třídy těžitelnosti I skupiny 3 přes 20 do 50 m3 | m3 | 38 |  | 0 | CS ÚRS 2025 01 |  | základní |  | 0 | 0 | 0 | 0 | 0 | 4 | K | 2 |  |  |  | ROZPOCET | 0 | 0 | 0 | 0 | 0 | 1 | 0 | 4 | 1634397121
| Online PSC |  | https://podminky.urs.cz/item/CS_URS_2025_01/132251102 | [14 empty] | Online PSC | 2
| VV |  | Výkop pro provedení drenáží | [14 empty] | VV | 2 | 1 | True | 0 | ROZPOCET
| VV |  | 1,6m x 0,7m x 20m + 20m x 0,4m x 2m | [14 empty] | VV | 2 | 1 | True | 0 | ROZPOCET
| VV |  | 38 |  | 38 | [12 empty] | VV | 2 | 2 | True | 1 | ROZPOCET
2 | K | 162251102 | Vodorovné přemístění výkopku nebo sypaniny po suchu na obvyklém dopravním prostředku, bez naložení výkopku, avšak se složením bez rozhrnutí z horniny třídy těžitelnosti I skupiny 1 až 3 na vzdálenost přes 20 do 50 m | m3 | 76 |  | 0 | CS ÚRS 2025 01 |  | základní |  | 0 | 0 | 0 | 0 | 0 | 4 | K | 2 |  |  |  | ROZPOCET | 0 | 0 | 0 | 0 | 0 | 1 | 0 | 4 | 494360434
| Online PSC |  | https://podminky.urs.cz/item/CS_URS_2025_01/162251102 | [14 empty] | Online PSC | 2
| VV |  | Výkopu pro provedení drenáží na meziskládku | [14 empty] | VV | 2 | 1 | True | 0 | ROZPOCET
| VV |  | 38 |  | 38 | [12 empty] | VV | 2 | 2 | True | 0 | ROZPOCET
| VV |  | Z meziskládky zpět do zásypů | [14 empty] | VV | 2 | 1 | True | 0 | ROZPOCET
| VV |  | 38 |  | 38 | [12 empty] | VV | 2 | 2 | True | 0 | ROZPOCET
| VV |  | Součet |  | 76 | [12 empty] | VV | 2 | 4 | True | 1 | ROZPOCET
3 | K | 174151101 | Zásyp sypaninou z jakékoliv horniny strojně s uložením výkopku ve vrstvách se zhutněním jam, šachet, rýh nebo kolem objektů v těchto vykopávkách | m3 | 38 |  | 0 | CS ÚRS 2025 01 |  | základní |  | 0 | 0 | 0 | 0 | 0 | 4 | K | 2 |  |  |  | ROZPOCET | 0 | 0 | 0 | 0 | 0 | 1 | 0 | 4 | -359605647
| Online PSC |  | https://podminky.urs.cz/item/CS_URS_2025_01/174151101 | [14 empty] | Online PSC | 2
| VV |  | zásyp pro provedení drenáží | [14 empty] | VV | 2 | 1 | True | 0 | ROZPOCET
| VV |  | 1,6m x 0,7m x 20m + 20m x 0,4m x 2m | [14 empty] | VV | 2 | 1 | True | 0 | ROZPOCET
| VV |  | 38 |  | 38 | [12 empty] | VV | 2 | 2 | True | 1 | ROZPOCET
4 | K | 139711111 | Vykopávka v uzavřených prostorech ručně v hornině třídy těžitelnosti I skupiny 1 až 3 | m3 | 48.25 |  | 0 | CS ÚRS 2025 01 |  | základní |  | 0 | 0 | 0 | 0 | 0 | 4 | K | 2 |  |  |  | ROZPOCET | 0 | 0 | 0 | 0 | 0 | 1 | 0 | 4 | -132546720
| Online PSC |  | https://podminky.urs.cz/item/CS_URS_2025_01/139711111 | [14 empty] | Online PSC | 2
| VV |  | Odkop zeminy pro snížení nivelety podlahy | [14 empty] | VV | 2 | 1 | True | 0 | ROZPOCET
| VV |  | 55*0,4 |  | 22 | [12 empty] | VV | 2 | 2 | True | 0 | ROZPOCET
| VV |  | 105*0,25 |  | 26.25 | [12 empty] | VV | 2 | 2 | True | 0 | ROZPOCET
| VV |  | Součet |  | 48.25 | [12 empty] | VV | 2 | 4 | True | 1 | ROZPOCET
5 | K | 162211201 | Vodorovné přemístění výkopku nebo sypaniny nošením s vyprázdněním nádoby na hromady nebo do dopravního prostředku na vzdálenost do 10 m z horniny třídy těžitelnosti I, skupiny 1 až 3 | m3 | 40 |  | 0 | CS ÚRS 2025 01 |  | základní |  | 0 | 0 | 0 | 0 | 0 | 4 | K | 2 |  |  |  | ROZPOCET | 0 | 0 | 0 | 0 | 0 | 1 | 0 | 4 | -1951961563
| Online PSC |  | https://podminky.urs.cz/item/CS_URS_2025_01/162211201 | [14 empty] | Online PSC | 2
| VV |  | Výkopu z uzavřeného prostoru na meziskládku | [14 empty] | VV | 2 | 1 | True | 0 | ROZPOCET
| VV |  | 40 |  | 40 | [12 empty] | VV | 2 | 2 | True | 1 | ROZPOCET
6 | K | 167111101 | Nakládání, skládání a překládání neulehlého výkopku nebo sypaniny ručně nakládání, z hornin třídy těžitelnosti I, skupiny 1 až 3 | m3 | 78 |  | 0 | CS ÚRS 2025 01 |  | základní |  | 0 | 0 | 0 | 0 | 0 | 4 | K | 2 |  |  |  | ROZPOCET | 0 | 0 | 0 | 0 | 0 | 1 | 0 | 4 | 1506042956
| Online PSC |  | https://podminky.urs.cz/item/CS_URS_2025_01/167111101 | [14 empty] | Online PSC | 2
| VV |  | na meziskládce pro odvoz na trvalou skládku (zeminy z výkopů v uzavřeném prostoru) | [14 empty] | VV | 2 | 1 | True | 0 | ROZPOCET
| VV |  | 40 |  | 40 | [12 empty] | VV | 2 | 2 | True | 0 | ROZPOCET
| VV |  | na meziskládce pro zásyp | [14 empty] | VV | 2 | 1 | True | 0 | ROZPOCET
| VV |  | 38 |  | 38 | [12 empty] | VV | 2 | 2 | True | 0 | ROZPOCET
| VV |  | Součet |  | 78 | [12 empty] | VV | 2 | 4 | True | 1 | ROZPOCET
7 | K | 131213701 | Hloubení nezapažených jam ručně s urovnáním dna do předepsaného profilu a spádu v hornině třídy těžitelnosti I skupiny 3 soudržných | m3 | 2.56 |  | 0 | CS ÚRS 2025 01 |  | základní |  | 0 | 0 | 0 | 0 | 0 | 4 | K | 2 |  |  |  | ROZPOCET | 0 | 0 | 0 | 0 | 0 | 1 | 0 | 4 | 1287597251
| Online PSC |  | https://podminky.urs.cz/item/CS_URS_2025_01/131213701 | [14 empty] | Online PSC | 2
| VV |  | Výkop pro základové patky vnějšího únikového schodiště | [14 empty] | VV | 2 | 1 | True | 0 | ROZPOCET
| VV |  | 8 * 0,5*0,5*0,8 |  | 1.6 | [12 empty] | VV | 2 | 2 | True | 0 | ROZPOCET
| VV |  | Výkop pro základ venkovní jednotky tepelného čerpadla | [14 empty] | VV | 2 | 1 | True | 0 | ROZPOCET
| VV |  | 1,5*0,8*0,8 |  | 0.96 | [12 empty] | VV | 2 | 2 | True | 0 | ROZPOCET
| VV |  | Součet |  | 2.56 | [12 empty] | VV | 2 | 4 | True | 1 | ROZPOCET
8 | K | 132212131 | Hloubení nezapažených rýh šířky do 800 mm ručně s urovnáním dna do předepsaného profilu a spádu v hornině třídy těžitelnosti I skupiny 3 soudržných | m3 | 9 |  | 0 | CS ÚRS 2025 01 |  | základní |  | 0 | 0 | 0 | 0 | 0 | 4 | K | 2 |  |  |  | ROZPOCET | 0 | 0 | 0 | 0 | 0 | 1 | 0 | 4 | 1488437091
| Online PSC |  | https://podminky.urs.cz/item/CS_URS_2025_01/132212131 | [14 empty] | Online PSC | 2
| VV |  | Výkop pro okapový chodníček 0,5m x 0,3m x 60m | [14 empty] | VV | 2 | 1 | True | 0 | ROZPOCET
| VV |  | 9 |  | 9 | [12 empty] | VV | 2 | 2 | True | 1 | ROZPOCET
9 | K | 162751117 | Vodorovné přemístění výkopku nebo sypaniny po suchu na obvyklém dopravním prostředku, bez naložení výkopku, avšak se složením bez rozhrnutí z horniny třídy těžitelnosti I skupiny 1 až 3 na vzdálenost přes 9 000 do 10 000 m | m3 | 50.6 |  | 0 | CS ÚRS 2025 01 |  | základní |  | 0 | 0 | 0 | 0 | 0 | 4 | K | 2 |  |  |  | ROZPOCET | 0 | 0 | 0 | 0 | 0 | 1 | 0 | 4 | 1474439660
| Online PSC |  | https://podminky.urs.cz/item/CS_URS_2025_01/162751117 | [14 empty] | Online PSC | 2
| VV |  | 40+1,6+9 |  | 50.6 | [12 empty] | VV | 2 | 2 | True | 1 | ROZPOCET
10 | K | 162751119 | Vodorovné přemístění výkopku nebo sypaniny po suchu na obvyklém dopravním prostředku, bez naložení výkopku, avšak se složením bez rozhrnutí z horniny třídy těžitelnosti I skupiny 1 až 3 na vzdálenost Příplatek k ceně za každých dalších i započatých 1 000 m | m3 | 759 |  | 0 | CS ÚRS 2025 01 |  | základní |  | 0 | 0 | 0 | 0 | 0 | 4 | K | 2 |  |  |  | ROZPOCET | 0 | 0 | 0 | 0 | 0 | 1 | 0 | 4 | -1662904218
| Online PSC |  | https://podminky.urs.cz/item/CS_URS_2025_01/162751119 | [14 empty] | Online PSC | 2
| VV |  | (40+1,6+9)*15 |  | 759 | [12 empty] | VV | 2 | 2 | True | 1 | ROZPOCET
11 | K | 171201221 | Poplatek za uložení stavebního odpadu na skládce (skládkovné) zeminy a kamení zatříděného do Katalogu odpadů pod kódem 17 05 04 | t | 91.08 |  | 0 | CS ÚRS 2025 01 |  | základní |  | 0 | 0 | 0 | 0 | 0 | 4 | K | 2 |  |  |  | ROZPOCET | 0 | 0 | 0 | 0 | 0 | 1 | 0 | 4 | 2111079394
| Online PSC |  | https://podminky.urs.cz/item/CS_URS_2025_01/171201221 | [14 empty] | Online PSC | 2
| VV |  | (40+1,6+9)*1,8 |  | 91.08 | [12 empty] | VV | 2 | 2 | True | 1 | ROZPOCET
| D | 2 | Zakládání |  |  |  | 0 |  |  |  |  | 0 |  | 31.0598 |  | 0 | 1 | D | 1 |  |  |  | ROZPOCET | [6 empty] | 0
12 | K | 212341111 | Obetonování drenážních trub mezerovitým betonem | m3 | 12 |  | 0 | CS ÚRS 2025 01 |  | základní |  | 0 | 0 | 0 | 0 | 0 | 4 | K | 2 |  |  |  | ROZPOCET | 0 | 0 | 0 | 0 | 0 | 1 | 0 | 4 | -1395425058
| Online PSC |  | https://podminky.urs.cz/item/CS_URS_2025_01/212341111 | [14 empty] | Online PSC | 2
| VV |  | Drenážní beton C12/15 pod drenážní trubku pro provedení drenáže kolem objektu 0,2m2 x 60m | [14 empty] | VV | 2 | 1 | True | 0 | ROZPOCET
| VV |  | 12 |  | 12 | [12 empty] | VV | 2 | 2 | True | 1 | ROZPOCET
13 | K | 212750133 | Trativody z drenážních a melioračních trubek pro budovy se zřízením štěrkového lože pod trubky a s jejich obsypem v otevřeném výkopu trubka PVC KG DN 150 | m | 50 |  | 0 | CS ÚRS 2025 01 |  | základní |  | 0 | 0.28717 | 14.3584 | 0 | 0 | 4 | K | 2 |  |  |  | ROZPOCET | 0 | 0 | 0 | 0 | 0 | 1 | 0 | 4 | 131485883
| Online PSC |  | https://podminky.urs.cz/item/CS_URS_2025_01/212750133 | [14 empty] | Online PSC | 2
14 | K | 211971121 | Zřízení opláštění výplně z geotextilie odvodňovacích žeber nebo trativodů v rýze nebo zářezu se stěnami svislými nebo šikmými o sklonu přes 1:2 při rozvinuté šířce opláštění do 2,5 m | m2 | 90 |  | 0 | CS ÚRS 2025 01 |  | základní |  | 0 | 0.00030945 | 0.027851 | 0 | 0 | 4 | K | 2 |  |  |  | ROZPOCET | 0 | 0 | 0 | 0 | 0 | 1 | 0 | 4 | 1107150265
| Online PSC |  | https://podminky.urs.cz/item/CS_URS_2025_01/211971121 | [14 empty] | Online PSC | 2
| VV |  | (2 x 0,4m + 2x 0,5m) x 50m | [14 empty] | VV | 2 | 1 | True | 0 | ROZPOCET
| VV |  | 90 |  | 90 | [12 empty] | VV | 2 | 2 | True | 1 | ROZPOCET
15 | M | 69311225 | geotextilie netkaná separační, ochranná, filtrační, drenážní | m2 | 106.605 |  | 0 | CS ÚRS 2025 01 |  | základní |  | 0 | 0.0001 | 0.01066 | 0 | 0 | 8 | M | 2 |  |  |  | ROZPOCET | 0 | 0 | 0 | 0 | 0 | 1 | 0 | 4 | -184568747
| VV |  | 90*1,1845 'Přepočtené koeficientem množství |  | 106.605 | [12 empty] | VV | 2 | 2 | False | 1 | ROZPOCET
16 | K | 213141111 | Zřízení vrstvy z nopové folie, ochranné, výztužné nebo protierozní | m2 | 162.5 |  | 0 | CS ÚRS 2025 01 |  | základní |  | 0 | 9.9e-05 | 0.016088 | 0 | 0 | 4 | K | 2 |  |  |  | ROZPOCET | 0 | 0 | 0 | 0 | 0 | 1 | 0 | 4 | -1903712620
| Online PSC |  | https://podminky.urs.cz/item/CS_URS_2025_01/213141111 | [14 empty] | Online PSC | 2
| VV |  | 20,0*2,0 |  | 40 | [12 empty] | VV | 2 | 2 | True | 0 | ROZPOCET
| VV |  | 25*2,5 + 40*1,5 |  | 122.5 | [12 empty] | VV | 2 | 2 | True | 0 | ROZPOCET
| VV |  | Součet |  | 162.5 | [12 empty] | VV | 2 | 4 | True | 1 | ROZPOCET
17 | M | 28323010 | fólie profilovaná (nopová) drenážní HDPE s výškou nopů 20mm | m2 | 47.38 |  | 0 | CS ÚRS 2025 01 |  | základní |  | 0 | 0.00065 | 0.030797 | 0 | 0 | 8 | M | 2 |  |  |  | ROZPOCET | 0 | 0 | 0 | 0 | 0 | 1 | 0 | 4 | 1987216643
| VV |  | 20,0*2,0 |  | 40 | [12 empty] | VV | 2 | 2 | True | 1 | ROZPOCET
| VV |  | 40*1,1845 'Přepočtené koeficientem množství |  | 47.38 | [12 empty] | VV | 2 | 2 | False | 1 | ROZPOCET
18 | M | 28323137 | fólie profilovaná (nopová) drenážní HDPE s výškou nopů 30mm | m2 | 122.5 |  | 0 | CS ÚRS 2025 01 |  | základní |  | 0 | 0.00158 | 0.19355 | 0 | 0 | 8 | M | 2 |  |  |  | ROZPOCET | 0 | 0 | 0 | 0 | 0 | 1 | 0 | 4 | -857000465
| VV |  | 25*2,5 + 40*1,5 |  | 122.5 | [12 empty] | VV | 2 | 2 | True | 1 | ROZPOCET
19 | K | 213141112 | Zřízení vrstvy z geotextilie filtrační, separační, odvodňovací, ochranné, výztužné nebo protierozní | m2 | 123 |  | 0 | CS ÚRS 2025 01 |  | základní |  | 0 | 0.00014 | 0.01722 | 0 | 0 | 4 | K | 2 |  |  |  | ROZPOCET | 0 | 0 | 0 | 0 | 0 | 1 | 0 | 4 | 458749412
| Online PSC |  | https://podminky.urs.cz/item/CS_URS_2025_01/213141112 | [14 empty] | Online PSC | 2
| VV |  | ochrana spodní stavby nosné konstrukce 25m x 2,5m + 40m x 1,5m | [14 empty] | VV | 2 | 1 | True | 0 | ROZPOCET
| VV |  | 123 |  | 123 | [12 empty] | VV | 2 | 2 | True | 1 | ROZPOCET
20 | M | 69311081 | geotextilie netkaná separační, ochranná, filtrační, drenážní PES 300g/m2 | m2 | 145.694 |  | 0 | CS ÚRS 2025 01 |  | základní |  | 0 | 0.0003 | 0.043708 | 0 | 0 | 8 | M | 2 |  |  |  | ROZPOCET | 0 | 0 | 0 | 0 | 0 | 1 | 0 | 4 | -2083914183
| VV |  | 123*1,1845 'Přepočtené koeficientem množství |  | 145.694 | [12 empty] | VV | 2 | 2 | False | 1 | ROZPOCET
21 | K | 213311151 | Polštáře zhutněné pod základy ze štěrkodrti | m3 | 0.6 |  | 0 | CS ÚRS 2025 01 |  | základní |  | 0 | 2.16 | 1.296 | 0 | 0 | 4 | K | 2 |  |  |  | ROZPOCET | 0 | 0 | 0 | 0 | 0 | 1 | 0 | 4 | 438198584
| Online PSC |  | https://podminky.urs.cz/item/CS_URS_2025_01/213311151 | [14 empty] | Online PSC | 2
| VV |  | Štěrkový podsyp pod základ venkovní jednotky tepelného čerpadla | [14 empty] | VV | 2 | 1 | True | 0 | ROZPOCET
| VV |  | 1,5*0,8*0,5 |  | 0.6 | [12 empty] | VV | 2 | 2 | True | 1 | ROZPOCET
22 | K | 218121111 | Potrubí PVC KG DN 100 pro odvětrání prostoru podlahy | m | 30 |  | 0 | CS ÚRS 2025 01 |  | základní |  | 0 | 0.0014885 | 0.044656 | 0 | 0 | 4 | K | 2 |  |  |  | ROZPOCET | 0 | 0 | 0 | 0 | 0 | 1 | 0 | 4 | 1150751599
| Online PSC |  | https://podminky.urs.cz/item/CS_URS_2025_01/218121111 | [14 empty] | Online PSC | 2
23 | K | 272313611 | Základy z betonu prostého tř. C 16/20 | m3 | 1.2 |  | 0 | CS ÚRS 2024 01 |  | základní |  | 0 | 2.301 | 2.7612 | 0 | 0 | 4 | K | 2 |  |  |  | ROZPOCET | 0 | 0 | 0 | 0 | 0 | 1 | 0 | 4 | -876845420
| Online PSC |  | https://podminky.urs.cz/item/CS_URS_2024_01/272313611 | [14 empty] | Online PSC | 2
| VV |  | náběhový klín | [14 empty] | VV | 2 | 1 | True | 0 | ROZPOCET
| VV |  | 60*0,2*0,2/2 |  | 1.2 | [12 empty] | VV | 2 | 2 | True | 1 | ROZPOCET
24 | K | 274313611 | Základy z betonu prostého pasy betonu kamenem neprokládaného tř. C 16/20 | m3 | 1.8 |  | 0 | CS ÚRS 2025 01 |  | základní |  | 0 | 2.301 | 4.1418 | 0 | 0 | 4 | K | 2 |  |  |  | ROZPOCET | 0 | 0 | 0 | 0 | 0 | 1 | 0 | 4 | -575107290
| Online PSC |  | https://podminky.urs.cz/item/CS_URS_2025_01/274313611 | [14 empty] | Online PSC | 2
| VV |  | Náběhový klín z betonu C16/20 na horní hraně základového pasu | [14 empty] | VV | 2 | 1 | True | 0 | ROZPOCET
| VV |  | 60*0,03 |  | 1.8 | [12 empty] | VV | 2 | 2 | True | 1 | ROZPOCET
25 | K | 275321311 | Základy z betonu železového (bez výztuže) patky z betonu bez zvláštních nároků na prostředí tř. C 16/20 | m3 | 0.36 |  | 0 | CS ÚRS 2025 01 |  | základní |  | 0 | 2.301 | 0.82837 | 0 | 0 | 4 | K | 2 |  |  |  | ROZPOCET | 0 | 0 | 0 | 0 | 0 | 1 | 0 | 4 | 570676326
| Online PSC |  | https://podminky.urs.cz/item/CS_URS_2025_01/275321311 | [14 empty] | Online PSC | 2
| VV |  | Betonový základ pod venkovní jednotku tepelného čerpadla | [14 empty] | VV | 2 | 1 | True | 0 | ROZPOCET
| VV |  | 1,5*0,8*0,3 |  | 0.36 | [12 empty] | VV | 2 | 2 | True | 1 | ROZPOCET
26 | K | 275361821 | Výztuž základů patek z betonářské oceli 10 505 (R) | t | 0.05 |  | 0 | CS ÚRS 2025 01 |  | základní |  | 0 | 1.0606 | 0.053031 | 0 | 0 | 4 | K | 2 |  |  |  | ROZPOCET | 0 | 0 | 0 | 0 | 0 | 1 | 0 | 4 | 922572739
| Online PSC |  | https://podminky.urs.cz/item/CS_URS_2025_01/275361821 | [14 empty] | Online PSC | 2
27 | K | 274321511 | Základy z betonu železového (bez výztuže) pasy z betonu bez zvláštních nároků na prostředí tř. C 25/30 | m3 | 1.25 |  | 0 | CS ÚRS 2025 01 |  | základní |  | 0 | 2.5019 | 3.1273 | 0 | 0 | 4 | K | 2 |  |  |  | ROZPOCET | 0 | 0 | 0 | 0 | 0 | 1 | 0 | 4 | 1456015917
| Online PSC |  | https://podminky.urs.cz/item/CS_URS_2025_01/274321511 | [14 empty] | Online PSC | 2
| VV |  | 2,5*0,5 |  | 1.25 | [12 empty] | VV | 2 | 2 | True | 1 | ROZPOCET
28 | K | 274361821 | Výztuž základů pasů z betonářské oceli 10 505 (R) nebo BSt 500 | t | 0.1 |  | 0 | CS ÚRS 2025 01 |  | základní |  | 0 | 1.0606 | 0.10606 | 0 | 0 | 4 | K | 2 |  |  |  | ROZPOCET | 0 | 0 | 0 | 0 | 0 | 1 | 0 | 4 | -539305286
| Online PSC |  | https://podminky.urs.cz/item/CS_URS_2025_01/274361821 | [14 empty] | Online PSC | 2
29 | K | 275313811 | Základy z betonu prostého patky a bloky z betonu kamenem neprokládaného tř. C 25/30 | m3 | 1.6 |  | 0 | CS ÚRS 2025 01 |  | základní |  | 0 | 2.5019 | 4.003 | 0 | 0 | 4 | K | 2 |  |  |  | ROZPOCET | 0 | 0 | 0 | 0 | 0 | 1 | 0 | 4 | 170950498
| Online PSC |  | https://podminky.urs.cz/item/CS_URS_2025_01/275313811 | [14 empty] | Online PSC | 2
| VV |  | 8 * 0,5*0,5*0,8 |  | 1.6 | [12 empty] | VV | 2 | 2 | True | 1 | ROZPOCET
| D | 3 | Svislé a kompletní konstrukce |  |  |  | 0 |  |  |  |  | 0 |  | 73.6788 |  | 0 | 1 | D | 1 |  |  |  | ROZPOCET | [6 empty] | 0
30 | K | 310239211 | Zazdívka otvorů ve zdivu nadzákladovém cihlami pálenými plochy přes 1 m2 do 4 m2 na maltu vápenocementovou | m3 | 6.8 |  | 0 | CS ÚRS 2025 01 |  | základní |  | 0 | 1.8775 | 12.767 | 0 | 0 | 4 | K | 2 |  |  |  | ROZPOCET | 0 | 0 | 0 | 0 | 0 | 1 | 0 | 4 | -809135503
| Online PSC |  | https://podminky.urs.cz/item/CS_URS_2025_01/310239211 | [14 empty] | Online PSC | 2
| VV |  | 1,5m x 0,35m x 2,8m + 1,5m x 0,35m x 1,8m + 0,5m x 0,35m x 3,6m + 0,2m x 0,35m x 3,6m + 1,41m x 0,35m x 3,0m + 0,5m x 0,6m x 3,0m + 0,3m x 0,5m x 3,0m | [14 empty] | VV | 2 | 1 | True | 0 | ROZPOCET
| VV |  | 6,8 |  | 6.8 | [12 empty] | VV | 2 | 2 | True | 1 | ROZPOCET
31 | K | 311113154 | Nadzákladové zdi z betonových tvárnic ztraceného bednění hladkých, včetně výplně z betonu třídy C 25/30, tloušťky zdiva přes 250 do 300 mm | m2 | 13 |  | 0 | CS ÚRS 2025 01 |  | základní |  | 0 | 0.73558 | 9.5626 | 0 | 0 | 4 | K | 2 |  |  |  | ROZPOCET | 0 | 0 | 0 | 0 | 0 | 1 | 0 | 4 | -731856970
| Online PSC |  | https://podminky.urs.cz/item/CS_URS_2025_01/311113154 | [14 empty] | Online PSC | 2
32 | K | 316381117 | Komínové krycí desky z betonu tř. C 12/15 až C 16/20 s případnou konstrukční obvodovou výztuží včetně bednění, s potěrem nebo s povrchem vyhlazeným ve spádu k okrajům, s přesahem do 70 mm sešikmeným v podhledu proti zatékání, tl. přes 100 do 120 mm | m2 | 1.7 |  | 0 | CS ÚRS 2025 01 |  | základní |  | 0 | 0.30465 | 0.51791 | 0 | 0 | 4 | K | 2 |  |  |  | ROZPOCET | 0 | 0 | 0 | 0 | 0 | 1 | 0 | 4 | -1347650313
| Online PSC |  | https://podminky.urs.cz/item/CS_URS_2025_01/316381117 | [14 empty] | Online PSC | 2
| VV |  | 0,9+0,8 |  | 1.7 | [12 empty] | VV | 2 | 2 | True | 1 | ROZPOCET
33 | K | 317168023 | Nenosné keramické překlady šířky 150mm délky 1,3m | kus | 14 |  | 0 | CS ÚRS 2025 01 |  | základní |  | 0 | 0.031953 | 0.44734 | 0 | 0 | 4 | K | 2 |  |  |  | ROZPOCET | 0 | 0 | 0 | 0 | 0 | 1 | 0 | 4 | -1679784014
| Online PSC |  | https://podminky.urs.cz/item/CS_URS_2025_01/317168023 | [14 empty] | Online PSC | 2
34 | K | 317234410 | Vyzdívka mezi nosníky cihlami pálenými na maltu cementovou | m3 | 0.752 |  | 0 | CS ÚRS 2025 01 |  | základní |  | 0 | 1.943 | 1.4612 | 0 | 0 | 4 | K | 2 |  |  |  | ROZPOCET | 0 | 0 | 0 | 0 | 0 | 1 | 0 | 4 | 2113364151
| Online PSC |  | https://podminky.urs.cz/item/CS_URS_2025_01/317234410 | [14 empty] | Online PSC | 2
| VV |  | Překlad I 140 délky 1,5m nad otvorem 1,15m x 0,53m | [14 empty] | VV | 2 | 1 | True | 0 | ROZPOCET
| VV |  | 11*1,15*0,14*0,1 |  | 0.177 | [12 empty] | VV | 2 | 2 | True | 0 | ROZPOCET
| VV |  | Překlad I 140 délky 1,4m nad otvorem 1,0m x 0,3m | [14 empty] | VV | 2 | 1 | True | 0 | ROZPOCET
| VV |  | 4*1,0*0,14*0,1 |  | 0.056 | [12 empty] | VV | 2 | 2 | True | 0 | ROZPOCET
| VV |  | Překlad I 140 délky 1,5m nad otvorem 1,1m x 0,5m | [14 empty] | VV | 2 | 1 | True | 0 | ROZPOCET
| VV |  | 12*1,1*0,14*0,1 |  | 0.185 | [12 empty] | VV | 2 | 2 | True | 0 | ROZPOCET
| VV |  | Překlad I 160 délky 2,1m nad otvorem 1,73m x 0,5m | [14 empty] | VV | 2 | 1 | True | 0 | ROZPOCET
| VV |  | 7*1,73*0,16*0,1 |  | 0.194 | [12 empty] | VV | 2 | 2 | True | 0 | ROZPOCET
| VV |  | Překlad I 160 délky 2,1m nad otvorem 1,75m x 0,35m | [14 empty] | VV | 2 | 1 | True | 0 | ROZPOCET
| VV |  | 5*1,75*0,16*0,1 |  | 0.14 | [12 empty] | VV | 2 | 2 | True | 0 | ROZPOCET
| VV |  | Součet |  | 0.752 | [12 empty] | VV | 2 | 4 | True | 1 | ROZPOCET
35 | K | 317944323 | Válcované nosníky dodatečně osazované do připravených otvorů bez zazdění hlav č. 14 až 22 | t | 1.032 |  | 0 | CS ÚRS 2025 01 |  | základní |  | 0 | 1.09 | 1.1249 | 0 | 0 | 4 | K | 2 |  |  |  | ROZPOCET | 0 | 0 | 0 | 0 | 0 | 1 | 0 | 4 | -1583067786
| Online PSC |  | https://podminky.urs.cz/item/CS_URS_2025_01/317944323 | [14 empty] | Online PSC | 2
| VV |  | Překlad I 140 délky 1,5m nad otvorem 1,15m x 0,53m | [14 empty] | VV | 2 | 1 | True | 0 | ROZPOCET
| VV |  | 11*1,5*14,4/1000 |  | 0.238 | [12 empty] | VV | 2 | 2 | True | 0 | ROZPOCET
| VV |  | Překlad I 140 délky 1,4m nad otvorem 1,0m x 0,3m | [14 empty] | VV | 2 | 1 | True | 0 | ROZPOCET
| VV |  | 4*1,4*14,4/1000 |  | 0.081 | [12 empty] | VV | 2 | 2 | True | 0 | ROZPOCET
| VV |  | Překlad I 140 délky 1,5m nad otvorem 1,1m x 0,5m | [14 empty] | VV | 2 | 1 | True | 0 | ROZPOCET
| VV |  | 12*1,5*14,4/1000 |  | 0.259 | [12 empty] | VV | 2 | 2 | True | 0 | ROZPOCET
| VV |  | Překlad I 160 délky 2,1m nad otvorem 1,73m x 0,5m | [14 empty] | VV | 2 | 1 | True | 0 | ROZPOCET
| VV |  | 7*2,1*18/1000 |  | 0.265 | [12 empty] | VV | 2 | 2 | True | 0 | ROZPOCET
| VV |  | Překlad I 160 délky 2,1m nad otvorem 1,75m x 0,35m | [14 empty] | VV | 2 | 1 | True | 0 | ROZPOCET
| VV |  | 5*2,1*18/1000 |  | 0.189 | [12 empty] | VV | 2 | 2 | True | 0 | ROZPOCET
| VV |  | Součet |  | 1.032 | [12 empty] | VV | 2 | 4 | True | 1 | ROZPOCET
36 | K | 342244201 | Příčky jednoduché z cihel děrovaných broušených na tenkovrstvou maltu, pevnost cihel do P15, tl. příčky 80 mm | m2 | 51 |  | 0 | CS ÚRS 2025 01 |  | základní |  | 0 | 0.06848 | 3.4925 | 0 | 0 | 4 | K | 2 |  |  |  | ROZPOCET | 0 | 0 | 0 | 0 | 0 | 1 | 0 | 4 | -1960793661
| Online PSC |  | https://podminky.urs.cz/item/CS_URS_2025_01/342244201 | [14 empty] | Online PSC | 2
| VV |  | (2,5m + 2,5m + 1,0m) x 3,6m + (2,9m + 1m + 3m + 2,5m) x 2,9m | [14 empty] | VV | 2 | 1 | True | 0 | ROZPOCET
| VV |  | 51 |  | 51 | [12 empty] | VV | 2 | 2 | True | 1 | ROZPOCET
37 | K | 342244221 | Příčky jednoduché z cihel děrovaných broušených na tenkovrstvou maltu, pevnost cihel do P15, tl. příčky 140 mm | m2 | 159 |  | 0 | CS ÚRS 2025 01 |  | základní |  | 0 | 0.11396 | 18.1188 | 0 | 0 | 4 | K | 2 |  |  |  | ROZPOCET | 0 | 0 | 0 | 0 | 0 | 1 | 0 | 4 | -1962047717
| Online PSC |  | https://podminky.urs.cz/item/CS_URS_2025_01/342244221 | [14 empty] | Online PSC | 2
| VV |  | (2,2m + 4,5m + 7m + 3m + 2m) x 2,2m + (6m + 2,5m + 1,1m + 1,5m + 1,8m + 2,0m + 4,5m) x 3,6m + (6m + 5m + 1,5m + 2,2m + 2m) x 2,9m | [14 empty] | VV | 2 | 1 | True | 0 | ROZPOCET
| VV |  | 159 |  | 159 | [12 empty] | VV | 2 | 2 | True | 1 | ROZPOCET
38 | K | 346244381 | Plentování ocelových válcovaných nosníků jednostranné cihlami na maltu, výška stojiny do 200 mm | m2 | 7.517 |  | 0 | CS ÚRS 2025 01 |  | základní |  | 0 | 0.17818 | 1.3394 | 0 | 0 | 4 | K | 2 |  |  |  | ROZPOCET | 0 | 0 | 0 | 0 | 0 | 1 | 0 | 4 | 939334066
| Online PSC |  | https://podminky.urs.cz/item/CS_URS_2025_01/346244381 | [14 empty] | Online PSC | 2
| VV |  | Překlad I 140 délky 1,5m nad otvorem 1,15m x 0,53m | [14 empty] | VV | 2 | 1 | True | 0 | ROZPOCET
| VV |  | 11*1,15*0,14 |  | 1.771 | [12 empty] | VV | 2 | 2 | True | 0 | ROZPOCET
| VV |  | Překlad I 140 délky 1,4m nad otvorem 1,0m x 0,3m | [14 empty] | VV | 2 | 1 | True | 0 | ROZPOCET
| VV |  | 4*1,0*0,14 |  | 0.56 | [12 empty] | VV | 2 | 2 | True | 0 | ROZPOCET
| VV |  | Překlad I 140 délky 1,5m nad otvorem 1,1m x 0,5m | [14 empty] | VV | 2 | 1 | True | 0 | ROZPOCET
| VV |  | 12*1,1*0,14 |  | 1.848 | [12 empty] | VV | 2 | 2 | True | 0 | ROZPOCET
| VV |  | Překlad I 160 délky 2,1m nad otvorem 1,73m x 0,5m | [14 empty] | VV | 2 | 1 | True | 0 | ROZPOCET
| VV |  | 7*1,73*0,16 |  | 1.938 | [12 empty] | VV | 2 | 2 | True | 0 | ROZPOCET
| VV |  | Překlad I 160 délky 2,1m nad otvorem 1,75m x 0,35m | [14 empty] | VV | 2 | 1 | True | 0 | ROZPOCET
| VV |  | 5*1,75*0,16 |  | 1.4 | [12 empty] | VV | 2 | 2 | True | 0 | ROZPOCET
| VV |  | Součet |  | 7.517 | [12 empty] | VV | 2 | 4 | True | 1 | ROZPOCET
39 | K | 349231811 | Sanace stávajících říms - dozdívky, spárování | m2 | 73.5 |  | 0 | CS ÚRS 2025 01 |  | základní |  | 0 | 0.26723 | 19.6414 | 0 | 0 | 4 | K | 2 |  |  |  | ROZPOCET | 0 | 0 | 0 | 0 | 0 | 1 | 0 | 4 | -638308417
| Online PSC |  | https://podminky.urs.cz/item/CS_URS_2025_01/349231811 | [14 empty] | Online PSC | 2
| VV |  | Sanace stávající soklové římsy - předpoklad 30 % | [14 empty] | VV | 2 | 1 | True | 0 | ROZPOCET
| VV |  | 60*0,2 *0,3 |  | 3.6 | [12 empty] | VV | 2 | 2 | True | 0 | ROZPOCET
| VV |  | Sanace stávajících střešních říms - předpoklad 30 % | [14 empty] | VV | 2 | 1 | True | 0 | ROZPOCET
| VV |  | 53*1,2 + 0,6*35 *0,3 |  | 69.9 | [12 empty] | VV | 2 | 2 | True | 0 | ROZPOCET
| VV |  | Součet |  | 73.5 | [12 empty] | VV | 2 | 4 | True | 1 | ROZPOCET
40 | K | 349235851 | Zabetonování stávajícího dvoulomeného ostění na jednolomené | m2 | 37.5 |  | 0 | CS ÚRS 2025 01 |  | základní |  | 0 | 0.13882 | 5.2058 | 0 | 0 | 4 | K | 2 |  |  |  | ROZPOCET | 0 | 0 | 0 | 0 | 0 | 1 | 0 | 4 | -1423307246
| Online PSC |  | https://podminky.urs.cz/item/CS_URS_2025_01/349235851 | [14 empty] | Online PSC | 2
| VV |  | 0,25*6,0*25 |  | 37.5 | [12 empty] | VV | 2 | 2 | True | 1 | ROZPOCET
| D | 4 | Vodorovné konstrukce |  |  |  | 0 |  |  |  |  | 0 |  | 12.9084 |  | 0 | 1 | D | 1 |  |  |  | ROZPOCET | [6 empty] | 0
41 | K | 417321616 | Ztužující pásy a věnce z betonu železového (bez výztuže) tř. C 30/37 | m3 | 3.9 |  | 0 | CS ÚRS 2024 01 |  | základní |  | 0 | 2.502 | 9.7577 | 0 | 0 | 4 | K | 2 |  |  |  | ROZPOCET | 0 | 0 | 0 | 0 | 0 | 1 | 0 | 4 | -29952210
| Online PSC |  | https://podminky.urs.cz/item/CS_URS_2024_01/417321616 | [14 empty] | Online PSC | 2
| VV |  | 65*0,4*0,15 |  | 3.9 | [12 empty] | VV | 2 | 2 | True | 1 | ROZPOCET
42 | K | 417351115 | Bednění bočnic ztužujících pásů a věnců včetně vzpěr zřízení | m2 | 19.5 |  | 0 | CS ÚRS 2024 01 |  | základní |  | 0 | 0.01117 | 0.21782 | 0 | 0 | 4 | K | 2 |  |  |  | ROZPOCET | 0 | 0 | 0 | 0 | 0 | 1 | 0 | 4 | 778394003
| Online PSC |  | https://podminky.urs.cz/item/CS_URS_2024_01/417351115 | [14 empty] | Online PSC | 2
| VV |  | 65*2*0,15 |  | 19.5 | [12 empty] | VV | 2 | 2 | True | 1 | ROZPOCET
43 | K | 417351116 | Bednění bočnic ztužujících pásů a věnců včetně vzpěr odstranění | m2 | 19.5 |  | 0 | CS ÚRS 2024 01 |  | základní |  | 0 | 0 | 0 | 0 | 0 | 4 | K | 2 |  |  |  | ROZPOCET | 0 | 0 | 0 | 0 | 0 | 1 | 0 | 4 | -294467939
| Online PSC |  | https://podminky.urs.cz/item/CS_URS_2024_01/417351116 | [14 empty] | Online PSC | 2
44 | K | 417361821 | Výztuž ztužujících pásů a věnců z betonářské oceli 10 505 (R) nebo BSt 500 | t | 0.6 |  | 0 | CS ÚRS 2024 01 |  | základní |  | 0 | 1.0529 | 0.63175 | 0 | 0 | 4 | K | 2 |  |  |  | ROZPOCET | 0 | 0 | 0 | 0 | 0 | 1 | 0 | 4 | -739193451
| Online PSC |  | https://podminky.urs.cz/item/CS_URS_2024_01/417361821 | [14 empty] | Online PSC | 2
45 | K | 430321999 | Schodišťové konstrukce z betonu železového tř. C 16/20, včetně bednění a výztuže z oceli B500B | m3 | 1 |  | 0 |  |  | základní |  | 0 | 2.3011 | 2.3011 | 0 | 0 | 4 | K | 2 |  |  |  | ROZPOCET | 0 | 0 | 0 | 0 | 0 | 1 | 0 | 4 | 787756342
| VV |  | venkovní schody na vstupu do objektu | [14 empty] | VV | 2 | 1 | True | 0 | ROZPOCET
| VV |  | 1,4m x 0,21m x 0,6m + 0,41 x 1,51m x 0,6m + 1,41m x 0,11m x 0,6m | [14 empty] | VV | 2 | 1 | True | 0 | ROZPOCET
| VV |  | 1,0 |  | 1 | [12 empty] | VV | 2 | 2 | True | 1 | ROZPOCET
| D | 6 | Úpravy povrchů, podlahy a osazování výplní |  |  |  | 0 |  |  |  |  | 0 |  | 135.4355 |  | 0 | 1 | D | 1 |  |  |  | ROZPOCET | [6 empty] | 0
46 | K | 611311131 | Vnitřní tenkovrstvá omítka na zateplovací systém stropu | m2 | 55 |  | 0 | CS ÚRS 2025 01 |  | základní |  | 0 | 0.004 | 0.22 | 0 | 0 | 4 | K | 2 |  |  |  | ROZPOCET | 0 | 0 | 0 | 0 | 0 | 1 | 0 | 4 | -1398709877
| Online PSC |  | https://podminky.urs.cz/item/CS_URS_2025_01/611311131 | [14 empty] | Online PSC | 2
| VV |  | 4m2 + 9m2 + 11m2 + 12m2 + 6m2 + 13m2 | [14 empty] | VV | 2 | 1 | True | 0 | ROZPOCET
| VV |  | 55 |  | 55 | [12 empty] | VV | 2 | 2 | True | 1 | ROZPOCET
47 | K | 611321141 | Omítka vápenocementová vnitřních ploch nanášená ručně dvouvrstvá, tloušťky jádrové omítky do 10 mm a tloušťky štuku do 3 mm štuková vodorovných konstrukcí stropů rovných | m2 | 307 |  | 0 | CS ÚRS 2025 01 |  | základní |  | 0 | 0.01838 | 5.6427 | 0 | 0 | 4 | K | 2 |  |  |  | ROZPOCET | 0 | 0 | 0 | 0 | 0 | 1 | 0 | 4 | -407801453
| Online PSC |  | https://podminky.urs.cz/item/CS_URS_2025_01/611321141 | [14 empty] | Online PSC | 2
| VV |  | 9,5m2+4m2+6m2+12m2+11m2+3m2+19m2+64m2+2m2+5m2+5m2+12m2+9m2+23m2+0,5m2x16+63m2+2m2+5m2+25m2+12m2+0,5m2x14 | [14 empty] | VV | 2 | 1 | True | 0 | ROZPOCET
| VV |  | 307 |  | 307 | [12 empty] | VV | 2 | 2 | True | 1 | ROZPOCET
48 | K | 612316121 | Omítka sanační vápenná vnitřních ploch jednovrstvá jednovrstvá, tloušťky do 20 mm nanášená ručně | m2 | 112 |  | 0 | CS ÚRS 2025 01 |  | základní |  | 0 | 0.02 | 2.24 | 0 | 0 | 4 | K | 2 |  |  |  | ROZPOCET | 0 | 0 | 0 | 0 | 0 | 1 | 0 | 4 | -2125531512
| Online PSC |  | https://podminky.urs.cz/item/CS_URS_2025_01/612316121 | [14 empty] | Online PSC | 2
| VV |  | 40*2,5 + 6*2,0 |  | 112 | [12 empty] | VV | 2 | 2 | True | 1 | ROZPOCET
49 | K | 612321141 | Omítka vápenocementová vnitřních ploch nanášená ručně dvouvrstvá, tloušťky jádrové omítky do 10 mm a tloušťky štuku do 3 mm štuková svislých konstrukcí stěn | m2 | 1094 |  | 0 | CS ÚRS 2025 01 |  | základní |  | 0 | 0.01838 | 20.1077 | 0 | 0 | 4 | K | 2 |  |  |  | ROZPOCET | 0 | 0 | 0 | 0 | 0 | 1 | 0 | 4 | 1371733530
| Online PSC |  | https://podminky.urs.cz/item/CS_URS_2025_01/612321141 | [14 empty] | Online PSC | 2
| VV |  | 2,4m x (12,5m + 16m + 14m + 8m + 10m + 11m + 23m) - 6m2 + 3,6m x (47m + 5m + 11m + 37m + 7m + 19m + 10m) - 35m2 | [14 empty] | VV | 2 | 1 | True | 0 | ROZPOCET
| VV |  | 3,0m x (47m + 9m + 19m + 6m + 10m + 28m + 6m) -30m2 + 20m x 2,3m + 3,0m x 5m + 2,5m x 5m | [14 empty] | VV | 2 | 1 | True | 0 | ROZPOCET
| VV |  | 1094 |  | 1094 | [12 empty] | VV | 2 | 2 | True | 1 | ROZPOCET
50 | K | 621211033 | Montáž kontaktního zateplení lepením a mechanickým kotvením z polystyrenových desek (dodávka ve specifikaci) na vnější podhledy, na podklad dřevěný nebo kovový, tloušťky desek přes 120 do 160 mm | m2 | 120 |  | 0 | CS ÚRS 2025 01 |  | základní |  | 0 | 0.008592 | 1.031 | 0 | 0 | 4 | K | 2 |  |  |  | ROZPOCET | 0 | 0 | 0 | 0 | 0 | 1 | 0 | 4 | -1689636610
| Online PSC |  | https://podminky.urs.cz/item/CS_URS_2025_01/621211033 | [14 empty] | Online PSC | 2
| VV |  | sokl | [14 empty] | VV | 2 | 1 | True | 0 | ROZPOCET
| VV |  | 40 + 30 + 35 + 15 |  | 120 | [12 empty] | VV | 2 | 2 | True | 1 | ROZPOCET
51 | M | 28376425 | deska XPS hrana polodrážková a hladký povrch 300kPA λ=0,035 tl 160mm | m2 | 126 |  | 0 | CS ÚRS 2025 01 |  | základní |  | 0 | 0.0048 | 0.6048 | 0 | 0 | 8 | M | 2 |  |  |  | ROZPOCET | 0 | 0 | 0 | 0 | 0 | 1 | 0 | 4 | -396844738
| VV |  | 120*1,05 'Přepočtené koeficientem množství |  | 126 | [12 empty] | VV | 2 | 2 | False | 1 | ROZPOCET
52 | K | 621221111 | Montáž kontaktního zateplení lepením a mechanickým kotvením z desek z minerální vlny s kolmou orientací vláken (dodávka ve specifikaci) na podhledy, na podklad betonový nebo z lehčeného betonu, z tvárnic keramických nebo vápenopískových, tloušťky desek přes 40 do 80 mm | m2 | 55 |  | 0 | CS ÚRS 2025 01 |  | základní |  | 0 | 0.012495 | 0.68721 | 0 | 0 | 4 | K | 2 |  |  |  | ROZPOCET | 0 | 0 | 0 | 0 | 0 | 1 | 0 | 4 | 514180025
| Online PSC |  | https://podminky.urs.cz/item/CS_URS_2025_01/621221111 | [14 empty] | Online PSC | 2
| VV |  | Zateplení stropu nad 1.PP 4m2 + 9m2 + 11m2 + 12m2 + 6m2 + 13m2 | [14 empty] | VV | 2 | 1 | True | 0 | ROZPOCET
| VV |  | 55 |  | 55 | [12 empty] | VV | 2 | 2 | True | 1 | ROZPOCET
53 | M | 63151508 | deska tepelně izolační minerální kontaktních fasád kolmé vlákno λ=0,040-0,041 tl 50mm | m2 | 57.75 |  | 0 | CS ÚRS 2025 01 |  | základní |  | 0 | 0.005 | 0.28875 | 0 | 0 | 8 | M | 2 |  |  |  | ROZPOCET | 0 | 0 | 0 | 0 | 0 | 1 | 0 | 4 | -1949269989
| VV |  | 55*1,05 'Přepočtené koeficientem množství |  | 57.75 | [12 empty] | VV | 2 | 2 | False | 1 | ROZPOCET
54 | K | 622221121 | Montáž kontaktního zateplení lepením a mechanickým kotvením z desek z minerální vlny s kolmou orientací vláken (dodávka ve specifikaci) na vnější stěny, na podklad betonový nebo z lehčeného betonu, z tvárnic keramických nebo vápenopískových, tloušťky desek přes 80 do 120 mm | m2 | 60 |  | 0 | CS ÚRS 2024 01 |  | základní |  | 0 | 0.0126 | 0.756 | 0 | 0 | 4 | K | 2 |  |  |  | ROZPOCET | 0 | 0 | 0 | 0 | 0 | 1 | 0 | 4 | 1614075678
| Online PSC |  | https://podminky.urs.cz/item/CS_URS_2024_01/622221121 | [14 empty] | Online PSC | 2
| VV |  | "zateplení říms" 60 |  | 60 | [12 empty] | VV | 2 | 2 | True | 1 | ROZPOCET
55 | M | 63151513 | deska tepelně izolační minerální kontaktních fasád kolmé vlákno λ=0,040-0,041 tl 100mm | m2 | 63 |  | 0 | CS ÚRS 2024 01 |  | základní |  | 0 | 0.01 | 0.63 | 0 | 0 | 8 | M | 2 |  |  |  | ROZPOCET | 0 | 0 | 0 | 0 | 0 | 1 | 0 | 4 | -1453676910
| VV |  | 60*1,05 'Přepočtené koeficientem množství |  | 63 | [12 empty] | VV | 2 | 2 | False | 1 | ROZPOCET
56 | K | 622221141 | Montáž kontaktního zateplení lepením a mechanickým kotvením z desek z minerální vlny s kolmou orientací vláken (dodávka ve specifikaci) na vnější stěny, na podklad betonový nebo z lehčeného betonu, z tvárnic keramických nebo vápenopískových, tloušťky desek přes 160 do 200 mm | m2 | 393 |  | 0 | CS ÚRS 2025 01 |  | základní |  | 0 | 0.012757 | 5.0135 | 0 | 0 | 4 | K | 2 |  |  |  | ROZPOCET | 0 | 0 | 0 | 0 | 0 | 1 | 0 | 4 | -64115935
| Online PSC |  | https://podminky.urs.cz/item/CS_URS_2025_01/622221141 | [14 empty] | Online PSC | 2
| VV |  | 90m2 - 3 x 1,5m2 - 2m2 + 13m2 + 115m2 - 5 x 1,0m2 - 5 x 2,0m2 - 1,5m2 + 90m2 + 13m2 | [14 empty] | VV | 2 | 1 | True | 0 | ROZPOCET
| VV |  | - 2 x 2,0m2 + 115m2 - 3 x 2,0m2 - 3 x 1,5m2 - 3 x 1,0m2 - 2,5m2 + 0,25m x 180m | [14 empty] | VV | 2 | 1 | True | 0 | ROZPOCET
| VV |  | 393 |  | 393 | [12 empty] | VV | 2 | 2 | True | 1 | ROZPOCET
57 | M | 63151535 | deska tepelně izolační minerální kontaktních fasád kolmé vlákno λ=0,040-0,041 tl 200mm | m2 | 412.65 |  | 0 | CS ÚRS 2025 01 |  | základní |  | 0 | 0.02 | 8.253 | 0 | 0 | 8 | M | 2 |  |  |  | ROZPOCET | 0 | 0 | 0 | 0 | 0 | 1 | 0 | 4 | -1843724313
| VV |  | 393*1,05 'Přepočtené koeficientem množství |  | 412.65 | [12 empty] | VV | 2 | 2 | False | 1 | ROZPOCET
58 | K | 622222061 | Montáž kontaktního zateplení vnějšího ostění, nadpraží nebo parapetu lepením z desek z minerální vlny s podélnou nebo kolmou orientací vláken nebo z kombinovaných desek (dodávka ve specifikaci) hloubky špalet přes 200 do 400 mm, tloušťky desek přes 40 do 80 mm | m | 180 |  | 0 | CS ÚRS 2024 01 |  | základní |  | 0 | 0.00339 | 0.6102 | 0 | 0 | 4 | K | 2 |  |  |  | ROZPOCET | 0 | 0 | 0 | 0 | 0 | 1 | 0 | 4 | 154863455
| Online PSC |  | https://podminky.urs.cz/item/CS_URS_2024_01/622222061 | [14 empty] | Online PSC | 2
59 | M | 63142021 | deska tepelně izolační minerální kontaktních fasád podélné vlákno λ=0,035-0,036 tl 50mm | m2 | 81 |  | 0 | CS ÚRS 2024 01 |  | základní |  | 0 | 0.006 | 0.486 | 0 | 0 | 8 | M | 2 |  |  |  | ROZPOCET | 0 | 0 | 0 | 0 | 0 | 1 | 0 | 4 | 248661463
| VV |  | 180*0,45 |  | 81 | [12 empty] | VV | 2 | 2 | True | 1 | ROZPOCET
60 | K | 622252001 | Montáž profilů kontaktního zateplení zakládacích soklových připevněných hmoždinkami | m | 60 |  | 0 | CS ÚRS 2024 01 |  | základní |  | 0 | 3e-05 | 0.0018 | 0 | 0 | 4 | K | 2 |  |  |  | ROZPOCET | 0 | 0 | 0 | 0 | 0 | 1 | 0 | 4 | -223987310
| Online PSC |  | https://podminky.urs.cz/item/CS_URS_2024_01/622252001 | [14 empty] | Online PSC | 2
61 | M | 59051657 | profil zakládací Al tl 0,7mm pro ETICS pro izolant tl 200mm | m | 63 |  | 0 | CS ÚRS 2024 01 |  | základní |  | 0 | 0.00072 | 0.04536 | 0 | 0 | 8 | M | 2 |  |  |  | ROZPOCET | 0 | 0 | 0 | 0 | 0 | 1 | 0 | 4 | 1260989795
| VV |  | 60*1,05 'Přepočtené koeficientem množství |  | 63 | [12 empty] | VV | 2 | 2 | False | 1 | ROZPOCET
62 | K | 622326121 | Omítka sanační stěn | m2 | 18 |  | 0 | CS ÚRS 2024 01 |  | základní |  | 0 | 0.021 | 0.378 | 0 | 0 | 4 | K | 2 |  |  |  | ROZPOCET | 0 | 0 | 0 | 0 | 0 | 1 | 0 | 4 | -1270150802
| Online PSC |  | https://podminky.urs.cz/item/CS_URS_2024_01/622326121 | [14 empty] | Online PSC | 2
| VV |  | základů | [14 empty] | VV | 2 | 1 | True | 0 | ROZPOCET
| VV |  | 60*0,3 |  | 18 | [12 empty] | VV | 2 | 2 | True | 1 | ROZPOCET
63 | K | 622381032 | Omítka tenkovrstvá minerální vnějších ploch probarvená, bez penetrace zatíraná (škrábaná), zrnitost 3,0 mm stěn | m2 | 120 |  | 0 | CS ÚRS 2025 01 |  | základní |  | 0 | 0.0039 | 0.468 | 0 | 0 | 4 | K | 2 |  |  |  | ROZPOCET | 0 | 0 | 0 | 0 | 0 | 1 | 0 | 4 | 1411537703
| Online PSC |  | https://podminky.urs.cz/item/CS_URS_2025_01/622381032 | [14 empty] | Online PSC | 2
| VV |  | sokl | [14 empty] | VV | 2 | 1 | True | 0 | ROZPOCET
| VV |  | 40 + 30 + 35 + 15 |  | 120 | [12 empty] | VV | 2 | 2 | True | 1 | ROZPOCET
64 | K | 622500001 | Okrasné fasádní prvky - šambrány oken a dveří | m2 | 45 |  | 0 |  |  | základní |  | 0 | 0 | 0 | 0 | 0 | 4 | K | 2 |  |  |  | ROZPOCET | 0 | 0 | 0 | 0 | 0 | 1 | 0 | 4 | -1494795917
| VV |  | 30*1,5 |  | 45 | [12 empty] | VV | 2 | 2 | True | 1 | ROZPOCET
65 | K | 622511032 | Omítka tenkovrstvá na zateplovací systém vnějších ploch probarvená stěn | m2 | 534 |  | 0 | CS ÚRS 2025 01 |  | základní |  | 0 | 0.0043 | 2.2962 | 0 | 0 | 4 | K | 2 |  |  |  | ROZPOCET | 0 | 0 | 0 | 0 | 0 | 1 | 0 | 4 | -1924388801
| Online PSC |  | https://podminky.urs.cz/item/CS_URS_2025_01/622511032 | [14 empty] | Online PSC | 2
| VV |  | 393+81+60 |  | 534 | [12 empty] | VV | 2 | 2 | True | 1 | ROZPOCET
66 | K | 622635021 | Oprava zdiva a spárování včetně vysekání a vyčištění spár zdiva nadzákladového, v rozsahu opravované plochy přes 20 do 30 % | m2 | 105 |  | 0 | CS ÚRS 2025 01 |  | základní |  | 0 | 0.00316 | 0.3318 | 0 | 0 | 4 | K | 2 |  |  |  | ROZPOCET | 0 | 0 | 0 | 0 | 0 | 1 | 0 | 4 | 882893814
| Online PSC |  | https://podminky.urs.cz/item/CS_URS_2025_01/622635021 | [14 empty] | Online PSC | 2
| VV |  | 18*2,5 + 40*1,5 |  | 105 | [12 empty] | VV | 2 | 2 | True | 1 | ROZPOCET
67 | K | 622635071 | Oprava zdiva a spárování včetně vysekání a vyčištění spár říms, v rozsahu opravované plochy přes 20 do 30 % | m2 | 75.6 |  | 0 | CS ÚRS 2025 01 |  | základní |  | 0 | 0.00316 | 0.2389 | 0 | 0 | 4 | K | 2 |  |  |  | ROZPOCET | 0 | 0 | 0 | 0 | 0 | 1 | 0 | 4 | -658081266
| Online PSC |  | https://podminky.urs.cz/item/CS_URS_2025_01/622635071 | [14 empty] | Online PSC | 2
| VV |  | Sanace stávající soklové římsy | [14 empty] | VV | 2 | 1 | True | 0 | ROZPOCET
| VV |  | 60*0,2 |  | 12 | [12 empty] | VV | 2 | 2 | True | 0 | ROZPOCET
| VV |  | Sanace stávajících střešních říms | [14 empty] | VV | 2 | 1 | True | 0 | ROZPOCET
| VV |  | 53*1,2 |  | 63.6 | [12 empty] | VV | 2 | 2 | True | 0 | ROZPOCET
| VV |  | Součet |  | 75.6 | [12 empty] | VV | 2 | 4 | True | 1 | ROZPOCET
68 | K | 623321141 | Omítka vápenocementová vnějších ploch nanášená ručně dvouvrstvá, tloušťky jádrové omítky do 15 mm a tloušťky štuku do 3 mm štuková pilířů nebo sloupů | m2 | 17.4 |  | 0 | CS ÚRS 2025 01 |  | základní |  | 0 | 0.02636 | 0.45866 | 0 | 0 | 4 | K | 2 |  |  |  | ROZPOCET | 0 | 0 | 0 | 0 | 0 | 1 | 0 | 4 | 321925284
| Online PSC |  | https://podminky.urs.cz/item/CS_URS_2025_01/623321141 | [14 empty] | Online PSC | 2
| VV |  | Vnější vápenocementová omítka na komíny | [14 empty] | VV | 2 | 1 | True | 0 | ROZPOCET
| VV |  | (3,1+2,7)*3 |  | 17.4 | [12 empty] | VV | 2 | 2 | True | 1 | ROZPOCET
69 | K | 629995101 | Očištění vnějších ploch tlakovou vodou omytím | m2 | 438 |  | 0 | CS ÚRS 2025 01 |  | základní |  | 0 | 0 | 0 | 0 | 0 | 4 | K | 2 |  |  |  | ROZPOCET | 0 | 0 | 0 | 0 | 0 | 1 | 0 | 4 | 697321909
| Online PSC |  | https://podminky.urs.cz/item/CS_URS_2025_01/629995101 | [14 empty] | Online PSC | 2
| VV |  | Očištění obvodového zdiva před provedením zateplení | [14 empty] | VV | 2 | 1 | True | 0 | ROZPOCET
| VV |  | 90m2 - 3 x 1,5m2 - 2m2 + 13m2 + 115m2 - 5 x 1,0m2 - 5 x 2,0m2 - 1,5m2 + 90m2 + 13m2 | [14 empty] | VV | 2 | 1 | True | 0 | ROZPOCET
| VV |  | - 2 x 2,0m2 + 115m2 - 3 x 2,0m2 - 3 x 1,5m2 - 3 x 1,0m2 - 2,5m2 + 0,25m x 180m | [14 empty] | VV | 2 | 1 | True | 0 | ROZPOCET
| VV |  | 438 |  | 438 | [12 empty] | VV | 2 | 2 | True | 1 | ROZPOCET
70 | K | 631311124 | Mazanina z betonu prostého bez zvýšených nároků na prostředí tl. přes 80 do 120 mm tř. C 16/20 | m3 | 12.9 |  | 0 | CS ÚRS 2025 01 |  | základní |  | 0 | 2.301 | 29.6832 | 0 | 0 | 4 | K | 2 |  |  |  | ROZPOCET | 0 | 0 | 0 | 0 | 0 | 1 | 0 | 4 | -696647865
| Online PSC |  | https://podminky.urs.cz/item/CS_URS_2025_01/631311124 | [14 empty] | Online PSC | 2
| VV |  | Betonová deska tl.100mm z betonu C16/20, vyztužená výztuží z KARI-sítě O8mm, oka 150 x 150mm | [14 empty] | VV | 2 | 1 | True | 0 | ROZPOCET
| VV |  | 105*0,06 |  | 6.3 | [12 empty] | VV | 2 | 2 | True | 0 | ROZPOCET
| VV |  | Betonová deska tl.120mm z betonu C16/20, vyztužená výztuží z KARI-sítě O8mm, oka 150 x 150mm*2 | [14 empty] | VV | 2 | 1 | True | 0 | ROZPOCET
| VV |  | 55*0,12 |  | 6.6 | [12 empty] | VV | 2 | 2 | True | 0 | ROZPOCET
| VV |  | Součet |  | 12.9 | [12 empty] | VV | 2 | 4 | True | 1 | ROZPOCET
71 | K | 631319012 | Příplatek k cenám mazanin za úpravu povrchu mazaniny přehlazením, mazanina tl. přes 80 do 120 mm | m3 | 12.9 |  | 0 | CS ÚRS 2025 01 |  | základní |  | 0 | 0 | 0 | 0 | 0 | 4 | K | 2 |  |  |  | ROZPOCET | 0 | 0 | 0 | 0 | 0 | 1 | 0 | 4 | -176371273
| Online PSC |  | https://podminky.urs.cz/item/CS_URS_2025_01/631319012 | [14 empty] | Online PSC | 2
72 | K | 631319173 | Příplatek k cenám mazanin za stržení povrchu spodní vrstvy mazaniny latí před vložením výztuže nebo pletiva pro tl. obou vrstev mazaniny přes 80 do 120 mm | m3 | 12.9 |  | 0 | CS ÚRS 2025 01 |  | základní |  | 0 | 0 | 0 | 0 | 0 | 4 | K | 2 |  |  |  | ROZPOCET | 0 | 0 | 0 | 0 | 0 | 1 | 0 | 4 | 1670690029
| Online PSC |  | https://podminky.urs.cz/item/CS_URS_2025_01/631319173 | [14 empty] | Online PSC | 2
73 | K | 632441111 | Potěr anhydritový samonivelační ze suchých směsí tlouštky přes 10 do 20 mm | m2 | 265 |  | 0 | CS ÚRS 2025 01 |  | základní |  | 0 | 0.0378 | 10.017 | 0 | 0 | 4 | K | 2 |  |  |  | ROZPOCET | 0 | 0 | 0 | 0 | 0 | 1 | 0 | 4 | 1993416256
| Online PSC |  | https://podminky.urs.cz/item/CS_URS_2025_01/632441111 | [14 empty] | Online PSC | 2
| VV |  | Samonivelační stěrka do podlahy tl.5mm | [14 empty] | VV | 2 | 1 | True | 0 | ROZPOCET
| VV |  | 105 + 105 + 55 |  | 265 | [12 empty] | VV | 2 | 2 | True | 1 | ROZPOCET
74 | K | 632451455 | Potěr pískocementový běžný tl. přes 40 do 50 mm tř. C 20 | m2 | 160 |  | 0 | CS ÚRS 2025 01 |  | základní |  | 0 | 0.1117 | 17.872 | 0 | 0 | 4 | K | 2 |  |  |  | ROZPOCET | 0 | 0 | 0 | 0 | 0 | 1 | 0 | 4 | -1621257859
| Online PSC |  | https://podminky.urs.cz/item/CS_URS_2025_01/632451455 | [14 empty] | Online PSC | 2
| VV |  | Podkladní betonová vrstva tl.50mm z betonu C16/20 | [14 empty] | VV | 2 | 1 | True | 0 | ROZPOCET
| VV |  | 55+105 |  | 160 | [12 empty] | VV | 2 | 2 | True | 1 | ROZPOCET
75 | K | 631362021 | Výztuž mazanin ze svařovaných sítí z drátů typu KARI | t | 1.707 |  | 0 | CS ÚRS 2025 01 |  | základní |  | 0 | 1.0628 | 1.8142 | 0 | 0 | 4 | K | 2 |  |  |  | ROZPOCET | 0 | 0 | 0 | 0 | 0 | 1 | 0 | 4 | 1086371197
| Online PSC |  | https://podminky.urs.cz/item/CS_URS_2025_01/631362021 | [14 empty] | Online PSC | 2
| VV |  | Betonová deska tl.100mm z betonu C16/20, vyztužená výztuží z KARI-sítě O8mm, oka 150 x 150mm | [14 empty] | VV | 2 | 1 | True | 0 | ROZPOCET
| VV |  | 105*1,15*5,4/1000 |  | 0.652 | [12 empty] | VV | 2 | 2 | True | 0 | ROZPOCET
| VV |  | Betonová deska tl.120mm z betonu C16/20, vyztužená výztuží z KARI-sítě O8mm, oka 150 x 150mm | [14 empty] | VV | 2 | 1 | True | 0 | ROZPOCET
| VV |  | 55*2*1,15*5,4/1000 |  | 0.683 | [12 empty] | VV | 2 | 2 | True | 0 | ROZPOCET
| VV |  | Cementový potěr tl.50mm do podlahy vč. KARI sítě O 4mm oka 100mm x 100mm | [14 empty] | VV | 2 | 1 | True | 0 | ROZPOCET
| VV |  | 160*1,15*2,02/1000 |  | 0.372 | [12 empty] | VV | 2 | 2 | True | 0 | ROZPOCET
| VV |  | Součet |  | 1.707 | [12 empty] | VV | 2 | 4 | True | 1 | ROZPOCET
76 | K | 634112127 | Obvodová dilatace mezi stěnou a mazaninou nebo potěrem z tuhé minerální rohože | m | 185 |  | 0 | CS ÚRS 2025 01 |  | základní |  | 0 | 2e-05 | 0.0037 | 0 | 0 | 4 | K | 2 |  |  |  | ROZPOCET | 0 | 0 | 0 | 0 | 0 | 1 | 0 | 4 | 1547438771
| Online PSC |  | https://podminky.urs.cz/item/CS_URS_2025_01/634112127 | [14 empty] | Online PSC | 2
| VV |  | 65+65+55 |  | 185 | [12 empty] | VV | 2 | 2 | True | 1 | ROZPOCET
77 | K | 635211121 | Násyp lehký pod podlahy s udusáním a urovnáním povrchu z keramzitu | m3 | 4.515 |  | 0 | CS ÚRS 2024 01 |  | základní |  | 0 | 0.42 | 1.8963 | 0 | 0 | 4 | K | 2 |  |  |  | ROZPOCET | 0 | 0 | 0 | 0 | 0 | 1 | 0 | 4 | 1002853878
| Online PSC |  | https://podminky.urs.cz/item/CS_URS_2024_01/635211121 | [14 empty] | Online PSC | 2
| VV |  | 105,0*0,043 |  | 4.515 | [12 empty] | VV | 2 | 2 | True | 1 | ROZPOCET
78 | K | 637111111 | Okapový chodník z kameniva s udusáním a urovnáním povrchu ze štěrkopísku tl. 100 mm | m2 | 31 |  | 0 | CS ÚRS 2024 01 |  | základní |  | 0 | 0.1837 | 5.6947 | 0 | 0 | 4 | K | 2 |  |  |  | ROZPOCET | 0 | 0 | 0 | 0 | 0 | 1 | 0 | 4 | 1637540683
| Online PSC |  | https://podminky.urs.cz/item/CS_URS_2024_01/637111111 | [14 empty] | Online PSC | 2
| VV |  | "podklad pod okapový chodník" 31 |  | 31 | [12 empty] | VV | 2 | 2 | True | 1 | ROZPOCET
79 | K | 637211134 | Okapový chodník z dlaždic betonových do kameniva s vyplněním spár drobným kamenivem, tl. dlaždic 50 mm | m2 | 31 |  | 0 | CS ÚRS 2024 01 |  | základní |  | 0 | 0.22136 | 6.8622 | 0 | 0 | 4 | K | 2 |  |  |  | ROZPOCET | 0 | 0 | 0 | 0 | 0 | 1 | 0 | 4 | 1979739846
| Online PSC |  | https://podminky.urs.cz/item/CS_URS_2024_01/637211134 | [14 empty] | Online PSC | 2
80 | K | 637311131 | Okapový chodník z obrubníků betonových zahradních, se zalitím spár cementovou maltou do lože z betonu prostého | m | 70 |  | 0 | CS ÚRS 2025 01 |  | základní |  | 0 | 0.12895 | 9.0265 | 0 | 0 | 4 | K | 2 |  |  |  | ROZPOCET | 0 | 0 | 0 | 0 | 0 | 1 | 0 | 4 | -1524993584
| Online PSC |  | https://podminky.urs.cz/item/CS_URS_2025_01/637311131 | [14 empty] | Online PSC | 2
81 | K | 642942611 | Osazování zárubní nebo rámů kovových dveřních lisovaných nebo z úhelníků bez dveřních křídel na montážní pěnu, plochy otvoru do 2,5 m2 | kus | 2 |  | 0 | CS ÚRS 2025 01 |  | základní |  | 0 | 0.00048162 | 0.00096324 | 0 | 0 | 4 | K | 2 |  |  |  | ROZPOCET | 0 | 0 | 0 | 0 | 0 | 1 | 0 | 4 | -543866332
| Online PSC |  | https://podminky.urs.cz/item/CS_URS_2025_01/642942611 | [14 empty] | Online PSC | 2
82 | M | 55331488 | zárubeň jednokřídlá ocelová pro zdění tl stěny 110-150mm rozměru 900/1970, 2100mm | kus | 2 |  | 0 | CS ÚRS 2025 01 |  | základní |  | 0 | 0.01553 | 0.03106 | 0 | 0 | 8 | M | 2 |  |  |  | ROZPOCET | 0 | 0 | 0 | 0 | 0 | 1 | 0 | 4 | -1296450500
83 | K | 642945111 | Osazování ocelových zárubní protipožárních nebo protiplynových dveří do vynechaného otvoru, s obetonováním, dveří jednokřídlových do 2,5 m2 | kus | 4 |  | 0 | CS ÚRS 2025 01 |  | základní |  | 0 | 0.42153 | 1.6861 | 0 | 0 | 4 | K | 2 |  |  |  | ROZPOCET | 0 | 0 | 0 | 0 | 0 | 1 | 0 | 4 | -1421299818
| Online PSC |  | https://podminky.urs.cz/item/CS_URS_2025_01/642945111 | [14 empty] | Online PSC | 2
84 | M | 55331564 | zárubeň jednokřídlá ocelová pro zdění s protipožární úpravou tl stěny 110-150mm rozměru 1100/1970, 2100mm | kus | 1 |  | 0 | CS ÚRS 2025 01 |  | základní |  | 0 | 0.01624 | 0.01624 | 0 | 0 | 8 | M | 2 |  |  |  | ROZPOCET | 0 | 0 | 0 | 0 | 0 | 1 | 0 | 4 | 1425131636
85 | M | 55331559 | zárubeň jednokřídlá ocelová pro zdění s protipožární úpravou tl stěny 110-150mm rozměru 1000/1970, 2100mm | kus | 2 |  | 0 | CS ÚRS 2025 01 |  | základní |  | 0 | 0.01325 | 0.0265 | 0 | 0 | 8 | M | 2 |  |  |  | ROZPOCET | 0 | 0 | 0 | 0 | 0 | 1 | 0 | 4 | 1050737166
86 | M | 55331562 | zárubeň jednokřídlá ocelová pro zdění s protipožární úpravou tl stěny 110-150mm rozměru 800/1970, 2100mm | kus | 1 |  | 0 | CS ÚRS 2025 01 |  | základní |  | 0 | 0.01521 | 0.01521 | 0 | 0 | 8 | M | 2 |  |  |  | ROZPOCET | 0 | 0 | 0 | 0 | 0 | 1 | 0 | 4 | -587627059
87 | K | 644941111 | Montáž průvětrníků nebo mřížek odvětrávacích velikosti do 150 x 200 mm | kus | 2 |  | 0 | CS ÚRS 2024 01 |  | základní |  | 0 | 0 | 0 | 0 | 0 | 4 | K | 2 |  |  |  | ROZPOCET | 0 | 0 | 0 | 0 | 0 | 1 | 0 | 4 | 580718811
| Online PSC |  | https://podminky.urs.cz/item/CS_URS_2024_01/644941111 | [14 empty] | Online PSC | 2
88 | M | 55341432 | mřížka větrací nerezová kruhová se síťovinou 60mm | kus | 2 |  | 0 | CS ÚRS 2024 01 |  | základní |  | 0 | 7e-05 | 0.00014 | 0 | 0 | 8 | M | 2 |  |  |  | ROZPOCET | 0 | 0 | 0 | 0 | 0 | 1 | 0 | 4 | -49993887
| D | 9 | Ostatní konstrukce a práce, bourání |  |  |  | 0 |  |  |  |  | 0 |  | 0.011493 |  | 228.2083 | 1 | D | 1 |  |  |  | ROZPOCET | [6 empty] | 0
89 | K | 941311111 | Lešení řadové modulové lehké pracovní s podlahami s provozním zatížením tř. 3 do 200 kg/m2 šířky tř. SW06 od 0,6 do 0,9 m výšky do 10 m montáž | m2 | 620 |  | 0 | CS ÚRS 2025 01 |  | základní |  | 0 | 0 | 0 | 0 | 0 | 4 | K | 2 |  |  |  | ROZPOCET | 0 | 0 | 0 | 0 | 0 | 1 | 0 | 4 | -1882987272
| Online PSC |  | https://podminky.urs.cz/item/CS_URS_2025_01/941311111 | [14 empty] | Online PSC | 2
90 | K | 941311211 | Lešení řadové modulové lehké pracovní s podlahami s provozním zatížením tř. 3 do 200 kg/m2 šířky tř. SW06 od 0,6 do 0,9 m výšky do 10 m příplatek k ceně za každý den použití | m2 | 37200 |  | 0 | CS ÚRS 2025 01 |  | základní |  | 0 | 0 | 0 | 0 | 0 | 4 | K | 2 |  |  |  | ROZPOCET | 0 | 0 | 0 | 0 | 0 | 1 | 0 | 4 | 861628470
| Online PSC |  | https://podminky.urs.cz/item/CS_URS_2025_01/941311211 | [14 empty] | Online PSC | 2
| VV |  | 620*60 |  | 37200 | [12 empty] | VV | 2 | 2 | True | 1 | ROZPOCET
91 | K | 941311811 | Lešení řadové modulové lehké pracovní s podlahami s provozním zatížením tř. 3 do 200 kg/m2 šířky tř. SW06 od 0,6 do 0,9 m výšky do 10 m demontáž | m2 | 620 |  | 0 | CS ÚRS 2025 01 |  | základní |  | 0 | 0 | 0 | 0 | 0 | 4 | K | 2 |  |  |  | ROZPOCET | 0 | 0 | 0 | 0 | 0 | 1 | 0 | 4 | 2030207028
| Online PSC |  | https://podminky.urs.cz/item/CS_URS_2025_01/941311811 | [14 empty] | Online PSC | 2
92 | K | 949101111 | Lešení pomocné pracovní pro objekty pozemních staveb pro zatížení do 150 kg/m2, o výšce lešeňové podlahy do 1,9 m | m2 | 388 |  | 0 | CS ÚRS 2025 01 |  | základní |  | 0 | 0 | 0 | 0 | 0 | 4 | K | 2 |  |  |  | ROZPOCET | 0 | 0 | 0 | 0 | 0 | 1 | 0 | 4 | 1423108608
| Online PSC |  | https://podminky.urs.cz/item/CS_URS_2025_01/949101111 | [14 empty] | Online PSC | 2
| VV |  | 166+222 |  | 388 | [12 empty] | VV | 2 | 2 | True | 1 | ROZPOCET
93 | K | 962031132 | Bourání příček nebo přizdívek z cihel pálených plných nebo dutých, tl. do 100 mm | m2 | 90.66 |  | 0 | CS ÚRS 2025 01 |  | základní |  | 0 | 0 | 0 | 0.208 | 18.8573 | 4 | K | 2 |  |  |  | ROZPOCET | 0 | 0 | 0 | 0 | 0 | 1 | 0 | 4 | 1241124131
| Online PSC |  | https://podminky.urs.cz/item/CS_URS_2025_01/962031132 | [14 empty] | Online PSC | 2
| VV |  | (5,32 + 5,61 + 3,0) * 2,0 + 20*3,0 + 1,4*2,0 |  | 90.66 | [12 empty] | VV | 2 | 2 | True | 1 | ROZPOCET
94 | K | 962031133 | Bourání příček nebo přizdívek z cihel pálených plných nebo dutých, tl. přes 100 do 150 mm | m2 | 53.65 |  | 0 | CS ÚRS 2025 01 |  | základní |  | 0 | 0 | 0 | 0.308 | 16.5242 | 4 | K | 2 |  |  |  | ROZPOCET | 0 | 0 | 0 | 0 | 0 | 1 | 0 | 4 | 1066372044
| Online PSC |  | https://podminky.urs.cz/item/CS_URS_2025_01/962031133 | [14 empty] | Online PSC | 2
| VV |  | 2*4 + 1,2*2,5+ (1,8+2,1+3,1+2,2) *3,0 + 2,5*3,5 + 1,8* 3,5 |  | 53.65 | [12 empty] | VV | 2 | 2 | True | 1 | ROZPOCET
95 | K | 962032231 | Bourání zdiva nadzákladového z cihel pálených plných nebo lícových nebo vápenopískových na maltu vápennou nebo vápenocementovou, objemu přes 1 m3 | m3 | 23.194 |  | 0 | CS ÚRS 2025 01 |  | základní |  | 0 | 0 | 0 | 1.8 | 41.7492 | 4 | K | 2 |  |  |  | ROZPOCET | 0 | 0 | 0 | 0 | 0 | 1 | 0 | 4 | 959724500
| Online PSC |  | https://podminky.urs.cz/item/CS_URS_2025_01/962032231 | [14 empty] | Online PSC | 2
| VV |  | 1,75 * 2,0 * 0,35 + (4,52 + 2,1 + 2,1) * 0,17 * 3,5 + 1,82 * 0,16 * 3,5 + 3,3 * 0,17 * 3,5 + 0,4 * 0,5 * 3,0 + 0,5 * 1,1 * 2,8 |  | 11.536 | [12 empty] | VV | 2 | 2 | True | 0 | ROZPOCET
| VV |  | 0,6 * 1,15 * 2,8 + 2 * 0,5 * 1,3 * 2,3 + 1,0 * 2,3 * 0,32 + 0,5 * 1,6 * 3,0+ 3 * 0,4 * 0,5 * 5 + 1 * 0,3 * 2 |  | 11.658 | [12 empty] | VV | 2 | 2 | True | 0 | ROZPOCET
| VV |  | Součet |  | 23.194 | [12 empty] | VV | 2 | 4 | True | 1 | ROZPOCET
96 | K | 963053936 | Bourání železobetonových monolitických schodišťových ramen samonosných | m2 | 0.4 |  | 0 | CS ÚRS 2025 01 |  | základní |  | 0 | 0 | 0 | 0.432 | 0.1728 | 4 | K | 2 |  |  |  | ROZPOCET | 0 | 0 | 0 | 0 | 0 | 1 | 0 | 4 | -2049845523
| Online PSC |  | https://podminky.urs.cz/item/CS_URS_2025_01/963053936 | [14 empty] | Online PSC | 2
| VV |  | Demolice venkovních betonových schodů | [14 empty] | VV | 2 | 1 | True | 0 | ROZPOCET
| VV |  | 1,4m x 0,21m x 0,3m + 0,41 x 1,51m x 0,3m + 1,41m x 0,11m x 0,3m | [14 empty] | VV | 2 | 1 | True | 0 | ROZPOCET
| VV |  | 0,4 |  | 0.4 | [12 empty] | VV | 2 | 2 | True | 1 | ROZPOCET
97 | K | 965042141 | Bourání mazanin betonových nebo z litého asfaltu tl. do 100 mm, plochy přes 4 m2 | m3 | 11.5 |  | 0 | CS ÚRS 2025 01 |  | základní |  | 0 | 0 | 0 | 2.2 | 25.3 | 4 | K | 2 |  |  |  | ROZPOCET | 0 | 0 | 0 | 0 | 0 | 1 | 0 | 4 | -1207971846
| Online PSC |  | https://podminky.urs.cz/item/CS_URS_2025_01/965042141 | [14 empty] | Online PSC | 2
| VV |  | "Demolice maltového lože tl.25mm pod půdovkami" 140,0*0,025 |  | 3.5 | [12 empty] | VV | 2 | 2 | True | 0 | ROZPOCET
| VV |  | "Demolice stávající betonové podlahy tl.100mm" (40+40)*0,1 |  | 8 | [12 empty] | VV | 2 | 2 | True | 0 | ROZPOCET
| VV |  | Součet |  | 11.5 | [12 empty] | VV | 2 | 4 | True | 1 | ROZPOCET
98 | K | 965081113 | Bourání podlah z dlaždic bez podkladního lože nebo mazaniny, s jakoukoliv výplní spár půdních, plochy přes 1 m2 | m2 | 140 |  | 0 | CS ÚRS 2025 01 |  | základní |  | 0 | 0 | 0 | 0.045 | 6.3 | 4 | K | 2 |  |  |  | ROZPOCET | 0 | 0 | 0 | 0 | 0 | 1 | 0 | 4 | -1487743434
| Online PSC |  | https://podminky.urs.cz/item/CS_URS_2025_01/965081113 | [14 empty] | Online PSC | 2
| VV |  | "Demolice keramických půdovek tl.25mm" 140,0 |  | 140 | [12 empty] | VV | 2 | 2 | True | 1 | ROZPOCET
99 | K | 965082923 | Odstranění násypu pod podlahami nebo ochranného násypu na střechách tl. do 100 mm, plochy přes 2 m2 | m3 | 2.8 |  | 0 | CS ÚRS 2025 01 |  | základní |  | 0 | 0 | 0 | 1.4 | 3.92 | 4 | K | 2 |  |  |  | ROZPOCET | 0 | 0 | 0 | 0 | 0 | 1 | 0 | 4 | 522539966
| Online PSC |  | https://podminky.urs.cz/item/CS_URS_2025_01/965082923 | [14 empty] | Online PSC | 2
| VV |  | "Demolice násypu tl.20mm pod půdovkami" 140,0*0,02 |  | 2.8 | [12 empty] | VV | 2 | 2 | True | 1 | ROZPOCET
100 | K | 966023131 | Vybourání částí říms z kamene vyložených do 250 mm tl. do 300 mm | m | 140 |  | 0 | CS ÚRS 2024 01 |  | základní |  | 0 | 0 | 0 | 0.11 | 15.4 | 4 | K | 2 |  |  |  | ROZPOCET | 0 | 0 | 0 | 0 | 0 | 1 | 0 | 4 | -1136471108
| Online PSC |  | https://podminky.urs.cz/item/CS_URS_2024_01/966023131 | [14 empty] | Online PSC | 2
| VV |  | římsa průřezu 140x50 | [14 empty] | VV | 2 | 1 | True | 0 | ROZPOCET
| VV |  | 60 |  | 60 | [12 empty] | VV | 2 | 2 | True | 0 | ROZPOCET
| VV |  | římsa průřezu 100x100 | [14 empty] | VV | 2 | 1 | True | 0 | ROZPOCET
| VV |  | 60+20 |  | 80 | [12 empty] | VV | 2 | 2 | True | 0 | ROZPOCET
| VV |  | Součet |  | 140 | [12 empty] | VV | 2 | 4 | True | 1 | ROZPOCET
101 | K | 968072455 | Vybourání kovových dveřních zárubní vč. křídel, plochy do 2 m2 | m2 | 31.054 |  | 0 | CS ÚRS 2025 01 |  | základní |  | 0 | 0 | 0 | 0.076 | 2.3601 | 4 | K | 2 |  |  |  | ROZPOCET | 0 | 0 | 0 | 0 | 0 | 1 | 0 | 4 | 1267880903
| Online PSC |  | https://podminky.urs.cz/item/CS_URS_2025_01/968072455 | [14 empty] | Online PSC | 2
| VV |  | Demolice vnitřních plechových dveří 700/1970 vč. zárubní | [14 empty] | VV | 2 | 1 | True | 0 | ROZPOCET
| VV |  | 0,7*2 |  | 1.4 | [12 empty] | VV | 2 | 2 | True | 0 | ROZPOCET
| VV |  | Demolice vnitřních plechových dveří 800/1970 vč. zárubní | [14 empty] | VV | 2 | 1 | True | 0 | ROZPOCET
| VV |  | 0,8*2*3 |  | 4.8 | [12 empty] | VV | 2 | 2 | True | 0 | ROZPOCET
| VV |  | Demolice vnitřních dřevěných dveří 950/1970 vč. zárubní | [14 empty] | VV | 2 | 1 | True | 0 | ROZPOCET
| VV |  | 0,95*2 |  | 1.9 | [12 empty] | VV | 2 | 2 | True | 0 | ROZPOCET
| VV |  | Demolice vnitřních dřevěných dveří o rozměrech 0,75m x 2,15m vč. zárubní | [14 empty] | VV | 2 | 1 | True | 0 | ROZPOCET
| VV |  | 0,75*2,15*3 |  | 4.838 | [12 empty] | VV | 2 | 2 | True | 0 | ROZPOCET
| VV |  | Demolice vnitřních dřevěných dveří o rozměrech 0,80m x 2,18m vč. zárubní | [14 empty] | VV | 2 | 1 | True | 0 | ROZPOCET
| VV |  | 0,8*2,18*2 |  | 3.488 | [12 empty] | VV | 2 | 2 | True | 0 | ROZPOCET
| VV |  | Demolice vnitřních dřevěných dveří o rozměrech 0,70m x 1,97m vč. zárubní | [14 empty] | VV | 2 | 1 | True | 0 | ROZPOCET
| VV |  | 0,7*2 |  | 1.4 | [12 empty] | VV | 2 | 2 | True | 0 | ROZPOCET
| VV |  | Demolice vnitřních dřevěných dveří o rozměrech 0,85m x 2,15m vč. zárubní | [14 empty] | VV | 2 | 1 | True | 0 | ROZPOCET
| VV |  | 0,85*2,15 |  | 1.828 | [12 empty] | VV | 2 | 2 | True | 0 | ROZPOCET
| VV |  | Demolice vnitřních dřevěných dveří o rozměrech 0,80m x 1,97m vč. zárubní | [14 empty] | VV | 2 | 1 | True | 0 | ROZPOCET
| VV |  | 0,8*2*3 |  | 4.8 | [12 empty] | VV | 2 | 2 | True | 0 | ROZPOCET
| VV |  | Demolice vnitřních dřevěných dveří o rozměrech 0,60m x 1,97m vč. zárubní | [14 empty] | VV | 2 | 1 | True | 0 | ROZPOCET
| VV |  | 0,6*2*2 |  | 2.4 | [12 empty] | VV | 2 | 2 | True | 0 | ROZPOCET
| VV |  | Demolice vnitřních šoupacích dveří o rozměrech 0,70m x 1,97m vč. zárubní | [14 empty] | VV | 2 | 1 | True | 0 | ROZPOCET
| VV |  | 0,7*2*3 |  | 4.2 | [12 empty] | VV | 2 | 2 | True | 0 | ROZPOCET
| VV |  | Součet |  | 31.054 | [12 empty] | VV | 2 | 4 | True | 1 | ROZPOCET
102 | K | 968072456 | Vybourání kovových dveřních zárubní vč. křídel, plochy přes 2 m2 | m2 | 13.887 |  | 0 | CS ÚRS 2025 01 |  | základní |  | 0 | 0 | 0 | 0.063 | 0.87488 | 4 | K | 2 |  |  |  | ROZPOCET | 0 | 0 | 0 | 0 | 0 | 1 | 0 | 4 | 1796460825
| Online PSC |  | https://podminky.urs.cz/item/CS_URS_2025_01/968072456 | [14 empty] | Online PSC | 2
| VV |  | Demolice vnějších dvoukřídlých dřevěných dveří o rozměrech 1,21m x 2,15m vč. zárubní | [14 empty] | VV | 2 | 1 | True | 0 | ROZPOCET
| VV |  | 1,21*2,15 |  | 2.602 | [12 empty] | VV | 2 | 2 | True | 0 | ROZPOCET
| VV |  | Demolice vnějších dvoukřídlých dřevěných dveří o rozměrech 1,4m x 2,45m vč. zárubní | [14 empty] | VV | 2 | 1 | True | 0 | ROZPOCET
| VV |  | 1,4*2,45 |  | 3.43 | [12 empty] | VV | 2 | 2 | True | 0 | ROZPOCET
| VV |  | Demolice vnitřních dvoukřídlých dřevěných dveří o rozměrech 1,16m x 2,17m vč. zárubní | [14 empty] | VV | 2 | 1 | True | 0 | ROZPOCET
| VV |  | 1,16*2,17*2 |  | 5.034 | [12 empty] | VV | 2 | 2 | True | 0 | ROZPOCET
| VV |  | Demolice vnitřních dvoukřídlých dřevěných dveří o rozměrech 1,30m x 2,17m vč. zárubní | [14 empty] | VV | 2 | 1 | True | 0 | ROZPOCET
| VV |  | 1,3*2,17 |  | 2.821 | [12 empty] | VV | 2 | 2 | True | 0 | ROZPOCET
| VV |  | Součet |  | 13.887 | [12 empty] | VV | 2 | 4 | True | 1 | ROZPOCET
103 | K | 968082015 | Vybourání rámů oken s křídly, plochy do 1 m2 | m2 | 2.617 |  | 0 | CS ÚRS 2025 01 |  | základní |  | 0 | 0 | 0 | 0.073 | 0.19104 | 4 | K | 2 |  |  |  | ROZPOCET | 0 | 0 | 0 | 0 | 0 | 1 | 0 | 4 | 1047635380
| Online PSC |  | https://podminky.urs.cz/item/CS_URS_2025_01/968082015 | [14 empty] | Online PSC | 2
| VV |  | 1,22*0,55*3 |  | 2.013 | [12 empty] | VV | 2 | 2 | True | 0 | ROZPOCET
| VV |  | pi*0,31*0,31*2 |  | 0.604 | [12 empty] | VV | 2 | 2 | True | 0 | ROZPOCET
| VV |  | Součet |  | 2.617 | [12 empty] | VV | 2 | 4 | True | 1 | ROZPOCET
104 | K | 968082016 | Vybourání plastových rámů oken s křídly, dveřních zárubní, vrat rámu oken s křídly, plochy přes 1 do 2 m2 | m2 | 107.82 |  | 0 | CS ÚRS 2025 01 |  | základní |  | 0 | 0 | 0 | 0.059 | 6.3614 | 4 | K | 2 |  |  |  | ROZPOCET | 0 | 0 | 0 | 0 | 0 | 1 | 0 | 4 | -1134840096
| Online PSC |  | https://podminky.urs.cz/item/CS_URS_2025_01/968082016 | [14 empty] | Online PSC | 2
| VV |  | Demolice okna o rozměrech 1,46m x 1,71m | [14 empty] | VV | 2 | 1 | True | 0 | ROZPOCET
| VV |  | 1,46*1,71*3 |  | 7.49 | [12 empty] | VV | 2 | 2 | True | 0 | ROZPOCET
| VV |  | Demolice okna o rozměrech 1,52m x 1,77m | [14 empty] | VV | 2 | 1 | True | 0 | ROZPOCET
| VV |  | 1,52*1,77*3 |  | 8.071 | [12 empty] | VV | 2 | 2 | True | 0 | ROZPOCET
| VV |  | Demolice okna o rozměrech 0,81m x 1,77m | [14 empty] | VV | 2 | 1 | True | 0 | ROZPOCET
| VV |  | 0,81*1,77*2 |  | 2.867 | [12 empty] | VV | 2 | 2 | True | 0 | ROZPOCET
| VV |  | Demolice okna o rozměrech 1,13m x 2,08m | [14 empty] | VV | 2 | 1 | True | 0 | ROZPOCET
| VV |  | 1,13*2,08*3 |  | 7.051 | [12 empty] | VV | 2 | 2 | True | 0 | ROZPOCET
| VV |  | Demolice okna o rozměrech 1,37m x 2,30m | [14 empty] | VV | 2 | 1 | True | 0 | ROZPOCET
| VV |  | 1,37*2,3*3 |  | 9.453 | [12 empty] | VV | 2 | 2 | True | 0 | ROZPOCET
| VV |  | Demolice okna o rozměrech 1,03m x 1,86m | [14 empty] | VV | 2 | 1 | True | 0 | ROZPOCET
| VV |  | 1,03*1,86*2 |  | 3.832 | [12 empty] | VV | 2 | 2 | True | 0 | ROZPOCET
| VV |  | Demolice okna o rozměrech 1,27m x 2,08m | [14 empty] | VV | 2 | 1 | True | 0 | ROZPOCET
| VV |  | 1,27*2,08*2 |  | 5.283 | [12 empty] | VV | 2 | 2 | True | 0 | ROZPOCET
| VV |  | Demolice okna o rozměrech 1,35m x 2,22m | [14 empty] | VV | 2 | 1 | True | 0 | ROZPOCET
| VV |  | 1,35*2,22*2 |  | 5.994 | [12 empty] | VV | 2 | 2 | True | 0 | ROZPOCET
| VV |  | Demolice okna o rozměrech 0,76m x 2,01m | [14 empty] | VV | 2 | 1 | True | 0 | ROZPOCET
| VV |  | 0,76*2,01*3 |  | 4.583 | [12 empty] | VV | 2 | 2 | True | 0 | ROZPOCET
| VV |  | Demolice okna o rozměrech 0,52m x 1,86m | [14 empty] | VV | 2 | 1 | True | 0 | ROZPOCET
| VV |  | 0,52*1,86*3 |  | 2.902 | [12 empty] | VV | 2 | 2 | True | 0 | ROZPOCET
| VV |  | Demolice okna o rozměrech 1,15m x 2,00m | [14 empty] | VV | 2 | 1 | True | 0 | ROZPOCET
| VV |  | 1,15*2*4 |  | 9.2 | [12 empty] | VV | 2 | 2 | True | 0 | ROZPOCET
| VV |  | Demolice okna o rozměrech 0,91m x 1,79m | [14 empty] | VV | 2 | 1 | True | 0 | ROZPOCET
| VV |  | 0,91*1,79*4 |  | 6.516 | [12 empty] | VV | 2 | 2 | True | 0 | ROZPOCET
| VV |  | Demolice okna o rozměrech 0,81m x 1,90m | [14 empty] | VV | 2 | 1 | True | 0 | ROZPOCET
| VV |  | 0,81*1,9*2 |  | 3.078 | [12 empty] | VV | 2 | 2 | True | 0 | ROZPOCET
| VV |  | Demolice okna o rozměrech 0,53m x 1,71m | [14 empty] | VV | 2 | 1 | True | 0 | ROZPOCET
| VV |  | 0,53*1,71*2 |  | 1.813 | [12 empty] | VV | 2 | 2 | True | 0 | ROZPOCET
| VV |  | Demolice okna o rozměrech 1,18m x 1,98m | [14 empty] | VV | 2 | 1 | True | 0 | ROZPOCET
| VV |  | 1,18*1,98*5 |  | 11.682 | [12 empty] | VV | 2 | 2 | True | 0 | ROZPOCET
| VV |  | Demolice okna o rozměrech 0,94m x 1,79m | [14 empty] | VV | 2 | 1 | True | 0 | ROZPOCET
| VV |  | 0,94+1,79*5 |  | 9.89 | [12 empty] | VV | 2 | 2 | True | 0 | ROZPOCET
| VV |  | Demolice okna o rozměrech 0,78m x 1,91m | [14 empty] | VV | 2 | 1 | True | 0 | ROZPOCET
| VV |  | 0,78*1,91*2 |  | 2.98 | [12 empty] | VV | 2 | 2 | True | 0 | ROZPOCET
| VV |  | Demolice okna o rozměrech 0,53m x 1,71m | [14 empty] | VV | 2 | 1 | True | 0 | ROZPOCET
| VV |  | 0,53*1,71*2 |  | 1.813 | [12 empty] | VV | 2 | 2 | True | 0 | ROZPOCET
| VV |  | Demolice okna o rozměrech 1,36m x 1,39m | [14 empty] | VV | 2 | 1 | True | 0 | ROZPOCET
| VV |  | 1,36*1,39*1 |  | 1.89 | [12 empty] | VV | 2 | 2 | True | 0 | ROZPOCET
| VV |  | Demolice okna o rozměrech 1,11m x 1,29m | [14 empty] | VV | 2 | 1 | True | 0 | ROZPOCET
| VV |  | 1,11*1,29*1 |  | 1.432 | [12 empty] | VV | 2 | 2 | True | 0 | ROZPOCET
| VV |  | Součet |  | 107.82 | [12 empty] | VV | 2 | 4 | True | 1 | ROZPOCET
105 | K | 973031325 | Vysekání výklenků nebo kapes ve zdivu z cihel na maltu vápennou nebo vápenocementovou kapes, plochy do 0,10 m2, hl. do 300 mm | kus | 22 |  | 0 | CS ÚRS 2025 01 |  | základní |  | 0 | 0 | 0 | 0.031 | 0.682 | 4 | K | 2 |  |  |  | ROZPOCET | 0 | 0 | 0 | 0 | 0 | 1 | 0 | 4 | 1012058913
| Online PSC |  | https://podminky.urs.cz/item/CS_URS_2025_01/973031325 | [14 empty] | Online PSC | 2
| VV |  | "Vybourání kapes do zdiva pro ocelový svařovaný nosník 0,20 x 0,5m x 0,15m x 22ks" 22 |  | 22 | [12 empty] | VV | 2 | 2 | True | 1 | ROZPOCET
106 | K | 974031664 | Vysekání rýh ve zdivu cihelném na maltu vápennou nebo vápenocementovou pro vtahování nosníků do zdí, před vybouráním otvoru do hl. 150 mm, při v. nosníku do 150 mm | m | 40.1 |  | 0 | CS ÚRS 2025 01 |  | základní |  | 0 | 0 | 0 | 0.042 | 1.6842 | 4 | K | 2 |  |  |  | ROZPOCET | 0 | 0 | 0 | 0 | 0 | 1 | 0 | 4 | 968751185
| Online PSC |  | https://podminky.urs.cz/item/CS_URS_2025_01/974031664 | [14 empty] | Online PSC | 2
| VV |  | Překlad I 140 délky 1,5m nad otvorem 1,15m x 0,53m | [14 empty] | VV | 2 | 1 | True | 0 | ROZPOCET
| VV |  | 11*1,5 |  | 16.5 | [12 empty] | VV | 2 | 2 | True | 0 | ROZPOCET
| VV |  | Překlad I 140 délky 1,4m nad otvorem 1,0m x 0,3m | [14 empty] | VV | 2 | 1 | True | 0 | ROZPOCET
| VV |  | 4*1,4 |  | 5.6 | [12 empty] | VV | 2 | 2 | True | 0 | ROZPOCET
| VV |  | Překlad I 140 délky 1,5m nad otvorem 1,1m x 0,5m | [14 empty] | VV | 2 | 1 | True | 0 | ROZPOCET
| VV |  | 12*1,5 |  | 18 | [12 empty] | VV | 2 | 2 | True | 0 | ROZPOCET
| VV |  | Součet |  | 40.1 | [12 empty] | VV | 2 | 4 | True | 1 | ROZPOCET
107 | K | 974031666 | Vysekání rýh ve zdivu cihelném na maltu vápennou nebo vápenocementovou pro vtahování nosníků do zdí, před vybouráním otvoru do hl. 150 mm, při v. nosníku do 250 mm | m | 25.2 |  | 0 | CS ÚRS 2025 01 |  | základní |  | 0 | 0 | 0 | 0.065 | 1.638 | 4 | K | 2 |  |  |  | ROZPOCET | 0 | 0 | 0 | 0 | 0 | 1 | 0 | 4 | -2037800279
| Online PSC |  | https://podminky.urs.cz/item/CS_URS_2025_01/974031666 | [14 empty] | Online PSC | 2
| VV |  | Překlad I 160 délky 2,1m nad otvorem 1,73m x 0,5m | [14 empty] | VV | 2 | 1 | True | 0 | ROZPOCET
| VV |  | 7*2,1 |  | 14.7 | [12 empty] | VV | 2 | 2 | True | 0 | ROZPOCET
| VV |  | Překlad I 160 délky 2,1m nad otvorem 1,75m x 0,35m | [14 empty] | VV | 2 | 1 | True | 0 | ROZPOCET
| VV |  | 5*2,1 |  | 10.5 | [12 empty] | VV | 2 | 2 | True | 0 | ROZPOCET
| VV |  | Součet |  | 25.2 | [12 empty] | VV | 2 | 4 | True | 1 | ROZPOCET
108 | K | 977151114 | Jádrové vrty diamantovými korunkami do stavebních materiálů (železobetonu, betonu, cihel, obkladů, dlažeb, kamene) průměru přes 50 do 60 mm | m | 1.2 |  | 0 | CS ÚRS 2024 01 |  | základní |  | 0 | 0.00105 | 0.00126 | 0.0062 | 0.00744 | 4 | K | 2 |  |  |  | ROZPOCET | 0 | 0 | 0 | 0 | 0 | 1 | 0 | 4 | -1318190813
| Online PSC |  | https://podminky.urs.cz/item/CS_URS_2024_01/977151114 | [14 empty] | Online PSC | 2
| VV |  | 0,6*2 |  | 1.2 | [12 empty] | VV | 2 | 2 | True | 1 | ROZPOCET
109 | K | 977151118 | Jádrové vrty diamantovými korunkami do stavebních materiálů (železobetonu, betonu, cihel, obkladů, dlažeb, kamene) průměru přes 90 do 100 mm | m | 3.4 |  | 0 | CS ÚRS 2025 01 |  | základní |  | 0 | 0.001225 | 0.004165 | 0.017 | 0.0578 | 4 | K | 2 |  |  |  | ROZPOCET | 0 | 0 | 0 | 0 | 0 | 1 | 0 | 4 | 1101890346
| Online PSC |  | https://podminky.urs.cz/item/CS_URS_2025_01/977151118 | [14 empty] | Online PSC | 2
| VV |  | Jádrový vrt Ø 100mm do kamenné stěny tl. 0,7m pro odvětrání prostoru podlahy | [14 empty] | VV | 2 | 1 | True | 0 | ROZPOCET
| VV |  | 0,7*2 |  | 1.4 | [12 empty] | VV | 2 | 2 | True | 0 | ROZPOCET
| VV |  | Jádrový vrt O 100mm do zděné stěny tl. 0,5m pro odvětrání prostoru podlahy | [14 empty] | VV | 2 | 1 | True | 0 | ROZPOCET
| VV |  | 0,5*4 |  | 2 | [12 empty] | VV | 2 | 2 | True | 0 | ROZPOCET
| VV |  | Součet |  | 3.4 | [12 empty] | VV | 2 | 4 | True | 1 | ROZPOCET
110 | K | 977212121 | Řezání konstrukcí zděných z kamene, cihel nebo tvárnic | m2 | 16.4 |  | 0 | CS ÚRS 2024 01 |  | základní |  | 0 | 0.00037 | 0.006068 | 0 | 0 | 4 | K | 2 |  |  |  | ROZPOCET | 0 | 0 | 0 | 0 | 0 | 1 | 0 | 4 | -805780829
| Online PSC |  | https://podminky.urs.cz/item/CS_URS_2024_01/977212121 | [14 empty] | Online PSC | 2
| VV |  | řez kamenné římsy | [14 empty] | VV | 2 | 1 | True | 0 | ROZPOCET
| VV |  | 60*0,14 |  | 8.4 | [12 empty] | VV | 2 | 2 | True | 0 | ROZPOCET
| VV |  | (60+20)*0,1 |  | 8 | [12 empty] | VV | 2 | 2 | True | 0 | ROZPOCET
| VV |  | Součet |  | 16.4 | [12 empty] | VV | 2 | 4 | True | 1 | ROZPOCET
111 | K | 978011191 | Otlučení vápenných nebo vápenocementových omítek vnitřních ploch stropů, v rozsahu přes 50 do 100 % | m2 | 315 |  | 0 | CS ÚRS 2025 01 |  | základní |  | 0 | 0 | 0 | 0.05 | 15.75 | 4 | K | 2 |  |  |  | ROZPOCET | 0 | 0 | 0 | 0 | 0 | 1 | 0 | 4 | 1417208550
| Online PSC |  | https://podminky.urs.cz/item/CS_URS_2025_01/978011191 | [14 empty] | Online PSC | 2
| VV |  | 60 + 123 - 1 - 2 + 114 - 1 - 2 + 6 + 18 |  | 315 | [12 empty] | VV | 2 | 2 | True | 1 | ROZPOCET
112 | K | 978013191 | Otlučení vápenných nebo vápenocementových omítek vnitřních ploch stěn s vyškrabáním spar, s očištěním zdiva, v rozsahu přes 50 do 100 % | m2 | 940 |  | 0 | CS ÚRS 2025 01 |  | základní |  | 0 | 0 | 0 | 0.046 | 43.24 | 4 | K | 2 |  |  |  | ROZPOCET | 0 | 0 | 0 | 0 | 0 | 1 | 0 | 4 | -204760172
| Online PSC |  | https://podminky.urs.cz/item/CS_URS_2025_01/978013191 | [14 empty] | Online PSC | 2
| VV |  | 27m x 2,2m + 20m x 2,2m + 15m x 2,7m + 3,6m x (28m + 25m + 15m + 25m + 7m + 10m) | [14 empty] | VV | 2 | 1 | True | 0 | ROZPOCET
| VV |  | 3,0m x (60m + 9m + 8m + 7m) + 2,5m x (18m + 14m + 15m) + 5m x (3m + 3m) | [14 empty] | VV | 2 | 1 | True | 0 | ROZPOCET
| VV |  | 940 |  | 940 | [12 empty] | VV | 2 | 2 | True | 1 | ROZPOCET
113 | K | 978015391 | Otlučení vápenných nebo vápenocementových omítek vnějších ploch s vyškrabáním spar a s očištěním zdiva stupně členitosti 1 a 2, v rozsahu přes 80 do 100 % | m2 | 438 |  | 0 | CS ÚRS 2025 01 |  | základní |  | 0 | 0 | 0 | 0.059 | 25.842 | 4 | K | 2 |  |  |  | ROZPOCET | 0 | 0 | 0 | 0 | 0 | 1 | 0 | 4 | 1588271897
| Online PSC |  | https://podminky.urs.cz/item/CS_URS_2025_01/978015391 | [14 empty] | Online PSC | 2
| VV |  | Odstranění vnější omítky obvodového zdiva | [14 empty] | VV | 2 | 1 | True | 0 | ROZPOCET
| VV |  | 90m2 - 3 x 1,5m2 - 2m2 + 13m2 + 115m2 - 5 x 1,0m2 - 5 x 2,0m2 - 1,5m2 + 90m2 + 13m2 | [14 empty] | VV | 2 | 1 | True | 0 | ROZPOCET
| VV |  | - 2 x 2,0m2 + 115m2 - 3 x 2,0m2 - 3 x 1,5m2 - 3 x 1,0m2 - 2,5m2 + 0,25m x 180m | [14 empty] | VV | 2 | 1 | True | 0 | ROZPOCET
| VV |  | 438 |  | 438 | [12 empty] | VV | 2 | 2 | True | 1 | ROZPOCET
114 | K | 978019391 | Otlučení vápenných nebo vápenocementových omítek vnějších ploch s vyškrabáním spar a s očištěním zdiva stupně členitosti 3 až 5, v rozsahu přes 80 do 100 % | m2 | 18 |  | 0 | CS ÚRS 2025 01 |  | základní |  | 0 | 0 | 0 | 0.072 | 1.296 | 4 | K | 2 |  |  |  | ROZPOCET | 0 | 0 | 0 | 0 | 0 | 1 | 0 | 4 | 403017349
| Online PSC |  | https://podminky.urs.cz/item/CS_URS_2025_01/978019391 | [14 empty] | Online PSC | 2
| VV |  | Odstranění vnějších omítek komínových těles (3,1m + 2,7m) x 3m | [14 empty] | VV | 2 | 1 | True | 0 | ROZPOCET
| VV |  | 18 |  | 18 | [12 empty] | VV | 2 | 2 | True | 1 | ROZPOCET
115 | K | 99900001 | Demontáž stávajícího hromosvodu | m | 120 |  | 0 |  |  | základní |  | 0 | 0 | 0 | 0 | 0 | 4 | K | 2 |  |  |  | ROZPOCET | 0 | 0 | 0 | 0 | 0 | 1 | 0 | 4 | 1260519904
| D | 997 | Přesun sutě |  |  |  | 0 |  |  |  |  | 0 |  | 0 |  | 0 | 1 | D | 1 |  |  |  | ROZPOCET | [6 empty] | 0
116 | K | 997013111 | Vnitrostaveništní doprava suti a vybouraných hmot vodorovně do 50 m s naložením základní pro budovy a haly výšky do 6 m | t | 269.745 |  | 0 | CS ÚRS 2025 01 |  | základní |  | 0 | 0 | 0 | 0 | 0 | 4 | K | 2 |  |  |  | ROZPOCET | 0 | 0 | 0 | 0 | 0 | 1 | 0 | 4 | -680766028
| Online PSC |  | https://podminky.urs.cz/item/CS_URS_2025_01/997013111 | [14 empty] | Online PSC | 2
117 | K | 997013501 | Odvoz suti a vybouraných hmot na skládku nebo meziskládku se složením, na vzdálenost do 1 km | t | 269.745 |  | 0 | CS ÚRS 2025 01 |  | základní |  | 0 | 0 | 0 | 0 | 0 | 4 | K | 2 |  |  |  | ROZPOCET | 0 | 0 | 0 | 0 | 0 | 1 | 0 | 4 | 154926208
| Online PSC |  | https://podminky.urs.cz/item/CS_URS_2025_01/997013501 | [14 empty] | Online PSC | 2
118 | K | 997013509 | Odvoz suti a vybouraných hmot na skládku nebo meziskládku se složením, na vzdálenost Příplatek k ceně za každý další započatý 1 km přes 1 km | t | 5125.155 |  | 0 | CS ÚRS 2025 01 |  | základní |  | 0 | 0 | 0 | 0 | 0 | 4 | K | 2 |  |  |  | ROZPOCET | 0 | 0 | 0 | 0 | 0 | 1 | 0 | 4 | -631500640
| Online PSC |  | https://podminky.urs.cz/item/CS_URS_2025_01/997013509 | [14 empty] | Online PSC | 2
| VV |  | 269,745*19 'Přepočtené koeficientem množství |  | 5125.155 | [12 empty] | VV | 2 | 2 | False | 1 | ROZPOCET
119 | K | 997013631 | Poplatek za uložení stavebního odpadu na skládce (skládkovné) směsného stavebního a demoličního zatříděného do Katalogu odpadů pod kódem 17 09 04 | t | 269.745 |  | 0 | CS ÚRS 2025 01 |  | základní |  | 0 | 0 | 0 | 0 | 0 | 4 | K | 2 |  |  |  | ROZPOCET | 0 | 0 | 0 | 0 | 0 | 1 | 0 | 4 | 92384256
| Online PSC |  | https://podminky.urs.cz/item/CS_URS_2025_01/997013631 | [14 empty] | Online PSC | 2
| D | 998 | Přesun hmot |  |  |  | 0 |  |  |  |  | 0 |  | 0 |  | 0 | 1 | D | 1 |  |  |  | ROZPOCET | [6 empty] | 0
120 | K | 998011002 | Přesun hmot pro budovy občanské výstavby, bydlení, výrobu a služby s nosnou svislou konstrukcí zděnou z cihel, tvárnic nebo kamene vodorovná dopravní vzdálenost do 100 m základní pro budovy výšky přes 6 do 12 m | t | 255.062 |  | 0 | CS ÚRS 2025 01 |  | základní |  | 0 | 0 | 0 | 0 | 0 | 4 | K | 2 |  |  |  | ROZPOCET | 0 | 0 | 0 | 0 | 0 | 1 | 0 | 4 | -1553713857
| Online PSC |  | https://podminky.urs.cz/item/CS_URS_2025_01/998011002 | [14 empty] | Online PSC | 2
| D | PSV | Práce a dodávky PSV |  |  |  | 0 |  |  |  |  | 0 |  | 69.7595 |  | 41.5367 | 2 | D | 0 |  |  |  | ROZPOCET | [6 empty] | 0
| D | 711 | Izolace proti vodě, vlhkosti a plynům |  |  |  | 0 |  |  |  |  | 0 |  | 5.6882 |  | 0 | 2 | D | 1 |  |  |  | ROZPOCET | [6 empty] | 0
121 | K | 711111001 | Provedení izolace proti zemní vlhkosti natěradly a tmely za studena na ploše vodorovné V nátěrem penetračním | m2 | 200 |  | 0 | CS ÚRS 2025 01 |  | základní |  | 0 | 0 | 0 | 0 | 0 | 16 | K | 2 |  |  |  | ROZPOCET | 0 | 0 | 0 | 0 | 0 | 1 | 0 | 16 | -1302363522
| Online PSC |  | https://podminky.urs.cz/item/CS_URS_2025_01/711111001 | [14 empty] | Online PSC | 2
| VV |  | 55+105+20+20 |  | 200 | [12 empty] | VV | 2 | 2 | True | 1 | ROZPOCET
122 | K | 711112001 | Provedení izolace proti zemní vlhkosti natěradly a tmely za studena na ploše svislé S nátěrem penetračním | m2 | 210 |  | 0 | CS ÚRS 2024 01 |  | základní |  | 0 | 0 | 0 | 0 | 0 | 16 | K | 2 |  |  |  | ROZPOCET | 0 | 0 | 0 | 0 | 0 | 1 | 0 | 16 | 1041420495
| Online PSC |  | https://podminky.urs.cz/item/CS_URS_2024_01/711112001 | [14 empty] | Online PSC | 2
| VV |  | 60*3,5 |  | 210 | [12 empty] | VV | 2 | 2 | True | 1 | ROZPOCET
123 | M | 11163150 | lak penetrační asfaltový | t | 0.123 |  | 0 | CS ÚRS 2025 01 |  | základní |  | 0 | 1 | 0.123 | 0 | 0 | 32 | M | 2 |  |  |  | ROZPOCET | 0 | 0 | 0 | 0 | 0 | 1 | 0 | 16 | 1346088654
| VV |  | 410*0,0003 'Přepočtené koeficientem množství |  | 0.123 | [12 empty] | VV | 2 | 2 | False | 1 | ROZPOCET
124 | K | 711141559 | Provedení izolace proti zemní vlhkosti pásy přitavením NAIP na ploše vodorovné V | m2 | 200 |  | 0 | CS ÚRS 2025 01 |  | základní |  | 0 | 0.00039825 | 0.07965 | 0 | 0 | 16 | K | 2 |  |  |  | ROZPOCET | 0 | 0 | 0 | 0 | 0 | 1 | 0 | 16 | -123739944
| Online PSC |  | https://podminky.urs.cz/item/CS_URS_2025_01/711141559 | [14 empty] | Online PSC | 2
| VV |  | 55+105+20+20 |  | 200 | [12 empty] | VV | 2 | 2 | True | 1 | ROZPOCET
125 | K | 711142559 | Provedení izolace proti zemní vlhkosti pásy přitavením NAIP na ploše svislé S | m2 | 210 |  | 0 | CS ÚRS 2024 01 |  | základní |  | 0 | 0.0004 | 0.084 | 0 | 0 | 16 | K | 2 |  |  |  | ROZPOCET | 0 | 0 | 0 | 0 | 0 | 1 | 0 | 16 | 985306549
| Online PSC |  | https://podminky.urs.cz/item/CS_URS_2024_01/711142559 | [14 empty] | Online PSC | 2
| VV |  | 60*3,5 |  | 210 | [12 empty] | VV | 2 | 2 | True | 1 | ROZPOCET
126 | M | 62832134 | pás asfaltový natavitelný oxidovaný s vložkou ze skleněné rohože typu V60 s jemnozrnným minerálním posypem tl 4,0mm | m2 | 477.855 |  | 0 | CS ÚRS 2025 01 |  | základní |  | 0 | 0.0054 | 2.5804 | 0 | 0 | 32 | M | 2 |  |  |  | ROZPOCET | 0 | 0 | 0 | 0 | 0 | 1 | 0 | 16 | -32815051
| VV |  | 410*1,1655 'Přepočtené koeficientem množství |  | 477.855 | [12 empty] | VV | 2 | 2 | False | 1 | ROZPOCET
127 | K | 711161273 | Provedení izolace proti zemní vlhkosti nopovou fólií na ploše svislé S z nopové fólie | m2 | 210 |  | 0 | CS ÚRS 2024 01 |  | základní |  | 0 | 4e-05 | 0.0084 | 0 | 0 | 16 | K | 2 |  |  |  | ROZPOCET | 0 | 0 | 0 | 0 | 0 | 1 | 0 | 16 | 1619820202
| Online PSC |  | https://podminky.urs.cz/item/CS_URS_2024_01/711161273 | [14 empty] | Online PSC | 2
| VV |  | 60*3,5 |  | 210 | [12 empty] | VV | 2 | 2 | True | 1 | ROZPOCET
128 | M | 28323010 | fólie profilovaná (nopová) drenážní HDPE s výškou nopů 20mm | m2 | 256.41 |  | 0 | CS ÚRS 2025 01 |  | základní |  | 0 | 0.00065 | 0.16667 | 0 | 0 | 32 | M | 2 |  |  |  | ROZPOCET | 0 | 0 | 0 | 0 | 0 | 1 | 0 | 16 | 1707551047
| VV |  | 210*1,221 'Přepočtené koeficientem množství |  | 256.41 | [12 empty] | VV | 2 | 2 | False | 1 | ROZPOCET
129 | K | 711161383 | Izolace proti zemní vlhkosti a beztlakové vodě nopovými fóliemi ostatní ukončení izolace lištou | m | 60 |  | 0 | CS ÚRS 2024 01 |  | základní |  | 0 | 0.00016 | 0.0096 | 0 | 0 | 16 | K | 2 |  |  |  | ROZPOCET | 0 | 0 | 0 | 0 | 0 | 1 | 0 | 16 | -591668551
| Online PSC |  | https://podminky.urs.cz/item/CS_URS_2024_01/711161383 | [14 empty] | Online PSC | 2
130 | K | 711491272 | Provedení doplňků izolace proti vodě textilií na ploše svislé S vrstva ochranná | m2 | 210 |  | 0 | CS ÚRS 2024 01 |  | základní |  | 0 | 0 | 0 | 0 | 0 | 16 | K | 2 |  |  |  | ROZPOCET | 0 | 0 | 0 | 0 | 0 | 1 | 0 | 16 | -1551884772
| Online PSC |  | https://podminky.urs.cz/item/CS_URS_2024_01/711491272 | [14 empty] | Online PSC | 2
| VV |  | 60*3,5 |  | 210 | [12 empty] | VV | 2 | 2 | True | 1 | ROZPOCET
131 | M | 69311202 | geotextilie netkaná separační, ochranná, filtrační, drenážní PES(70%)+PP(30%) 500g/m2 | m2 | 220.5 |  | 0 | CS ÚRS 2024 01 |  | základní |  | 0 | 0.0005 | 0.11025 | 0 | 0 | 32 | M | 2 |  |  |  | ROZPOCET | 0 | 0 | 0 | 0 | 0 | 1 | 0 | 16 | -1112959593
| VV |  | 210*1,05 'Přepočtené koeficientem množství |  | 220.5 | [12 empty] | VV | 2 | 2 | False | 1 | ROZPOCET
132 | K | 711193121 | Izolace proti zemní vlhkosti ostatní těsnicí hmotou dvousložkovou na bázi cementu na ploše vodorovné V | m2 | 80 |  | 0 | CS ÚRS 2025 01 |  | základní |  | 0 | 0.0035 | 0.28 | 0 | 0 | 16 | K | 2 |  |  |  | ROZPOCET | 0 | 0 | 0 | 0 | 0 | 1 | 0 | 16 | 2140076840
| Online PSC |  | https://podminky.urs.cz/item/CS_URS_2025_01/711193121 | [14 empty] | Online PSC | 2
| VV |  | Hydroizolační stěrka do podlahy na terénu | [14 empty] | VV | 2 | 1 | True | 0 | ROZPOCET
| VV |  | 40+40 |  | 80 | [12 empty] | VV | 2 | 2 | True | 1 | ROZPOCET
133 | K | 711211134 | Izolace provětrávaná dutinová proti zemní vlhkosti a plynu radonu z plastových segmentů typu IGLU ztraceného bednění zalitých betonem po výšku segmentu bez betonové desky a armovací sítě výšky segmentů přes 100 do 150 mm | m2 | 55 |  | 0 | CS ÚRS 2024 01 |  | základní |  | 0 | 0.04084 | 2.2462 | 0 | 0 | 16 | K | 2 |  |  |  | ROZPOCET | 0 | 0 | 0 | 0 | 0 | 1 | 0 | 16 | -260938338
| Online PSC |  | https://podminky.urs.cz/item/CS_URS_2024_01/711211134 | [14 empty] | Online PSC | 2
| VV |  | 55 |  | 55 | [12 empty] | VV | 2 | 2 | True | 1 | ROZPOCET
134 | K | 998711102 | Přesun hmot pro izolace proti vodě, vlhkosti a plynům stanovený z hmotnosti přesunovaného materiálu vodorovná dopravní vzdálenost do 50 m základní v objektech výšky přes 6 do 12 m | t | 5.688 |  | 0 | CS ÚRS 2025 01 |  | základní |  | 0 | 0 | 0 | 0 | 0 | 16 | K | 2 |  |  |  | ROZPOCET | 0 | 0 | 0 | 0 | 0 | 1 | 0 | 16 | 1514190713
| Online PSC |  | https://podminky.urs.cz/item/CS_URS_2025_01/998711102 | [14 empty] | Online PSC | 2
| D | 712 | Povlakové krytiny |  |  |  | 0 |  |  |  |  | 0 |  | 1.84 |  | 1.517 | 2 | D | 1 |  |  |  | ROZPOCET | [6 empty] | 0
135 | K | 712331811 | Odstranění asfaltové lepenky pod plechovou střešní krytinou | m2 | 370 |  | 0 | CS ÚRS 2025 01 |  | základní |  | 0 | 0 | 0 | 0.0041 | 1.517 | 16 | K | 2 |  |  |  | ROZPOCET | 0 | 0 | 0 | 0 | 0 | 1 | 0 | 16 | 738671215
| Online PSC |  | https://podminky.urs.cz/item/CS_URS_2025_01/712331811 | [14 empty] | Online PSC | 2
| VV |  | 22m2 + 26m2 + 18m2 + 49m2 + 26m2 + 15m2 + 15m2 + 75m2 + 47m x 3,5 - 16m2 - 25m2 | [14 empty] | VV | 2 | 1 | True | 0 | ROZPOCET
| VV |  | 370 |  | 370 | [12 empty] | VV | 2 | 2 | True | 1 | ROZPOCET
136 | K | 712631111 | Provedení povlakové krytiny střech šikmých přes 30° pásy na sucho na dřevěném podkladě s lištami podkladní samolepící asfaltový pás | m2 | 400 |  | 0 | CS ÚRS 2025 01 |  | základní |  | 0 | 0 | 0 | 0 | 0 | 4 | K | 2 |  |  |  | ROZPOCET | 0 | 0 | 0 | 0 | 0 | 1 | 0 | 4 | -2032445006
| Online PSC |  | https://podminky.urs.cz/item/CS_URS_2025_01/712631111 | [14 empty] | Online PSC | 2
| VV |  | Hydroizolace z asfaltových pásů pod plechovou střešní krytinu | [14 empty] | VV | 2 | 1 | True | 0 | ROZPOCET
| VV |  | 22m2 + 26m2 + 18m2 + 49m2 + 26m2 + 15m2 + 15m2 + 75m2 + 47m x 3,5 - 16m2 - 25m2 + 0,5m x 60m | [14 empty] | VV | 2 | 1 | True | 0 | ROZPOCET
| VV |  | 400 |  | 400 | [12 empty] | VV | 2 | 2 | True | 1 | ROZPOCET
137 | M | 62866281 | pás asfaltový samolepicí modifikovaný SBS s vložkou ze skleněné tkaniny se spalitelnou fólií nebo jemnozrnným minerálním posypem nebo textilií na horním povrchu tl 3,0mm | m2 | 460 |  | 0 | CS ÚRS 2025 01 |  | základní |  | 0 | 0.004 | 1.84 | 0 | 0 | 8 | M | 2 |  |  |  | ROZPOCET | 0 | 0 | 0 | 0 | 0 | 1 | 0 | 4 | -1378114146
| VV |  | 400*1,15 'Přepočtené koeficientem množství |  | 460 | [12 empty] | VV | 2 | 2 | False | 1 | ROZPOCET
138 | K | 998712102 | Přesun hmot pro povlakové krytiny stanovený z hmotnosti přesunovaného materiálu vodorovná dopravní vzdálenost do 50 m základní v objektech výšky přes 6 do 12 m | t | 1.84 |  | 0 | CS ÚRS 2025 01 |  | základní |  | 0 | 0 | 0 | 0 | 0 | 16 | K | 2 |  |  |  | ROZPOCET | 0 | 0 | 0 | 0 | 0 | 1 | 0 | 16 | -1361330212
| Online PSC |  | https://podminky.urs.cz/item/CS_URS_2025_01/998712102 | [14 empty] | Online PSC | 2
| D | 713 | Izolace tepelné |  |  |  | 0 |  |  |  |  | 0 |  | 6.9556 |  | 0 | 2 | D | 1 |  |  |  | ROZPOCET | [6 empty] | 0
139 | K | 713111111 | Montáž tepelné izolace stropů rohožemi, pásy, dílci, deskami, bloky (izolační materiál ve specifikaci) vrchem bez překrytí lepenkou kladenými volně | m2 | 99 |  | 0 | CS ÚRS 2024 01 |  | základní |  | 0 | 0 | 0 | 0 | 0 | 16 | K | 2 |  |  |  | ROZPOCET | 0 | 0 | 0 | 0 | 0 | 1 | 0 | 16 | 204840477
| Online PSC |  | https://podminky.urs.cz/item/CS_URS_2024_01/713111111 | [14 empty] | Online PSC | 2
| VV |  | 102,0-3,0 |  | 99 | [12 empty] | VV | 2 | 2 | True | 1 | ROZPOCET
140 | M | 63151643 | deska tepelně izolační minerální plochých střech spodní vrstva kolmé vlákno 30kPa λ=0,040 tl 300mm | m2 | 103.95 |  | 0 | CS ÚRS 2024 01 |  | základní |  | 0 | 0.04 | 4.158 | 0 | 0 | 32 | M | 2 |  |  |  | ROZPOCET | 0 | 0 | 0 | 0 | 0 | 1 | 0 | 16 | -1447008875
| VV |  | 99*1,05 'Přepočtené koeficientem množství |  | 103.95 | [12 empty] | VV | 2 | 2 | False | 1 | ROZPOCET
141 | K | 713121111 | Montáž tepelné izolace podlah rohožemi, pásy, deskami, dílci, bloky (izolační materiál ve specifikaci) kladenými volně jednovrstvá | m2 | 290 |  | 0 | CS ÚRS 2025 01 |  | základní |  | 0 | 0 | 0 | 0 | 0 | 16 | K | 2 |  |  |  | ROZPOCET | 0 | 0 | 0 | 0 | 0 | 1 | 0 | 16 | 1088645088
| Online PSC |  | https://podminky.urs.cz/item/CS_URS_2025_01/713121111 | [14 empty] | Online PSC | 2
| VV |  | 105+25+105+55 |  | 290 | [12 empty] | VV | 2 | 2 | True | 1 | ROZPOCET
142 | M | 63231202 | deska minerální pro snížení kročejového hluku tl 30mm | m2 | 110.25 |  | 0 | CS ÚRS 2024 01 |  | základní |  | 0 | 0.00444 | 0.48951 | 0 | 0 | 32 | M | 2 |  |  |  | ROZPOCET | 0 | 0 | 0 | 0 | 0 | 1 | 0 | 16 | 1604249173
| VV |  | 105*1,05 'Přepočtené koeficientem množství |  | 110.25 | [12 empty] | VV | 2 | 2 | False | 1 | ROZPOCET
143 | M | 28376526 | deska izolační PIR tl 60mm | m2 | 57.75 |  | 0 | CS ÚRS 2024 01 |  | základní |  | 0 | 0.0018 | 0.10395 | 0 | 0 | 32 | M | 2 |  |  |  | ROZPOCET | 0 | 0 | 0 | 0 | 0 | 1 | 0 | 16 | -1762089703
| VV |  | 55*1,05 'Přepočtené koeficientem množství |  | 57.75 | [12 empty] | VV | 2 | 2 | False | 1 | ROZPOCET
144 | M | 63231203 | deska minerální pro snížení kročejového hluku tl 40mm | m2 | 26.25 |  | 0 | CS ÚRS 2024 01 |  | základní |  | 0 | 0.00592 | 0.1554 | 0 | 0 | 32 | M | 2 |  |  |  | ROZPOCET | 0 | 0 | 0 | 0 | 0 | 1 | 0 | 16 | -1420398256
| VV |  | 25*1,05 'Přepočtené koeficientem množství |  | 26.25 | [12 empty] | VV | 2 | 2 | False | 1 | ROZPOCET
145 | M | 28376424 | deska XPS hrana polodrážková a hladký povrch 300kPA λ=0,035 tl 140mm | m2 | 110.25 |  | 0 | CS ÚRS 2024 01 |  | základní |  | 0 | 0.0041 | 0.45203 | 0 | 0 | 32 | M | 2 |  |  |  | ROZPOCET | 0 | 0 | 0 | 0 | 0 | 1 | 0 | 16 | -1549447754
| VV |  | 105*1,05 'Přepočtené koeficientem množství |  | 110.25 | [12 empty] | VV | 2 | 2 | False | 1 | ROZPOCET
146 | K | 713151111 | Montáž tepelné izolace střech šikmých rohožemi, pásy, deskami (izolační materiál ve specifikaci) kladenými volně mezi krokve | m2 | 92 |  | 0 | CS ÚRS 2025 01 |  | základní |  | 0 | 0 | 0 | 0 | 0 | 16 | K | 2 |  |  |  | ROZPOCET | 0 | 0 | 0 | 0 | 0 | 1 | 0 | 16 | -421778095
| Online PSC |  | https://podminky.urs.cz/item/CS_URS_2025_01/713151111 | [14 empty] | Online PSC | 2
| VV |  | 12*6 + 4*5 |  | 92 | [12 empty] | VV | 2 | 2 | True | 1 | ROZPOCET
147 | M | 63148156 | deska tepelně izolační minerální univerzální λ=0,033-0,035 tl 140mm | m2 | 93.84 |  | 0 | CS ÚRS 2025 01 |  | základní |  | 0 | 0.007 | 0.65688 | 0 | 0 | 32 | M | 2 |  |  |  | ROZPOCET | 0 | 0 | 0 | 0 | 0 | 1 | 0 | 16 | 986556919
| VV |  | 92*1,02 'Přepočtené koeficientem množství |  | 93.84 | [12 empty] | VV | 2 | 2 | False | 1 | ROZPOCET
148 | K | 713151132 | Montáž tepelné izolace střech šikmých rohožemi, pásy, deskami (izolační materiál ve specifikaci) kladenými volně | m2 | 92 |  | 0 | CS ÚRS 2025 01 |  | základní |  | 0 | 0 | 0 | 0 | 0 | 16 | K | 2 |  |  |  | ROZPOCET | 0 | 0 | 0 | 0 | 0 | 1 | 0 | 16 | -717971560
| Online PSC |  | https://podminky.urs.cz/item/CS_URS_2025_01/713151132 | [14 empty] | Online PSC | 2
| VV |  | 12*6 + 4*5 |  | 92 | [12 empty] | VV | 2 | 2 | True | 1 | ROZPOCET
149 | M | 63148157 | deska tepelně izolační minerální univerzální λ=0,033-0,035 tl 160mm | m2 | 96.6 |  | 0 | CS ÚRS 2025 01 |  | základní |  | 0 | 0.008 | 0.7728 | 0 | 0 | 32 | M | 2 |  |  |  | ROZPOCET | 0 | 0 | 0 | 0 | 0 | 1 | 0 | 16 | 2071092742
| VV |  | 92*1,05 'Přepočtené koeficientem množství |  | 96.6 | [12 empty] | VV | 2 | 2 | False | 1 | ROZPOCET
150 | K | 713191132 | Montáž tepelné izolace stavebních konstrukcí - doplňky a konstrukční součásti podlah, stropů vrchem nebo střech překrytí fólií separační z PE | m2 | 235 |  | 0 | CS ÚRS 2025 01 |  | základní |  | 0 | 0 | 0 | 0 | 0 | 16 | K | 2 |  |  |  | ROZPOCET | 0 | 0 | 0 | 0 | 0 | 1 | 0 | 16 | 314408025
| Online PSC |  | https://podminky.urs.cz/item/CS_URS_2025_01/713191132 | [14 empty] | Online PSC | 2
| VV |  | 235 |  | 235 | [12 empty] | VV | 2 | 2 | True | 1 | ROZPOCET
151 | M | 28323100 | fólie PE separační | m2 | 273.893 |  | 0 | CS ÚRS 2025 01 |  | základní |  | 0 | 0.00061 | 0.16707 | 0 | 0 | 32 | M | 2 |  |  |  | ROZPOCET | 0 | 0 | 0 | 0 | 0 | 1 | 0 | 16 | 1417581353
| VV |  | 235*1,1655 'Přepočtené koeficientem množství |  | 273.893 | [12 empty] | VV | 2 | 2 | False | 1 | ROZPOCET
152 | K | 998713102 | Přesun hmot pro izolace tepelné stanovený z hmotnosti přesunovaného materiálu vodorovná dopravní vzdálenost do 50 m s užitím mechanizace v objektech výšky přes 6 m do 12 m | t | 6.956 |  | 0 | CS ÚRS 2025 01 |  | základní |  | 0 | 0 | 0 | 0 | 0 | 16 | K | 2 |  |  |  | ROZPOCET | 0 | 0 | 0 | 0 | 0 | 1 | 0 | 16 | 1496755593
| Online PSC |  | https://podminky.urs.cz/item/CS_URS_2025_01/998713102 | [14 empty] | Online PSC | 2
| D | 721 | Zdravotechnika - vnitřní kanalizace |  |  |  | 0 |  |  |  |  | 0 |  | 0 |  | 0.0309 | 2 | D | 1 |  |  |  | ROZPOCET | [6 empty] | 0
153 | K | 721171803 | Demontáž potrubí z novodurových trub odpadních nebo připojovacích do D 75 | m | 10 |  | 0 | CS ÚRS 2025 01 |  | základní |  | 0 | 0 | 0 | 0.0021 | 0.021 | 16 | K | 2 |  |  |  | ROZPOCET | 0 | 0 | 0 | 0 | 0 | 1 | 0 | 16 | -162749407
| Online PSC |  | https://podminky.urs.cz/item/CS_URS_2025_01/721171803 | [14 empty] | Online PSC | 2
154 | K | 721171808 | Demontáž potrubí z novodurových trub odpadních nebo připojovacích přes 75 do D 114 | m | 5 |  | 0 | CS ÚRS 2025 01 |  | základní |  | 0 | 0 | 0 | 0.00198 | 0.0099 | 16 | K | 2 |  |  |  | ROZPOCET | 0 | 0 | 0 | 0 | 0 | 1 | 0 | 16 | -1156931509
| Online PSC |  | https://podminky.urs.cz/item/CS_URS_2025_01/721171808 | [14 empty] | Online PSC | 2
| D | 722 | Zdravotechnika - vnitřní vodovod |  |  |  | 0 |  |  |  |  | 0 |  | 0 |  | 0.007 | 2 | D | 1 |  |  |  | ROZPOCET | [6 empty] | 0
155 | K | 722170801 | Demontáž rozvodů vody z plastů do Ø 25 mm | m | 25 |  | 0 | CS ÚRS 2025 01 |  | základní |  | 0 | 0 | 0 | 0.00028 | 0.007 | 16 | K | 2 |  |  |  | ROZPOCET | 0 | 0 | 0 | 0 | 0 | 1 | 0 | 16 | -189015118
| Online PSC |  | https://podminky.urs.cz/item/CS_URS_2025_01/722170801 | [14 empty] | Online PSC | 2
| D | 723 | Zdravotechnika - vnitřní plynovod |  |  |  | 0 |  |  |  |  | 0 |  | 0.022853 |  | 0.4785 | 2 | D | 1 |  |  |  | ROZPOCET | [6 empty] | 0
156 | K | 723120804 | Demontáž potrubí z ocelových trubek do DN 25 | m | 30 |  | 0 | CS ÚRS 2025 01 |  | základní |  | 0 | 0.00011242 | 0.0033726 | 0.00215 | 0.0645 | 16 | K | 2 |  |  |  | ROZPOCET | 0 | 0 | 0 | 0 | 0 | 1 | 0 | 16 | 994282537
| Online PSC |  | https://podminky.urs.cz/item/CS_URS_2025_01/723120804 | [14 empty] | Online PSC | 2
157 | K | 723120809 | Demontáž potrubí z ocelových trubek přes 50 do DN 80 | m | 50 |  | 0 | CS ÚRS 2025 01 |  | základní |  | 0 | 0.0003896 | 0.01948 | 0.00828 | 0.414 | 16 | K | 2 |  |  |  | ROZPOCET | 0 | 0 | 0 | 0 | 0 | 1 | 0 | 16 | 810052447
| Online PSC |  | https://podminky.urs.cz/item/CS_URS_2025_01/723120809 | [14 empty] | Online PSC | 2
| D | 725 | Zdravotechnika - zařizovací předměty |  |  |  | 0 |  |  |  |  | 0 |  | 0 |  | 2.1148 | 2 | D | 1 |  |  |  | ROZPOCET | [6 empty] | 0
158 | K | 725110811 | Demontáž klozetů splachovacích s nádrží nebo tlakovým splachovačem | soubor | 10 |  | 0 | CS ÚRS 2025 01 |  | základní |  | 0 | 0 | 0 | 0.01933 | 0.1933 | 16 | K | 2 |  |  |  | ROZPOCET | 0 | 0 | 0 | 0 | 0 | 1 | 0 | 16 | -2095843648
| Online PSC |  | https://podminky.urs.cz/item/CS_URS_2025_01/725110811 | [14 empty] | Online PSC | 2
| VV |  | 2+8 |  | 10 | [12 empty] | VV | 2 | 2 | True | 1 | ROZPOCET
159 | K | 725210821 | Demontáž umyvadel bez výtokových armatur umyvadel | soubor | 10 |  | 0 | CS ÚRS 2025 01 |  | základní |  | 0 | 0 | 0 | 0.01946 | 0.1946 | 16 | K | 2 |  |  |  | ROZPOCET | 0 | 0 | 0 | 0 | 0 | 1 | 0 | 16 | 1653142260
| Online PSC |  | https://podminky.urs.cz/item/CS_URS_2025_01/725210821 | [14 empty] | Online PSC | 2
| VV |  | 2+8 |  | 10 | [12 empty] | VV | 2 | 2 | True | 1 | ROZPOCET
160 | K | 725240811 | Demontáž sprchových kabin nebo zástěn | soubor | 1 |  | 0 | CS ÚRS 2025 01 |  | základní |  | 0 | 0 | 0 | 0.088 | 0.088 | 16 | K | 2 |  |  |  | ROZPOCET | 0 | 0 | 0 | 0 | 0 | 1 | 0 | 16 | -101469561
| Online PSC |  | https://podminky.urs.cz/item/CS_URS_2025_01/725240811 | [14 empty] | Online PSC | 2
161 | K | 725240812 | Demontáž sprchových vaniček | soubor | 1 |  | 0 | CS ÚRS 2025 01 |  | základní |  | 0 | 0 | 0 | 0.0245 | 0.0245 | 16 | K | 2 |  |  |  | ROZPOCET | 0 | 0 | 0 | 0 | 0 | 1 | 0 | 16 | 2036008194
| Online PSC |  | https://podminky.urs.cz/item/CS_URS_2025_01/725240812 | [14 empty] | Online PSC | 2
162 | K | 725310823 | Demontáž dřezů jednodílných | soubor | 1 |  | 0 | CS ÚRS 2025 01 |  | základní |  | 0 | 0 | 0 | 0.0092 | 0.0092 | 16 | K | 2 |  |  |  | ROZPOCET | 0 | 0 | 0 | 0 | 0 | 1 | 0 | 16 | 423533592
| Online PSC |  | https://podminky.urs.cz/item/CS_URS_2025_01/725310823 | [14 empty] | Online PSC | 2
163 | K | 725320822 | Demontáž dřezů dvojitých | soubor | 1 |  | 0 | CS ÚRS 2025 01 |  | základní |  | 0 | 0 | 0 | 0.0173 | 0.0173 | 16 | K | 2 |  |  |  | ROZPOCET | 0 | 0 | 0 | 0 | 0 | 1 | 0 | 16 | 774934718
| Online PSC |  | https://podminky.urs.cz/item/CS_URS_2025_01/725320822 | [14 empty] | Online PSC | 2
164 | K | 725530826 | Demontáž elektrických zásobníkových ohřívačů vody | soubor | 2 |  | 0 | CS ÚRS 2025 01 |  | základní |  | 0 | 0 | 0 | 0.69347 | 1.3869 | 16 | K | 2 |  |  |  | ROZPOCET | 0 | 0 | 0 | 0 | 0 | 1 | 0 | 16 | 1311209553
| Online PSC |  | https://podminky.urs.cz/item/CS_URS_2025_01/725530826 | [14 empty] | Online PSC | 2
165 | K | 725610810 | Demontáž plynových sporáků normálních nebo kombinovaných | soubor | 1 |  | 0 | CS ÚRS 2025 01 |  | základní |  | 0 | 0 | 0 | 0.067 | 0.067 | 16 | K | 2 |  |  |  | ROZPOCET | 0 | 0 | 0 | 0 | 0 | 1 | 0 | 16 | -1012396322
| Online PSC |  | https://podminky.urs.cz/item/CS_URS_2025_01/725610810 | [14 empty] | Online PSC | 2
166 | K | 725610991 | Demontáž kuchyňské varné desky | soubor | 1 |  | 0 |  |  | základní |  | 0 | 0 | 0 | 0.067 | 0.067 | 16 | K | 2 |  |  |  | ROZPOCET | 0 | 0 | 0 | 0 | 0 | 1 | 0 | 16 | -550592299
167 | K | 725610992 | Demontáž myčky | soubor | 1 |  | 0 |  |  | základní |  | 0 | 0 | 0 | 0.067 | 0.067 | 16 | K | 2 |  |  |  | ROZPOCET | 0 | 0 | 0 | 0 | 0 | 1 | 0 | 16 | 1239340475
| D | 731 | Ústřední vytápění - kotelny |  |  |  | 0 |  |  |  |  | 0 |  | 0.00017256 |  | 0.41225 | 2 | D | 1 |  |  |  | ROZPOCET | [6 empty] | 0
168 | K | 731200827 | Demontáž kotlů na kapalná nebo plynná paliva včetně odkouření | kus | 1 |  | 0 | CS ÚRS 2025 01 |  | základní |  | 0 | 0.00017256 | 0.00017256 | 0.41225 | 0.41225 | 16 | K | 2 |  |  |  | ROZPOCET | 0 | 0 | 0 | 0 | 0 | 1 | 0 | 16 | 1151407040
| Online PSC |  | https://podminky.urs.cz/item/CS_URS_2025_01/731200827 | [14 empty] | Online PSC | 2
| D | 733 | Ústřední vytápění - rozvodné potrubí |  |  |  | 0 |  |  |  |  | 0 |  | 0.29825 |  | 11.3446 | 2 | D | 1 |  |  |  | ROZPOCET | [6 empty] | 0
169 | K | 733110806 | Demontáž potrubí z trubek ocelových DN 20 | m | 140 |  | 0 | CS ÚRS 2025 01 |  | základní |  | 0 | 1.995e-05 | 0.002793 | 0.0032 | 0.448 | 16 | K | 2 |  |  |  | ROZPOCET | 0 | 0 | 0 | 0 | 0 | 1 | 0 | 16 | -620979372
| Online PSC |  | https://podminky.urs.cz/item/CS_URS_2025_01/733110806 | [14 empty] | Online PSC | 2
| VV |  | 50 + 50 + 10 + 10 + 20 |  | 140 | [12 empty] | VV | 2 | 2 | True | 1 | ROZPOCET
170 | K | 733120839 | Demontáž potrubí z trubek ocelových DN 200 | m | 20 |  | 0 | CS ÚRS 2025 01 |  | základní |  | 0 | 0.000148 | 0.00296 | 0.03956 | 0.7912 | 16 | K | 2 |  |  |  | ROZPOCET | 0 | 0 | 0 | 0 | 0 | 1 | 0 | 16 | 1076223318
| Online PSC |  | https://podminky.urs.cz/item/CS_URS_2025_01/733120839 | [14 empty] | Online PSC | 2
171 | K | 733120843 | Demontáž potrubí z trubek ocelových DN 300 | m | 50 |  | 0 | CS ÚRS 2025 01 |  | základní |  | 0 | 0.00249 | 0.1245 | 0.07798 | 3.899 | 16 | K | 2 |  |  |  | ROZPOCET | 0 | 0 | 0 | 0 | 0 | 1 | 0 | 16 | 697014775
| Online PSC |  | https://podminky.urs.cz/item/CS_URS_2025_01/733120843 | [14 empty] | Online PSC | 2
172 | K | 733120844 | Demontáž potrubí z trubek ocelových DN 400 | m | 60 |  | 0 | CS ÚRS 2025 01 |  | základní |  | 0 | 0.0028 | 0.168 | 0.10344 | 6.2064 | 16 | K | 2 |  |  |  | ROZPOCET | 0 | 0 | 0 | 0 | 0 | 1 | 0 | 16 | 754725937
| Online PSC |  | https://podminky.urs.cz/item/CS_URS_2025_01/733120844 | [14 empty] | Online PSC | 2
| D | 762 | Konstrukce tesařské |  |  |  | 0 |  |  |  |  | 0 |  | 24.4945 |  | 16.4712 | 2 | D | 1 |  |  |  | ROZPOCET | [6 empty] | 0
173 | K | 762112811 | Demontáž stěn a příček z polohraněného řeziva nebo tyčoviny | m2 | 11.55 |  | 0 | CS ÚRS 2025 01 |  | základní |  | 0 | 0 | 0 | 0.077 | 0.88935 | 16 | K | 2 |  |  |  | ROZPOCET | 0 | 0 | 0 | 0 | 0 | 1 | 0 | 16 | 1439540619
| Online PSC |  | https://podminky.urs.cz/item/CS_URS_2025_01/762112811 | [14 empty] | Online PSC | 2
| VV |  | 3,3*3,5 |  | 11.55 | [12 empty] | VV | 2 | 2 | True | 1 | ROZPOCET
174 | K | 762331811 | Demontáž vázaných konstrukcí krovů sklonu do 60° z hranolů, hranolků, fošen, průřezové plochy do 120 cm2 | m | 229.8 |  | 0 | CS ÚRS 2025 01 |  | základní |  | 0 | 0 | 0 | 0.008 | 1.8384 | 4 | K | 2 |  |  |  | ROZPOCET | 0 | 0 | 0 | 0 | 0 | 1 | 0 | 4 | -350139555
| Online PSC |  | https://podminky.urs.cz/item/CS_URS_2025_01/762331811 | [14 empty] | Online PSC | 2
| VV |  | Demolice dřevěné vzpěry krovu o průřezu 100x100mm | [14 empty] | VV | 2 | 1 | True | 0 | ROZPOCET
| VV |  | 2,2* 8 |  | 17.6 | [12 empty] | VV | 2 | 2 | True | 0 | ROZPOCET
| VV |  | Demolice dřevěné krokve o průřezu 100x120mm | [14 empty] | VV | 2 | 1 | True | 0 | ROZPOCET
| VV |  | 3,7 * 6 |  | 22.2 | [12 empty] | VV | 2 | 2 | True | 0 | ROZPOCET
| VV |  | Demolice dřevěné krokve falešné mansardy o průřezu 80x100mm | [14 empty] | VV | 2 | 1 | True | 0 | ROZPOCET
| VV |  | 3,8 * 50 |  | 190 | [12 empty] | VV | 2 | 2 | True | 0 | ROZPOCET
| VV |  | Součet |  | 229.8 | [12 empty] | VV | 2 | 4 | True | 1 | ROZPOCET
175 | K | 762331812 | Demontáž vázaných konstrukcí krovů sklonu do 60° z hranolů, hranolků, fošen, průřezové plochy přes 120 do 224 cm2 | m | 311.53 |  | 0 | CS ÚRS 2025 01 |  | základní |  | 0 | 0 | 0 | 0.014 | 4.3614 | 16 | K | 2 |  |  |  | ROZPOCET | 0 | 0 | 0 | 0 | 0 | 1 | 0 | 16 | -628094360
| Online PSC |  | https://podminky.urs.cz/item/CS_URS_2025_01/762331812 | [14 empty] | Online PSC | 2
| VV |  | Demolice dřevěného sloupku krovu o průřezu 140x140mm | [14 empty] | VV | 2 | 1 | True | 0 | ROZPOCET
| VV |  | 10 * 2,2 |  | 22 | [12 empty] | VV | 2 | 2 | True | 0 | ROZPOCET
| VV |  | Demolice dřevěné pozednice krovu o průřezu 160x140mm | [14 empty] | VV | 2 | 1 | True | 0 | ROZPOCET
| VV |  | 60 |  | 60 | [12 empty] | VV | 2 | 2 | True | 0 | ROZPOCET
| VV |  | Demolice dřevěných kleštin krovu o průřezu 80x160mm | [14 empty] | VV | 2 | 1 | True | 0 | ROZPOCET
| VV |  | 2,5* 8 |  | 20 | [12 empty] | VV | 2 | 2 | True | 0 | ROZPOCET
| VV |  | Demolice dřevěné krokve o průřezu 120x140mm | [14 empty] | VV | 2 | 1 | True | 0 | ROZPOCET
| VV |  | (4,6 + 3,5 + 2,6 + 1,6 + 3,6 + 2,6 + 1,6 + 1,6 + 2,6 + 3,6 + 6,5 + 6,5 + 3,8 + 3,8 + 5,5 + 5,5 + 5,5 + 5,5 + 2,6 + 1,6 + 2,6) *1,15 |  | 88.895 | [12 empty] | VV | 2 | 2 | True | 0 | ROZPOCET
| VV |  | (3,6 + 3,8 + 5,5 + 1,8 + 3,8 + 2,8 + 2,8 + 1,8 + 1,8 + 1,0 + 1,0 + 1,8 + 1,8 + 1,0 + 1,0 + 3,8 + 5,3 + 2,0 + 2,0 + 2,0 + 1,0)*1,15 |  | 59.11 | [12 empty] | VV | 2 | 2 | True | 0 | ROZPOCET
| VV |  | (1,0 +4,6 + 3,0 + 3,8 + 4,0 + 1,8 + 1,0 + 1,0 + 2,8 + 3,8 + 3,8 + 4,9 + 5,6 + 3,5 + 3,5 + 2,7 + 2,7)*1,15 |  | 61.525 | [12 empty] | VV | 2 | 2 | True | 0 | ROZPOCET
| VV |  | Součet |  | 311.53 | [12 empty] | VV | 2 | 4 | True | 1 | ROZPOCET
176 | K | 762331813 | Demontáž vázaných konstrukcí krovů sklonu do 60° z hranolů, hranolků, fošen, průřezové plochy přes 224 do 288 cm2 | m | 35 |  | 0 | CS ÚRS 2025 01 |  | základní |  | 0 | 0 | 0 | 0.024 | 0.84 | 16 | K | 2 |  |  |  | ROZPOCET | 0 | 0 | 0 | 0 | 0 | 1 | 0 | 16 | 1194639132
| Online PSC |  | https://podminky.urs.cz/item/CS_URS_2025_01/762331813 | [14 empty] | Online PSC | 2
| VV |  | Demolice dřevěné vaznice krovu o průřezu 140x180mm | [14 empty] | VV | 2 | 1 | True | 0 | ROZPOCET
| VV |  | 13 + 17 + 5 |  | 35 | [12 empty] | VV | 2 | 2 | True | 1 | ROZPOCET
177 | K | 762331815 | Demontáž vázaných konstrukcí krovů sklonu do 60° z hranolů, hranolků, fošen, průřezové plochy přes 450 do 600 cm2 | m | 18 |  | 0 | CS ÚRS 2025 01 |  | základní |  | 0 | 0 | 0 | 0.004 | 0.072 | 16 | K | 2 |  |  |  | ROZPOCET | 0 | 0 | 0 | 0 | 0 | 1 | 0 | 16 | -350700337
| Online PSC |  | https://podminky.urs.cz/item/CS_URS_2025_01/762331815 | [14 empty] | Online PSC | 2
| VV |  | Demolice dřevěného vazného trámu krovu o průřezu 180x260mm | [14 empty] | VV | 2 | 1 | True | 0 | ROZPOCET
| VV |  | 9 + 9 |  | 18 | [12 empty] | VV | 2 | 2 | True | 1 | ROZPOCET
178 | K | 762000001 | Dřevěná konstrukce pod zateplení soklu | m2 | 120 |  | 0 |  |  | základní |  | 0 | 0 | 0 | 0.008 | 0.96 | 16 | K | 2 |  |  |  | ROZPOCET | 0 | 0 | 0 | 0 | 0 | 1 | 0 | 16 | -257782526
| VV |  | 40 + 30 + 35 + 15 |  | 120 | [12 empty] | VV | 2 | 2 | True | 1 | ROZPOCET
179 | K | 762083111 | Impregnace řeziva máčením proti dřevokaznému hmyzu a houbám, třída ohrožení 1 a 2 (dřevo v interiéru) | m3 | 26.16 |  | 0 | CS ÚRS 2025 01 |  | základní |  | 0 | 0.001215 | 0.031784 | 0 | 0 | 16 | K | 2 |  |  |  | ROZPOCET | 0 | 0 | 0 | 0 | 0 | 1 | 0 | 16 | 1885783669
| Online PSC |  | https://podminky.urs.cz/item/CS_URS_2025_01/762083111 | [14 empty] | Online PSC | 2
| VV |  | 4,077+6,302+2,179+0,842+10,0+1,128+1,632 |  | 26.16 | [12 empty] | VV | 2 | 2 | True | 1 | ROZPOCET
180 | K | 762081150 | Hoblování hraněného řeziva | m3 | 1.632 |  | 0 | CS ÚRS 2024 01 |  | základní |  | 0 | 0 | 0 | 0 | 0 | 16 | K | 2 |  |  |  | ROZPOCET | 0 | 0 | 0 | 0 | 0 | 1 | 0 | 16 | -356995992
| Online PSC |  | https://podminky.urs.cz/item/CS_URS_2024_01/762081150 | [14 empty] | Online PSC | 2
| VV |  | "prkna pro podbití střechy" (60*(0,5+0,3)+20)*0,024 |  | 1.632 | [12 empty] | VV | 2 | 2 | True | 1 | ROZPOCET
181 | K | 762332131 | Montáž vázaných konstrukcí krovů střech pultových, sedlových, valbových, stanových čtvercového nebo obdélníkového půdorysu z řeziva hraněného pomocí tesařských spojů průřezové plochy přes 50 do 120 cm2 | m | 348.4 |  | 0 | CS ÚRS 2025 01 |  | základní |  | 0 | 0 | 0 | 0 | 0 | 16 | K | 2 |  |  |  | ROZPOCET | 0 | 0 | 0 | 0 | 0 | 1 | 0 | 16 | -2142156335
| Online PSC |  | https://podminky.urs.cz/item/CS_URS_2025_01/762332131 | [14 empty] | Online PSC | 2
| VV |  | Dřevěná krokev o průřezu 100x120mm z rostlého dřeva C24 | [14 empty] | VV | 2 | 1 | True | 0 | ROZPOCET
| VV |  | 3,9* 6 |  | 23.4 | [12 empty] | VV | 2 | 2 | True | 0 | ROZPOCET
| VV |  | Dřevěná krokev falešné mansardy o průřezu 100x120mm z rostlého dřeva C24 | [14 empty] | VV | 2 | 1 | True | 0 | ROZPOCET
| VV |  | 4,1* 50 +20 |  | 225 | [12 empty] | VV | 2 | 2 | True | 0 | ROZPOCET
| VV |  | Dřevěná pásek krovu o průřezu 100x100mm z rostlého dřeva C24 | [14 empty] | VV | 2 | 1 | True | 0 | ROZPOCET
| VV |  | 2,5*8 |  | 20 | [12 empty] | VV | 2 | 2 | True | 0 | ROZPOCET
| VV |  | profil 140x80 | [14 empty] | VV | 2 | 1 | True | 0 | ROZPOCET
| VV |  | 80 |  | 80 | [12 empty] | VV | 2 | 2 | True | 0 | ROZPOCET
| VV |  | Součet |  | 348.4 | [12 empty] | VV | 2 | 4 | True | 1 | ROZPOCET
182 | M | 60512125 | hranol stavební řezivo průřezu do 120cm2 do dl 6m | m3 | 4.077 |  | 0 | CS ÚRS 2025 01 |  | základní |  | 0 | 0.55 | 2.2424 | 0 | 0 | 32 | M | 2 |  |  |  | ROZPOCET | 0 | 0 | 0 | 0 | 0 | 1 | 0 | 16 | -171563514
| VV |  | Dřevěná krokev o průřezu 100x120mm z rostlého dřeva C24 | [14 empty] | VV | 2 | 1 | True | 0 | ROZPOCET
| VV |  | 3,9* 6*0,1*0,12 |  | 0.281 | [12 empty] | VV | 2 | 2 | True | 0 | ROZPOCET
| VV |  | Dřevěná krokev falešné mansardy o průřezu 100x120mm z rostlého dřeva C24 | [14 empty] | VV | 2 | 1 | True | 0 | ROZPOCET
| VV |  | (4,1* 50+20)*0,1*0,12 |  | 2.7 | [12 empty] | VV | 2 | 2 | True | 0 | ROZPOCET
| VV |  | Dřevěná pásek krovu o průřezu 100x100mm z rostlého dřeva C24 | [14 empty] | VV | 2 | 1 | True | 0 | ROZPOCET
| VV |  | 2,5*8*0,1*0,1 |  | 0.2 | [12 empty] | VV | 2 | 2 | True | 0 | ROZPOCET
| VV |  | profil 140x80 | [14 empty] | VV | 2 | 1 | True | 0 | ROZPOCET
| VV |  | 80*0,14*0,08 |  | 0.896 | [12 empty] | VV | 2 | 2 | True | 0 | ROZPOCET
| VV |  | Součet |  | 4.077 | [12 empty] | VV | 2 | 4 | True | 1 | ROZPOCET
183 | K | 762332132 | Montáž vázaných konstrukcí krovů střech pultových, sedlových, valbových, stanových čtvercového nebo obdélníkového půdorysu z řeziva hraněného pomocí tesařských spojů průřezové plochy přes 120 do 224 cm2 | m | 353.13 |  | 0 | CS ÚRS 2025 01 |  | základní |  | 0 | 0 | 0 | 0 | 0 | 16 | K | 2 |  |  |  | ROZPOCET | 0 | 0 | 0 | 0 | 0 | 1 | 0 | 16 | -1742874710
| Online PSC |  | https://podminky.urs.cz/item/CS_URS_2025_01/762332132 | [14 empty] | Online PSC | 2
| VV |  | Dřevěný sloupek krovu o průřezu 140x140mm z rostlého dřeva C24 | [14 empty] | VV | 2 | 1 | True | 0 | ROZPOCET
| VV |  | 10 * 2,3 |  | 23 | [12 empty] | VV | 2 | 2 | True | 0 | ROZPOCET
| VV |  | Dřevěná pozednice krovu o průřezu 160x140mm z rostlého dřeva C24 | [14 empty] | VV | 2 | 1 | True | 0 | ROZPOCET
| VV |  | 60 |  | 60 | [12 empty] | VV | 2 | 2 | True | 0 | ROZPOCET
| VV |  | Dřevěná kleština krovu o průřezu 80x160mm z rostlého dřeva C24 | [14 empty] | VV | 2 | 1 | True | 0 | ROZPOCET
| VV |  | 2,5* 8 |  | 20 | [12 empty] | VV | 2 | 2 | True | 0 | ROZPOCET
| VV |  | Dřevěná vzpěra krovu o průřezu 140x140mm z rostlého dřeva C24 | [14 empty] | VV | 2 | 1 | True | 0 | ROZPOCET
| VV |  | 2,2* 8 |  | 17.6 | [12 empty] | VV | 2 | 2 | True | 0 | ROZPOCET
| VV |  | Dřevěná krokev o průřezu 120x140mm z rostlého dřeva C24 | [14 empty] | VV | 2 | 1 | True | 0 | ROZPOCET
| VV |  | (4,6+ 3,5+ 2,6+ 1,6+ 3,6+ 2,6+ 1,6+ 1,6+ 2,6+ 3,6+ 6,5+ 6,5+ 3,8+ 3,8+ 5,5+ 5,5+ 5,5+ 5,5+ 2,6+ 1,6+ 2,6)*1,15 |  | 88.895 | [12 empty] | VV | 2 | 2 | True | 0 | ROZPOCET
| VV |  | (3,6+ 3,8+ 5,5+ 1,8+ 3,8+ 2,8+ 2,8+ 1,8+ 1,8+ 1,0+ 1,0+ 1,8+ 1,8+ 1,0+ 1,0+ 3,8+ 5,3+ 2,0+ 2,0+ 2,0+ 1,0+ 1,0)*1,15 |  | 60.26 | [12 empty] | VV | 2 | 2 | True | 0 | ROZPOCET
| VV |  | (4,6+ 3,0+ 3,8+ 4,0+ 1,8+ 1,0+ 1,0+ 2,8+ 3,8+ 3,8+ 4,9+ 5,6+ 3,5+ 3,5+ 2,7+ 2,7+ 20)* 1,15 |  | 83.375 | [12 empty] | VV | 2 | 2 | True | 0 | ROZPOCET
| VV |  | Součet |  | 353.13 | [12 empty] | VV | 2 | 4 | True | 1 | ROZPOCET
184 | M | 60512130 | hranol stavební řezivo průřezu do 224cm2 do dl 6m | m3 | 6.302 |  | 0 | CS ÚRS 2024 01 |  | základní |  | 0 | 0.55 | 3.4661 | 0 | 0 | 32 | M | 2 |  |  |  | ROZPOCET | 0 | 0 | 0 | 0 | 0 | 1 | 0 | 16 | -1570136969
| VV |  | Dřevěný sloupek krovu o průřezu 140x140mm z rostlého dřeva C24 | [14 empty] | VV | 2 | 1 | True | 0 | ROZPOCET
| VV |  | 10 * 2,3*0,14*0,14 |  | 0.451 | [12 empty] | VV | 2 | 2 | True | 0 | ROZPOCET
| VV |  | Dřevěná pozednice krovu o průřezu 160x140mm z rostlého dřeva C24 | [14 empty] | VV | 2 | 1 | True | 0 | ROZPOCET
| VV |  | 60*0,14*0,16 |  | 1.344 | [12 empty] | VV | 2 | 2 | True | 0 | ROZPOCET
| VV |  | Dřevěná kleština krovu o průřezu 80x160mm z rostlého dřeva C24 | [14 empty] | VV | 2 | 1 | True | 0 | ROZPOCET
| VV |  | 2,5* 8*0,08*0,16 |  | 0.256 | [12 empty] | VV | 2 | 2 | True | 0 | ROZPOCET
| VV |  | Dřevěná vzpěra krovu o průřezu 140x140mm z rostlého dřeva C24 | [14 empty] | VV | 2 | 1 | True | 0 | ROZPOCET
| VV |  | 2,2* 8*0,14*0,14 |  | 0.345 | [12 empty] | VV | 2 | 2 | True | 0 | ROZPOCET
| VV |  | Dřevěná krokev o průřezu 120x140mm z rostlého dřeva C24 | [14 empty] | VV | 2 | 1 | True | 0 | ROZPOCET
| VV |  | (4,6+ 3,5+ 2,6+ 1,6+ 3,6+ 2,6+ 1,6+ 1,6+ 2,6+ 3,6+ 6,5+ 6,5+ 3,8+ 3,8+ 5,5+ 5,5+ 5,5+ 5,5+ 2,6+ 1,6+ 2,6)*1,15*0,12*0,14 |  | 1.493 | [12 empty] | VV | 2 | 2 | True | 0 | ROZPOCET
| VV |  | (3,6+ 3,8+ 5,5+ 1,8+ 3,8+ 2,8+ 2,8+ 1,8+ 1,8+ 1,0+ 1,0+ 1,8+ 1,8+ 1,0+ 1,0+ 3,8+ 5,3+ 2,0+ 2,0+ 2,0+ 1,0+ 1,0)*1,15*0,12*0,14 |  | 1.012 | [12 empty] | VV | 2 | 2 | True | 0 | ROZPOCET
| VV |  | (4,6+ 3,0+ 3,8+ 4,0+ 1,8+ 1,0+ 1,0+ 2,8+ 3,8+ 3,8+ 4,9+ 5,6+ 3,5+ 3,5+ 2,7+ 2,7+ 20)* 1,15*0,12*0,14 |  | 1.401 | [12 empty] | VV | 2 | 2 | True | 0 | ROZPOCET
| VV |  | Součet |  | 6.302 | [12 empty] | VV | 2 | 4 | True | 1 | ROZPOCET
185 | K | 762332134 | Montáž vázaných konstrukcí krovů střech pultových, sedlových, valbových, stanových čtvercového nebo obdélníkového půdorysu z řeziva hraněného pomocí tesařských spojů průřezové plochy přes 288 do 450 cm2 | m | 76 |  | 0 | CS ÚRS 2025 01 |  | základní |  | 0 | 0 | 0 | 0 | 0 | 16 | K | 2 |  |  |  | ROZPOCET | 0 | 0 | 0 | 0 | 0 | 1 | 0 | 16 | -1001823380
| Online PSC |  | https://podminky.urs.cz/item/CS_URS_2025_01/762332134 | [14 empty] | Online PSC | 2
| VV |  | Dřevěná vaznice krovu o průřezu 140x180mm z rostlého dřeva C24 | [14 empty] | VV | 2 | 1 | True | 0 | ROZPOCET
| VV |  | 13+ 17+ 5+ 5 |  | 40 | [12 empty] | VV | 2 | 2 | True | 0 | ROZPOCET
| VV |  | Dřevěná krovek úžlabí krovu o průřezu 160x200mm z rostlého dřeva C24 | [14 empty] | VV | 2 | 1 | True | 0 | ROZPOCET
| VV |  | 30 |  | 30 | [12 empty] | VV | 2 | 2 | True | 0 | ROZPOCET
| VV |  | Dřevěná vaznice pultové části střechy o průřezu 160x220mm z rostlého dřeva C24 | [14 empty] | VV | 2 | 1 | True | 0 | ROZPOCET
| VV |  | 6 |  | 6 | [12 empty] | VV | 2 | 2 | True | 0 | ROZPOCET
| VV |  | Součet |  | 76 | [12 empty] | VV | 2 | 4 | True | 1 | ROZPOCET
186 | M | 60512140 | hranol stavební řezivo průřezu do 450cm2 do dl 6m | m3 | 2.179 |  | 0 | CS ÚRS 2025 01 |  | základní |  | 0 | 0.55 | 1.1985 | 0 | 0 | 32 | M | 2 |  |  |  | ROZPOCET | 0 | 0 | 0 | 0 | 0 | 1 | 0 | 16 | -554727040
| VV |  | Dřevěná vaznice krovu o průřezu 140x180mm z rostlého dřeva C24 | [14 empty] | VV | 2 | 1 | True | 0 | ROZPOCET
| VV |  | (13+ 17+ 5+ 5)*0,14*0,18 |  | 1.008 | [12 empty] | VV | 2 | 2 | True | 0 | ROZPOCET
| VV |  | Dřevěná krovek úžlabí krovu o průřezu 160x200mm z rostlého dřeva C24 | [14 empty] | VV | 2 | 1 | True | 0 | ROZPOCET
| VV |  | 30*0,16*0,20 |  | 0.96 | [12 empty] | VV | 2 | 2 | True | 0 | ROZPOCET
| VV |  | Dřevěná vaznice pultové části střechy o průřezu 160x220mm z rostlého dřeva C24 | [14 empty] | VV | 2 | 1 | True | 0 | ROZPOCET
| VV |  | 6*0,16*0,22 |  | 0.211 | [12 empty] | VV | 2 | 2 | True | 0 | ROZPOCET
| VV |  | Součet |  | 2.179 | [12 empty] | VV | 2 | 4 | True | 1 | ROZPOCET
187 | K | 762332135 | Montáž vázaných konstrukcí krovů střech pultových, sedlových, valbových, stanových čtvercového nebo obdélníkového půdorysu z řeziva hraněného pomocí tesařských spojů průřezové plochy přes 450 cm2 | m | 18 |  | 0 | CS ÚRS 2025 01 |  | základní |  | 0 | 0 | 0 | 0 | 0 | 16 | K | 2 |  |  |  | ROZPOCET | 0 | 0 | 0 | 0 | 0 | 1 | 0 | 16 | 801062485
| Online PSC |  | https://podminky.urs.cz/item/CS_URS_2025_01/762332135 | [14 empty] | Online PSC | 2
| VV |  | Dřevěný vazný trám krovu o průřezu 180x260mm z rostlého dřeva C24 | [14 empty] | VV | 2 | 1 | True | 0 | ROZPOCET
| VV |  | 9+9 |  | 18 | [12 empty] | VV | 2 | 2 | True | 1 | ROZPOCET
188 | M | 60512146 | hranol stavební řezivo průřezu nad 450cm2 dl 6-8m | m3 | 0.842 |  | 0 | CS ÚRS 2025 01 |  | základní |  | 0 | 0.55 | 0.4631 | 0 | 0 | 32 | M | 2 |  |  |  | ROZPOCET | 0 | 0 | 0 | 0 | 0 | 1 | 0 | 16 | 159200963
| VV |  | Dřevěný vazný trám krovu o průřezu 180x260mm z rostlého dřeva C24 | [14 empty] | VV | 2 | 1 | True | 0 | ROZPOCET
| VV |  | (9+9)*0,18*0,26 |  | 0.842 | [12 empty] | VV | 2 | 2 | True | 1 | ROZPOCET
189 | K | 762341210 | Montáž bednění střech rovných a šikmých sklonu do 60° s vyřezáním otvorů z prken hrubých na sraz tl. do 32 mm | m2 | 400 |  | 0 | CS ÚRS 2025 01 |  | základní |  | 0 | 0 | 0 | 0 | 0 | 16 | K | 2 |  |  |  | ROZPOCET | 0 | 0 | 0 | 0 | 0 | 1 | 0 | 16 | 1417749461
| Online PSC |  | https://podminky.urs.cz/item/CS_URS_2025_01/762341210 | [14 empty] | Online PSC | 2
| VV |  | 22m2 + 26m2 + 18m2 + 49m2 + 26m2 + 15m2 + 15m2 + 75m2 + 47m x 3,5 - 16m2 - 25m2 + 0,5m x 60m | [14 empty] | VV | 2 | 1 | True | 0 | ROZPOCET
| VV |  | 400 |  | 400 | [12 empty] | VV | 2 | 2 | True | 1 | ROZPOCET
190 | M | 60515111 | řezivo jehličnaté boční prkno 20-30mm | m3 | 10 |  | 0 | CS ÚRS 2025 01 |  | základní |  | 0 | 0.55 | 5.5 | 0 | 0 | 32 | M | 2 |  |  |  | ROZPOCET | 0 | 0 | 0 | 0 | 0 | 1 | 0 | 16 | 1555368211
| VV |  | 400*0,025 |  | 10 | [12 empty] | VV | 2 | 2 | True | 1 | ROZPOCET
191 | K | 762341811 | Demontáž bednění a laťování bednění střech rovných, obloukových, sklonu do 60° se všemi nadstřešními konstrukcemi z prken hrubých, hoblovaných tl. do 32 mm | m2 | 370 |  | 0 | CS ÚRS 2025 01 |  | základní |  | 0 | 0 | 0 | 0.015 | 5.55 | 16 | K | 2 |  |  |  | ROZPOCET | 0 | 0 | 0 | 0 | 0 | 1 | 0 | 16 | -2093559154
| Online PSC |  | https://podminky.urs.cz/item/CS_URS_2025_01/762341811 | [14 empty] | Online PSC | 2
| VV |  | 22m2 + 26m2 + 18m2 + 49m2 + 26m2 + 15m2 + 15m2 + 75m2 + 47m x 3,5 - 16m2 - 25m2 | [14 empty] | VV | 2 | 1 | True | 0 | ROZPOCET
| VV |  | 370 |  | 370 | [12 empty] | VV | 2 | 2 | True | 1 | ROZPOCET
192 | K | 762342511 | Montáž laťování montáž kontralatí na podklad bez tepelné izolace | m | 470 |  | 0 | CS ÚRS 2025 01 |  | základní |  | 0 | 2.1e-05 | 0.00987 | 0 | 0 | 16 | K | 2 |  |  |  | ROZPOCET | 0 | 0 | 0 | 0 | 0 | 1 | 0 | 16 | -1863994701
| Online PSC |  | https://podminky.urs.cz/item/CS_URS_2025_01/762342511 | [14 empty] | Online PSC | 2
| VV |  | 6,0*45 + 5,0*40 |  | 470 | [12 empty] | VV | 2 | 2 | True | 1 | ROZPOCET
193 | M | 60514106 | řezivo jehličnaté lať pevnostní třída S10-13 průřez 40x60mm | m3 | 1.128 |  | 0 | CS ÚRS 2025 01 |  | základní |  | 0 | 0.55 | 0.6204 | 0 | 0 | 32 | M | 2 |  |  |  | ROZPOCET | 0 | 0 | 0 | 0 | 0 | 1 | 0 | 16 | -238095947
| VV |  | 470*0,06*0,04 |  | 1.128 | [12 empty] | VV | 2 | 2 | True | 1 | ROZPOCET
194 | K | 762842221 | Montáž podbíjení střech šikmých, vnějšího přesahu z hoblovaných prken na sraz | m2 | 68 |  | 0 | CS ÚRS 2024 01 |  | základní |  | 0 | 0 | 0 | 0 | 0 | 16 | K | 2 |  |  |  | ROZPOCET | 0 | 0 | 0 | 0 | 0 | 1 | 0 | 16 | -577601179
| Online PSC |  | https://podminky.urs.cz/item/CS_URS_2024_01/762842221 | [14 empty] | Online PSC | 2
| VV |  | 60*(0,5+0,3)+20 |  | 68 | [12 empty] | VV | 2 | 2 | True | 1 | ROZPOCET
195 | M | 60511109 | řezivo jehličnaté prkna tl 24mm | m3 | 1.632 |  | 0 | CS ÚRS 2024 01 |  | základní |  | 0 | 0.55 | 0.8976 | 0 | 0 | 32 | M | 2 |  |  |  | ROZPOCET | 0 | 0 | 0 | 0 | 0 | 1 | 0 | 16 | -1889819220
| VV |  | (60*(0,5+0,3)+20)*0,024 |  | 1.632 | [12 empty] | VV | 2 | 2 | True | 1 | ROZPOCET
196 | K | 762395000 | Spojovací prostředky krovů, bednění a laťování, nadstřešních konstrukcí svorníky, prkna, hřebíky, pásová ocel, vruty | m3 | 26.16 |  | 0 | CS ÚRS 2025 01 |  | základní |  | 0 | 0.022838 | 0.59744 | 0 | 0 | 16 | K | 2 |  |  |  | ROZPOCET | 0 | 0 | 0 | 0 | 0 | 1 | 0 | 16 | 263934970
| Online PSC |  | https://podminky.urs.cz/item/CS_URS_2025_01/762395000 | [14 empty] | Online PSC | 2
| VV |  | 4,077+6,302+2,179+0,842+10,0+1,128+1,632 |  | 26.16 | [12 empty] | VV | 2 | 2 | True | 1 | ROZPOCET
197 | K | 762420018 | Obložení stropů nebo střešních podhledů z cementotřískových desek šroubovaných na sraz, tloušťky desky 26 mm | m2 | 57.6 |  | 0 | CS ÚRS 2025 01 |  | základní |  | 0 | 0.040765 | 2.348 | 0 | 0 | 16 | K | 2 |  |  |  | ROZPOCET | 0 | 0 | 0 | 0 | 0 | 1 | 0 | 16 | -1232226798
| Online PSC |  | https://podminky.urs.cz/item/CS_URS_2025_01/762420018 | [14 empty] | Online PSC | 2
| VV |  | 0,8*60,0 + 0,8*12,0 |  | 57.6 | [12 empty] | VV | 2 | 2 | True | 1 | ROZPOCET
198 | K | 762511276 | Podlahové konstrukce podkladové z dřevoštěpkových desek OSB jednovrstvých šroubovaných na pero a drážku broušených, tloušťky desky 20 mm | m2 | 365 |  | 0 | CS ÚRS 2024 01 |  | základní |  | 0 | 0.0139 | 5.0735 | 0 | 0 | 16 | K | 2 |  |  |  | ROZPOCET | 0 | 0 | 0 | 0 | 0 | 1 | 0 | 16 | -662710471
| Online PSC |  | https://podminky.urs.cz/item/CS_URS_2024_01/762511276 | [14 empty] | Online PSC | 2
| VV |  | 25+25+105+105+105 |  | 365 | [12 empty] | VV | 2 | 2 | True | 1 | ROZPOCET
199 | K | 762511277 | Podlahové konstrukce podkladové z dřevoštěpkových desek OSB jednovrstvých šroubovaných na pero a drážku broušených, tloušťky desky 25 mm | m2 | 130 |  | 0 | CS ÚRS 2025 01 |  | základní |  | 0 | 0.015737 | 2.0459 | 0 | 0 | 16 | K | 2 |  |  |  | ROZPOCET | 0 | 0 | 0 | 0 | 0 | 1 | 0 | 16 | -780153021
| Online PSC |  | https://podminky.urs.cz/item/CS_URS_2025_01/762511277 | [14 empty] | Online PSC | 2
| VV |  | 105+25 |  | 130 | [12 empty] | VV | 2 | 2 | True | 1 | ROZPOCET
200 | K | 762812811 | Demontáž záklopů stropů vrchních a zapuštěných z hoblovaných prken s olištováním, tl. do 32 mm | m2 | 140 |  | 0 | CS ÚRS 2025 01 |  | základní |  | 0 | 0 | 0 | 0.014 | 1.96 | 16 | K | 2 |  |  |  | ROZPOCET | 0 | 0 | 0 | 0 | 0 | 1 | 0 | 16 | 1950328179
| Online PSC |  | https://podminky.urs.cz/item/CS_URS_2025_01/762812811 | [14 empty] | Online PSC | 2
201 | K | 998762102 | Přesun hmot pro konstrukce tesařské stanovený z hmotnosti přesunovaného materiálu vodorovná dopravní vzdálenost do 50 m základní v objektech výšky přes 6 do 12 m | t | 24.494 |  | 0 | CS ÚRS 2025 01 |  | základní |  | 0 | 0 | 0 | 0 | 0 | 16 | K | 2 |  |  |  | ROZPOCET | 0 | 0 | 0 | 0 | 0 | 1 | 0 | 16 | -1521656668
| Online PSC |  | https://podminky.urs.cz/item/CS_URS_2025_01/998762102 | [14 empty] | Online PSC | 2
| D | 763 | Konstrukce suché výstavby |  |  |  | 0 |  |  |  |  | 0 |  | 10.6606 |  | 0 | 2 | D | 1 |  |  |  | ROZPOCET | [6 empty] | 0
202 | K | 763111411 | Příčka ze sádrokartonových desek s nosnou konstrukcí z jednoduchých ocelových profilů UW, CW dvojitě opláštěná deskami standardními A tl. 2 x 12,5 mm s izolací, EI 60, příčka tl. 100 mm, profil 50, Rw do 51 dB | m2 | 19.5 |  | 0 | CS ÚRS 2024 01 |  | základní |  | 0 | 0.04428 | 0.86346 | 0 | 0 | 16 | K | 2 |  |  |  | ROZPOCET | 0 | 0 | 0 | 0 | 0 | 1 | 0 | 16 | -2128582700
| Online PSC |  | https://podminky.urs.cz/item/CS_URS_2024_01/763111411 | [14 empty] | Online PSC | 2
| VV |  | (3+1+2,5)*3,0 |  | 19.5 | [12 empty] | VV | 2 | 2 | True | 1 | ROZPOCET
203 | K | 763112312 | Příčka ze sádrokartonových desek s nosnou konstrukcí ze zdvojených ocelových profilů UW, CW dvojitě opláštěná deskami standardními A tl. 2 x 12,5 mm s dvojitou izolací, EI 60, příčka tl. 155 mm, profil 50, Rw do 62 dB | m2 | 51.3 |  | 0 | CS ÚRS 2024 01 |  | základní |  | 0 | 0.05695 | 2.9215 | 0 | 0 | 16 | K | 2 |  |  |  | ROZPOCET | 0 | 0 | 0 | 0 | 0 | 1 | 0 | 16 | 1818434470
| Online PSC |  | https://podminky.urs.cz/item/CS_URS_2024_01/763112312 | [14 empty] | Online PSC | 2
| VV |  | (6+4,6+2,5+1,5+2,5)*3,0 |  | 51.3 | [12 empty] | VV | 2 | 2 | True | 1 | ROZPOCET
204 | K | 763113319 | Sádrokartonová příčka tl.250mm, výplň minerální vlna tl.200mm | m2 | 75 |  | 0 | CS ÚRS 2025 01 |  | základní |  | 0 | 0.050263 | 3.7697 | 0 | 0 | 16 | K | 2 |  |  |  | ROZPOCET | 0 | 0 | 0 | 0 | 0 | 1 | 0 | 16 | 23603145
| Online PSC |  | https://podminky.urs.cz/item/CS_URS_2025_01/763113319 | [14 empty] | Online PSC | 2
| VV |  | 25,0*3,0 |  | 75 | [12 empty] | VV | 2 | 2 | True | 1 | ROZPOCET
205 | K | 763131412 | Podhled ze sádrokartonových desek dvouvrstvá zavěšená spodní konstrukce z ocelových profilů CD, UD jednoduše opláštěná deskou, s izolací | m2 | 85 |  | 0 | CS ÚRS 2025 01 |  | základní |  | 0 | 0.015775 | 1.3408 | 0 | 0 | 16 | K | 2 |  |  |  | ROZPOCET | 0 | 0 | 0 | 0 | 0 | 1 | 0 | 16 | -268060535
| Online PSC |  | https://podminky.urs.cz/item/CS_URS_2025_01/763131412 | [14 empty] | Online PSC | 2
| VV |  | 50+35 |  | 85 | [12 empty] | VV | 2 | 2 | True | 1 | ROZPOCET
206 | K | 763161521 | Podkroví ze sádrokartonových desek dvouvrstvá spodní konstrukce z ocelových profilů CD, UD na krokvových nástavcích jednoduše opláštěných deskou DF, tl. 12,5 mm | m2 | 40 |  | 0 | CS ÚRS 2025 01 |  | základní |  | 0 | 0.01818 | 0.72719 | 0 | 0 | 16 | K | 2 |  |  |  | ROZPOCET | 0 | 0 | 0 | 0 | 0 | 1 | 0 | 16 | -682449310
| Online PSC |  | https://podminky.urs.cz/item/CS_URS_2025_01/763161521 | [14 empty] | Online PSC | 2
| VV |  | 40 |  | 40 | [12 empty] | VV | 2 | 2 | True | 1 | ROZPOCET
207 | K | 763431011 | Montáž podhledu minerálního včetně zavěšeného roštu polozapuštěného s panely vyjímatelnými, velikosti panelů do 0,36 m2 | m2 | 120 |  | 0 | CS ÚRS 2025 01 |  | základní |  | 0 | 0.007049 | 0.84588 | 0 | 0 | 16 | K | 2 |  |  |  | ROZPOCET | 0 | 0 | 0 | 0 | 0 | 1 | 0 | 16 | -2105169227
| Online PSC |  | https://podminky.urs.cz/item/CS_URS_2025_01/763431011 | [14 empty] | Online PSC | 2
| VV |  | 60 * 2 |  | 120 | [12 empty] | VV | 2 | 2 | True | 1 | ROZPOCET
208 | M | 63126362 | podhled - panel akustický | m2 | 120 |  | 0 | CS ÚRS 2025 01 |  | základní |  | 0 | 0.0016 | 0.192 | 0 | 0 | 32 | M | 2 |  |  |  | ROZPOCET | 0 | 0 | 0 | 0 | 0 | 1 | 0 | 16 | -1153935308
209 | K | 998763302 | Přesun hmot pro konstrukce montované z desek sádrokartonových, sádrovláknitých, cementovláknitých nebo cementových stanovený z hmotnosti přesunovaného materiálu vodorovná dopravní vzdálenost do 50 m základní v objektech výšky přes 6 do 12 m | t | 10.661 |  | 0 | CS ÚRS 2025 01 |  | základní |  | 0 | 0 | 0 | 0 | 0 | 16 | K | 2 |  |  |  | ROZPOCET | 0 | 0 | 0 | 0 | 0 | 1 | 0 | 16 | -992039335
| Online PSC |  | https://podminky.urs.cz/item/CS_URS_2025_01/998763302 | [14 empty] | Online PSC | 2
| D | 764 | Konstrukce klempířské |  |  |  | 0 |  |  |  |  | 0 |  | 3.711 |  | 2.5355 | 2 | D | 1 |  |  |  | ROZPOCET | [6 empty] | 0
210 | K | 764001821 | Demontáž klempířských konstrukcí krytiny ze svitků nebo tabulí do suti | m2 | 370 |  | 0 | CS ÚRS 2025 01 |  | základní |  | 0 | 0 | 0 | 0.00594 | 2.1978 | 16 | K | 2 |  |  |  | ROZPOCET | 0 | 0 | 0 | 0 | 0 | 1 | 0 | 16 | 2078891147
| Online PSC |  | https://podminky.urs.cz/item/CS_URS_2025_01/764001821 | [14 empty] | Online PSC | 2
| VV |  | 22m2 + 26m2 + 18m2 + 49m2 + 26m2 + 15m2 + 15m2 + 75m2 + 47m x 3,5 - 16m2 - 25m2 | [14 empty] | VV | 2 | 1 | True | 0 | ROZPOCET
| VV |  | 370 |  | 370 | [12 empty] | VV | 2 | 2 | True | 1 | ROZPOCET
211 | K | 764002851 | Demontáž klempířských konstrukcí oplechování parapetů do suti | m | 32.1 |  | 0 | CS ÚRS 2025 01 |  | základní |  | 0 | 0 | 0 | 0.00167 | 0.053607 | 16 | K | 2 |  |  |  | ROZPOCET | 0 | 0 | 0 | 0 | 0 | 1 | 0 | 16 | 369356606
| Online PSC |  | https://podminky.urs.cz/item/CS_URS_2025_01/764002851 | [14 empty] | Online PSC | 2
| VV |  | 1,5 + 1,5 + 1,5 + 3 * 0,6 + 1,2 * 8 + 4 * 0,6 + 1,0 * 5 + 4 * 0,6 + 4 * 1,0 + 1,2 * 2 |  | 32.1 | [12 empty] | VV | 2 | 2 | True | 1 | ROZPOCET
212 | K | 764004801 | Demontáž klempířských konstrukcí žlabu podokapního do suti | m | 60 |  | 0 | CS ÚRS 2025 01 |  | základní |  | 0 | 0 | 0 | 0.0026 | 0.156 | 16 | K | 2 |  |  |  | ROZPOCET | 0 | 0 | 0 | 0 | 0 | 1 | 0 | 16 | -1748666908
| Online PSC |  | https://podminky.urs.cz/item/CS_URS_2025_01/764004801 | [14 empty] | Online PSC | 2
| VV |  | 20+10+10+10+10 |  | 60 | [12 empty] | VV | 2 | 2 | True | 1 | ROZPOCET
213 | K | 764004861 | Demontáž klempířských konstrukcí svodu do suti | m | 32.5 |  | 0 | CS ÚRS 2025 01 |  | základní |  | 0 | 0 | 0 | 0.00394 | 0.12805 | 16 | K | 2 |  |  |  | ROZPOCET | 0 | 0 | 0 | 0 | 0 | 1 | 0 | 16 | -658363645
| Online PSC |  | https://podminky.urs.cz/item/CS_URS_2025_01/764004861 | [14 empty] | Online PSC | 2
| VV |  | 5*6,5 |  | 32.5 | [12 empty] | VV | 2 | 2 | True | 1 | ROZPOCET
214 | K | 764002414 | Montáž strukturované oddělovací rohože, pojistné HI | m2 | 420 |  | 0 | CS ÚRS 2025 01 |  | základní |  | 0 | 0 | 0 | 0 | 0 | 16 | K | 2 |  |  |  | ROZPOCET | 0 | 0 | 0 | 0 | 0 | 1 | 0 | 16 | -1362129184
| Online PSC |  | https://podminky.urs.cz/item/CS_URS_2025_01/764002414 | [14 empty] | Online PSC | 2
215 | M | 28329043 | fólie difuzně propustné s nakašírovanou strukturovanou rohoží pod hladkou plechovou krytinu se samolepící páskou v podélném přesahu | m2 | 483 |  | 0 | CS ÚRS 2025 01 |  | základní |  | 0 | 0.0005 | 0.2415 | 0 | 0 | 32 | M | 2 |  |  |  | ROZPOCET | 0 | 0 | 0 | 0 | 0 | 1 | 0 | 16 | 152756486
| VV |  | 420*1,15 'Přepočtené koeficientem množství |  | 483 | [12 empty] | VV | 2 | 2 | False | 1 | ROZPOCET
216 | K | 764001001 | Parotěsná folie - dodávka a montáž | m2 | 420 |  | 0 |  |  | základní |  | 0 | 0 | 0 | 0 | 0 | 16 | K | 2 |  |  |  | ROZPOCET | 0 | 0 | 0 | 0 | 0 | 1 | 0 | 16 | 555013264
217 | K | 764111123 | Krytina ze svitků, ze šablon nebo taškových tabulí z pozinkovaného plechu s povrchovou úpravou s úpravou u okapů, prostupů a výčnělků | m2 | 420 |  | 0 | CS ÚRS 2025 01 |  | základní |  | 0 | 0.0061037 | 2.5636 | 0 | 0 | 16 | K | 2 |  |  |  | ROZPOCET | 0 | 0 | 0 | 0 | 0 | 1 | 0 | 16 | 1675026783
| Online PSC |  | https://podminky.urs.cz/item/CS_URS_2025_01/764111123 | [14 empty] | Online PSC | 2
| VV |  | 22m2 + 26m2 + 18m2 + 49m2 + 26m2 + 15m2 + 15m2 + 75m2 + 47m x 3,5 - 16m2 - 25m2 + 0,5m x 60m +20 | [14 empty] | VV | 2 | 1 | True | 0 | ROZPOCET
| VV |  | 400+20 |  | 420 | [12 empty] | VV | 2 | 2 | True | 1 | ROZPOCET
218 | K | 764201106 | Montáž oplechování střešních prvků hřebene větraného včetně větrací mřížky | m | 80 |  | 0 | CS ÚRS 2024 01 |  | základní |  | 0 | 0 | 0 | 0 | 0 | 4 | K | 2 |  |  |  | ROZPOCET | 0 | 0 | 0 | 0 | 0 | 1 | 0 | 4 | -946789693
| Online PSC |  | https://podminky.urs.cz/item/CS_URS_2024_01/764201106 | [14 empty] | Online PSC | 2
219 | M | 55351092 | hřebenáč z Al plechu s barevným povrchem pro odvětrávané střechy | m | 80 |  | 0 | CS ÚRS 2024 01 |  | základní |  | 0 | 0.0016 | 0.128 | 0 | 0 | 8 | M | 2 |  |  |  | ROZPOCET | 0 | 0 | 0 | 0 | 0 | 1 | 0 | 4 | 865128028
220 | K | 764213991 | Větrací mřížka do střechy výšky 100 mm - odvětrání šikmé střechy | m | 80 |  | 0 |  |  | základní |  | 0 | 0.0004 | 0.032 | 0 | 0 | 16 | K | 2 |  |  |  | ROZPOCET | 0 | 0 | 0 | 0 | 0 | 1 | 0 | 16 | 1731888006
221 | K | 764213995 | Záchytný systém na střeše - háky | kus | 90 |  | 0 |  |  | základní |  | 0 | 0.0004 | 0.036 | 0 | 0 | 16 | K | 2 |  |  |  | ROZPOCET | 0 | 0 | 0 | 0 | 0 | 1 | 0 | 16 | 721478795
222 | K | 764216609 | Oplechování parapetů z pozinkovaného plechu s povrchovou úpravou rovných mechanicky kotvené, bez rohů rš 800 mm | m | 31.62 |  | 0 | CS ÚRS 2024 01 |  | základní |  | 0 | 0.00697 | 0.22039 | 0 | 0 | 16 | K | 2 |  |  |  | ROZPOCET | 0 | 0 | 0 | 0 | 0 | 1 | 0 | 16 | 2006065218
| Online PSC |  | https://podminky.urs.cz/item/CS_URS_2024_01/764216609 | [14 empty] | Online PSC | 2
| VV |  | 1,3m x 0,55m | [14 empty] | VV | 2 | 1 | True | 0 | ROZPOCET
| VV |  | 3*1,3 |  | 3.9 | [12 empty] | VV | 2 | 2 | True | 0 | ROZPOCET
| VV |  | 1,2m x 0,55m | [14 empty] | VV | 2 | 1 | True | 0 | ROZPOCET
| VV |  | 10*1,2 |  | 12 | [12 empty] | VV | 2 | 2 | True | 0 | ROZPOCET
| VV |  | 0,62m x 0,55m | [14 empty] | VV | 2 | 1 | True | 0 | ROZPOCET
| VV |  | 2*0,62 |  | 1.24 | [12 empty] | VV | 2 | 2 | True | 0 | ROZPOCET
| VV |  | 1,46m x 0,55m | [14 empty] | VV | 2 | 1 | True | 0 | ROZPOCET
| VV |  | 2*1,46 |  | 2.92 | [12 empty] | VV | 2 | 2 | True | 0 | ROZPOCET
| VV |  | 0,66m x 0,55m | [14 empty] | VV | 2 | 1 | True | 0 | ROZPOCET
| VV |  | 3*0,66 |  | 1.98 | [12 empty] | VV | 2 | 2 | True | 0 | ROZPOCET
| VV |  | 1,25m x 0,55m | [14 empty] | VV | 2 | 1 | True | 0 | ROZPOCET
| VV |  | 1*1,25 |  | 1.25 | [12 empty] | VV | 2 | 2 | True | 0 | ROZPOCET
| VV |  | 1,17m x 0,55m | [14 empty] | VV | 2 | 1 | True | 0 | ROZPOCET
| VV |  | 2*1,17 |  | 2.34 | [12 empty] | VV | 2 | 2 | True | 0 | ROZPOCET
| VV |  | 0,53m x 0,55m | [14 empty] | VV | 2 | 1 | True | 0 | ROZPOCET
| VV |  | 3*0,53 |  | 1.59 | [12 empty] | VV | 2 | 2 | True | 0 | ROZPOCET
| VV |  | 0,91m x 0,55m | [14 empty] | VV | 2 | 1 | True | 0 | ROZPOCET
| VV |  | 3*0,91 |  | 2.73 | [12 empty] | VV | 2 | 2 | True | 0 | ROZPOCET
| VV |  | 0,56m x 0,55m | [14 empty] | VV | 2 | 1 | True | 0 | ROZPOCET
| VV |  | 1*0,56 |  | 0.56 | [12 empty] | VV | 2 | 2 | True | 0 | ROZPOCET
| VV |  | 1,11m x 0,55m | [14 empty] | VV | 2 | 1 | True | 0 | ROZPOCET
| VV |  | 1*1,11 |  | 1.11 | [12 empty] | VV | 2 | 2 | True | 0 | ROZPOCET
| VV |  | Součet |  | 31.62 | [12 empty] | VV | 2 | 4 | True | 1 | ROZPOCET
223 | K | 764223456 | Protisněhová střešní zábrana na šikmé střechy | m | 60 |  | 0 | CS ÚRS 2025 01 |  | základní |  | 0 | 0.002832 | 0.16992 | 0 | 0 | 16 | K | 2 |  |  |  | ROZPOCET | 0 | 0 | 0 | 0 | 0 | 1 | 0 | 16 | 1145423680
| Online PSC |  | https://podminky.urs.cz/item/CS_URS_2025_01/764223456 | [14 empty] | Online PSC | 2
224 | K | 764314612 | Lemování prostupů z pozinkovaného plechu s povrchovou úpravou bez lišty, střech s krytinou skládanou nebo z plechu | m2 | 4.5 |  | 0 | CS ÚRS 2025 01 |  | základní |  | 0 | 0.010901 | 0.049053 | 0 | 0 | 16 | K | 2 |  |  |  | ROZPOCET | 0 | 0 | 0 | 0 | 0 | 1 | 0 | 16 | 162829690
| Online PSC |  | https://podminky.urs.cz/item/CS_URS_2025_01/764314612 | [14 empty] | Online PSC | 2
| VV |  | Oplechování komínových těles 0,5m x (2,5m + 3,5m) | [14 empty] | VV | 2 | 1 | True | 0 | ROZPOCET
| VV |  | 3 |  | 3 | [12 empty] | VV | 2 | 2 | True | 0 | ROZPOCET
| VV |  | Oplechování VZT potrubí a větracích stoupaček 0,5m x 2m + 0,3m x 1m + 0,2m x 1m | [14 empty] | VV | 2 | 1 | True | 0 | ROZPOCET
| VV |  | 1,5 |  | 1.5 | [12 empty] | VV | 2 | 2 | True | 0 | ROZPOCET
| VV |  | Součet |  | 4.5 | [12 empty] | VV | 2 | 4 | True | 1 | ROZPOCET
225 | K | 764511602 | Žlab podokapní z pozinkovaného plechu s povrchovou úpravou včetně háků a čel půlkruhový rš 330 mm | m | 65 |  | 0 | CS ÚRS 2025 01 |  | základní |  | 0 | 0.0027367 | 0.17789 | 0 | 0 | 16 | K | 2 |  |  |  | ROZPOCET | 0 | 0 | 0 | 0 | 0 | 1 | 0 | 16 | -486649355
| Online PSC |  | https://podminky.urs.cz/item/CS_URS_2025_01/764511602 | [14 empty] | Online PSC | 2
| VV |  | 60+5 |  | 65 | [12 empty] | VV | 2 | 2 | True | 1 | ROZPOCET
226 | K | 764518623 | Svod z pozinkovaného plechu s upraveným povrchem včetně objímek, kolen a odskoků kruhový, průměru 120 mm | m | 45 |  | 0 | CS ÚRS 2025 01 |  | základní |  | 0 | 0.0020606 | 0.092727 | 0 | 0 | 16 | K | 2 |  |  |  | ROZPOCET | 0 | 0 | 0 | 0 | 0 | 1 | 0 | 16 | 41931310
| Online PSC |  | https://podminky.urs.cz/item/CS_URS_2025_01/764518623 | [14 empty] | Online PSC | 2
| VV |  | 45 |  | 45 | [12 empty] | VV | 2 | 2 | True | 1 | ROZPOCET
227 | K | 998764102 | Přesun hmot pro konstrukce klempířské stanovený z hmotnosti přesunovaného materiálu vodorovná dopravní vzdálenost do 50 m základní v objektech výšky přes 6 do 12 m | t | 3.583 |  | 0 | CS ÚRS 2025 01 |  | základní |  | 0 | 0 | 0 | 0 | 0 | 16 | K | 2 |  |  |  | ROZPOCET | 0 | 0 | 0 | 0 | 0 | 1 | 0 | 16 | 1052473970
| Online PSC |  | https://podminky.urs.cz/item/CS_URS_2025_01/998764102 | [14 empty] | Online PSC | 2
| D | 765 | Krytina skládaná |  |  |  | 0 |  |  |  |  | 0 |  | 0.065 |  | 0 | 2 | D | 1 |  |  |  | ROZPOCET | [6 empty] | 0
228 | K | 765115302 | Montáž střešních doplňků střešního výlezu plochy jednotlivě přes 0,25 m2 | kus | 1 |  | 0 | CS ÚRS 2025 01 |  | základní |  | 0 | 0 | 0 | 0 | 0 | 16 | K | 2 |  |  |  | ROZPOCET | 0 | 0 | 0 | 0 | 0 | 1 | 0 | 16 | -1576117575
| Online PSC |  | https://podminky.urs.cz/item/CS_URS_2025_01/765115302 | [14 empty] | Online PSC | 2
229 | M | 7650001 | Střešní výlez na střechu, stavební otvor 0,6m x 0,6m, izolační trojsklo uw = 0,9 W/m2 . K | kus | 1 |  | 0 |  |  | základní |  | 0 | 0.065 | 0.065 | 0 | 0 | 32 | M | 2 |  |  |  | ROZPOCET | 0 | 0 | 0 | 0 | 0 | 1 | 0 | 16 | 1745087178
230 | K | 998765101 | Přesun hmot pro krytiny skládané stanovený z hmotnosti přesunovaného materiálu vodorovná dopravní vzdálenost do 50 m základní na objektech výšky do 6 m | t | 0.065 |  | 0 | CS ÚRS 2025 01 |  | základní |  | 0 | 0 | 0 | 0 | 0 | 16 | K | 2 |  |  |  | ROZPOCET | 0 | 0 | 0 | 0 | 0 | 1 | 0 | 16 | 122889043
| Online PSC |  | https://podminky.urs.cz/item/CS_URS_2025_01/998765101 | [14 empty] | Online PSC | 2
| D | 766 | Konstrukce truhlářské |  |  |  | 0 |  |  |  |  | 0 |  | 3.5434 |  | 3.3512 | 2 | D | 1 |  |  |  | ROZPOCET | [6 empty] | 0
231 | K | 766411821 | Demontáž obložení stěn palubkami | m2 | 283 |  | 0 | CS ÚRS 2025 01 |  | základní |  | 0 | 0 | 0 | 0.01098 | 3.1073 | 4 | K | 2 |  |  |  | ROZPOCET | 0 | 0 | 0 | 0 | 0 | 1 | 0 | 4 | 1879063323
| Online PSC |  | https://podminky.urs.cz/item/CS_URS_2025_01/766411821 | [14 empty] | Online PSC | 2
| VV |  | Demolice dřevěného obkladu stěn | [14 empty] | VV | 2 | 1 | True | 0 | ROZPOCET
| VV |  | "1,0m x (2,5m + 8,0m + 8,5m + 6m) + 1,2m x (6m + 12m + 28m) + 1,6m x 27m + 1,2m x (8m + 8m + 21m + 6m + 6m)" 182 |  | 182 | [12 empty] | VV | 2 | 2 | True | 0 | ROZPOCET
| VV |  | Demolice vnitřního dřevěného obložení stěn a nadpraží špaletových oken | [14 empty] | VV | 2 | 1 | True | 0 | ROZPOCET
| VV |  | "3 x 1,25m2 + 3m2 x 20 + 2,5m2 x 10 + 1,5m2 x8" 101 |  | 101 | [12 empty] | VV | 2 | 2 | True | 0 | ROZPOCET
| VV |  | Součet |  | 283 | [12 empty] | VV | 2 | 4 | True | 1 | ROZPOCET
232 | K | 766123520 | Montáž dřevěných stěn celozasklených, výšky přes 2,75 do 3,50 m | m2 | 5.017 |  | 0 | CS ÚRS 2025 01 |  | základní |  | 0 | 0 | 0 | 0 | 0 | 16 | K | 2 |  |  |  | ROZPOCET | 0 | 0 | 0 | 0 | 0 | 1 | 0 | 16 | -1138494061
| Online PSC |  | https://podminky.urs.cz/item/CS_URS_2025_01/766123520 | [14 empty] | Online PSC | 2
| VV |  | 1,73*2,9 |  | 5.017 | [12 empty] | VV | 2 | 2 | True | 1 | ROZPOCET
233 | M | 766001 | Vnitřní prosklená stěna s prosklenými dveřmi do stavebního otvoru 1,73m x 2,9m, světlost dveří 900/2100, požární odolnost EI30 DP1 S200-C3 - dodávka vč. rámu, kování a ostatních prvků | kus | 1 |  | 0 |  |  | základní |  | 0 | 0 | 0 | 0 | 0 | 32 | M | 2 |  |  |  | ROZPOCET | 0 | 0 | 0 | 0 | 0 | 1 | 0 | 16 | 2108367290
234 | K | 766621012 | Montáž oken dřevěných včetně montáže rámu plochy přes 1 m2 pevných do zdiva, výšky přes 1,5 do 2,5 m | m2 | 2.2 |  | 0 | CS ÚRS 2025 01 |  | základní |  | 0 | 0.00024723 | 0.00054392 | 0 | 0 | 16 | K | 2 |  |  |  | ROZPOCET | 0 | 0 | 0 | 0 | 0 | 1 | 0 | 16 | -84811783
| Online PSC |  | https://podminky.urs.cz/item/CS_URS_2025_01/766621012 | [14 empty] | Online PSC | 2
| VV |  | 1,17*1,88*1 |  | 2.2 | [12 empty] | VV | 2 | 2 | True | 1 | ROZPOCET
235 | M | 61110005 | okno dřevěné s fixním zasklením trojsklo přes plochu 1m2 v 1,5-2,5m, požární odolnost EW30 | m2 | 2.2 |  | 0 | CS ÚRS 2025 01 |  | základní |  | 0 | 0.03565 | 0.07843 | 0 | 0 | 32 | M | 2 |  |  |  | ROZPOCET | 0 | 0 | 0 | 0 | 0 | 1 | 0 | 16 | -1016779507
236 | K | 766621211 | Montáž oken dřevěných včetně montáže rámu plochy přes 1 m2 otevíravých do zdiva, výšky do 1,5 m | m2 | 3.663 |  | 0 | CS ÚRS 2025 01 |  | základní |  | 0 | 0.0002556 | 0.00093626 | 0 | 0 | 16 | K | 2 |  |  |  | ROZPOCET | 0 | 0 | 0 | 0 | 0 | 1 | 0 | 16 | -1235144450
| Online PSC |  | https://podminky.urs.cz/item/CS_URS_2025_01/766621211 | [14 empty] | Online PSC | 2
| VV |  | 1,5 * 0,7 *2 |  | 2.1 | [12 empty] | VV | 2 | 2 | True | 0 | ROZPOCET
| VV |  | 1,25*1,25 |  | 1.563 | [12 empty] | VV | 2 | 2 | True | 0 | ROZPOCET
| VV |  | Součet |  | 3.663 | [12 empty] | VV | 2 | 4 | True | 1 | ROZPOCET
237 | M | 61110011 | okno dřevěné otevíravé/sklopné trojsklo přes plochu 1m2 do v 1,5m | m2 | 3.663 |  | 0 | CS ÚRS 2025 01 |  | základní |  | 0 | 0.03958 | 0.14498 | 0 | 0 | 32 | M | 2 |  |  |  | ROZPOCET | 0 | 0 | 0 | 0 | 0 | 1 | 0 | 16 | 699052151
238 | K | 766621212 | Montáž oken dřevěných včetně montáže rámu plochy přes 1 m2 otevíravých do zdiva, výšky přes 1,5 do 2,5 m | m2 | 45.397 |  | 0 | CS ÚRS 2025 01 |  | základní |  | 0 | 0.00024792 | 0.011255 | 0 | 0 | 16 | K | 2 |  |  |  | ROZPOCET | 0 | 0 | 0 | 0 | 0 | 1 | 0 | 16 | 1363999303
| Online PSC |  | https://podminky.urs.cz/item/CS_URS_2025_01/766621212 | [14 empty] | Online PSC | 2
| VV |  | 0,67*1,88*3 |  | 3.779 | [12 empty] | VV | 2 | 2 | True | 0 | ROZPOCET
| VV |  | 1,25*2,18 |  | 2.725 | [12 empty] | VV | 2 | 2 | True | 0 | ROZPOCET
| VV |  | 1,17*1,88 |  | 2.2 | [12 empty] | VV | 2 | 2 | True | 0 | ROZPOCET
| VV |  | 0,67*2,22 |  | 1.487 | [12 empty] | VV | 2 | 2 | True | 0 | ROZPOCET
| VV |  | 1,2*2,22*5 |  | 13.32 | [12 empty] | VV | 2 | 2 | True | 0 | ROZPOCET
| VV |  | 1,05*1,85*3 |  | 5.828 | [12 empty] | VV | 2 | 2 | True | 0 | ROZPOCET
| VV |  | 0,67*1,85*4 |  | 4.958 | [12 empty] | VV | 2 | 2 | True | 0 | ROZPOCET
| VV |  | 1,2*1,85*5 |  | 11.1 | [12 empty] | VV | 2 | 2 | True | 0 | ROZPOCET
| VV |  | Součet |  | 45.397 | [12 empty] | VV | 2 | 4 | True | 1 | ROZPOCET
239 | M | 61110013 | okno dřevěné otevíravé/sklopné trojsklo přes plochu 1m2 v 1,5-2,5m | m2 | 45.397 |  | 0 | CS ÚRS 2025 01 |  | základní |  | 0 | 0.03796 | 1.7233 | 0 | 0 | 32 | M | 2 |  |  |  | ROZPOCET | 0 | 0 | 0 | 0 | 0 | 1 | 0 | 16 | -1546104054
240 | K | 766621622 | Montáž oken dřevěných plochy do 1 m2 včetně montáže rámu otevíravých do zdiva | kus | 3 |  | 0 | CS ÚRS 2025 01 |  | základní |  | 0 | 0.00026 | 0.00078 | 0 | 0 | 16 | K | 2 |  |  |  | ROZPOCET | 0 | 0 | 0 | 0 | 0 | 1 | 0 | 16 | -1233478691
| Online PSC |  | https://podminky.urs.cz/item/CS_URS_2025_01/766621622 | [14 empty] | Online PSC | 2
| VV |  | 3 |  | 3 | [12 empty] | VV | 2 | 2 | True | 1 | ROZPOCET
241 | M | 61110009 | okno dřevěné otevíravé/sklopné trojsklo do plochy 1m2 | m2 | 2.013 |  | 0 | CS ÚRS 2025 01 |  | základní |  | 0 | 0.04583 | 0.092256 | 0 | 0 | 32 | M | 2 |  |  |  | ROZPOCET | 0 | 0 | 0 | 0 | 0 | 1 | 0 | 16 | -229352505
| VV |  | 1,22 * 0,55 *3 |  | 2.013 | [12 empty] | VV | 2 | 2 | True | 1 | ROZPOCET
242 | K | 766621646 | Montáž oken dřevěných plochy do 1 m2 včetně montáže rámu obloukových nebo kulatých do zdiva | kus | 1 |  | 0 | CS ÚRS 2025 01 |  | základní |  | 0 | 0.00025439 | 0.00025439 | 0 | 0 | 16 | K | 2 |  |  |  | ROZPOCET | 0 | 0 | 0 | 0 | 0 | 1 | 0 | 16 | -275456761
| Online PSC |  | https://podminky.urs.cz/item/CS_URS_2025_01/766621646 | [14 empty] | Online PSC | 2
243 | M | 61140855 | neotevíravé kruhové o Ø 0,65m, dřevěný rám, izolační trojsklo, vnitřně dělené na čtyři segmenty | kus | 1 |  | 0 | CS ÚRS 2025 01 |  | základní |  | 0 | 0.036 | 0.036 | 0 | 0 | 32 | M | 2 |  |  |  | ROZPOCET | 0 | 0 | 0 | 0 | 0 | 1 | 0 | 16 | 1380681076
244 | K | 766660161 | Montáž dveřních křídel dřevěných nebo plastových otevíravých do dřevěné rámové zárubně protipožárních jednokřídlových, šířky do 800 mm | kus | 2 |  | 0 | CS ÚRS 2025 01 |  | základní |  | 0 | 0 | 0 | 0 | 0 | 16 | K | 2 |  |  |  | ROZPOCET | 0 | 0 | 0 | 0 | 0 | 1 | 0 | 16 | 2072894475
| Online PSC |  | https://podminky.urs.cz/item/CS_URS_2025_01/766660161 | [14 empty] | Online PSC | 2
245 | M | 61165339 | dveře jednokřídlé dřevotřískové protipožární EI (EW) 30 D3 povrch laminát plné 800x1970-2100mm | kus | 2 |  | 0 | CS ÚRS 2025 01 |  | základní |  | 0 | 0.0216 | 0.0432 | 0 | 0 | 32 | M | 2 |  |  |  | ROZPOCET | 0 | 0 | 0 | 0 | 0 | 1 | 0 | 16 | 1672271584
246 | K | 766660162 | Montáž dveřních křídel dřevěných nebo plastových otevíravých do dřevěné rámové zárubně protipožárních jednokřídlových, šířky přes 800 mm | kus | 2 |  | 0 | CS ÚRS 2025 01 |  | základní |  | 0 | 0 | 0 | 0 | 0 | 16 | K | 2 |  |  |  | ROZPOCET | 0 | 0 | 0 | 0 | 0 | 1 | 0 | 16 | 381820382
| Online PSC |  | https://podminky.urs.cz/item/CS_URS_2025_01/766660162 | [14 empty] | Online PSC | 2
247 | M | 61165340 | dveře jednokřídlé dřevotřískové protipožární EI (EW) 30 S200 C3 povrch lakovaný plné 900x1970-2100mm | kus | 2 |  | 0 | CS ÚRS 2025 01 |  | základní |  | 0 | 0.0243 | 0.0486 | 0 | 0 | 32 | M | 2 |  |  |  | ROZPOCET | 0 | 0 | 0 | 0 | 0 | 1 | 0 | 16 | 2130999685
248 | K | 766660171 | Montáž dveřních křídel dřevěných nebo plastových otevíravých do obložkové zárubně povrchově upravených jednokřídlových, šířky do 800 mm | kus | 4 |  | 0 | CS ÚRS 2025 01 |  | základní |  | 0 | 0 | 0 | 0 | 0 | 16 | K | 2 |  |  |  | ROZPOCET | 0 | 0 | 0 | 0 | 0 | 1 | 0 | 16 | -1872631107
| Online PSC |  | https://podminky.urs.cz/item/CS_URS_2025_01/766660171 | [14 empty] | Online PSC | 2
249 | M | 61162085 | dveře jednokřídlé dřevotřískové povrch laminátový plné 700x1970-2100mm | kus | 2 |  | 0 | CS ÚRS 2025 01 |  | základní |  | 0 | 0.0175 | 0.035 | 0 | 0 | 32 | M | 2 |  |  |  | ROZPOCET | 0 | 0 | 0 | 0 | 0 | 1 | 0 | 16 | -343056985
250 | M | 61162086 | dveře jednokřídlé dřevotřískové povrch laminátový plné 800x1970-2100mm | kus | 2 |  | 0 | CS ÚRS 2025 01 |  | základní |  | 0 | 0.0195 | 0.039 | 0 | 0 | 32 | M | 2 |  |  |  | ROZPOCET | 0 | 0 | 0 | 0 | 0 | 1 | 0 | 16 | 1703958769
251 | K | 766660002 | Montáž dveřních křídel dřevěných nebo plastových otevíravých do ocelové zárubně povrchově upravených jednokřídlových, šířky přes 800 mm | kus | 2 |  | 0 | CS ÚRS 2025 01 |  | základní |  | 0 | 0 | 0 | 0 | 0 | 16 | K | 2 |  |  |  | ROZPOCET | 0 | 0 | 0 | 0 | 0 | 1 | 0 | 16 | 1064216152
| Online PSC |  | https://podminky.urs.cz/item/CS_URS_2025_01/766660002 | [14 empty] | Online PSC | 2
252 | M | 61164086 | dveře jednokřídlé dřevotřískové profilované povrch laminát plné 900x1970-2100mm | kus | 2 |  | 0 | CS ÚRS 2025 01 |  | základní |  | 0 | 0.022 | 0.044 | 0 | 0 | 32 | M | 2 |  |  |  | ROZPOCET | 0 | 0 | 0 | 0 | 0 | 1 | 0 | 16 | 1150336062
253 | K | 766660021 | Montáž dveřních křídel dřevěných nebo plastových otevíravých do ocelové zárubně protipožárních jednokřídlových, šířky do 800 mm | kus | 1 |  | 0 | CS ÚRS 2025 01 |  | základní |  | 0 | 0 | 0 | 0 | 0 | 16 | K | 2 |  |  |  | ROZPOCET | 0 | 0 | 0 | 0 | 0 | 1 | 0 | 16 | -830148085
| Online PSC |  | https://podminky.urs.cz/item/CS_URS_2025_01/766660021 | [14 empty] | Online PSC | 2
254 | M | 61165339 | dveře jednokřídlé dřevotřískové protipožární EI (EW) 30 D3 povrch laminát plné 800x1970-2100mm | kus | 1 |  | 0 | CS ÚRS 2025 01 |  | základní |  | 0 | 0.0216 | 0.0216 | 0 | 0 | 32 | M | 2 |  |  |  | ROZPOCET | 0 | 0 | 0 | 0 | 0 | 1 | 0 | 16 | -560239353
255 | K | 766660022 | Montáž dveřních křídel dřevěných nebo plastových otevíravých do ocelové zárubně protipožárních jednokřídlových, šířky přes 800 mm | kus | 3 |  | 0 | CS ÚRS 2025 01 |  | základní |  | 0 | 0 | 0 | 0 | 0 | 16 | K | 2 |  |  |  | ROZPOCET | 0 | 0 | 0 | 0 | 0 | 1 | 0 | 16 | 2093608833
| Online PSC |  | https://podminky.urs.cz/item/CS_URS_2025_01/766660022 | [14 empty] | Online PSC | 2
256 | M | 61161028 | dveře jednokřídlé dřevotřískové protipožární EI (EW) 30 DP1-C3 povrch laminátový plné 1000x1970-2100mm | kus | 2 |  | 0 | CS ÚRS 2025 01 |  | základní |  | 0 | 0.027 | 0.054 | 0 | 0 | 32 | M | 2 |  |  |  | ROZPOCET | 0 | 0 | 0 | 0 | 0 | 1 | 0 | 16 | 476014488
257 | M | 61162101 | dveře jednokřídlé dřevotřískové protipožární EI (EW) 30 DP1-C3 povrch laminátový plné 1100x1970-2100mm | kus | 1 |  | 0 | CS ÚRS 2025 01 |  | základní |  | 0 | 0.0297 | 0.0297 | 0 | 0 | 32 | M | 2 |  |  |  | ROZPOCET | 0 | 0 | 0 | 0 | 0 | 1 | 0 | 16 | -1000718249
258 | K | 766660181 | Montáž dveřních křídel dřevěných nebo plastových otevíravých do obložkové zárubně protipožárních jednokřídlových, šířky do 800 mm | kus | 3 |  | 0 | CS ÚRS 2025 01 |  | základní |  | 0 | 0 | 0 | 0 | 0 | 16 | K | 2 |  |  |  | ROZPOCET | 0 | 0 | 0 | 0 | 0 | 1 | 0 | 16 | 1720680822
| Online PSC |  | https://podminky.urs.cz/item/CS_URS_2025_01/766660181 | [14 empty] | Online PSC | 2
259 | M | 61165339 | dveře jednokřídlé dřevotřískové protipožární EI (EW) 30 D3 povrch laminát plné 800x1970-2100mm | kus | 3 |  | 0 | CS ÚRS 2025 01 |  | základní |  | 0 | 0.0216 | 0.0648 | 0 | 0 | 32 | M | 2 |  |  |  | ROZPOCET | 0 | 0 | 0 | 0 | 0 | 1 | 0 | 16 | 6989442
260 | K | 766660102 | Montáž dveřních křídel dřevěných nebo plastových otevíravých do dřevěné rámové zárubně povrchově upravených jednokřídlových, šířky přes 800 mm | kus | 2 |  | 0 | CS ÚRS 2025 01 |  | základní |  | 0 | 0 | 0 | 0 | 0 | 16 | K | 2 |  |  |  | ROZPOCET | 0 | 0 | 0 | 0 | 0 | 1 | 0 | 16 | -1282321847
| Online PSC |  | https://podminky.urs.cz/item/CS_URS_2025_01/766660102 | [14 empty] | Online PSC | 2
261 | M | 61160053 | dveře jednokřídlé dřevěné plné 900x1970mm | kus | 1 |  | 0 | CS ÚRS 2025 01 |  | základní |  | 0 | 0.0175 | 0.0175 | 0 | 0 | 32 | M | 2 |  |  |  | ROZPOCET | 0 | 0 | 0 | 0 | 0 | 1 | 0 | 16 | -1370405479
262 | M | 61164383 | dveře jednokřídlé dřevěné plné 1100x2100mm | kus | 1 |  | 0 | CS ÚRS 2025 01 |  | základní |  | 0 | 0.031 | 0.031 | 0 | 0 | 32 | M | 2 |  |  |  | ROZPOCET | 0 | 0 | 0 | 0 | 0 | 1 | 0 | 16 | 440767309
263 | K | 766660122 | Montáž dveřních křídel dřevěných nebo plastových otevíravých do dřevěné rámové zárubně povrchově upravených nadsvětlíkových křídel, výšky přes 500 mm | kus | 2 |  | 0 | CS ÚRS 2025 01 |  | základní |  | 0 | 0 | 0 | 0 | 0 | 16 | K | 2 |  |  |  | ROZPOCET | 0 | 0 | 0 | 0 | 0 | 1 | 0 | 16 | -612746786
| Online PSC |  | https://podminky.urs.cz/item/CS_URS_2025_01/766660122 | [14 empty] | Online PSC | 2
264 | M | 61173207 | dveře jednokřídlé dřevěné prosklené s nadsvětlíkem max rozměru otvoru 3,3m2 bezpečnostní třídy RC2 | m2 | 4.374 |  | 0 | CS ÚRS 2025 01 |  | základní |  | 0 | 0.03815 | 0.16687 | 0 | 0 | 32 | M | 2 |  |  |  | ROZPOCET | 0 | 0 | 0 | 0 | 0 | 1 | 0 | 16 | -269215030
| VV |  | "světlost otvoru 1,1x2,71 m" 0,9*2,51 |  | 2.259 | [12 empty] | VV | 2 | 2 | True | 0 | ROZPOCET
| VV |  | "světlost otvoru 1,1x2,55 m" 0,9*2,35 |  | 2.115 | [12 empty] | VV | 2 | 2 | True | 0 | ROZPOCET
| VV |  | Součet |  | 4.374 | [12 empty] | VV | 2 | 4 | True | 1 | ROZPOCET
265 | K | 766660720 | Montáž dveřních doplňků větrací mřížky s vyříznutím otvoru | kus | 2 |  | 0 | CS ÚRS 2025 01 |  | základní |  | 0 | 0 | 0 | 0 | 0 | 16 | K | 2 |  |  |  | ROZPOCET | 0 | 0 | 0 | 0 | 0 | 1 | 0 | 16 | -2025712580
| Online PSC |  | https://podminky.urs.cz/item/CS_URS_2025_01/766660720 | [14 empty] | Online PSC | 2
266 | M | 55341425 | mřížka větrací nerezová 400x200 mm | kus | 2 |  | 0 | CS ÚRS 2025 01 |  | základní |  | 0 | 0.00046 | 0.00092 | 0 | 0 | 32 | M | 2 |  |  |  | ROZPOCET | 0 | 0 | 0 | 0 | 0 | 1 | 0 | 16 | 756080309
267 | K | 766660728 | Montáž dveřních doplňků dveřního kování interiérového zámku | kus | 17 |  | 0 | CS ÚRS 2025 01 |  | základní |  | 0 | 0 | 0 | 0 | 0 | 16 | K | 2 |  |  |  | ROZPOCET | 0 | 0 | 0 | 0 | 0 | 1 | 0 | 16 | 648158258
| Online PSC |  | https://podminky.urs.cz/item/CS_URS_2025_01/766660728 | [14 empty] | Online PSC | 2
268 | M | 54924011 | zámek zadlabací vložkový | kus | 17 |  | 0 | CS ÚRS 2025 01 |  | základní |  | 0 | 0.00015 | 0.00255 | 0 | 0 | 32 | M | 2 |  |  |  | ROZPOCET | 0 | 0 | 0 | 0 | 0 | 1 | 0 | 16 | -592612631
269 | K | 766660729 | Montáž dveřních doplňků dveřního kování interiérového štítku s klikou | kus | 17 |  | 0 | CS ÚRS 2025 01 |  | základní |  | 0 | 0 | 0 | 0 | 0 | 16 | K | 2 |  |  |  | ROZPOCET | 0 | 0 | 0 | 0 | 0 | 1 | 0 | 16 | 822472361
| Online PSC |  | https://podminky.urs.cz/item/CS_URS_2025_01/766660729 | [14 empty] | Online PSC | 2
270 | M | 54914123 | dveřní kování interiérové rozetové klika/klika | kus | 17 |  | 0 | CS ÚRS 2025 01 |  | základní |  | 0 | 0.0022 | 0.0374 | 0 | 0 | 32 | M | 2 |  |  |  | ROZPOCET | 0 | 0 | 0 | 0 | 0 | 1 | 0 | 16 | 1549499570
271 | K | 766660730 | Montáž dveřních doplňků dveřního kování interiérového WC kliky se zámkem | kus | 2 |  | 0 | CS ÚRS 2025 01 |  | základní |  | 0 | 0 | 0 | 0 | 0 | 16 | K | 2 |  |  |  | ROZPOCET | 0 | 0 | 0 | 0 | 0 | 1 | 0 | 16 | 2141044035
| Online PSC |  | https://podminky.urs.cz/item/CS_URS_2025_01/766660730 | [14 empty] | Online PSC | 2
272 | M | 54914128 | dveřní kování interiérové rozetové spodní pro WC | kus | 2 |  | 0 | CS ÚRS 2025 01 |  | základní |  | 0 | 0.0022 | 0.0044 | 0 | 0 | 32 | M | 2 |  |  |  | ROZPOCET | 0 | 0 | 0 | 0 | 0 | 1 | 0 | 16 | -1873745719
273 | K | 766660731 | Montáž dveřních doplňků dveřního kování bezpečnostního zámku | kus | 4 |  | 0 | CS ÚRS 2025 01 |  | základní |  | 0 | 0 | 0 | 0 | 0 | 16 | K | 2 |  |  |  | ROZPOCET | 0 | 0 | 0 | 0 | 0 | 1 | 0 | 16 | -1204915426
| Online PSC |  | https://podminky.urs.cz/item/CS_URS_2025_01/766660731 | [14 empty] | Online PSC | 2
274 | M | 54926001 | zámek zadlabací vložkový s panikovou funkcí | kus | 4 |  | 0 | CS ÚRS 2025 01 |  | základní |  | 0 | 0.00015 | 0.0006 | 0 | 0 | 32 | M | 2 |  |  |  | ROZPOCET | 0 | 0 | 0 | 0 | 0 | 1 | 0 | 16 | -402785635
275 | K | 766660733 | Montáž dveřních doplňků dveřního kování bezpečnostního štítku s klikou | kus | 4 |  | 0 | CS ÚRS 2025 01 |  | základní |  | 0 | 0 | 0 | 0 | 0 | 16 | K | 2 |  |  |  | ROZPOCET | 0 | 0 | 0 | 0 | 0 | 1 | 0 | 16 | 1366458401
| Online PSC |  | https://podminky.urs.cz/item/CS_URS_2025_01/766660733 | [14 empty] | Online PSC | 2
276 | M | 54914131 | dveřní kování bezpečnostní RC3 klika/klika lakovaný nerez | kus | 4 |  | 0 | CS ÚRS 2025 01 |  | základní |  | 0 | 0.0022 | 0.0088 | 0 | 0 | 32 | M | 2 |  |  |  | ROZPOCET | 0 | 0 | 0 | 0 | 0 | 1 | 0 | 16 | 1801250329
277 | K | 766660739 | Montáž dveřních doplňků dveřního kování bezpečnostního dveřního kukátka | kus | 1 |  | 0 | CS ÚRS 2025 01 |  | základní |  | 0 | 0 | 0 | 0 | 0 | 16 | K | 2 |  |  |  | ROZPOCET | 0 | 0 | 0 | 0 | 0 | 1 | 0 | 16 | -1028545557
| Online PSC |  | https://podminky.urs.cz/item/CS_URS_2025_01/766660739 | [14 empty] | Online PSC | 2
278 | M | 54915550 | kukátko-průhledítko panoramatické chrom | kus | 1 |  | 0 | CS ÚRS 2025 01 |  | základní |  | 0 | 0.0001 | 0.0001 | 0 | 0 | 32 | M | 2 |  |  |  | ROZPOCET | 0 | 0 | 0 | 0 | 0 | 1 | 0 | 16 | 618462099
279 | K | 766671024 | Montáž střešních oken dřevěných nebo plastových kyvných, výklopných/kyvných s okenním rámem a lemováním, s plisovaným límcem, s napojením na krytinu do krytiny tvarované, rozměru 78 x 118 cm | kus | 2 |  | 0 | CS ÚRS 2025 01 |  | základní |  | 0 | 0.00025555 | 0.0005111 | 0 | 0 | 16 | K | 2 |  |  |  | ROZPOCET | 0 | 0 | 0 | 0 | 0 | 1 | 0 | 16 | 1254967752
| Online PSC |  | https://podminky.urs.cz/item/CS_URS_2025_01/766671024 | [14 empty] | Online PSC | 2
280 | M | 61124498 | okno střešní dřevěné kyvné, izolační trojsklo 78x118cm, Uw=1,1W/m2K Al oplechování | kus | 2 |  | 0 | CS ÚRS 2025 01 |  | základní |  | 0 | 0.0355 | 0.071 | 0 | 0 | 32 | M | 2 |  |  |  | ROZPOCET | 0 | 0 | 0 | 0 | 0 | 1 | 0 | 16 | 1298622377
281 | K | 766674811 | Demontáž střešních oken na krytině hladké a drážkové, sklonu přes 30 do 45° | kus | 2 |  | 0 | CS ÚRS 2025 01 |  | základní |  | 0 | 0 | 0 | 0.0417 | 0.0834 | 16 | K | 2 |  |  |  | ROZPOCET | 0 | 0 | 0 | 0 | 0 | 1 | 0 | 16 | -1232082697
| Online PSC |  | https://podminky.urs.cz/item/CS_URS_2025_01/766674811 | [14 empty] | Online PSC | 2
282 | K | 766681114 | Montáž zárubní dřevěných nebo plastových rámových, pro dveře jednokřídlové, šířky do 900 mm | kus | 5 |  | 0 | CS ÚRS 2025 01 |  | základní |  | 0 | 0.00045145 | 0.0022573 | 0 | 0 | 16 | K | 2 |  |  |  | ROZPOCET | 0 | 0 | 0 | 0 | 0 | 1 | 0 | 16 | -1046483905
| Online PSC |  | https://podminky.urs.cz/item/CS_URS_2025_01/766681114 | [14 empty] | Online PSC | 2
283 | M | 61182252 | zárubeň jednokřídlá smrková rámová rozměru 900/1970mm | kus | 3 |  | 0 | CS ÚRS 2025 01 |  | základní |  | 0 | 0.011 | 0.033 | 0 | 0 | 32 | M | 2 |  |  |  | ROZPOCET | 0 | 0 | 0 | 0 | 0 | 1 | 0 | 16 | -912248389
284 | M | 61182251 | zárubeň jednokřídlá smrková rámová rozměru 800/1970mm | kus | 2 |  | 0 | CS ÚRS 2025 01 |  | základní |  | 0 | 0.01 | 0.02 | 0 | 0 | 32 | M | 2 |  |  |  | ROZPOCET | 0 | 0 | 0 | 0 | 0 | 1 | 0 | 16 | -1287273832
285 | K | 766681115 | Montáž zárubní dřevěných nebo plastových rámových, pro dveře jednokřídlové, šířky přes 900 mm | kus | 1 |  | 0 | CS ÚRS 2025 01 |  | základní |  | 0 | 0.00045 | 0.00045 | 0 | 0 | 16 | K | 2 |  |  |  | ROZPOCET | 0 | 0 | 0 | 0 | 0 | 1 | 0 | 16 | -1965183376
| Online PSC |  | https://podminky.urs.cz/item/CS_URS_2025_01/766681115 | [14 empty] | Online PSC | 2
286 | M | 61182253 | zárubeň jednokřídlá smrková rámová rozměru 1100/2100mm | kus | 1 |  | 0 | CS ÚRS 2025 01 |  | základní |  | 0 | 0.0115 | 0.0115 | 0 | 0 | 32 | M | 2 |  |  |  | ROZPOCET | 0 | 0 | 0 | 0 | 0 | 1 | 0 | 16 | -202265429
287 | K | 766681121 | Montáž zárubní dřevěných nebo plastových rámových, nadsvětlíkových | kus | 2 |  | 0 | CS ÚRS 2025 01 |  | základní |  | 0 | 0.00045 | 0.0009 | 0 | 0 | 16 | K | 2 |  |  |  | ROZPOCET | 0 | 0 | 0 | 0 | 0 | 1 | 0 | 16 | 1245775901
| Online PSC |  | https://podminky.urs.cz/item/CS_URS_2025_01/766681121 | [14 empty] | Online PSC | 2
288 | M | 61182255 | zárubeň nadsvětlíková smrková rámová rozměru 1100/2710mm | kus | 1 |  | 0 | CS ÚRS 2025 01 |  | základní |  | 0 | 0.012 | 0.012 | 0 | 0 | 32 | M | 2 |  |  |  | ROZPOCET | 0 | 0 | 0 | 0 | 0 | 1 | 0 | 16 | 1402226904
289 | M | 61182256 | zárubeň nadsvětlíková smrková rámová rozměru 1100/2550mm | kus | 1 |  | 0 | CS ÚRS 2025 01 |  | základní |  | 0 | 0.0125 | 0.0125 | 0 | 0 | 32 | M | 2 |  |  |  | ROZPOCET | 0 | 0 | 0 | 0 | 0 | 1 | 0 | 16 | 1992344551
290 | K | 766682111 | Montáž zárubní dřevěných nebo plastových obložkových, pro dveře jednokřídlové, tloušťky stěny do 170 mm | kus | 8 |  | 0 | CS ÚRS 2025 01 |  | základní |  | 0 | 0.00045012 | 0.0036009 | 0 | 0 | 16 | K | 2 |  |  |  | ROZPOCET | 0 | 0 | 0 | 0 | 0 | 1 | 0 | 16 | 1333878540
| Online PSC |  | https://podminky.urs.cz/item/CS_URS_2025_01/766682111 | [14 empty] | Online PSC | 2
291 | M | 61182307 | zárubeň jednokřídlá obložková s laminátovým povrchem tl stěny 60-150mm rozměru 600-1100/1970, 2100mm | kus | 8 |  | 0 | CS ÚRS 2025 01 |  | základní |  | 0 | 0.016 | 0.128 | 0 | 0 | 32 | M | 2 |  |  |  | ROZPOCET | 0 | 0 | 0 | 0 | 0 | 1 | 0 | 16 | -1153075172
292 | K | 7666999 | Elektrický pohon dveří - dodávka a montáž kompletního systému | kus | 1 |  | 0 |  |  | základní |  | 0 | 0 | 0 | 0 | 0 | 16 | K | 2 |  |  |  | ROZPOCET | 0 | 0 | 0 | 0 | 0 | 1 | 0 | 16 | 174372736
293 | K | 766691812 | Demontáž parapetních desek šířky přes 300 mm | m | 32.1 |  | 0 | CS ÚRS 2025 01 |  | základní |  | 0 | 0 | 0 | 0.005 | 0.1605 | 16 | K | 2 |  |  |  | ROZPOCET | 0 | 0 | 0 | 0 | 0 | 1 | 0 | 16 | 499600317
| Online PSC |  | https://podminky.urs.cz/item/CS_URS_2025_01/766691812 | [14 empty] | Online PSC | 2
| VV |  | 1,5 + 1,5 + 1,5 + 3 * 0,6 + 1,2 * 8 + 4 * 0,6 + 1,0 * 5 + 4 * 0,6 + 4 * 1,0 + 1,2 * 2 |  | 32.1 | [12 empty] | VV | 2 | 2 | True | 1 | ROZPOCET
294 | K | 766694126 | Montáž ostatních truhlářských konstrukcí parapetních desek dřevěných nebo plastových šířky přes 300 mm | m | 31.62 |  | 0 | CS ÚRS 2025 01 |  | základní |  | 0 | 0 | 0 | 0 | 0 | 16 | K | 2 |  |  |  | ROZPOCET | 0 | 0 | 0 | 0 | 0 | 1 | 0 | 16 | -554720934
| Online PSC |  | https://podminky.urs.cz/item/CS_URS_2025_01/766694126 | [14 empty] | Online PSC | 2
| VV |  | Vnitřní dřevěný okenní parapet o rozměrech 1,3m x 0,5m | [14 empty] | VV | 2 | 1 | True | 0 | ROZPOCET
| VV |  | 3*1,3 |  | 3.9 | [12 empty] | VV | 2 | 2 | True | 0 | ROZPOCET
| VV |  | Vnitřní dřevěný okenní parapet o rozměrech 1,2m x 0,5m | [14 empty] | VV | 2 | 1 | True | 0 | ROZPOCET
| VV |  | 10*1,2 |  | 12 | [12 empty] | VV | 2 | 2 | True | 0 | ROZPOCET
| VV |  | Vnitřní dřevěný okenní parapet o rozměrech 0,62m x 0,5m | [14 empty] | VV | 2 | 1 | True | 0 | ROZPOCET
| VV |  | 2*0,62 |  | 1.24 | [12 empty] | VV | 2 | 2 | True | 0 | ROZPOCET
| VV |  | Vnitřní dřevěný okenní parapet o rozměrech 1,46m x 0,5m | [14 empty] | VV | 2 | 1 | True | 0 | ROZPOCET
| VV |  | 2*1,46 |  | 2.92 | [12 empty] | VV | 2 | 2 | True | 0 | ROZPOCET
| VV |  | Vnitřní dřevěný okenní parapet o rozměrech 0,66m x 0,5m | [14 empty] | VV | 2 | 1 | True | 0 | ROZPOCET
| VV |  | 3*0,66 |  | 1.98 | [12 empty] | VV | 2 | 2 | True | 0 | ROZPOCET
| VV |  | Vnitřní dřevěný okenní parapet o rozměrech 1,25m x 0,5m | [14 empty] | VV | 2 | 1 | True | 0 | ROZPOCET
| VV |  | 1*1,25 |  | 1.25 | [12 empty] | VV | 2 | 2 | True | 0 | ROZPOCET
| VV |  | Vnitřní dřevěný okenní parapet o rozměrech 1,17m x 0,5m | [14 empty] | VV | 2 | 1 | True | 0 | ROZPOCET
| VV |  | 2*1,17 |  | 2.34 | [12 empty] | VV | 2 | 2 | True | 0 | ROZPOCET
| VV |  | Vnitřní dřevěný okenní parapet o rozměrech 0,53m x 0,5m | [14 empty] | VV | 2 | 1 | True | 0 | ROZPOCET
| VV |  | 3*0,53 |  | 1.59 | [12 empty] | VV | 2 | 2 | True | 0 | ROZPOCET
| VV |  | Vnitřní dřevěný okenní parapet o rozměrech 0,91m x 0,5m | [14 empty] | VV | 2 | 1 | True | 0 | ROZPOCET
| VV |  | 3*0,91 |  | 2.73 | [12 empty] | VV | 2 | 2 | True | 0 | ROZPOCET
| VV |  | Vnitřní dřevěný okenní parapet o rozměrech 0,56m x 0,5m | [14 empty] | VV | 2 | 1 | True | 0 | ROZPOCET
| VV |  | 1*0,56 |  | 0.56 | [12 empty] | VV | 2 | 2 | True | 0 | ROZPOCET
| VV |  | Vnitřní dřevěný okenní parapet o rozměrech 1,11m x 0,5m | [14 empty] | VV | 2 | 1 | True | 0 | ROZPOCET
| VV |  | 1*1,11 |  | 1.11 | [12 empty] | VV | 2 | 2 | True | 0 | ROZPOCET
| VV |  | Součet |  | 31.62 | [12 empty] | VV | 2 | 4 | True | 1 | ROZPOCET
295 | M | 60794108 | parapet dřevotřískový vnitřní povrch laminátový š 550mm | m | 31.62 |  | 0 | CS ÚRS 2024 01 |  | základní |  | 0 | 0.008 | 0.25296 | 0 | 0 | 32 | M | 2 |  |  |  | ROZPOCET | 0 | 0 | 0 | 0 | 0 | 1 | 0 | 16 | 978977239
296 | K | 766699611 | Montáž ostatních truhlářských konstrukcí krytů topného tělesa | kus | 16 |  | 0 | CS ÚRS 2024 01 |  | základní |  | 0 | 0 | 0 | 0 | 0 | 16 | K | 2 |  |  |  | ROZPOCET | 0 | 0 | 0 | 0 | 0 | 1 | 0 | 16 | 248699363
| Online PSC |  | https://podminky.urs.cz/item/CS_URS_2024_01/766699611 | [14 empty] | Online PSC | 2
297 | M | 61162000 | ochranný kryt na deskové otopné těleso | kus | 16 |  | 0 | CS ÚRS 2025 01 |  | základní |  | 0 | 0.016 | 0.256 | 0 | 0 | 32 | M | 2 |  |  |  | ROZPOCET | 0 | 0 | 0 | 0 | 0 | 1 | 0 | 16 | -452806826
298 | K | 766999001 | Repase stávajícího dřevěného schodiště - výměna nášlapných dřevěných prvků | m2 | 130 |  | 0 |  |  | základní |  | 0 | 0 | 0 | 0 | 0 | 16 | K | 2 |  |  |  | ROZPOCET | 0 | 0 | 0 | 0 | 0 | 1 | 0 | 16 | -117441559
| VV |  | 6,5*5*4 |  | 130 | [12 empty] | VV | 2 | 2 | True | 1 | ROZPOCET
299 | K | 998766102 | Přesun hmot pro konstrukce truhlářské stanovený z hmotnosti přesunovaného materiálu vodorovná dopravní vzdálenost do 50 m základní v objektech výšky přes 6 do 12 m | t | 3.543 |  | 0 | CS ÚRS 2025 01 |  | základní |  | 0 | 0 | 0 | 0 | 0 | 16 | K | 2 |  |  |  | ROZPOCET | 0 | 0 | 0 | 0 | 0 | 1 | 0 | 16 | 1687999999
| Online PSC |  | https://podminky.urs.cz/item/CS_URS_2025_01/998766102 | [14 empty] | Online PSC | 2
| D | 767 | Konstrukce zámečnické |  |  |  | 0 |  |  |  |  | 0 |  | 2.3449 |  | 0.072 | 2 | D | 1 |  |  |  | ROZPOCET | [6 empty] | 0
300 | K | 767165114 | Montáž zábradlí rovného madel z trubek nebo tenkostěnných profilů svařováním | m | 33 |  | 0 | CS ÚRS 2025 01 |  | základní |  | 0 | 0.0001692 | 0.0055836 | 0 | 0 | 16 | K | 2 |  |  |  | ROZPOCET | 0 | 0 | 0 | 0 | 0 | 1 | 0 | 16 | -830115644
| Online PSC |  | https://podminky.urs.cz/item/CS_URS_2025_01/767165114 | [14 empty] | Online PSC | 2
| VV |  | 3,5m x 4 + 3,0m x 4 + 3,5m x 2 | [14 empty] | VV | 2 | 1 | True | 0 | ROZPOCET
| VV |  | 33,0 |  | 33 | [12 empty] | VV | 2 | 2 | True | 1 | ROZPOCET
301 | M | 55284039 | trubka ocelová nerezová 42,4 mm, tloušťka stěny 2 mm | m | 33 |  | 0 |  |  | základní |  | 0 | 0.05832 | 1.9246 | 0 | 0 | 32 | M | 2 |  |  |  | ROZPOCET | 0 | 0 | 0 | 0 | 0 | 1 | 0 | 16 | -1645409400
302 | K | 767211311 | Montáž kovového venkovního schodiště bez zábradlí a podesty, pro šířku stupně do 1 200 mm rovného, kotveného do zdiva nebo lehčeného betonu | m | 10.5 |  | 0 | CS ÚRS 2025 01 |  | základní |  | 0 | 0 | 0 | 0 | 0 | 16 | K | 2 |  |  |  | ROZPOCET | 0 | 0 | 0 | 0 | 0 | 1 | 0 | 16 | 1316391722
| Online PSC |  | https://podminky.urs.cz/item/CS_URS_2025_01/767211311 | [14 empty] | Online PSC | 2
| VV |  | Množství měrných jednotek se určuje v délce výstupní čáry. | [14 empty] | VV | 2 | 1 | True | 0 | ROZPOCET
| VV |  | 3,5*3 |  | 10.5 | [12 empty] | VV | 2 | 2 | True | 1 | ROZPOCET
303 | M | 55342029 | vnější únikové ocelové schodiště o půdorysných rozměrech 5,0m x 2,1m a výšce 5,8m, 3 ramena a 33 stupňů, šířka ramena 1,0m, zábradlí, žárově zinkované+ochranný nátěr - dodávka vč. kotvení a povrchových úprav | kus | 1 |  | 0 |  |  | základní |  | 0 | 0.26 | 0.26 | 0 | 0 | 32 | M | 2 |  |  |  | ROZPOCET | 0 | 0 | 0 | 0 | 0 | 1 | 0 | 16 | -744841101
304 | K | 767316313 | Montáž světlíků střešních přes 2 do 2,5 m2 | kus | 1 |  | 0 | CS ÚRS 2025 01 |  | základní |  | 0 | 0 | 0 | 0 | 0 | 16 | K | 2 |  |  |  | ROZPOCET | 0 | 0 | 0 | 0 | 0 | 1 | 0 | 16 | 65658814
| Online PSC |  | https://podminky.urs.cz/item/CS_URS_2025_01/767316313 | [14 empty] | Online PSC | 2
305 | M | 56245357 | střešní světlík, stavební otvor 2,4m x 0,9m, hliníkový rám, celoprosklený, izolační trojsklo uw = 0,9 W/m2 . K, elektrický pohon otevírání | kus | 1 |  | 0 | CS ÚRS 2025 01 |  | základní |  | 0 | 0.0327 | 0.0327 | 0 | 0 | 32 | M | 2 |  |  |  | ROZPOCET | 0 | 0 | 0 | 0 | 0 | 1 | 0 | 16 | 460556101
306 | K | 767531121 | Montáž vstupních čisticích zón z rohoží osazení rámu mosazného nebo hliníkového zapuštěného z L profilů | m | 9.7 |  | 0 | CS ÚRS 2025 01 |  | základní |  | 0 | 0 | 0 | 0 | 0 | 16 | K | 2 |  |  |  | ROZPOCET | 0 | 0 | 0 | 0 | 0 | 1 | 0 | 16 | -1111909585
| Online PSC |  | https://podminky.urs.cz/item/CS_URS_2025_01/767531121 | [14 empty] | Online PSC | 2
| VV |  | (1,5+1)*2+(1,35+1)*2 |  | 9.7 | [12 empty] | VV | 2 | 2 | True | 1 | ROZPOCET
307 | M | 69752160 | rám pro zapuštění profil L-30/30 25/25 20/30 15/30-Al | m | 10.67 |  | 0 | CS ÚRS 2025 01 |  | základní |  | 0 | 0.0002 | 0.002134 | 0 | 0 | 32 | M | 2 |  |  |  | ROZPOCET | 0 | 0 | 0 | 0 | 0 | 1 | 0 | 16 | -1742113776
| VV |  | 9,7*1,1 'Přepočtené koeficientem množství |  | 10.67 | [12 empty] | VV | 2 | 2 | False | 1 | ROZPOCET
308 | K | 767531213 | Montáž vstupních čisticích zón z rohoží kovových nebo plastových plochy přes 1 do 1,5 m2 | kus | 2 |  | 0 | CS ÚRS 2025 01 |  | základní |  | 0 | 0 | 0 | 0 | 0 | 16 | K | 2 |  |  |  | ROZPOCET | 0 | 0 | 0 | 0 | 0 | 1 | 0 | 16 | 1607514980
| Online PSC |  | https://podminky.urs.cz/item/CS_URS_2025_01/767531213 | [14 empty] | Online PSC | 2
309 | M | 69752070 | rohož vstupní provedení umělohmotné profily se silon. Kartáčky | m2 | 2.2 |  | 0 | CS ÚRS 2025 01 |  | základní |  | 0 | 0.012 | 0.0264 | 0 | 0 | 32 | M | 2 |  |  |  | ROZPOCET | 0 | 0 | 0 | 0 | 0 | 1 | 0 | 16 | -1467538563
| VV |  | 2*1,1 'Přepočtené koeficientem množství |  | 2.2 | [12 empty] | VV | 2 | 2 | False | 1 | ROZPOCET
310 | K | 767531233 | Montáž vstupních čisticích zón z rohoží osazení záchytné vany plochy přes 1 do 1,5 m2 | kus | 2 |  | 0 | CS ÚRS 2025 01 |  | základní |  | 0 | 0 | 0 | 0 | 0 | 16 | K | 2 |  |  |  | ROZPOCET | 0 | 0 | 0 | 0 | 0 | 1 | 0 | 16 | 1063076215
| Online PSC |  | https://podminky.urs.cz/item/CS_URS_2025_01/767531233 | [14 empty] | Online PSC | 2
311 | M | 69752165 | vana záchytná čistících zón z nerezového plechu včetně rámu přes 1,0 do 1,5m2 | m2 | 2 |  | 0 | CS ÚRS 2025 01 |  | základní |  | 0 | 0.015 | 0.03 | 0 | 0 | 32 | M | 2 |  |  |  | ROZPOCET | 0 | 0 | 0 | 0 | 0 | 1 | 0 | 16 | -1788443711
312 | K | 767661811 | Demontáž mříží pevných nebo otevíravých | m2 | 3.6 |  | 0 | CS ÚRS 2025 01 |  | základní |  | 0 | 0 | 0 | 0.02 | 0.072 | 16 | K | 2 |  |  |  | ROZPOCET | 0 | 0 | 0 | 0 | 0 | 1 | 0 | 16 | 221297015
| Online PSC |  | https://podminky.urs.cz/item/CS_URS_2025_01/767661811 | [14 empty] | Online PSC | 2
| VV |  | vnitřní ocelová mříž 1,2m x 3,0m | [14 empty] | VV | 2 | 1 | True | 0 | ROZPOCET
| VV |  | 1,2*3,0 |  | 3.6 | [12 empty] | VV | 2 | 2 | True | 1 | ROZPOCET
313 | K | 767881132 | Montáž záchytného systému proti pádu bodů samostatných nebo v systému s poddajným kotvícím vedením na šikmé střechy | kus | 90 |  | 0 | CS ÚRS 2025 01 |  | základní |  | 0 | 0 | 0 | 0 | 0 | 16 | K | 2 |  |  |  | ROZPOCET | 0 | 0 | 0 | 0 | 0 | 1 | 0 | 16 | -1733214759
| Online PSC |  | https://podminky.urs.cz/item/CS_URS_2025_01/767881132 | [14 empty] | Online PSC | 2
314 | M | 70921424 | kotvicí bod pro šikmé střechy | kus | 90 |  | 0 | CS ÚRS 2025 01 |  | základní |  | 0 | 0.00068 | 0.0612 | 0 | 0 | 32 | M | 2 |  |  |  | ROZPOCET | 0 | 0 | 0 | 0 | 0 | 1 | 0 | 16 | 1690236061
315 | K | 767995111 | Montáž ostatních atypických zámečnických konstrukcí hmotnosti do 5 kg | kg | 3.5 |  | 0 | CS ÚRS 2024 01 |  | základní |  | 0 | 7e-05 | 0.000245 | 0 | 0 | 16 | K | 2 |  |  |  | ROZPOCET | 0 | 0 | 0 | 0 | 0 | 1 | 0 | 16 | 254657263
| Online PSC |  | https://podminky.urs.cz/item/CS_URS_2024_01/767995111 | [14 empty] | Online PSC | 2
| VV |  | "Ocelová nerez trubka DN50 pro vývod antény na střechu délky 1 m" 3,5 |  | 3.5 | [12 empty] | VV | 2 | 2 | True | 1 | ROZPOCET
316 | M | 55261306 | trubka z ušlechtilé oceli (nerez) DN 50 | m | 1 |  | 0 | CS ÚRS 2024 01 |  | základní |  | 0 | 0.0021 | 0.0021 | 0 | 0 | 32 | M | 2 |  |  |  | ROZPOCET | 0 | 0 | 0 | 0 | 0 | 1 | 0 | 16 | 384804476
317 | K | 998767102 | Přesun hmot pro zámečnické konstrukce stanovený z hmotnosti přesunovaného materiálu vodorovná dopravní vzdálenost do 50 m základní v objektech výšky přes 6 do 12 m | t | 2.345 |  | 0 | CS ÚRS 2025 01 |  | základní |  | 0 | 0 | 0 | 0 | 0 | 16 | K | 2 |  |  |  | ROZPOCET | 0 | 0 | 0 | 0 | 0 | 1 | 0 | 16 | 1178706563
| Online PSC |  | https://podminky.urs.cz/item/CS_URS_2025_01/998767102 | [14 empty] | Online PSC | 2
| D | 769 | Vybavení |  |  |  | 0 |  |  |  |  | 0 |  | 0 |  | 0 | 2 | D | 1 |  |  |  | ROZPOCET | [6 empty] | 0
318 | K | 7690001 | Vestavěná kuchyňská linka tvaru L - délky 2,58m x 1,7m, provedení nerez, horní skříňky, součástí je vestavěná lednice, digestoř s filtrem, vodní lázeň pro ohřev, příprava pro dřez, umyvadlo a myčku - dodávka a montáž | kus | 2 |  | 0 |  |  | základní |  | 0 | 0 | 0 | 0 | 0 | 16 | K | 2 |  |  |  | ROZPOCET | 0 | 0 | 0 | 0 | 0 | 1 | 0 | 16 | 145341832
319 | K | 7690002 | Nerezová deska na stěně za kuchyňskou linkou o rozměrech 4,3m x 1,0m - dodávka a montáž | kus | 2 |  | 0 |  |  | základní |  | 0 | 0 | 0 | 0 | 0 | 16 | K | 2 |  |  |  | ROZPOCET | 0 | 0 | 0 | 0 | 0 | 1 | 0 | 16 | -402539828
320 | K | 7690003 | Úklidový vozík - dodávka a montáž | kus | 2 |  | 0 |  |  | základní |  | 0 | 0 | 0 | 0 | 0 | 16 | K | 2 |  |  |  | ROZPOCET | 0 | 0 | 0 | 0 | 0 | 1 | 0 | 16 | -1915536168
321 | K | 7690004 | Regály nerez pro úklidové pomůcky o ploše 3 x 1,0m2 - dodávka a montáž | kus | 2 |  | 0 |  |  | základní |  | 0 | 0 | 0 | 0 | 0 | 16 | K | 2 |  |  |  | ROZPOCET | 0 | 0 | 0 | 0 | 0 | 1 | 0 | 16 | -1847506238
322 | K | 7690005 | Vestavěná dřevěná šatní skříň pro zaměstnance s lavičkou - 5 šatních skříněk + dřevěná lavička - dodávka a montáž | kus | 1 |  | 0 |  |  | základní |  | 0 | 0 | 0 | 0 | 0 | 16 | K | 2 |  |  |  | ROZPOCET | 0 | 0 | 0 | 0 | 0 | 1 | 0 | 16 | 1515074565
323 | K | 7690006 | Vestavěná dřevěná skříň pro nádoby na jídlo o rozměrech 2,1m x 0,6m x 2,5m - dodávka a montáž | kus | 1 |  | 0 |  |  | základní |  | 0 | 0 | 0 | 0 | 0 | 16 | K | 2 |  |  |  | ROZPOCET | 0 | 0 | 0 | 0 | 0 | 1 | 0 | 16 | 1804958646
324 | K | 7690007 | Vestavěná dřevěná šatní skříň pro děti s lavičkou - 30 šatních dvojskříněk + dřevěná lavička - dodávka a montáž | kus | 1 |  | 0 |  |  | základní |  | 0 | 0 | 0 | 0 | 0 | 16 | K | 2 |  |  |  | ROZPOCET | 0 | 0 | 0 | 0 | 0 | 1 | 0 | 16 | 1172640529
325 | K | 7690008 | Venkovní předokenní elektricky ovládané žaluzie včetně kasliku na šířku 1,2m - dodávka a montáž | kus | 10 |  | 0 |  |  | základní |  | 0 | 0 | 0 | 0 | 0 | 16 | K | 2 |  |  |  | ROZPOCET | 0 | 0 | 0 | 0 | 0 | 1 | 0 | 16 | -718744165
326 | K | 7690009 | Dětské lehátko pro dětskou skupinu o rozměrech 1,4m x 0,7m - dodávka a montáž | kus | 24 |  | 0 |  |  | základní |  | 0 | 0 | 0 | 0 | 0 | 16 | K | 2 |  |  |  | ROZPOCET | 0 | 0 | 0 | 0 | 0 | 1 | 0 | 16 | -344424025
327 | K | 7690010 | Sklopný přebalovací pult - dodávka a montáž | kus | 2 |  | 0 |  |  | základní |  | 0 | 0 | 0 | 0 | 0 | 16 | K | 2 |  |  |  | ROZPOCET | 0 | 0 | 0 | 0 | 0 | 1 | 0 | 16 | 529102840
328 | K | 7690011 | Požární čidlo detekce kouře - dodávka a montáž | kus | 4 |  | 0 |  |  | základní |  | 0 | 0 | 0 | 0 | 0 | 16 | K | 2 |  |  |  | ROZPOCET | 0 | 0 | 0 | 0 | 0 | 1 | 0 | 16 | -911306297
329 | K | 7690012 | Přenosný hasicí přístroj práškový s hasicí schopností 21A - dodávka a montáž | kus | 7 |  | 0 |  |  | základní |  | 0 | 0 | 0 | 0 | 0 | 16 | K | 2 |  |  |  | ROZPOCET | 0 | 0 | 0 | 0 | 0 | 1 | 0 | 16 | -449905119
330 | K | 7690013 | Zařízení autonomní detekce a signalizace (ADS) - dodávka a montáž | kus | 6 |  | 0 |  |  | základní |  | 0 | 0 | 0 | 0 | 0 | 16 | K | 2 |  |  |  | ROZPOCET | 0 | 0 | 0 | 0 | 0 | 1 | 0 | 16 | 335754100
331 | K | 7690014 | Fluorescenční značky únikových cest - dodávka a montáž | kus | 20 |  | 0 |  |  | základní |  | 0 | 0 | 0 | 0 | 0 | 16 | K | 2 |  |  |  | ROZPOCET | 0 | 0 | 0 | 0 | 0 | 1 | 0 | 16 | -1047520387
332 | K | 998769102 | Přesun hmot pro vybavení stanovený z hmotnosti přesunovaného materiálu vodorovná dopravní vzdálenost do 50 m základní v objektech výšky přes 6 do 12 m | t | 2.254 |  | 0 |  |  | základní |  | 0 | 0 | 0 | 0 | 0 | 16 | K | 2 |  |  |  | ROZPOCET | 0 | 0 | 0 | 0 | 0 | 1 | 0 | 16 | 121563749
| D | 771 | Podlahy z dlaždic |  |  |  | 0 |  |  |  |  | 0 |  | 5.3508 |  | 2.3288 | 2 | D | 1 |  |  |  | ROZPOCET | [6 empty] | 0
333 | K | 771571810 | Demontáž podlah z dlaždic keramických kladených do malty | m2 | 28 |  | 0 | CS ÚRS 2025 01 |  | základní |  | 0 | 0 | 0 | 0.08317 | 2.3288 | 16 | K | 2 |  |  |  | ROZPOCET | 0 | 0 | 0 | 0 | 0 | 1 | 0 | 16 | 881374749
| Online PSC |  | https://podminky.urs.cz/item/CS_URS_2025_01/771571810 | [14 empty] | Online PSC | 2
| VV |  | 4m2 + 2m2 + 1m2 + 9m2 + 4m2 + 4m2 + 4m2 | [14 empty] | VV | 2 | 1 | True | 0 | ROZPOCET
| VV |  | 28 |  | 28 | [12 empty] | VV | 2 | 2 | True | 1 | ROZPOCET
334 | K | 771474114 | Montáž soklů z dlaždic keramických lepených cementovým flexibilním lepidlem | m | 78 |  | 0 | CS ÚRS 2025 01 |  | základní |  | 0 | 0.00074 | 0.05772 | 0 | 0 | 16 | K | 2 |  |  |  | ROZPOCET | 0 | 0 | 0 | 0 | 0 | 1 | 0 | 16 | 1310420296
| Online PSC |  | https://podminky.urs.cz/item/CS_URS_2025_01/771474114 | [14 empty] | Online PSC | 2
| VV |  | 13 + 8 + 14 + 32 + 11 |  | 78 | [12 empty] | VV | 2 | 2 | True | 1 | ROZPOCET
335 | M | 59761192 | sokl keramický | m | 85.8 |  | 0 | CS ÚRS 2025 01 |  | základní |  | 0 | 0.00264 | 0.22651 | 0 | 0 | 32 | M | 2 |  |  |  | ROZPOCET | 0 | 0 | 0 | 0 | 0 | 1 | 0 | 16 | 1693070976
| VV |  | 78*1,1 'Přepočtené koeficientem množství |  | 85.8 | [12 empty] | VV | 2 | 2 | False | 1 | ROZPOCET
336 | K | 771574416 | Montáž podlah z dlaždic keramických lepených cementovým flexibilním lepidlem hladkých | m2 | 166 |  | 0 | CS ÚRS 2025 01 |  | základní |  | 0 | 0.005996 | 0.99534 | 0 | 0 | 16 | K | 2 |  |  |  | ROZPOCET | 0 | 0 | 0 | 0 | 0 | 1 | 0 | 16 | -1002207636
| Online PSC |  | https://podminky.urs.cz/item/CS_URS_2025_01/771574416 | [14 empty] | Online PSC | 2
| VV |  | 63 + 5,0 + 11 + 7 + 11 + 7 + 19 + 6 + 12 + 10 + 11 + 4 |  | 166 | [12 empty] | VV | 2 | 2 | True | 1 | ROZPOCET
337 | M | 59761128 | dlažba keramická slinutá | m2 | 182.6 |  | 0 | CS ÚRS 2025 01 |  | základní |  | 0 | 0.022 | 4.0172 | 0 | 0 | 32 | M | 2 |  |  |  | ROZPOCET | 0 | 0 | 0 | 0 | 0 | 1 | 0 | 16 | -63585347
| VV |  | 166*1,1 'Přepočtené koeficientem množství |  | 182.6 | [12 empty] | VV | 2 | 2 | False | 1 | ROZPOCET
338 | K | 771591112 | Izolace podlahy pod dlažbu nátěrem nebo stěrkou ve dvou vrstvách | m2 | 36 |  | 0 | CS ÚRS 2025 01 |  | základní |  | 0 | 0.0015 | 0.054 | 0 | 0 | 16 | K | 2 |  |  |  | ROZPOCET | 0 | 0 | 0 | 0 | 0 | 1 | 0 | 16 | -1658670438
| Online PSC |  | https://podminky.urs.cz/item/CS_URS_2025_01/771591112 | [14 empty] | Online PSC | 2
| VV |  | 11+7+11+7 |  | 36 | [12 empty] | VV | 2 | 2 | True | 1 | ROZPOCET
339 | K | 998771102 | Přesun hmot pro podlahy z dlaždic stanovený z hmotnosti přesunovaného materiálu vodorovná dopravní vzdálenost do 50 m základní v objektech výšky přes 6 do 12 m | t | 5.351 |  | 0 | CS ÚRS 2025 01 |  | základní |  | 0 | 0 | 0 | 0 | 0 | 16 | K | 2 |  |  |  | ROZPOCET | 0 | 0 | 0 | 0 | 0 | 1 | 0 | 16 | 952769571
| Online PSC |  | https://podminky.urs.cz/item/CS_URS_2025_01/998771102 | [14 empty] | Online PSC | 2
| D | 776 | Podlahy povlakové |  |  |  | 0 |  |  |  |  | 0 |  | 0.80716 |  | 0.873 | 2 | D | 1 |  |  |  | ROZPOCET | [6 empty] | 0
340 | K | 776201812 | Demontáž povlakových podlahovin lepených ručně s podložkou | m2 | 291 |  | 0 | CS ÚRS 2025 01 |  | základní |  | 0 | 0 | 0 | 0.003 | 0.873 | 16 | K | 2 |  |  |  | ROZPOCET | 0 | 0 | 0 | 0 | 0 | 1 | 0 | 16 | -7371612
| Online PSC |  | https://podminky.urs.cz/item/CS_URS_2025_01/776201812 | [14 empty] | Online PSC | 2
| VV |  | "koberec 46m2 + 15m2 + 8m2 + 17m2 + 46m2 + 11m2 + 3m2 + 15m2 + 9m2 + 15m2" 106 |  | 106 | [12 empty] | VV | 2 | 2 | True | 0 | ROZPOCET
| VV |  | "PVC 46m2 + 15m2 + 8m2 + 17m2 + 46m2 + 11m2 + 3m2 + 15m2 + 9m2 + 15m2" 185 |  | 185 | [12 empty] | VV | 2 | 2 | True | 0 | ROZPOCET
| VV |  | Součet |  | 291 | [12 empty] | VV | 2 | 4 | True | 1 | ROZPOCET
341 | K | 776231111 | Montáž podlahovin z vinylu lepením lamel nebo čtverců standardním lepidlem | m2 | 222 |  | 0 | CS ÚRS 2025 01 |  | základní |  | 0 | 0.0003 | 0.0666 | 0 | 0 | 16 | K | 2 |  |  |  | ROZPOCET | 0 | 0 | 0 | 0 | 0 | 1 | 0 | 16 | 2097191086
| Online PSC |  | https://podminky.urs.cz/item/CS_URS_2025_01/776231111 | [14 empty] | Online PSC | 2
| VV |  | 64 + 5,0 + 23 + 64 + 5 + 9 + 24 + 28 |  | 222 | [12 empty] | VV | 2 | 2 | True | 1 | ROZPOCET
342 | M | 28411151 | PVC vinyl vysokozátěžový | m2 | 244.2 |  | 0 | CS ÚRS 2025 01 |  | základní |  | 0 | 0.00275 | 0.67155 | 0 | 0 | 32 | M | 2 |  |  |  | ROZPOCET | 0 | 0 | 0 | 0 | 0 | 1 | 0 | 16 | 475398243
| VV |  | 222*1,1 'Přepočtené koeficientem množství |  | 244.2 | [12 empty] | VV | 2 | 2 | False | 1 | ROZPOCET
343 | K | 776421111 | Montáž lišt obvodových lepených | m | 233 |  | 0 | CS ÚRS 2025 01 |  | základní |  | 0 | 1.27e-05 | 0.0029591 | 0 | 0 | 16 | K | 2 |  |  |  | ROZPOCET | 0 | 0 | 0 | 0 | 0 | 1 | 0 | 16 | -443936553
| Online PSC |  | https://podminky.urs.cz/item/CS_URS_2025_01/776421111 | [14 empty] | Online PSC | 2
| VV |  | 47 + 9,0 + 28 + 6 + 47 + 10 + 12 + 30 + 7,0 + 37 |  | 233 | [12 empty] | VV | 2 | 2 | True | 1 | ROZPOCET
344 | M | 28342165 | lišta podlahová PVC | m | 244.65 |  | 0 | CS ÚRS 2025 01 |  | základní |  | 0 | 0.00027 | 0.066056 | 0 | 0 | 32 | M | 2 |  |  |  | ROZPOCET | 0 | 0 | 0 | 0 | 0 | 1 | 0 | 16 | -1994063273
| VV |  | 233*1,05 'Přepočtené koeficientem množství |  | 244.65 | [12 empty] | VV | 2 | 2 | False | 1 | ROZPOCET
345 | K | 998776102 | Přesun hmot pro podlahy povlakové stanovený z hmotnosti přesunovaného materiálu vodorovná dopravní vzdálenost do 50 m základní v objektech výšky přes 6 do 12 m | t | 0.807 |  | 0 | CS ÚRS 2025 01 |  | základní |  | 0 | 0 | 0 | 0 | 0 | 16 | K | 2 |  |  |  | ROZPOCET | 0 | 0 | 0 | 0 | 0 | 1 | 0 | 16 | 1595244025
| Online PSC |  | https://podminky.urs.cz/item/CS_URS_2025_01/998776102 | [14 empty] | Online PSC | 2
| D | 781 | Dokončovací práce - obklady |  |  |  | 0 |  |  |  |  | 0 |  | 3.4335 |  | 0 | 2 | D | 1 |  |  |  | ROZPOCET | [6 empty] | 0
346 | K | 781131112 | Izolace stěny pod obklad izolace nátěrem nebo stěrkou ve dvou vrstvách | m2 | 100 |  | 0 | CS ÚRS 2025 01 |  | základní |  | 0 | 0.0015 | 0.15 | 0 | 0 | 16 | K | 2 |  |  |  | ROZPOCET | 0 | 0 | 0 | 0 | 0 | 1 | 0 | 16 | 209409784
| Online PSC |  | https://podminky.urs.cz/item/CS_URS_2025_01/781131112 | [14 empty] | Online PSC | 2
| VV |  | 14*2*2 + 11*2*2 |  | 100 | [12 empty] | VV | 2 | 2 | True | 1 | ROZPOCET
347 | K | 781472216 | Montáž keramických obkladů stěn lepených cementovým flexibilním lepidlem hladkých | m2 | 125.1 |  | 0 | CS ÚRS 2025 01 |  | základní |  | 0 | 0.005996 | 0.7501 | 0 | 0 | 16 | K | 2 |  |  |  | ROZPOCET | 0 | 0 | 0 | 0 | 0 | 1 | 0 | 16 | -1539057596
| Online PSC |  | https://podminky.urs.cz/item/CS_URS_2025_01/781472216 | [14 empty] | Online PSC | 2
| VV |  | 15 * 1,5 + (16 * 1,5 + 3 * 2,1 + 14 * 1,5) * 2 |  | 125.1 | [12 empty] | VV | 2 | 2 | True | 1 | ROZPOCET
348 | M | 59761708 | obklad keramický | m2 | 137.61 |  | 0 | CS ÚRS 2025 01 |  | základní |  | 0 | 0.01841 | 2.5334 | 0 | 0 | 32 | M | 2 |  |  |  | ROZPOCET | 0 | 0 | 0 | 0 | 0 | 1 | 0 | 16 | 1538063710
| VV |  | 125,1*1,1 'Přepočtené koeficientem množství |  | 137.61 | [12 empty] | VV | 2 | 2 | False | 1 | ROZPOCET
349 | K | 998781102 | Přesun hmot pro obklady keramické stanovený z hmotnosti přesunovaného materiálu vodorovná dopravní vzdálenost do 50 m základní v objektech výšky přes 6 do 12 m | t | 3.433 |  | 0 | CS ÚRS 2025 01 |  | základní |  | 0 | 0 | 0 | 0 | 0 | 16 | K | 2 |  |  |  | ROZPOCET | 0 | 0 | 0 | 0 | 0 | 1 | 0 | 16 | -1840172178
| Online PSC |  | https://podminky.urs.cz/item/CS_URS_2025_01/998781102 | [14 empty] | Online PSC | 2
| D | 783 | Dokončovací práce - nátěry |  |  |  | 0 |  |  |  |  | 0 |  | 0.025465 |  | 0 | 2 | D | 1 |  |  |  | ROZPOCET | [6 empty] | 0
350 | K | 783201201 | Příprava podkladu tesařských konstrukcí před provedením nátěru broušení | m2 | 106 |  | 0 | CS ÚRS 2025 01 |  | základní |  | 0 | 2.4232e-05 | 0.0025686 | 0 | 0 | 16 | K | 2 |  |  |  | ROZPOCET | 0 | 0 | 0 | 0 | 0 | 1 | 0 | 16 | -1133307007
| Online PSC |  | https://podminky.urs.cz/item/CS_URS_2025_01/783201201 | [14 empty] | Online PSC | 2
| VV |  | Očištění stávajících dřevěných stropních trámů o průřezu 190mm x 250mm ve stropě nad 2.NP | [14 empty] | VV | 2 | 1 | True | 0 | ROZPOCET
| VV |  | 2 x (0,19m + 0,25m) x 120 | [14 empty] | VV | 2 | 1 | True | 0 | ROZPOCET
| VV |  | 106 |  | 106 | [12 empty] | VV | 2 | 2 | True | 1 | ROZPOCET
351 | K | 783213121 | Preventivní napouštěcí nátěr tesařských prvků proti dřevokazným houbám, hmyzu a plísním zabudovaných do konstrukce dvojnásobný syntetický | m2 | 106 |  | 0 | CS ÚRS 2025 01 |  | základní |  | 0 | 0.000216 | 0.022896 | 0 | 0 | 16 | K | 2 |  |  |  | ROZPOCET | 0 | 0 | 0 | 0 | 0 | 1 | 0 | 16 | -2095200414
| Online PSC |  | https://podminky.urs.cz/item/CS_URS_2025_01/783213121 | [14 empty] | Online PSC | 2
| VV |  | Očištění stávajících dřevěných stropních trámů o průřezu 190mm x 250mm ve stropě nad 2.NP | [14 empty] | VV | 2 | 1 | True | 0 | ROZPOCET
| VV |  | 2 x (0,19m + 0,25m) x 120 | [14 empty] | VV | 2 | 1 | True | 0 | ROZPOCET
| VV |  | 106 |  | 106 | [12 empty] | VV | 2 | 2 | True | 1 | ROZPOCET
| D | 784 | Dokončovací práce - malby a tapety |  |  |  | 0 |  |  |  |  | 0 |  | 0.51802 |  | 0 | 2 | D | 1 |  |  |  | ROZPOCET | [6 empty] | 0
352 | K | 784211101 | Malby dvojnásobné | m2 | 1817.6 |  | 0 | CS ÚRS 2025 01 |  | základní |  | 0 | 0.000285 | 0.51802 | 0 | 0 | 16 | K | 2 |  |  |  | ROZPOCET | 0 | 0 | 0 | 0 | 0 | 1 | 0 | 16 | 1281965206
| Online PSC |  | https://podminky.urs.cz/item/CS_URS_2025_01/784211101 | [14 empty] | Online PSC | 2
| VV |  | "viz omítka stěn" 1094 |  | 1094 | [12 empty] | VV | 2 | 2 | True | 0 | ROZPOCET
| VV |  | "viz omítka stropů" 307 |  | 307 | [12 empty] | VV | 2 | 2 | True | 0 | ROZPOCET
| VV |  | "na SDK příčku" 19,5*2+51,3*2+75*2 |  | 291.6 | [12 empty] | VV | 2 | 2 | True | 0 | ROZPOCET
| VV |  | "na SDK podhled v podkroví" 40 |  | 40 | [12 empty] | VV | 2 | 2 | True | 0 | ROZPOCET
| VV |  | "na SDK podhledí" 85 |  | 85 | [12 empty] | VV | 2 | 2 | True | 0 | ROZPOCET
| VV |  | Součet |  | 1817.6 | [12 empty] | VV | 2 | 4 | True | 1 | ROZPOCET

## 02 - ZTI
{4f022366-5d86-42e0-bc3b-0ccf08b6d82c}
2
| KRYCÍ LIST SOUPISU PRACÍ | [7 empty] | v --- níže se nacházejí doplnkové a pomocné údaje k sestavám --- v | [8 empty] | False
Stavba:
Stavební úpravy objektu Jiráskova 602/3, 268 01 Hořovice
Objekt:
02 - ZTI
| KSO: |  |  |  |  | CC-CZ:
| Místo: |  |  |  |  | Datum: | 28. 4. 2025
| Zadavatel: |  |  |  |  | IČ:
|  | Městský úřad Hořovice, Palackého náměstí 2 |  |  |  | DIČ:
| Účastník: |  |  |  |  | IČ: | Vyplň údaj
|  | Vyplň údaj |  |  |  | DIČ: | Vyplň údaj
| Projektant: |  |  |  |  | IČ:
DIČ:
| Zpracovatel: |  |  |  |  | IČ:
DIČ:
Poznámka:
| Cena bez DPH | [5 empty] | 0
|  |  | Základ daně |  |  | Sazba daně | Výše daně
| DPH | základní | 0 |  |  | 21% | 0
|  | snížená | 0 |  |  | 12% | 0
|  | zákl. přenesená | 0 |  |  | 21% | 0
|  | sníž. přenesená | 0 |  |  | 12% | 0
|  | nulová | 0 |  |  | 0% | 0
| Cena s DPH |  |  | v | CZK |  | 0
REKAPITULACE ČLENĚNÍ SOUPISU PRACÍ
Stavba:
Stavební úpravy objektu Jiráskova 602/3, 268 01 Hořovice
Objekt:
02 - ZTI
Místo: | [5 empty] | Datum: | 28. 4. 2025
Zadavatel: |  |  | Městský úřad Hořovice, Palackého náměstí 2 |  |  | Projektant:
Účastník: |  |  | Vyplň údaj |  |  | Zpracovatel:
Kód dílu - Popis | [6 empty] | Cena celkem [CZK]
Náklady stavby celkem | [6 empty] | 0 | [11 empty] | -1
| HSV - Práce a dodávky HSV | [5 empty] | 0
| 1 - Zemní práce | [5 empty] | 0
| 2 - Zakládání | [5 empty] | 0
| 3 - Svislé a kompletní konstrukce | [5 empty] | 0
| 4 - Vodorovné konstrukce | [5 empty] | 0
| 8 - Trubní vedení | [5 empty] | 0
| 998 - Přesun hmot | [5 empty] | 0
| PSV - Práce a dodávky PSV | [5 empty] | 0
| 713 - Izolace tepelné | [5 empty] | 0
| 721 - Zdravotechnika - vnitřní kanalizace | [5 empty] | 0
| 722 - Zdravotechnika - vnitřní vodovod | [5 empty] | 0
| 725 - Zdravotechnika - zařizovací předměty | [5 empty] | 0
| 726 - Zdravotechnika - předstěnové instalace | [5 empty] | 0
SOUPIS PRACÍ
Stavba:
Stavební úpravy objektu Jiráskova 602/3, 268 01 Hořovice
Objekt:
02 - ZTI
Místo: | [5 empty] | Datum: | 28. 4. 2025
Zadavatel: |  |  | Městský úřad Hořovice, Palackého náměstí 2 |  |  | Projektant:
Účastník: |  |  | Vyplň údaj |  |  | Zpracovatel:
PČ | Typ | Kód | Popis | MJ | Množství | J.cena [CZK] | Cena celkem [CZK] | Cenová soustava |  | DPH | J. Nh [h] | Nh celkem [h] | J. hmotnost [t] | Hmotnost celkem [t] | J. suť [t] | Suť Celkem [t]
Náklady soupisu celkem | [6 empty] | 0 |  |  |  |  | 0 |  | 33.9873 |  | 0 |  | D | -1 | [10 empty] | 0
| D | HSV | Práce a dodávky HSV |  |  |  | 0 |  |  |  |  | 0 |  | 32.7669 |  | 0 | 1 | D | 0 |  |  |  | ROZPOCET | [6 empty] | 0
| D | 1 | Zemní práce |  |  |  | 0 |  |  |  |  | 0 |  | 28.8 |  | 0 | 1 | D | 1 |  |  |  | ROZPOCET | [6 empty] | 0
1 | K | 131251104 | Hloubení nezapažených jam a zářezů strojně s urovnáním dna do předepsaného profilu a spádu v hornině třídy těžitelnosti I skupiny 3 přes 100 do 500 m3 | m3 | 143 |  | 0 | CS ÚRS 2025 01 |  | základní |  | 0 | 0 | 0 | 0 | 0 | 4 | K | 2 |  |  |  | ROZPOCET | 0 | 0 | 0 | 0 | 0 | 1 | 0 | 4 | -199475786
| Online PSC |  | https://podminky.urs.cz/item/CS_URS_2025_01/131251104 | [14 empty] | Online PSC | 2
| VV |  | Výkop pro prvky dešťové kanalizace (vsakoviště, nádrž, filtrační šachta) | [14 empty] | VV | 2 | 1 | True | 0 | ROZPOCET
| VV |  | 4 * 4 * 2,5 + 103 |  | 143 | [12 empty] | VV | 2 | 2 | True | 1 | ROZPOCET
2 | K | 132254102 | Hloubení zapažených rýh šířky do 800 mm strojně s urovnáním dna do předepsaného profilu a spádu v hornině třídy těžitelnosti I skupiny 3 přes 20 do 50 m3 | m3 | 26.28 |  | 0 | CS ÚRS 2025 01 |  | základní |  | 0 | 0 | 0 | 0 | 0 | 4 | K | 2 |  |  |  | ROZPOCET | 0 | 0 | 0 | 0 | 0 | 1 | 0 | 4 | -374068412
| Online PSC |  | https://podminky.urs.cz/item/CS_URS_2025_01/132254102 | [14 empty] | Online PSC | 2
| VV |  | Výkop pro prvky dešťové kanalizace (potrubí) | [14 empty] | VV | 2 | 1 | True | 0 | ROZPOCET
| VV |  | 60 * 0,4 * 1,0 |  | 24 | [12 empty] | VV | 2 | 2 | True | 0 | ROZPOCET
| VV |  | Výkop pro prvky splaškové kanalizace (potrubí ležaté kanalizace) | [14 empty] | VV | 2 | 1 | True | 0 | ROZPOCET
| VV |  | (5 + 4 + 6 + 4) * 0,4 * 0,3 |  | 2.28 | [12 empty] | VV | 2 | 2 | True | 0 | ROZPOCET
| VV |  | Součet |  | 26.28 | [12 empty] | VV | 2 | 4 | True | 1 | ROZPOCET
3 | K | 162751117 | Vodorovné přemístění výkopku nebo sypaniny po suchu na obvyklém dopravním prostředku, bez naložení výkopku, avšak se složením bez rozhrnutí z horniny třídy těžitelnosti I skupiny 1 až 3 na vzdálenost přes 9 000 do 10 000 m | m3 | 120.28 |  | 0 | CS ÚRS 2025 01 |  | základní |  | 0 | 0 | 0 | 0 | 0 | 4 | K | 2 |  |  |  | ROZPOCET | 0 | 0 | 0 | 0 | 0 | 1 | 0 | 4 | -1445387567
| Online PSC |  | https://podminky.urs.cz/item/CS_URS_2025_01/162751117 | [14 empty] | Online PSC | 2
| VV |  | na skládku | [14 empty] | VV | 2 | 1 | True | 0 | ROZPOCET
| VV |  | 143+26,28-49 |  | 120.28 | [12 empty] | VV | 2 | 2 | True | 1 | ROZPOCET
4 | K | 162751119 | Vodorovné přemístění výkopku nebo sypaniny po suchu na obvyklém dopravním prostředku, bez naložení výkopku, avšak se složením bez rozhrnutí z horniny třídy těžitelnosti I skupiny 1 až 3 na vzdálenost Příplatek k ceně za každých dalších i započatých 1 000 m | m3 | 1804.2 |  | 0 | CS ÚRS 2025 01 |  | základní |  | 0 | 0 | 0 | 0 | 0 | 4 | K | 2 |  |  |  | ROZPOCET | 0 | 0 | 0 | 0 | 0 | 1 | 0 | 4 | -2093583253
| Online PSC |  | https://podminky.urs.cz/item/CS_URS_2025_01/162751119 | [14 empty] | Online PSC | 2
| VV |  | 120,28*15 |  | 1804.2 | [12 empty] | VV | 2 | 2 | True | 1 | ROZPOCET
5 | K | 171201221 | Poplatek za uložení stavebního odpadu na skládce (skládkovné) zeminy a kamení zatříděného do Katalogu odpadů pod kódem 17 05 04 | t | 216.504 |  | 0 | CS ÚRS 2025 01 |  | základní |  | 0 | 0 | 0 | 0 | 0 | 4 | K | 2 |  |  |  | ROZPOCET | 0 | 0 | 0 | 0 | 0 | 1 | 0 | 4 | 261195784
| Online PSC |  | https://podminky.urs.cz/item/CS_URS_2025_01/171201221 | [14 empty] | Online PSC | 2
| VV |  | 120,28*1,8 |  | 216.504 | [12 empty] | VV | 2 | 2 | True | 1 | ROZPOCET
6 | K | 162251102 | Vodorovné přemístění výkopku nebo sypaniny po suchu na obvyklém dopravním prostředku, bez naložení výkopku, avšak se složením bez rozhrnutí z horniny třídy těžitelnosti I skupiny 1 až 3 na vzdálenost přes 20 do 50 m | m3 | 98 |  | 0 | CS ÚRS 2025 01 |  | základní |  | 0 | 0 | 0 | 0 | 0 | 4 | K | 2 |  |  |  | ROZPOCET | 0 | 0 | 0 | 0 | 0 | 1 | 0 | 4 | -2011968580
| Online PSC |  | https://podminky.urs.cz/item/CS_URS_2025_01/162251102 | [14 empty] | Online PSC | 2
| VV |  | na meziskládku a zpět do zásypů | [14 empty] | VV | 2 | 1 | True | 0 | ROZPOCET
| VV |  | 49*2 |  | 98 | [12 empty] | VV | 2 | 2 | True | 1 | ROZPOCET
7 | K | 167151101 | Nakládání, skládání a překládání neulehlého výkopku nebo sypaniny strojně nakládání, množství do 100 m3, z horniny třídy těžitelnosti I, skupiny 1 až 3 | m3 | 49 |  | 0 | CS ÚRS 2025 01 |  | základní |  | 0 | 0 | 0 | 0 | 0 | 4 | K | 2 |  |  |  | ROZPOCET | 0 | 0 | 0 | 0 | 0 | 1 | 0 | 4 | -385995004
| Online PSC |  | https://podminky.urs.cz/item/CS_URS_2025_01/167151101 | [14 empty] | Online PSC | 2
8 | K | 174151101 | Zásyp sypaninou z jakékoliv horniny strojně s uložením výkopku ve vrstvách se zhutněním jam, šachet, rýh nebo kolem objektů v těchto vykopávkách | m3 | 49 |  | 0 | CS ÚRS 2025 01 |  | základní |  | 0 | 0 | 0 | 0 | 0 | 4 | K | 2 |  |  |  | ROZPOCET | 0 | 0 | 0 | 0 | 0 | 1 | 0 | 4 | 185267771
| Online PSC |  | https://podminky.urs.cz/item/CS_URS_2025_01/174151101 | [14 empty] | Online PSC | 2
| VV |  | Zásyp pro prvky dešťové kanalizace (vsakoviště, nádrž, filtrační šachta, potrubí) | [14 empty] | VV | 2 | 1 | True | 0 | ROZPOCET
| VV |  | 49 |  | 49 | [12 empty] | VV | 2 | 2 | True | 1 | ROZPOCET
9 | K | 174111101 | Zásyp sypaninou z jakékoliv horniny ručně s uložením výkopku ve vrstvách se zhutněním jam, šachet, rýh nebo kolem objektů v těchto vykopávkách | m3 | 16 |  | 0 | CS ÚRS 2025 01 |  | základní |  | 0 | 0 | 0 | 0 | 0 | 4 | K | 2 |  |  |  | ROZPOCET | 0 | 0 | 0 | 0 | 0 | 1 | 0 | 4 | 131326850
| Online PSC |  | https://podminky.urs.cz/item/CS_URS_2025_01/174111101 | [14 empty] | Online PSC | 2
10 | M | 58344171 | štěrkodrť frakce 0/32 | t | 28.8 |  | 0 | CS ÚRS 2025 01 |  | základní |  | 0 | 1 | 28.8 | 0 | 0 | 8 | M | 2 |  |  |  | ROZPOCET | 0 | 0 | 0 | 0 | 0 | 1 | 0 | 4 | -217488782
| VV |  | 16*1,8 'Přepočtené koeficientem množství |  | 28.8 | [12 empty] | VV | 2 | 2 | False | 1 | ROZPOCET
| D | 2 | Zakládání |  |  |  | 0 |  |  |  |  | 0 |  | 0.020154 |  | 0 | 1 | D | 1 |  |  |  | ROZPOCET | [6 empty] | 0
11 | K | 213141111 | Zřízení vrstvy z geotextilie filtrační, separační, odvodňovací, ochranné, výztužné nebo protierozní v rovině nebo ve sklonu do 1:5, šířky do 3 m | m2 | 60 |  | 0 | CS ÚRS 2025 01 |  | základní |  | 0 | 9.9e-05 | 0.00594 | 0 | 0 | 4 | K | 2 |  |  |  | ROZPOCET | 0 | 0 | 0 | 0 | 0 | 1 | 0 | 4 | -351171894
| Online PSC |  | https://podminky.urs.cz/item/CS_URS_2025_01/213141111 | [14 empty] | Online PSC | 2
| VV |  | (4*4*2 + 16*1) * 1,25 |  | 60 | [12 empty] | VV | 2 | 2 | True | 1 | ROZPOCET
12 | M | 69311080 | geotextilie netkaná separační, ochranná, filtrační, drenážní PES 200g/m2 | m2 | 71.07 |  | 0 | CS ÚRS 2025 01 |  | základní |  | 0 | 0.0002 | 0.014214 | 0 | 0 | 8 | M | 2 |  |  |  | ROZPOCET | 0 | 0 | 0 | 0 | 0 | 1 | 0 | 4 | 68434567
| VV |  | 60*1,1845 'Přepočtené koeficientem množství |  | 71.07 | [12 empty] | VV | 2 | 2 | False | 1 | ROZPOCET
| D | 3 | Svislé a kompletní konstrukce |  |  |  | 0 |  |  |  |  | 0 |  | 3.8001 |  | 0 | 1 | D | 1 |  |  |  | ROZPOCET | [6 empty] | 0
13 | K | 382411215 | Zemní nádrž z polyetylenu PE na dešťovou a splaškovou vodu univerzální samonosná pro pojízdné zatížení do 2,2 t, objemu 6500 l | kus | 1 |  | 0 | CS ÚRS 2025 01 |  | základní |  | 0 | 3.8001 | 3.8001 | 0 | 0 | 4 | K | 2 |  |  |  | ROZPOCET | 0 | 0 | 0 | 0 | 0 | 1 | 0 | 4 | -844847438
| Online PSC |  | https://podminky.urs.cz/item/CS_URS_2025_01/382411215 | [14 empty] | Online PSC | 2
| D | 4 | Vodorovné konstrukce |  |  |  | 0 |  |  |  |  | 0 |  | 0 |  | 0 | 1 | D | 1 |  |  |  | ROZPOCET | [6 empty] | 0
14 | K | 451573111 | Lože pod potrubí, stoky a drobné objekty v otevřeném výkopu z písku a štěrkopísku do 63 mm | m3 | 3.16 |  | 0 | CS ÚRS 2025 01 |  | základní |  | 0 | 0 | 0 | 0 | 0 | 4 | K | 2 |  |  |  | ROZPOCET | 0 | 0 | 0 | 0 | 0 | 1 | 0 | 4 | -837423265
| Online PSC |  | https://podminky.urs.cz/item/CS_URS_2025_01/451573111 | [14 empty] | Online PSC | 2
| VV |  | Podsyp dešťového kanalizačního potrubí pískem o tloušťce vrstvy 0,1m | [14 empty] | VV | 2 | 1 | True | 0 | ROZPOCET
| VV |  | 60*0,4*0,1 |  | 2.4 | [12 empty] | VV | 2 | 2 | True | 0 | ROZPOCET
| VV |  | Podsyp splaškového kanalizačního potrubí pískem o tloušťce vrstvy 0,1m | [14 empty] | VV | 2 | 1 | True | 0 | ROZPOCET
| VV |  | 19*0,4*0,1 |  | 0.76 | [12 empty] | VV | 2 | 2 | True | 0 | ROZPOCET
| VV |  | Součet |  | 3.16 | [12 empty] | VV | 2 | 4 | True | 1 | ROZPOCET
15 | K | 452311141 | Podkladní a zajišťovací konstrukce z betonu prostého v otevřeném výkopu bez zvýšených nároků na prostředí desky pod potrubí, stoky a drobné objekty z betonu tř. C 16/20 | m3 | 0.6 |  | 0 | CS ÚRS 2025 01 |  | základní |  | 0 | 0 | 0 | 0 | 0 | 4 | K | 2 |  |  |  | ROZPOCET | 0 | 0 | 0 | 0 | 0 | 1 | 0 | 4 | 605934480
| Online PSC |  | https://podminky.urs.cz/item/CS_URS_2025_01/452311141 | [14 empty] | Online PSC | 2
| VV |  | Betonový základ tl.150mm z betonu C16/20 pod podzemní akumulační nádž: 4m2 x 0,15m | [14 empty] | VV | 2 | 1 | True | 0 | ROZPOCET
| VV |  | 4*0,15 |  | 0.6 | [12 empty] | VV | 2 | 2 | True | 1 | ROZPOCET
| D | 8 | Trubní vedení |  |  |  | 0 |  |  |  |  | 0 |  | 0.14662 |  | 0 | 1 | D | 1 |  |  |  | ROZPOCET | [6 empty] | 0
16 | K | 871313121 | Montáž kanalizačního potrubí z tvrdého PVC-U hladkého plnostěnného tuhost SN 8 DN 160 | m | 60 |  | 0 | CS ÚRS 2025 01 |  | základní |  | 0 | 1.1e-05 | 0.00066 | 0 | 0 | 4 | K | 2 |  |  |  | ROZPOCET | 0 | 0 | 0 | 0 | 0 | 1 | 0 | 4 | 1946479667
| Online PSC |  | https://podminky.urs.cz/item/CS_URS_2025_01/871313121 | [14 empty] | Online PSC | 2
| VV |  | 45+15 |  | 60 | [12 empty] | VV | 2 | 2 | True | 1 | ROZPOCET
17 | M | 28611112 | trubka kanalizační PVC DN 110x500mm SN4 | m | 61.8 |  | 0 | CS ÚRS 2025 01 |  | základní |  | 0 | 0.00172 | 0.1063 | 0 | 0 | 8 | M | 2 |  |  |  | ROZPOCET | 0 | 0 | 0 | 0 | 0 | 1 | 0 | 4 | -1268218328
| VV |  | 60*1,03 'Přepočtené koeficientem množství |  | 61.8 | [12 empty] | VV | 2 | 2 | False | 1 | ROZPOCET
18 | K | 894811137 | Revizní šachta z tvrdého PVC v otevřeném výkopu typ přímý (DN šachty/DN trubního vedení) DN 400/160, odolnost vnějšímu tlaku 12,5 t, hloubka od 2360 do 2730 mm | kus | 1 |  | 0 | CS ÚRS 2025 01 |  | základní |  | 0 | 0.039668 | 0.039668 | 0 | 0 | 4 | K | 2 |  |  |  | ROZPOCET | 0 | 0 | 0 | 0 | 0 | 1 | 0 | 4 | -195240443
| Online PSC |  | https://podminky.urs.cz/item/CS_URS_2025_01/894811137 | [14 empty] | Online PSC | 2
| D | 998 | Přesun hmot |  |  |  | 0 |  |  |  |  | 0 |  | 0 |  | 0 | 1 | D | 1 |  |  |  | ROZPOCET | [6 empty] | 0
19 | K | 998276101 | Přesun hmot pro trubní vedení hloubené z trub z plastických hmot nebo sklolaminátových pro vodovody, kanalizace, teplovody, produktovody v otevřeném výkopu dopravní vzdálenost do 15 m | t | 32.874 |  | 0 | CS ÚRS 2025 01 |  | základní |  | 0 | 0 | 0 | 0 | 0 | 4 | K | 2 |  |  |  | ROZPOCET | 0 | 0 | 0 | 0 | 0 | 1 | 0 | 4 | -977265692
| Online PSC |  | https://podminky.urs.cz/item/CS_URS_2025_01/998276101 | [14 empty] | Online PSC | 2
| D | PSV | Práce a dodávky PSV |  |  |  | 0 |  |  |  |  | 0 |  | 1.2204 |  | 0 | 2 | D | 0 |  |  |  | ROZPOCET | [6 empty] | 0
| D | 713 | Izolace tepelné |  |  |  | 0 |  |  |  |  | 0 |  | 0.018794 |  | 0 | 2 | D | 1 |  |  |  | ROZPOCET | [6 empty] | 0
20 | K | 713463111 | Montáž izolace tepelné potrubí a ohybů tvarovkami nebo deskami potrubními pouzdry bez povrchové úpravy (izolační materiál ve specifikaci) staženými pozinkovaným drátem potrubí jednovrstvá D do 100 mm | m | 122 |  | 0 | CS ÚRS 2025 01 |  | základní |  | 0 | 3.72e-06 | 0.00045384 | 0 | 0 | 16 | K | 2 |  |  |  | ROZPOCET | 0 | 0 | 0 | 0 | 0 | 1 | 0 | 16 | 1605928974
| Online PSC |  | https://podminky.urs.cz/item/CS_URS_2025_01/713463111 | [14 empty] | Online PSC | 2
21 | M | 28377141 | pouzdro izolační potrubní z pěnového polyetylenu 20/9mm | m | 15 |  | 0 | CS ÚRS 2025 01 |  | základní |  | 0 | 2e-05 | 0.0003 | 0 | 0 | 32 | M | 2 |  |  |  | ROZPOCET | 0 | 0 | 0 | 0 | 0 | 1 | 0 | 16 | -506204202
22 | M | 28377142 | pouzdro izolační potrubní z pěnového polyetylenu 20/13mm | m | 15 |  | 0 | CS ÚRS 2025 01 |  | základní |  | 0 | 0.00035 | 0.00525 | 0 | 0 | 32 | M | 2 |  |  |  | ROZPOCET | 0 | 0 | 0 | 0 | 0 | 1 | 0 | 16 | 204749320
23 | M | 28377052 | pouzdro izolační potrubní z pěnového polyetylenu 32/13mm | m | 11 |  | 0 | CS ÚRS 2025 01 |  | základní |  | 0 | 0.00055 | 0.00605 | 0 | 0 | 32 | M | 2 |  |  |  | ROZPOCET | 0 | 0 | 0 | 0 | 0 | 1 | 0 | 16 | -1842521993
24 | M | 28377046 | pouzdro izolační potrubní z pěnového polyetylenu 22/25mm | m | 35 |  | 0 | CS ÚRS 2025 01 |  | základní |  | 0 | 0.00011 | 0.00385 | 0 | 0 | 32 | M | 2 |  |  |  | ROZPOCET | 0 | 0 | 0 | 0 | 0 | 1 | 0 | 16 | -1412076472
25 | M | 28377013 | pouzdro izolační potrubní z pěnového polyetylenu 25/20mm | m | 35 |  | 0 | CS ÚRS 2025 01 |  | základní |  | 0 | 7e-05 | 0.00245 | 0 | 0 | 32 | M | 2 |  |  |  | ROZPOCET | 0 | 0 | 0 | 0 | 0 | 1 | 0 | 16 | -109203347
26 | M | 28377051 | pouzdro izolační potrubní z pěnového polyetylenu 32/9mm | m | 11 |  | 0 | CS ÚRS 2025 01 |  | základní |  | 0 | 4e-05 | 0.00044 | 0 | 0 | 32 | M | 2 |  |  |  | ROZPOCET | 0 | 0 | 0 | 0 | 0 | 1 | 0 | 16 | 1043899942
27 | K | 998713102 | Přesun hmot pro izolace tepelné stanovený z hmotnosti přesunovaného materiálu vodorovná dopravní vzdálenost do 50 m s užitím mechanizace v objektech výšky přes 6 m do 12 m | t | 0.019 |  | 0 | CS ÚRS 2025 01 |  | základní |  | 0 | 0 | 0 | 0 | 0 | 16 | K | 2 |  |  |  | ROZPOCET | 0 | 0 | 0 | 0 | 0 | 1 | 0 | 16 | -709858237
| Online PSC |  | https://podminky.urs.cz/item/CS_URS_2025_01/998713102 | [14 empty] | Online PSC | 2
| D | 721 | Zdravotechnika - vnitřní kanalizace |  |  |  | 0 |  |  |  |  | 0 |  | 0.20396 |  | 0 | 2 | D | 1 |  |  |  | ROZPOCET | [6 empty] | 0
28 | K | 721174025 | Potrubí z trub polypropylenových odpadní (svislé) DN 110 | m | 36 |  | 0 | CS ÚRS 2025 01 |  | základní |  | 0 | 0.0012995 | 0.046782 | 0 | 0 | 16 | K | 2 |  |  |  | ROZPOCET | 0 | 0 | 0 | 0 | 0 | 1 | 0 | 16 | 1717941309
| Online PSC |  | https://podminky.urs.cz/item/CS_URS_2025_01/721174025 | [14 empty] | Online PSC | 2
| VV |  | 2,5 + 7,0 + 2,5 + 3,5 + 3,5 + 8 + 3 + 6 |  | 36 | [12 empty] | VV | 2 | 2 | True | 1 | ROZPOCET
29 | K | 721174043 | Potrubí z trub polypropylenových připojovací DN 50 | m | 28 |  | 0 | CS ÚRS 2025 01 |  | základní |  | 0 | 0.0004957 | 0.01388 | 0 | 0 | 16 | K | 2 |  |  |  | ROZPOCET | 0 | 0 | 0 | 0 | 0 | 1 | 0 | 16 | 1253848519
| Online PSC |  | https://podminky.urs.cz/item/CS_URS_2025_01/721174043 | [14 empty] | Online PSC | 2
| VV |  | 1,5 + 1,5 + 1,0 + 2,5 + 4,5 + 6 + 4 + 3 + 4 |  | 28 | [12 empty] | VV | 2 | 2 | True | 1 | ROZPOCET
30 | K | 721174044 | Potrubí z trub polypropylenových připojovací DN 75 | m | 33 |  | 0 | CS ÚRS 2025 01 |  | základní |  | 0 | 0.0007572 | 0.024988 | 0 | 0 | 16 | K | 2 |  |  |  | ROZPOCET | 0 | 0 | 0 | 0 | 0 | 1 | 0 | 16 | -1690075941
| Online PSC |  | https://podminky.urs.cz/item/CS_URS_2025_01/721174044 | [14 empty] | Online PSC | 2
| VV |  | 3 + 2 + 7 + 5 + 8 + 8 |  | 33 | [12 empty] | VV | 2 | 2 | True | 1 | ROZPOCET
31 | K | 721211521 | Podlahové vpusti sklepní vpusti s vodorovným odtokem a trojnásobnou zpětnou klapkou DN 110 mřížka plast 180x125 | kus | 1 |  | 0 | CS ÚRS 2025 01 |  | základní |  | 0 | 0.003905 | 0.003905 | 0 | 0 | 16 | K | 2 |  |  |  | ROZPOCET | 0 | 0 | 0 | 0 | 0 | 1 | 0 | 16 | -1881955388
| Online PSC |  | https://podminky.urs.cz/item/CS_URS_2025_01/721211521 | [14 empty] | Online PSC | 2
32 | K | 721242105 | Lapače střešních splavenin polypropylenové (PP) se svislým odtokem DN 110 | kus | 5 |  | 0 | CS ÚRS 2025 01 |  | základní |  | 0 | 0.0015 | 0.0075 | 0 | 0 | 16 | K | 2 |  |  |  | ROZPOCET | 0 | 0 | 0 | 0 | 0 | 1 | 0 | 16 | -843956676
| Online PSC |  | https://podminky.urs.cz/item/CS_URS_2025_01/721242105 | [14 empty] | Online PSC | 2
33 | K | 721290000 | Napojení na stávající rozvody kanalizace | kpl | 1 |  | 0 |  |  | základní |  | 0 | 0 | 0 | 0 | 0 | 16 | K | 2 |  |  |  | ROZPOCET | 0 | 0 | 0 | 0 | 0 | 1 | 0 | 16 | 1722104170
34 | K | 721290111 | Zkouška těsnosti kanalizace v objektech vodou do DN 125 | m | 97 |  | 0 | CS ÚRS 2025 01 |  | základní |  | 0 | 0 | 0 | 0 | 0 | 16 | K | 2 |  |  |  | ROZPOCET | 0 | 0 | 0 | 0 | 0 | 1 | 0 | 16 | -104025594
| Online PSC |  | https://podminky.urs.cz/item/CS_URS_2025_01/721290111 | [14 empty] | Online PSC | 2
| VV |  | 36+28+33 |  | 97 | [12 empty] | VV | 2 | 2 | True | 1 | ROZPOCET
35 | K | 721290113 | Zkouška těsnosti kanalizace v objektech vodou DN 250 nebo DN 300 | m | 200 |  | 0 | CS ÚRS 2025 01 |  | základní |  | 0 | 0 | 0 | 0 | 0 | 16 | K | 2 |  |  |  | ROZPOCET | 0 | 0 | 0 | 0 | 0 | 1 | 0 | 16 | 2038207964
| Online PSC |  | https://podminky.urs.cz/item/CS_URS_2025_01/721290113 | [14 empty] | Online PSC | 2
| P |  | Poznámka k položce: položka použita srovnatelně pro kamerovou zkoušku stávající ležaté kanalizace a přípojky | [14 empty] | P | 2
36 | K | 7219001 | Přečerpávací stanice na splaškové vody výtlak z 1.PP | kpl | 1 |  | 0 |  |  | základní |  | 0 | 0 | 0 | 0 | 0 | 4 | K | 2 |  |  |  | ROZPOCET | 0 | 0 | 0 | 0 | 0 | 1 | 0 | 4 | 544451270
37 | K | 953731113 | Odvětrání svislé plastovými troubami ve stropních prostupech s obetonováním vnitřního průměru přes 80 do 110 mm | m | 15 |  | 0 | CS ÚRS 2024 01 |  | základní |  | 0 | 0.00711 | 0.10665 | 0 | 0 | 4 | K | 2 |  |  |  | ROZPOCET | 0 | 0 | 0 | 0 | 0 | 1 | 0 | 4 | -1484038344
| Online PSC |  | https://podminky.urs.cz/item/CS_URS_2024_01/953731113 | [14 empty] | Online PSC | 2
| VV |  | 7,5+7,5 |  | 15 | [12 empty] | VV | 2 | 2 | True | 1 | ROZPOCET
38 | K | 953731311 | Montáž svislého odvětrání z plastových trub montáž větrací hlavice, vnitřního průměru do 160 mm | kus | 2 |  | 0 | CS ÚRS 2025 01 |  | základní |  | 0 | 0 | 0 | 0 | 0 | 4 | K | 2 |  |  |  | ROZPOCET | 0 | 0 | 0 | 0 | 0 | 1 | 0 | 4 | 365309819
| Online PSC |  | https://podminky.urs.cz/item/CS_URS_2025_01/953731311 | [14 empty] | Online PSC | 2
39 | M | 28612264 | hlavice ventilační plastová PP DN 110 | kus | 2 |  | 0 | CS ÚRS 2025 01 |  | základní |  | 0 | 0.00013 | 0.00026 | 0 | 0 | 8 | M | 2 |  |  |  | ROZPOCET | 0 | 0 | 0 | 0 | 0 | 1 | 0 | 4 | -31776291
40 | K | 998721102 | Přesun hmot pro vnitřní kanalizaci stanovený z hmotnosti přesunovaného materiálu vodorovná dopravní vzdálenost do 50 m základní v objektech výšky přes 6 do 12 m | t | 0.097 |  | 0 | CS ÚRS 2025 01 |  | základní |  | 0 | 0 | 0 | 0 | 0 | 16 | K | 2 |  |  |  | ROZPOCET | 0 | 0 | 0 | 0 | 0 | 1 | 0 | 16 | -1677334538
| Online PSC |  | https://podminky.urs.cz/item/CS_URS_2025_01/998721102 | [14 empty] | Online PSC | 2
| D | 722 | Zdravotechnika - vnitřní vodovod |  |  |  | 0 |  |  |  |  | 0 |  | 0.16157 |  | 0 | 2 | D | 1 |  |  |  | ROZPOCET | [6 empty] | 0
41 | K | 722174022 | Potrubí z plastových trubek z polypropylenu PPR svařovaných polyfúzně PN 20 (SDR 6) D 20 x 3,4 | m | 30 |  | 0 | CS ÚRS 2025 01 |  | základní |  | 0 | 0.00079697 | 0.023909 | 0 | 0 | 16 | K | 2 |  |  |  | ROZPOCET | 0 | 0 | 0 | 0 | 0 | 1 | 0 | 16 | 1352295645
| Online PSC |  | https://podminky.urs.cz/item/CS_URS_2025_01/722174022 | [14 empty] | Online PSC | 2
| VV |  | 5,0 + 3 + 3 + 3 + 2 + 2 + 2 + 1 + 1 + 2 + 3 + 2 + 1 |  | 30 | [12 empty] | VV | 2 | 2 | True | 1 | ROZPOCET
42 | K | 722174023 | Potrubí z plastových trubek z polypropylenu PPR svařovaných polyfúzně PN 20 (SDR 6) D 25 x 4,2 | m | 70 |  | 0 | CS ÚRS 2025 01 |  | základní |  | 0 | 0.0012574 | 0.088018 | 0 | 0 | 16 | K | 2 |  |  |  | ROZPOCET | 0 | 0 | 0 | 0 | 0 | 1 | 0 | 16 | -434806337
| Online PSC |  | https://podminky.urs.cz/item/CS_URS_2025_01/722174023 | [14 empty] | Online PSC | 2
| VV |  | 9 + 9 + 9 + 2 + 2 + 2 + 3 + 3 + 3 + 5 + 10 + 10 + 3 |  | 70 | [12 empty] | VV | 2 | 2 | True | 1 | ROZPOCET
43 | K | 722174024 | Potrubí z plastových trubek z polypropylenu PPR svařovaných polyfúzně PN 20 (SDR 6) D 32 x 5,4 | m | 22 |  | 0 | CS ÚRS 2025 01 |  | základní |  | 0 | 0.0013808 | 0.030378 | 0 | 0 | 16 | K | 2 |  |  |  | ROZPOCET | 0 | 0 | 0 | 0 | 0 | 1 | 0 | 16 | 471006619
| Online PSC |  | https://podminky.urs.cz/item/CS_URS_2025_01/722174024 | [14 empty] | Online PSC | 2
| VV |  | 8,0 + 4 + 5 + 4 + 1 |  | 22 | [12 empty] | VV | 2 | 2 | True | 1 | ROZPOCET
44 | K | 722224151 | Armatury s jedním závitem ventily kulové zahradní uzávěry PN 15 do 120° C G 3/8" - 3/4" | kus | 1 |  | 0 | CS ÚRS 2025 01 |  | základní |  | 0 | 0.00017957 | 0.00017957 | 0 | 0 | 16 | K | 2 |  |  |  | ROZPOCET | 0 | 0 | 0 | 0 | 0 | 1 | 0 | 16 | 1913834567
| Online PSC |  | https://podminky.urs.cz/item/CS_URS_2025_01/722224151 | [14 empty] | Online PSC | 2
45 | K | 722231142 | Armatury se dvěma závity ventily pojistné rohové G 3/4" | kus | 36 |  | 0 | CS ÚRS 2025 01 |  | základní |  | 0 | 0.00046627 | 0.016786 | 0 | 0 | 16 | K | 2 |  |  |  | ROZPOCET | 0 | 0 | 0 | 0 | 0 | 1 | 0 | 16 | 744256825
| Online PSC |  | https://podminky.urs.cz/item/CS_URS_2025_01/722231142 | [14 empty] | Online PSC | 2
46 | K | 722290001 | Napojení na stávající rozvody studené vody | kpl | 1 |  | 0 |  |  | základní |  | 0 | 0 | 0 | 0 | 0 | 16 | K | 2 |  |  |  | ROZPOCET | 0 | 0 | 0 | 0 | 0 | 1 | 0 | 16 | -488511459
47 | K | 722290246 | Zkoušky, proplach a desinfekce vodovodního potrubí zkoušky těsnosti vodovodního potrubí plastového do DN 40 | m | 122 |  | 0 | CS ÚRS 2025 01 |  | základní |  | 0 | 1.8816e-05 | 0.0022956 | 0 | 0 | 16 | K | 2 |  |  |  | ROZPOCET | 0 | 0 | 0 | 0 | 0 | 1 | 0 | 16 | 386963277
| Online PSC |  | https://podminky.urs.cz/item/CS_URS_2025_01/722290246 | [14 empty] | Online PSC | 2
48 | K | 998722102 | Přesun hmot pro vnitřní vodovod stanovený z hmotnosti přesunovaného materiálu vodorovná dopravní vzdálenost do 50 m základní v objektech výšky přes 6 do 12 m | t | 0.162 |  | 0 | CS ÚRS 2025 01 |  | základní |  | 0 | 0 | 0 | 0 | 0 | 16 | K | 2 |  |  |  | ROZPOCET | 0 | 0 | 0 | 0 | 0 | 1 | 0 | 16 | 1754429473
| Online PSC |  | https://podminky.urs.cz/item/CS_URS_2025_01/998722102 | [14 empty] | Online PSC | 2
| D | 725 | Zdravotechnika - zařizovací předměty |  |  |  | 0 |  |  |  |  | 0 |  | 0.67326 |  | 0 | 2 | D | 1 |  |  |  | ROZPOCET | [6 empty] | 0
49 | K | 725112015 | Zařízení záchodů klozety keramické standardní samostatně stojící dětské s hlubokým splachováním odpad svislý | soubor | 6 |  | 0 | CS ÚRS 2025 01 |  | základní |  | 0 | 0.01424 | 0.085441 | 0 | 0 | 16 | K | 2 |  |  |  | ROZPOCET | 0 | 0 | 0 | 0 | 0 | 1 | 0 | 16 | 1464682151
| Online PSC |  | https://podminky.urs.cz/item/CS_URS_2025_01/725112015 | [14 empty] | Online PSC | 2
50 | K | 725112022 | Zařízení záchodů klozety keramické závěsné na nosné stěny s hlubokým splachováním odpad vodorovný | soubor | 2 |  | 0 | CS ÚRS 2025 01 |  | základní |  | 0 | 0.01747 | 0.03494 | 0 | 0 | 16 | K | 2 |  |  |  | ROZPOCET | 0 | 0 | 0 | 0 | 0 | 1 | 0 | 16 | 1491111923
| Online PSC |  | https://podminky.urs.cz/item/CS_URS_2025_01/725112022 | [14 empty] | Online PSC | 2
51 | K | 725119131 | Zařízení záchodů montáž klozetových sedátek standardních | kus | 8 |  | 0 | CS ÚRS 2025 01 |  | základní |  | 0 | 0 | 0 | 0 | 0 | 16 | K | 2 |  |  |  | ROZPOCET | 0 | 0 | 0 | 0 | 0 | 1 | 0 | 16 | 119952754
| Online PSC |  | https://podminky.urs.cz/item/CS_URS_2025_01/725119131 | [14 empty] | Online PSC | 2
52 | M | 55167340 | sedátko záchodové plastové bílé delší způsob upevnění spodní | kus | 2 |  | 0 | CS ÚRS 2025 01 |  | základní |  | 0 | 0.00128 | 0.00256 | 0 | 0 | 32 | M | 2 |  |  |  | ROZPOCET | 0 | 0 | 0 | 0 | 0 | 1 | 0 | 16 | -238467824
53 | M | 55167393 | sedátko klozetové pro dětské klozety | kus | 6 |  | 0 | CS ÚRS 2024 01 |  | základní |  | 0 | 0.00086 | 0.00516 | 0 | 0 | 32 | M | 2 |  |  |  | ROZPOCET | 0 | 0 | 0 | 0 | 0 | 1 | 0 | 16 | -805159818
54 | K | 725211602 | Umyvadla keramická bílá bez výtokových armatur připevněná na stěnu šrouby bez sloupu nebo krytu na sifon, šířka umyvadla 550 mm | soubor | 6 |  | 0 | CS ÚRS 2025 01 |  | základní |  | 0 | 0.015471 | 0.092823 | 0 | 0 | 16 | K | 2 |  |  |  | ROZPOCET | 0 | 0 | 0 | 0 | 0 | 1 | 0 | 16 | 1242812716
| Online PSC |  | https://podminky.urs.cz/item/CS_URS_2025_01/725211602 | [14 empty] | Online PSC | 2
55 | K | 725211603 | Umyvadla keramická bílá bez výtokových armatur připevněná na stěnu šrouby bez sloupu nebo krytu na sifon, šířka umyvadla 600 mm | soubor | 3 |  | 0 | CS ÚRS 2025 01 |  | základní |  | 0 | 0.016971 | 0.050912 | 0 | 0 | 16 | K | 2 |  |  |  | ROZPOCET | 0 | 0 | 0 | 0 | 0 | 1 | 0 | 16 | -1133041405
| Online PSC |  | https://podminky.urs.cz/item/CS_URS_2025_01/725211603 | [14 empty] | Online PSC | 2
56 | K | 725214151 | Umyvadla nerezová připevněná na stěnu s výtokovým ramínkem a bezdotykovým ovládáním pro přívod studené a teplé vody, rozměry umyvadla 520x320 mm | soubor | 2 |  | 0 | CS ÚRS 2025 01 |  | základní |  | 0 | 0.0091598 | 0.01832 | 0 | 0 | 16 | K | 2 |  |  |  | ROZPOCET | 0 | 0 | 0 | 0 | 0 | 1 | 0 | 16 | -433863922
| Online PSC |  | https://podminky.urs.cz/item/CS_URS_2025_01/725214151 | [14 empty] | Online PSC | 2
57 | K | 725241112 | Sprchové vaničky akrylátové čtvercové 900x900 mm | soubor | 2 |  | 0 | CS ÚRS 2025 01 |  | základní |  | 0 | 0.014969 | 0.029938 | 0 | 0 | 16 | K | 2 |  |  |  | ROZPOCET | 0 | 0 | 0 | 0 | 0 | 1 | 0 | 16 | -236851446
| Online PSC |  | https://podminky.urs.cz/item/CS_URS_2025_01/725241112 | [14 empty] | Online PSC | 2
58 | K | 725244624 | Sprchové dveře a zástěny zástěny sprchové rohové čtvercové/obdélníkové polorámové skleněné tl. 6 mm dveře otvíravé jednokřídlové, vstup z čela, na vaničku 900x900 mm | soubor | 2 |  | 0 | CS ÚRS 2025 01 |  | základní |  | 0 | 0.065225 | 0.13045 | 0 | 0 | 16 | K | 2 |  |  |  | ROZPOCET | 0 | 0 | 0 | 0 | 0 | 1 | 0 | 16 | -1399884640
| Online PSC |  | https://podminky.urs.cz/item/CS_URS_2025_01/725244624 | [14 empty] | Online PSC | 2
59 | K | 725311121 | Dřezy bez výtokových armatur jednoduché se zápachovou uzávěrkou nerezové s odkapávací plochou 560x480 mm a miskou | soubor | 2 |  | 0 | CS ÚRS 2025 01 |  | základní |  | 0 | 0.00506 | 0.01012 | 0 | 0 | 16 | K | 2 |  |  |  | ROZPOCET | 0 | 0 | 0 | 0 | 0 | 1 | 0 | 16 | -1704062932
| Online PSC |  | https://podminky.urs.cz/item/CS_URS_2025_01/725311121 | [14 empty] | Online PSC | 2
60 | K | 725331111 | Výlevky bez výtokových armatur a splachovací nádrže keramické se sklopnou plastovou mřížkou stojící, výšky 460 mm | soubor | 4 |  | 0 | CS ÚRS 2025 01 |  | základní |  | 0 | 0.01525 | 0.061 | 0 | 0 | 16 | K | 2 |  |  |  | ROZPOCET | 0 | 0 | 0 | 0 | 0 | 1 | 0 | 16 | 196695528
| Online PSC |  | https://podminky.urs.cz/item/CS_URS_2025_01/725331111 | [14 empty] | Online PSC | 2
61 | K | 725532220 | Elektrické ohřívače zásobníkové beztlakové přepadové akumulační s pojistným ventilem závěsné vodorovné objem nádrže (příkon) 200 l (2,2 kW) | soubor | 1 |  | 0 | CS ÚRS 2025 01 |  | základní |  | 0 | 0.11034 | 0.11034 | 0 | 0 | 16 | K | 2 |  |  |  | ROZPOCET | 0 | 0 | 0 | 0 | 0 | 1 | 0 | 16 | -454509358
| Online PSC |  | https://podminky.urs.cz/item/CS_URS_2025_01/725532220 | [14 empty] | Online PSC | 2
62 | K | 725821329 | Baterie dřezové stojánkové pákové s otáčivým ústím a délkou ramínka s vytahovací sprškou | soubor | 2 |  | 0 | CS ÚRS 2025 01 |  | základní |  | 0 | 0.0018 | 0.0036 | 0 | 0 | 16 | K | 2 |  |  |  | ROZPOCET | 0 | 0 | 0 | 0 | 0 | 1 | 0 | 16 | -1016914731
| Online PSC |  | https://podminky.urs.cz/item/CS_URS_2025_01/725821329 | [14 empty] | Online PSC | 2
63 | K | 725822613 | Baterie umyvadlové stojánkové pákové s výpustí | soubor | 11 |  | 0 | CS ÚRS 2025 01 |  | základní |  | 0 | 0.0018391 | 0.020231 | 0 | 0 | 16 | K | 2 |  |  |  | ROZPOCET | 0 | 0 | 0 | 0 | 0 | 1 | 0 | 16 | -365602095
| Online PSC |  | https://podminky.urs.cz/item/CS_URS_2025_01/725822613 | [14 empty] | Online PSC | 2
64 | K | 725823122 | Baterie bidetové stojánkové klasické s výpustí | soubor | 4 |  | 0 | CS ÚRS 2025 01 |  | základní |  | 0 | 0.0018391 | 0.0073566 | 0 | 0 | 16 | K | 2 |  |  |  | ROZPOCET | 0 | 0 | 0 | 0 | 0 | 1 | 0 | 16 | -1268028695
| Online PSC |  | https://podminky.urs.cz/item/CS_URS_2025_01/725823122 | [14 empty] | Online PSC | 2
65 | K | 725841312 | Baterie sprchové nástěnné pákové | soubor | 2 |  | 0 | CS ÚRS 2025 01 |  | základní |  | 0 | 0.0018391 | 0.0036783 | 0 | 0 | 16 | K | 2 |  |  |  | ROZPOCET | 0 | 0 | 0 | 0 | 0 | 1 | 0 | 16 | 2117035906
| Online PSC |  | https://podminky.urs.cz/item/CS_URS_2025_01/725841312 | [14 empty] | Online PSC | 2
66 | K | 725861102 | Zápachové uzávěrky zařizovacích předmětů pro umyvadla DN 40 | kus | 10 |  | 0 | CS ÚRS 2025 01 |  | základní |  | 0 | 0.0002375 | 0.002375 | 0 | 0 | 16 | K | 2 |  |  |  | ROZPOCET | 0 | 0 | 0 | 0 | 0 | 1 | 0 | 16 | -835117176
| Online PSC |  | https://podminky.urs.cz/item/CS_URS_2025_01/725861102 | [14 empty] | Online PSC | 2
67 | K | 725862103 | Zápachové uzávěrky zařizovacích předmětů pro dřezy DN 40/50 | kus | 2 |  | 0 | CS ÚRS 2025 01 |  | základní |  | 0 | 0.0002775 | 0.000555 | 0 | 0 | 16 | K | 2 |  |  |  | ROZPOCET | 0 | 0 | 0 | 0 | 0 | 1 | 0 | 16 | -1199931506
| Online PSC |  | https://podminky.urs.cz/item/CS_URS_2025_01/725862103 | [14 empty] | Online PSC | 2
68 | K | 725862191 | Zápachové uzávěrky zařizovacích předmětů pro výlevky DN 50 | kus | 4 |  | 0 |  |  | základní |  | 0 | 0.00028 | 0.00112 | 0 | 0 | 16 | K | 2 |  |  |  | ROZPOCET | 0 | 0 | 0 | 0 | 0 | 1 | 0 | 16 | 347317235
69 | K | 725862192 | Zápachové uzávěrky zařizovacích předmětů pro myčky DN 50 | kus | 2 |  | 0 |  |  | základní |  | 0 | 0.00028 | 0.00056 | 0 | 0 | 16 | K | 2 |  |  |  | ROZPOCET | 0 | 0 | 0 | 0 | 0 | 1 | 0 | 16 | 1162089169
70 | K | 725862193 | Zápachové uzávěrky zařizovacích předmětů pro pračky DN 50 | kus | 1 |  | 0 |  |  | základní |  | 0 | 0.00028 | 0.00028 | 0 | 0 | 16 | K | 2 |  |  |  | ROZPOCET | 0 | 0 | 0 | 0 | 0 | 1 | 0 | 16 | -406903140
71 | K | 725865311 | Zápachové uzávěrky zařizovacích předmětů pro vany sprchových koutů s kulovým kloubem na odtoku DN 40/50 | kus | 2 |  | 0 | CS ÚRS 2025 01 |  | základní |  | 0 | 0.00075 | 0.0015 | 0 | 0 | 16 | K | 2 |  |  |  | ROZPOCET | 0 | 0 | 0 | 0 | 0 | 1 | 0 | 16 | -489722957
| Online PSC |  | https://podminky.urs.cz/item/CS_URS_2025_01/725865311 | [14 empty] | Online PSC | 2
72 | K | 72599001 | Myčka na nádobí | kus | 2 |  | 0 |  |  | základní |  | 0 | 0 | 0 | 0 | 0 | 16 | K | 2 |  |  |  | ROZPOCET | 0 | 0 | 0 | 0 | 0 | 1 | 0 | 16 | 1608114603
73 | K | 72599002 | Automatická pračka | kus | 1 |  | 0 |  |  | základní |  | 0 | 0 | 0 | 0 | 0 | 16 | K | 2 |  |  |  | ROZPOCET | 0 | 0 | 0 | 0 | 0 | 1 | 0 | 16 | 1790926056
74 | K | 998725102 | Přesun hmot pro zařizovací předměty stanovený z hmotnosti přesunovaného materiálu vodorovná dopravní vzdálenost do 50 m základní v objektech výšky přes 6 do 12 m | t | 0.673 |  | 0 | CS ÚRS 2025 01 |  | základní |  | 0 | 0 | 0 | 0 | 0 | 16 | K | 2 |  |  |  | ROZPOCET | 0 | 0 | 0 | 0 | 0 | 1 | 0 | 16 | -1211791439
| Online PSC |  | https://podminky.urs.cz/item/CS_URS_2025_01/998725102 | [14 empty] | Online PSC | 2
| D | 726 | Zdravotechnika - předstěnové instalace |  |  |  | 0 |  |  |  |  | 0 |  | 0.1628 |  | 0 | 2 | D | 1 |  |  |  | ROZPOCET | [6 empty] | 0
75 | K | 726121001 | Předstěnové instalační systémy do bytových jader upevnění mezi dvě stěny pro závěsné klozety stavební výška 1120 mm | soubor | 8 |  | 0 | CS ÚRS 2025 01 |  | základní |  | 0 | 0.01935 | 0.1548 | 0 | 0 | 16 | K | 2 |  |  |  | ROZPOCET | 0 | 0 | 0 | 0 | 0 | 1 | 0 | 16 | 447801063
| Online PSC |  | https://podminky.urs.cz/item/CS_URS_2025_01/726121001 | [14 empty] | Online PSC | 2
76 | K | 726191011 | Ostatní příslušenství instalačních systémů montáž ovládacích tlačítek k WC | soubor | 8 |  | 0 | CS ÚRS 2025 01 |  | základní |  | 0 | 0 | 0 | 0 | 0 | 16 | K | 2 |  |  |  | ROZPOCET | 0 | 0 | 0 | 0 | 0 | 1 | 0 | 16 | -1659356912
| Online PSC |  | https://podminky.urs.cz/item/CS_URS_2025_01/726191011 | [14 empty] | Online PSC | 2
77 | M | 55281792 | tlačítko pro ovládání WC zepředu, chrom, Stop splachování, 246x164mm | kus | 8 |  | 0 | CS ÚRS 2025 01 |  | základní |  | 0 | 0.001 | 0.008 | 0 | 0 | 32 | M | 2 |  |  |  | ROZPOCET | 0 | 0 | 0 | 0 | 0 | 1 | 0 | 16 | 1201151487
78 | K | 998726112 | Přesun hmot pro instalační prefabrikáty stanovený z hmotnosti přesunovaného materiálu vodorovná dopravní vzdálenost do 50 m základní v objektech výšky přes 6 m do 12 m | t | 0.163 |  | 0 | CS ÚRS 2025 01 |  | základní |  | 0 | 0 | 0 | 0 | 0 | 16 | K | 2 |  |  |  | ROZPOCET | 0 | 0 | 0 | 0 | 0 | 1 | 0 | 16 | 1309192345
| Online PSC |  | https://podminky.urs.cz/item/CS_URS_2025_01/998726112 | [14 empty] | Online PSC | 2

## 03 - Silnoproudá elektrot...
{e1bb51b6-fed7-4efd-91ed-f5f99e84f07c}
2
| KRYCÍ LIST SOUPISU PRACÍ | [7 empty] | v --- níže se nacházejí doplnkové a pomocné údaje k sestavám --- v | [8 empty] | False
Stavba:
Stavební úpravy objektu Jiráskova 602/3, 268 01 Hořovice
Objekt:
03 - Silnoproudá elektrotechnika
| KSO: |  |  |  |  | CC-CZ:
| Místo: |  |  |  |  | Datum: | 28. 4. 2025
| Zadavatel: |  |  |  |  | IČ:
|  | Městský úřad Hořovice, Palackého náměstí 2 |  |  |  | DIČ:
| Účastník: |  |  |  |  | IČ: | Vyplň údaj
|  | Vyplň údaj |  |  |  | DIČ: | Vyplň údaj
| Projektant: |  |  |  |  | IČ:
DIČ:
| Zpracovatel: |  |  |  |  | IČ:
DIČ:
Poznámka:
| Cena bez DPH | [5 empty] | 0
|  |  | Základ daně |  |  | Sazba daně | Výše daně
| DPH | základní | 0 |  |  | 21% | 0
|  | snížená | 0 |  |  | 12% | 0
|  | zákl. přenesená | 0 |  |  | 21% | 0
|  | sníž. přenesená | 0 |  |  | 12% | 0
|  | nulová | 0 |  |  | 0% | 0
| Cena s DPH |  |  | v | CZK |  | 0
REKAPITULACE ČLENĚNÍ SOUPISU PRACÍ
Stavba:
Stavební úpravy objektu Jiráskova 602/3, 268 01 Hořovice
Objekt:
03 - Silnoproudá elektrotechnika
Místo: | [5 empty] | Datum: | 28. 4. 2025
Zadavatel: |  |  | Městský úřad Hořovice, Palackého náměstí 2 |  |  | Projektant:
Účastník: |  |  | Vyplň údaj |  |  | Zpracovatel:
Kód dílu - Popis | [6 empty] | Cena celkem [CZK]
Náklady stavby celkem | [6 empty] | 0 | [11 empty] | -1
| PSV - Práce a dodávky PSV | [5 empty] | 0
| 741 - Elektroinstalace - silnoproud | [5 empty] | 0
| M - Práce a dodávky M | [5 empty] | 0
| 21-M - Elektromontáže | [5 empty] | 0
| 46-M - Zemní práce při extr.mont.pracích | [5 empty] | 0
| OST - Ostatní | [5 empty] | 0
SOUPIS PRACÍ
Stavba:
Stavební úpravy objektu Jiráskova 602/3, 268 01 Hořovice
Objekt:
03 - Silnoproudá elektrotechnika
Místo: | [5 empty] | Datum: | 28. 4. 2025
Zadavatel: |  |  | Městský úřad Hořovice, Palackého náměstí 2 |  |  | Projektant:
Účastník: |  |  | Vyplň údaj |  |  | Zpracovatel:
PČ | Typ | Kód | Popis | MJ | Množství | J.cena [CZK] | Cena celkem [CZK] | Cenová soustava |  | DPH | J. Nh [h] | Nh celkem [h] | J. hmotnost [t] | Hmotnost celkem [t] | J. suť [t] | Suť Celkem [t]
Náklady soupisu celkem | [6 empty] | 0 |  |  |  |  | 0 |  | 0.6639 |  | 0 |  | D | -1 | [10 empty] | 0
| D | PSV | Práce a dodávky PSV |  |  |  | 0 |  |  |  |  | 0 |  | 0.64071 |  | 0 | 2 | D | 0 |  |  |  | ROZPOCET | [6 empty] | 0
| D | 741 | Elektroinstalace - silnoproud |  |  |  | 0 |  |  |  |  | 0 |  | 0.64071 |  | 0 | 2 | D | 1 |  |  |  | ROZPOCET | [6 empty] | 0
1 | K | 741112001 | Montáž krabic elektroinstalačních bez napojení na trubky a lišty, demontáže a montáže víčka a přístroje protahovacích nebo odbočných zapuštěných plastových kruhových do zdiva | kus | 140 |  | 0 | CS ÚRS 2025 01 |  | základní |  | 0 | 0 | 0 | 0 | 0 | 16 | K | 2 |  |  |  | ROZPOCET | 0 | 0 | 0 | 0 | 0 | 1 | 0 | 16 | -1263380208
| Online PSC |  | https://podminky.urs.cz/item/CS_URS_2025_01/741112001 | [14 empty] | Online PSC | 2
2 | M | 741.r01 | krabice univerzální KU(KPR)68 + pro vícenásobné rámečky | kus | 140 |  | 0 |  |  | základní |  | 0 | 0 | 0 | 0 | 0 | 32 | M | 2 |  |  |  | ROZPOCET | 0 | 0 | 0 | 0 | 0 | 1 | 0 | 16 | 1301137089
3 | K | 741120101 | Montáž vodičů izolovaných měděných bez ukončení uložených v trubkách nebo lištách zatažených plných a laněných s PVC pláštěm, bezhalogenových, ohniodolných (např. CY, CHAH-V) průřezu žíly 0,15 až 16 mm2 | m | 170 |  | 0 | CS ÚRS 2025 01 |  | základní |  | 0 | 0 | 0 | 0 | 0 | 16 | K | 2 |  |  |  | ROZPOCET | 0 | 0 | 0 | 0 | 0 | 1 | 0 | 16 | -1239861248
| Online PSC |  | https://podminky.urs.cz/item/CS_URS_2025_01/741120101 | [14 empty] | Online PSC | 2
4 | M | 34141027 | vodič propojovací flexibilní jádro Cu lanované izolace PVC 450/750V (H07V-K) 1x6mm2 | m | 156.8 |  | 0 | CS ÚRS 2025 01 |  | základní |  | 0 | 7e-05 | 0.010976 | 0 | 0 | 32 | M | 2 |  |  |  | ROZPOCET | 0 | 0 | 0 | 0 | 0 | 1 | 0 | 16 | 315975479
| VV |  | 140 |  | 140 | [12 empty] | VV | 2 | 2 | True | 1 | ROZPOCET
| VV |  | 140*1,12 'Přepočtené koeficientem množství |  | 156.8 | [12 empty] | VV | 2 | 2 | False | 1 | ROZPOCET
5 | M | 34141029 | vodič propojovací flexibilní jádro Cu lanované izolace PVC 450/750V (H07V-K) 1x16mm2 | m | 33.6 |  | 0 | CS ÚRS 2025 01 |  | základní |  | 0 | 0.00017 | 0.005712 | 0 | 0 | 32 | M | 2 |  |  |  | ROZPOCET | 0 | 0 | 0 | 0 | 0 | 1 | 0 | 16 | -1395708482
| VV |  | 30 |  | 30 | [12 empty] | VV | 2 | 2 | True | 1 | ROZPOCET
| VV |  | 30*1,12 'Přepočtené koeficientem množství |  | 33.6 | [12 empty] | VV | 2 | 2 | False | 1 | ROZPOCET
6 | K | 741122122 | Montáž kabelů měděných bez ukončení uložených v trubkách zatažených plných kulatých nebo bezhalogenových (např. CYKY) počtu a průřezu žil 3x1,5 až 6 mm2 | m | 2110 |  | 0 | CS ÚRS 2025 01 |  | základní |  | 0 | 0 | 0 | 0 | 0 | 16 | K | 2 |  |  |  | ROZPOCET | 0 | 0 | 0 | 0 | 0 | 1 | 0 | 16 | -51880853
| Online PSC |  | https://podminky.urs.cz/item/CS_URS_2025_01/741122122 | [14 empty] | Online PSC | 2
7 | M | 34111030 | kabel instalační jádro Cu plné izolace PVC plášť PVC 450/750V (CYKY) 3x1,5mm2 | m | 1120 |  | 0 | CS ÚRS 2025 01 |  | základní |  | 0 | 0.00012 | 0.1344 | 0 | 0 | 32 | M | 2 |  |  |  | ROZPOCET | 0 | 0 | 0 | 0 | 0 | 1 | 0 | 16 | -1238967772
| VV |  | 720"3Jx1,5mm |  | 720 | [12 empty] | VV | 2 | 2 | True | 0 | ROZPOCET
| VV |  | 280"3Ox1,5mm |  | 280 | [12 empty] | VV | 2 | 2 | True | 0 | ROZPOCET
| VV |  | Součet |  | 1000 | [12 empty] | VV | 2 | 4 | True | 1 | ROZPOCET
| VV |  | 1000*1,12 'Přepočtené koeficientem množství |  | 1120 | [12 empty] | VV | 2 | 2 | False | 1 | ROZPOCET
8 | M | 34111036 | kabel instalační jádro Cu plné izolace PVC plášť PVC 450/750V (CYKY) 3x2,5mm2 | m | 1176 |  | 0 | CS ÚRS 2025 01 |  | základní |  | 0 | 0.00017 | 0.19992 | 0 | 0 | 32 | M | 2 |  |  |  | ROZPOCET | 0 | 0 | 0 | 0 | 0 | 1 | 0 | 16 | 96476333
| VV |  | 1050"3Jx2,5mm |  | 1050 | [12 empty] | VV | 2 | 2 | True | 1 | ROZPOCET
| VV |  | 1050*1,12 'Přepočtené koeficientem množství |  | 1176 | [12 empty] | VV | 2 | 2 | False | 1 | ROZPOCET
9 | M | 34111632 | kabel silový oheň retardující bezhalogenový s funkčností při požáru 180min a P90-R reakce na oheň B2cas1d1a1 jádro Cu 0,6/1kV (1-CSKH-V) 3x1,5mm2 | m | 67.2 |  | 0 | CS ÚRS 2025 01 |  | základní |  | 0 | 0.00025 | 0.0168 | 0 | 0 | 32 | M | 2 |  |  |  | ROZPOCET | 0 | 0 | 0 | 0 | 0 | 1 | 0 | 16 | 180896992
| VV |  | 60 |  | 60 | [12 empty] | VV | 2 | 2 | True | 1 | ROZPOCET
| VV |  | 60*1,12 'Přepočtené koeficientem množství |  | 67.2 | [12 empty] | VV | 2 | 2 | False | 1 | ROZPOCET
10 | K | 741122131 | Montáž kabelů měděných bez ukončení uložených v trubkách zatažených plných kulatých nebo bezhalogenových (např. CYKY) počtu a průřezu žil 4x1,5 až 4 mm2 | m | 40 |  | 0 | CS ÚRS 2025 01 |  | základní |  | 0 | 0 | 0 | 0 | 0 | 16 | K | 2 |  |  |  | ROZPOCET | 0 | 0 | 0 | 0 | 0 | 1 | 0 | 16 | -405010642
| Online PSC |  | https://podminky.urs.cz/item/CS_URS_2025_01/741122131 | [14 empty] | Online PSC | 2
11 | M | 34111060 | kabel instalační jádro Cu plné izolace PVC plášť PVC 450/750V (CYKY) 4x1,5mm2 | m | 44.8 |  | 0 | CS ÚRS 2025 01 |  | základní |  | 0 | 0.00014 | 0.006272 | 0 | 0 | 32 | M | 2 |  |  |  | ROZPOCET | 0 | 0 | 0 | 0 | 0 | 1 | 0 | 16 | 1821535865
| VV |  | 40"4Ox1,5mm |  | 40 | [12 empty] | VV | 2 | 2 | True | 1 | ROZPOCET
| VV |  | 40*1,12 'Přepočtené koeficientem množství |  | 44.8 | [12 empty] | VV | 2 | 2 | False | 1 | ROZPOCET
12 | K | 741122134 | Montáž kabelů měděných bez ukončení uložených v trubkách zatažených plných kulatých nebo bezhalogenových (např. CYKY) počtu a průřezu žil 4x16 až 25 mm2 | m | 30 |  | 0 | CS ÚRS 2025 01 |  | základní |  | 0 | 0 | 0 | 0 | 0 | 16 | K | 2 |  |  |  | ROZPOCET | 0 | 0 | 0 | 0 | 0 | 1 | 0 | 16 | 901859653
| Online PSC |  | https://podminky.urs.cz/item/CS_URS_2025_01/741122134 | [14 empty] | Online PSC | 2
13 | M | 34111080 | kabel instalační jádro Cu plné izolace PVC plášť PVC 450/750V (CYKY) 4x16mm2 | m | 33.6 |  | 0 | CS ÚRS 2025 01 |  | základní |  | 0 | 0.0009 | 0.03024 | 0 | 0 | 32 | M | 2 |  |  |  | ROZPOCET | 0 | 0 | 0 | 0 | 0 | 1 | 0 | 16 | 153442577
| VV |  | 30"4Jx16mm |  | 30 | [12 empty] | VV | 2 | 2 | True | 1 | ROZPOCET
| VV |  | 30*1,12 'Přepočtené koeficientem množství |  | 33.6 | [12 empty] | VV | 2 | 2 | False | 1 | ROZPOCET
14 | K | 741122142 | Montáž kabelů měděných bez ukončení uložených v trubkách zatažených plných kulatých nebo bezhalogenových (např. CYKY) počtu a průřezu žil 5x1,5 až 2,5 mm2 | m | 320 |  | 0 | CS ÚRS 2025 01 |  | základní |  | 0 | 0 | 0 | 0 | 0 | 16 | K | 2 |  |  |  | ROZPOCET | 0 | 0 | 0 | 0 | 0 | 1 | 0 | 16 | 397811227
| Online PSC |  | https://podminky.urs.cz/item/CS_URS_2025_01/741122142 | [14 empty] | Online PSC | 2
15 | M | 34111090 | kabel instalační jádro Cu plné izolace PVC plášť PVC 450/750V (CYKY) 5x1,5mm2 | m | 235.2 |  | 0 | CS ÚRS 2025 01 |  | základní |  | 0 | 0.00016 | 0.037632 | 0 | 0 | 32 | M | 2 |  |  |  | ROZPOCET | 0 | 0 | 0 | 0 | 0 | 1 | 0 | 16 | -2131693742
| VV |  | 120"5Jx1,5mm |  | 120 | [12 empty] | VV | 2 | 2 | True | 0 | ROZPOCET
| VV |  | 90"5Ox1,5mm |  | 90 | [12 empty] | VV | 2 | 2 | True | 0 | ROZPOCET
| VV |  | Součet |  | 210 | [12 empty] | VV | 2 | 4 | True | 1 | ROZPOCET
| VV |  | 210*1,12 'Přepočtené koeficientem množství |  | 235.2 | [12 empty] | VV | 2 | 2 | False | 1 | ROZPOCET
16 | M | 34111094 | kabel instalační jádro Cu plné izolace PVC plášť PVC 450/750V (CYKY) 5x2,5mm2 | m | 123.2 |  | 0 | CS ÚRS 2025 01 |  | základní |  | 0 | 0.00025 | 0.0308 | 0 | 0 | 32 | M | 2 |  |  |  | ROZPOCET | 0 | 0 | 0 | 0 | 0 | 1 | 0 | 16 | -1090457055
| VV |  | 110"5Jx2,5mm |  | 110 | [12 empty] | VV | 2 | 2 | True | 1 | ROZPOCET
| VV |  | 110*1,12 'Přepočtené koeficientem množství |  | 123.2 | [12 empty] | VV | 2 | 2 | False | 1 | ROZPOCET
17 | K | 741210102 | Montáž rozvaděčů litinových, hliníkových nebo plastových bez zapojení vodičů sestavy hmotnosti do 100 kg | kus | 1 |  | 0 | CS ÚRS 2025 01 |  | základní |  | 0 | 0 | 0 | 0 | 0 | 16 | K | 2 |  |  |  | ROZPOCET | 0 | 0 | 0 | 0 | 0 | 1 | 0 | 16 | 1504671964
| Online PSC |  | https://podminky.urs.cz/item/CS_URS_2025_01/741210102 | [14 empty] | Online PSC | 2
18 | M | 741.r02 | hlavní rozváděč objektu RH - nástěnná průmyslová rozvodnice | kus | 1 |  | 0 |  |  | základní |  | 0 | 0 | 0 | 0 | 0 | 32 | M | 2 |  |  |  | ROZPOCET | 0 | 0 | 0 | 0 | 0 | 1 | 0 | 16 | -1299666160
| P |  | Poznámka k položce: Jistící, ovládací, ochranné prvky (viz. příloha 09). | [14 empty] | P | 2
19 | K | 741310101 | Montáž spínačů jedno nebo dvoupólových polozapuštěných nebo zapuštěných se zapojením vodičů bezšroubové připojení spínačů, řazení 1-jednopólových | kus | 15 |  | 0 | CS ÚRS 2025 01 |  | základní |  | 0 | 0 | 0 | 0 | 0 | 16 | K | 2 |  |  |  | ROZPOCET | 0 | 0 | 0 | 0 | 0 | 1 | 0 | 16 | 157860670
| Online PSC |  | https://podminky.urs.cz/item/CS_URS_2025_01/741310101 | [14 empty] | Online PSC | 2
20 | M | 741.r03 | spínač jednopólový řaz.1 komplet včetně rámečku, přistroj, klapka, 230V/10A, IP20 | kus | 15 |  | 0 |  |  | základní |  | 0 | 0 | 0 | 0 | 0 | 32 | M | 2 |  |  |  | ROZPOCET | 0 | 0 | 0 | 0 | 0 | 1 | 0 | 16 | 733333201
21 | K | 741310112 | Montáž spínačů jedno nebo dvoupólových polozapuštěných nebo zapuštěných se zapojením vodičů bezšroubové připojení ovladačů, řazení 0/1-tlačítkových zapínacích/vypínacích | kus | 6 |  | 0 | CS ÚRS 2025 01 |  | základní |  | 0 | 0 | 0 | 0 | 0 | 16 | K | 2 |  |  |  | ROZPOCET | 0 | 0 | 0 | 0 | 0 | 1 | 0 | 16 | 1476491721
| Online PSC |  | https://podminky.urs.cz/item/CS_URS_2025_01/741310112 | [14 empty] | Online PSC | 2
22 | M | 741.r04 | žaluziový, roletový ovladač 230V/10A | kus | 6 |  | 0 |  |  | základní |  | 0 | 0 | 0 | 0 | 0 | 32 | M | 2 |  |  |  | ROZPOCET | 0 | 0 | 0 | 0 | 0 | 1 | 0 | 16 | 33348691
23 | K | 741310121 | Montáž spínačů jedno nebo dvoupólových polozapuštěných nebo zapuštěných se zapojením vodičů bezšroubové připojení přepínačů, řazení 5-sériových | kus | 4 |  | 0 | CS ÚRS 2025 01 |  | základní |  | 0 | 0 | 0 | 0 | 0 | 16 | K | 2 |  |  |  | ROZPOCET | 0 | 0 | 0 | 0 | 0 | 1 | 0 | 16 | -1467140014
| Online PSC |  | https://podminky.urs.cz/item/CS_URS_2025_01/741310121 | [14 empty] | Online PSC | 2
24 | M | 741.r05 | lustrový přepínač řaz.5 komplet včetně rámečku, přístroj, klapka 230V/10A, IP20 | kus | 4 |  | 0 |  |  | základní |  | 0 | 0 | 0 | 0 | 0 | 32 | M | 2 |  |  |  | ROZPOCET | 0 | 0 | 0 | 0 | 0 | 1 | 0 | 16 | -1631821133
25 | K | 741310122 | Montáž spínačů jedno nebo dvoupólových polozapuštěných nebo zapuštěných se zapojením vodičů bezšroubové připojení přepínačů, řazení 6-střídavých | kus | 18 |  | 0 | CS ÚRS 2025 01 |  | základní |  | 0 | 0 | 0 | 0 | 0 | 16 | K | 2 |  |  |  | ROZPOCET | 0 | 0 | 0 | 0 | 0 | 1 | 0 | 16 | 877504142
| Online PSC |  | https://podminky.urs.cz/item/CS_URS_2025_01/741310122 | [14 empty] | Online PSC | 2
26 | M | 741.r06 | přepínač střídavý řaz.6 komplet včetně rámečku, přístroj, klapka 230V/10A, IP20 | kus | 18 |  | 0 |  |  | základní |  | 0 | 0 | 0 | 0 | 0 | 32 | M | 2 |  |  |  | ROZPOCET | 0 | 0 | 0 | 0 | 0 | 1 | 0 | 16 | 318921760
27 | K | 741310125 | Montáž spínačů jedno nebo dvoupólových polozapuštěných nebo zapuštěných se zapojením vodičů bezšroubové připojení přepínačů, řazení 6+6-dvojitých střídavých | kus | 4 |  | 0 | CS ÚRS 2025 01 |  | základní |  | 0 | 0 | 0 | 0 | 0 | 16 | K | 2 |  |  |  | ROZPOCET | 0 | 0 | 0 | 0 | 0 | 1 | 0 | 16 | -522749627
| Online PSC |  | https://podminky.urs.cz/item/CS_URS_2025_01/741310125 | [14 empty] | Online PSC | 2
28 | M | 741.r07 | přepínač střídavý dvojitý řaz.6+6 komplet včetně rámečku, přístroj, klapka 230V/10A, IP20 | kus | 4 |  | 0 |  |  | základní |  | 0 | 0 | 0 | 0 | 0 | 32 | M | 2 |  |  |  | ROZPOCET | 0 | 0 | 0 | 0 | 0 | 1 | 0 | 16 | 1733768520
29 | K | 741310126 | Montáž spínačů jedno nebo dvoupólových polozapuštěných nebo zapuštěných se zapojením vodičů bezšroubové připojení přepínačů, řazení 7-křížových | kus | 6 |  | 0 | CS ÚRS 2025 01 |  | základní |  | 0 | 0 | 0 | 0 | 0 | 16 | K | 2 |  |  |  | ROZPOCET | 0 | 0 | 0 | 0 | 0 | 1 | 0 | 16 | -194744806
| Online PSC |  | https://podminky.urs.cz/item/CS_URS_2025_01/741310126 | [14 empty] | Online PSC | 2
30 | M | 741.r08 | přepínač křížový řaz.7 komplet včetně rámečku, přístroj, klapka 230V/10A, IP20 | kus | 6 |  | 0 |  |  | základní |  | 0 | 0 | 0 | 0 | 0 | 32 | M | 2 |  |  |  | ROZPOCET | 0 | 0 | 0 | 0 | 0 | 1 | 0 | 16 | -62216333
31 | K | 741311071 | Montáž spínačů speciálních se zapojením vodičů tlačítka nouzového zastavení/vypnutí TOTAL STOP přisazeného nebo nástěnného | kus | 1 |  | 0 | CS ÚRS 2025 01 |  | základní |  | 0 | 0 | 0 | 0 | 0 | 16 | K | 2 |  |  |  | ROZPOCET | 0 | 0 | 0 | 0 | 0 | 1 | 0 | 16 | -960179671
| Online PSC |  | https://podminky.urs.cz/item/CS_URS_2025_01/741311071 | [14 empty] | Online PSC | 2
32 | M | 741.r09 | typové bezpečnostní tlačítko TOTAL STOP | kus | 1 |  | 0 |  |  | základní |  | 0 | 0 | 0 | 0 | 0 | 32 | M | 2 |  |  |  | ROZPOCET | 0 | 0 | 0 | 0 | 0 | 1 | 0 | 16 | 2067173647
33 | K | 741313001 | Montáž zásuvek domovních se zapojením vodičů bezšroubové připojení polozapuštěných nebo zapuštěných 10/16 A, provedení 2P + PE | kus | 36 |  | 0 | CS ÚRS 2025 01 |  | základní |  | 0 | 0 | 0 | 0 | 0 | 16 | K | 2 |  |  |  | ROZPOCET | 0 | 0 | 0 | 0 | 0 | 1 | 0 | 16 | -2047665129
| Online PSC |  | https://podminky.urs.cz/item/CS_URS_2025_01/741313001 | [14 empty] | Online PSC | 2
34 | M | 741.r10 | zásuvka jednonásobná komplet včetně vícenásobného rámečku 230V/16A, IP20 | kus | 36 |  | 0 |  |  | základní |  | 0 | 0 | 0 | 0 | 0 | 32 | M | 2 |  |  |  | ROZPOCET | 0 | 0 | 0 | 0 | 0 | 1 | 0 | 16 | -666036996
35 | K | 741313011 | Montáž zásuvek domovních se zapojením vodičů bezšroubové připojení chráněných v krabici 10/16 A, pro prostředí normální, provedení 2P + PE | kus | 24 |  | 0 | CS ÚRS 2025 01 |  | základní |  | 0 | 0 | 0 | 0 | 0 | 16 | K | 2 |  |  |  | ROZPOCET | 0 | 0 | 0 | 0 | 0 | 1 | 0 | 16 | 1234915128
| Online PSC |  | https://podminky.urs.cz/item/CS_URS_2025_01/741313011 | [14 empty] | Online PSC | 2
36 | M | 741.r11 | zásuvka jednonásobná do vícenásobných ráměčků, zapuštěná montáž s ochranými clonkami IP40(4) | kus | 24 |  | 0 |  |  | základní |  | 0 | 0 | 0 | 0 | 0 | 32 | M | 2 |  |  |  | ROZPOCET | 0 | 0 | 0 | 0 | 0 | 1 | 0 | 16 | 1729846551
37 | K | 741313081 | Montáž zásuvek domovních se zapojením vodičů šroubové připojení venkovní nebo mokré, provedení 2P | kus | 4 |  | 0 | CS ÚRS 2025 01 |  | základní |  | 0 | 0 | 0 | 0 | 0 | 16 | K | 2 |  |  |  | ROZPOCET | 0 | 0 | 0 | 0 | 0 | 1 | 0 | 16 | 1984692560
| Online PSC |  | https://podminky.urs.cz/item/CS_URS_2025_01/741313081 | [14 empty] | Online PSC | 2
38 | M | 741.r12 | zásuvka jednonásobná komplet včetně vícenásobného rámečku 230V/16A, IP44 venkovní | kus | 4 |  | 0 |  |  | základní |  | 0 | 0 | 0 | 0 | 0 | 32 | M | 2 |  |  |  | ROZPOCET | 0 | 0 | 0 | 0 | 0 | 1 | 0 | 16 | -169605890
39 | K | 741313111 | Montáž zásuvek průmyslových se zapojením vodičů spojovacích, provedení IP 67 3P+PE 16 A | kus | 1 |  | 0 | CS ÚRS 2025 01 |  | základní |  | 0 | 0 | 0 | 0 | 0 | 16 | K | 2 |  |  |  | ROZPOCET | 0 | 0 | 0 | 0 | 0 | 1 | 0 | 16 | -1460244838
| Online PSC |  | https://podminky.urs.cz/item/CS_URS_2025_01/741313111 | [14 empty] | Online PSC | 2
40 | M | 741.r13 | zásuvka 400V/16A | kus | 1 |  | 0 |  |  | základní |  | 0 | 0 | 0 | 0 | 0 | 32 | M | 2 |  |  |  | ROZPOCET | 0 | 0 | 0 | 0 | 0 | 1 | 0 | 16 | -685254192
41 | K | 741372002 | Montáž svítidel s integrovaným zdrojem LED se zapojením vodičů interiérových přisazených nástěnných páskových lištových | m | 8 |  | 0 | CS ÚRS 2025 01 |  | základní |  | 0 | 0 | 0 | 0 | 0 | 16 | K | 2 |  |  |  | ROZPOCET | 0 | 0 | 0 | 0 | 0 | 1 | 0 | 16 | -310488466
| Online PSC |  | https://podminky.urs.cz/item/CS_URS_2025_01/741372002 | [14 empty] | Online PSC | 2
42 | M | 741.r14 | LED pásek 7W/m včetně zdroje - kuchyňská linka | m | 8 |  | 0 |  |  | základní |  | 0 | 0 | 0 | 0 | 0 | 32 | M | 2 |  |  |  | ROZPOCET | 0 | 0 | 0 | 0 | 0 | 1 | 0 | 16 | 2038589080
43 | K | 741372022 | Montáž svítidel s integrovaným zdrojem LED se zapojením vodičů interiérových přisazených nástěnných hranatých nebo kruhových, plochy přes 0,09 do 0,36 m2 | kus | 80 |  | 0 | CS ÚRS 2025 01 |  | základní |  | 0 | 0 | 0 | 0 | 0 | 16 | K | 2 |  |  |  | ROZPOCET | 0 | 0 | 0 | 0 | 0 | 1 | 0 | 16 | -306886659
| Online PSC |  | https://podminky.urs.cz/item/CS_URS_2025_01/741372022 | [14 empty] | Online PSC | 2
44 | M | 741.r15 | kruhové přisazené LED svítidlo s plastovým krytem IP40 34W/3900lm DIM | kus | 19 |  | 0 |  |  | základní |  | 0 | 0 | 0 | 0 | 0 | 32 | M | 2 |  |  |  | ROZPOCET | 0 | 0 | 0 | 0 | 0 | 1 | 0 | 16 | -505301326
45 | M | 741.r16 | LED nástěnné svítidlo do společných prostor (půda) 27W/2900lm | kus | 5 |  | 0 |  |  | základní |  | 0 | 0 | 0 | 0 | 0 | 32 | M | 2 |  |  |  | ROZPOCET | 0 | 0 | 0 | 0 | 0 | 1 | 0 | 16 | -1667687340
46 | M | 741.r17 | přisazený LED panel 4000lm/35W s nižším UGR 19, Ra80 | kus | 15 |  | 0 |  |  | základní |  | 0 | 0 | 0 | 0 | 0 | 32 | M | 2 |  |  |  | ROZPOCET | 0 | 0 | 0 | 0 | 0 | 1 | 0 | 16 | 2006360144
47 | M | 741.r18 | přisazený LED panel 5600lm/54W s nižším UGR 19, Ra80 | kus | 12 |  | 0 |  |  | základní |  | 0 | 0 | 0 | 0 | 0 | 32 | M | 2 |  |  |  | ROZPOCET | 0 | 0 | 0 | 0 | 0 | 1 | 0 | 16 | 1820826537
48 | M | 741.r19 | přisazený LED panel 1750lm/17W s nižším UGR 19, Ra80 | kus | 10 |  | 0 |  |  | základní |  | 0 | 0 | 0 | 0 | 0 | 32 | M | 2 |  |  |  | ROZPOCET | 0 | 0 | 0 | 0 | 0 | 1 | 0 | 16 | -706575397
49 | M | 741.r20 | LED nouzové stropní svítidlo 1x2W s vlastním akumulátorem/1h | kus | 4 |  | 0 |  |  | základní |  | 0 | 0 | 0 | 0 | 0 | 32 | M | 2 |  |  |  | ROZPOCET | 0 | 0 | 0 | 0 | 0 | 1 | 0 | 16 | -742289192
50 | M | 741.r21 | LED nouzové svítidlo 2x1W s vlastním akumulátorem se směrem úniku/1h | kus | 15 |  | 0 |  |  | základní |  | 0 | 0 | 0 | 0 | 0 | 32 | M | 2 |  |  |  | ROZPOCET | 0 | 0 | 0 | 0 | 0 | 1 | 0 | 16 | -176194491
51 | K | 741372067 | Montáž svítidel s integrovaným zdrojem LED se zapojením vodičů exteriérových přisazených nástěnných reflektorových se samostatným nebo integrovaným pohybovým čidlem | kus | 6 |  | 0 | CS ÚRS 2025 01 |  | základní |  | 0 | 0 | 0 | 0 | 0 | 16 | K | 2 |  |  |  | ROZPOCET | 0 | 0 | 0 | 0 | 0 | 1 | 0 | 16 | -1231753935
| Online PSC |  | https://podminky.urs.cz/item/CS_URS_2025_01/741372067 | [14 empty] | Online PSC | 2
52 | M | 741.r22 | LED nástěnné venkovní svítidlo na fasádě objektu s pohybovým soumrakovým čidlem min. IP44 | kus | 6 |  | 0 |  |  | základní |  | 0 | 0 | 0 | 0 | 0 | 32 | M | 2 |  |  |  | ROZPOCET | 0 | 0 | 0 | 0 | 0 | 1 | 0 | 16 | 407309049
53 | K | 741372154 | Montáž svítidel s integrovaným zdrojem LED se zapojením vodičů průmyslových přisazených stropních | kus | 8 |  | 0 | CS ÚRS 2025 01 |  | základní |  | 0 | 0 | 0 | 0 | 0 | 16 | K | 2 |  |  |  | ROZPOCET | 0 | 0 | 0 | 0 | 0 | 1 | 0 | 16 | -1414321544
| Online PSC |  | https://podminky.urs.cz/item/CS_URS_2025_01/741372154 | [14 empty] | Online PSC | 2
54 | M | 741.r23 | LED průmyslové svítidlo 32W/3500lm | kus | 8 |  | 0 |  |  | základní |  | 0 | 0 | 0 | 0 | 0 | 32 | M | 2 |  |  |  | ROZPOCET | 0 | 0 | 0 | 0 | 0 | 1 | 0 | 16 | 1498277159
55 | K | 741410002 | Montáž uzemňovacího vedení s upevněním, propojením a připojením pomocí svorek na povrchu pásku průřezu do 300 mm2 | m | 40 |  | 0 | CS ÚRS 2025 01 |  | základní |  | 0 | 0 | 0 | 0 | 0 | 16 | K | 2 |  |  |  | ROZPOCET | 0 | 0 | 0 | 0 | 0 | 1 | 0 | 16 | 1204714237
| Online PSC |  | https://podminky.urs.cz/item/CS_URS_2025_01/741410002 | [14 empty] | Online PSC | 2
| VV |  | 40 |  | 40 | [12 empty] | VV | 2 | 2 | True | 1 | ROZPOCET
56 | M | 35442062 | pás zemnící 30x4mm FeZn | kg | 38 |  | 0 | CS ÚRS 2025 01 |  | základní |  | 0 | 0.001 | 0.038 | 0 | 0 | 32 | M | 2 |  |  |  | ROZPOCET | 0 | 0 | 0 | 0 | 0 | 1 | 0 | 16 | 1766534786
| P |  | Poznámka k položce: Hmotnost 0,95kg/m. | [14 empty] | P | 2
| VV |  | 40*0,95 |  | 38 | [12 empty] | VV | 2 | 2 | True | 1 | ROZPOCET
57 | K | 741.r24 | Montáž pospojování ochranné přípojnice | kus | 3 |  | 0 | vlastní |  | základní |  | 0 | 0 | 0 | 0 | 0 | 16 | K | 2 |  |  |  | ROZPOCET | 0 | 0 | 0 | 0 | 0 | 1 | 0 | 16 | -1064189336
58 | M | 741.r25 | hlavní ochranná přípojnice MET | kus | 3 |  | 0 |  |  | základní |  | 0 | 0 | 0 | 0 | 0 | 32 | M | 2 |  |  |  | ROZPOCET | 0 | 0 | 0 | 0 | 0 | 1 | 0 | 16 | 1995859162
59 | K | 741420001 | Montáž hromosvodného vedení svodových drátů nebo lan s podpěrami, Ø do 10 mm | m | 90 |  | 0 | CS ÚRS 2025 01 |  | základní |  | 0 | 0 | 0 | 0 | 0 | 16 | K | 2 |  |  |  | ROZPOCET | 0 | 0 | 0 | 0 | 0 | 1 | 0 | 16 | -1211992819
| Online PSC |  | https://podminky.urs.cz/item/CS_URS_2025_01/741420001 | [14 empty] | Online PSC | 2
| VV |  | 80"8 AlMgSi |  | 80 | [12 empty] | VV | 2 | 2 | True | 0 | ROZPOCET
| VV |  | 10"10 FeZn |  | 10 | [12 empty] | VV | 2 | 2 | True | 0 | ROZPOCET
| VV |  | Součet |  | 90 | [12 empty] | VV | 2 | 4 | True | 1 | ROZPOCET
60 | M | 35441077 | drát D 8mm AlMgSi | kg | 10.8 |  | 0 | CS ÚRS 2025 01 |  | základní |  | 0 | 0.001 | 0.0108 | 0 | 0 | 32 | M | 2 |  |  |  | ROZPOCET | 0 | 0 | 0 | 0 | 0 | 1 | 0 | 16 | 1201310015
| P |  | Poznámka k položce: Hmotnost 0,135kg/m. | [14 empty] | P | 2
| VV |  | 80*0,135 |  | 10.8 | [12 empty] | VV | 2 | 2 | True | 1 | ROZPOCET
61 | M | 35441073 | drát D 10mm FeZn | kg | 6.2 |  | 0 | CS ÚRS 2025 01 |  | základní |  | 0 | 0.001 | 0.0062 | 0 | 0 | 32 | M | 2 |  |  |  | ROZPOCET | 0 | 0 | 0 | 0 | 0 | 1 | 0 | 16 | -1354216358
| P |  | Poznámka k položce: Hmotnost 0,62kg/m. | [14 empty] | P | 2
| VV |  | 10*0,62 |  | 6.2 | [12 empty] | VV | 2 | 2 | True | 1 | ROZPOCET
62 | M | 35441470 | podpěra vedení FeZn pod taškovou krytinu 100mm | kus | 80 |  | 0 | CS ÚRS 2025 01 |  | základní |  | 0 | 0.00055 | 0.044 | 0 | 0 | 32 | M | 2 |  |  |  | ROZPOCET | 0 | 0 | 0 | 0 | 0 | 1 | 0 | 16 | -1827653198
63 | K | 741420020 | Montáž hromosvodného vedení svorek s jedním šroubem | kus | 23 |  | 0 | CS ÚRS 2025 01 |  | základní |  | 0 | 0 | 0 | 0 | 0 | 16 | K | 2 |  |  |  | ROZPOCET | 0 | 0 | 0 | 0 | 0 | 1 | 0 | 16 | 142384938
| Online PSC |  | https://podminky.urs.cz/item/CS_URS_2025_01/741420020 | [14 empty] | Online PSC | 2
64 | M | 35431015 | svorka uzemnění FeZn zkušební, spoj hromosvod/uzemnění | kus | 4 |  | 0 | CS ÚRS 2025 01 |  | základní |  | 0 | 0.00018 | 0.00072 | 0 | 0 | 32 | M | 2 |  |  |  | ROZPOCET | 0 | 0 | 0 | 0 | 0 | 1 | 0 | 16 | 899594089
65 | M | 35431011 | svorka uzemnění AlMgSi spojovací pro lano D 8-10mm | kus | 12 |  | 0 | CS ÚRS 2025 01 |  | základní |  | 0 | 7e-05 | 0.00084 | 0 | 0 | 32 | M | 2 |  |  |  | ROZPOCET | 0 | 0 | 0 | 0 | 0 | 1 | 0 | 16 | -179717335
66 | M | 35441875 | svorka křížová pro vodič D 6-10mm | kus | 7 |  | 0 | CS ÚRS 2025 01 |  | základní |  | 0 | 0.00016 | 0.00112 | 0 | 0 | 32 | M | 2 |  |  |  | ROZPOCET | 0 | 0 | 0 | 0 | 0 | 1 | 0 | 16 | -73305642
67 | K | 741420023 | Montáž hromosvodného vedení svorek na okapové žlaby | kus | 4 |  | 0 | CS ÚRS 2025 01 |  | základní |  | 0 | 0 | 0 | 0 | 0 | 16 | K | 2 |  |  |  | ROZPOCET | 0 | 0 | 0 | 0 | 0 | 1 | 0 | 16 | -2073731705
| Online PSC |  | https://podminky.urs.cz/item/CS_URS_2025_01/741420023 | [14 empty] | Online PSC | 2
68 | M | 35431039 | svorka uzemnění AlMgSi na okapové žlaby | kus | 4 |  | 0 | CS ÚRS 2025 01 |  | základní |  | 0 | 0.0001 | 0.0004 | 0 | 0 | 32 | M | 2 |  |  |  | ROZPOCET | 0 | 0 | 0 | 0 | 0 | 1 | 0 | 16 | -2081865463
69 | K | 741420051 | Montáž hromosvodného vedení ochranných prvků úhelníků nebo trubek s držáky do zdiva | kus | 4 |  | 0 | CS ÚRS 2025 01 |  | základní |  | 0 | 0 | 0 | 0 | 0 | 16 | K | 2 |  |  |  | ROZPOCET | 0 | 0 | 0 | 0 | 0 | 1 | 0 | 16 | 895398281
| Online PSC |  | https://podminky.urs.cz/item/CS_URS_2025_01/741420051 | [14 empty] | Online PSC | 2
70 | M | 35441831 | úhelník ochranný na ochranu svodu - 2000mm, FeZn | kus | 4 |  | 0 | CS ÚRS 2025 01 |  | základní |  | 0 | 0.0042 | 0.0168 | 0 | 0 | 32 | M | 2 |  |  |  | ROZPOCET | 0 | 0 | 0 | 0 | 0 | 1 | 0 | 16 | -1401334653
71 | M | 35441832 | trubka ochranná na ochranu svodu - 1700mm, FeZn | kus | 4 |  | 0 | CS ÚRS 2025 01 |  | základní |  | 0 | 0.00102 | 0.00408 | 0 | 0 | 32 | M | 2 |  |  |  | ROZPOCET | 0 | 0 | 0 | 0 | 0 | 1 | 0 | 16 | -73532240
72 | K | 741420083 | Montáž hromosvodného vedení doplňků štítků k označení svodů | kus | 4 |  | 0 | CS ÚRS 2025 01 |  | základní |  | 0 | 0 | 0 | 0 | 0 | 16 | K | 2 |  |  |  | ROZPOCET | 0 | 0 | 0 | 0 | 0 | 1 | 0 | 16 | 2140030140
| Online PSC |  | https://podminky.urs.cz/item/CS_URS_2025_01/741420083 | [14 empty] | Online PSC | 2
73 | M | 35442110 | štítek plastový - čísla svodů | kus | 4 |  | 0 | CS ÚRS 2025 01 |  | základní |  | 0 | 0 | 0 | 0 | 0 | 32 | M | 2 |  |  |  | ROZPOCET | 0 | 0 | 0 | 0 | 0 | 1 | 0 | 16 | -574483411
74 | K | 741430004 | Montáž jímacích tyčí délky do 3 m, na střešní hřeben | kus | 5 |  | 0 | CS ÚRS 2025 01 |  | základní |  | 0 | 0 | 0 | 0 | 0 | 16 | K | 2 |  |  |  | ROZPOCET | 0 | 0 | 0 | 0 | 0 | 1 | 0 | 16 | -1926357959
| Online PSC |  | https://podminky.urs.cz/item/CS_URS_2025_01/741430004 | [14 empty] | Online PSC | 2
75 | M | 35441055 | tyč jímací s kovaným hrotem 1500mm FeZn | kus | 5 |  | 0 | CS ÚRS 2025 01 |  | základní |  | 0 | 0.003 | 0.015 | 0 | 0 | 32 | M | 2 |  |  |  | ROZPOCET | 0 | 0 | 0 | 0 | 0 | 1 | 0 | 16 | -673306615
78 | K | 741810003 | Zkoušky a prohlídky elektrických rozvodů a zařízení celková prohlídka a vyhotovení revizní zprávy pro objem montážních prací přes 500 do 1000 tis. Kč | kus | 1 |  | 0 | CS ÚRS 2025 01 |  | základní |  | 0 | 0 | 0 | 0 | 0 | 16 | K | 2 |  |  |  | ROZPOCET | 0 | 0 | 0 | 0 | 0 | 1 | 0 | 16 | -1278382712
| Online PSC |  | https://podminky.urs.cz/item/CS_URS_2025_01/741810003 | [14 empty] | Online PSC | 2
79 | K | 741811011 | Zkoušky a prohlídky rozvodných zařízení kontrola rozváděčů nn, (1 pole) silových, hmotnosti do 200 kg | kus | 1 |  | 0 | CS ÚRS 2025 01 |  | základní |  | 0 | 0 | 0 | 0 | 0 | 16 | K | 2 |  |  |  | ROZPOCET | 0 | 0 | 0 | 0 | 0 | 1 | 0 | 16 | 1319914049
| Online PSC |  | https://podminky.urs.cz/item/CS_URS_2025_01/741811011 | [14 empty] | Online PSC | 2
80 | K | 741820001 | Měření zemních odporů zemniče | kus | 4 |  | 0 | CS ÚRS 2025 01 |  | základní |  | 0 | 0 | 0 | 0 | 0 | 16 | K | 2 |  |  |  | ROZPOCET | 0 | 0 | 0 | 0 | 0 | 1 | 0 | 16 | 942970694
| Online PSC |  | https://podminky.urs.cz/item/CS_URS_2025_01/741820001 | [14 empty] | Online PSC | 2
81 | K | 741820012 | Měření zemních odporů zemnicí sítě délky pásku přes 100 do 200 m | kus | 1 |  | 0 | CS ÚRS 2025 01 |  | základní |  | 0 | 0 | 0 | 0 | 0 | 16 | K | 2 |  |  |  | ROZPOCET | 0 | 0 | 0 | 0 | 0 | 1 | 0 | 16 | 1616625733
| Online PSC |  | https://podminky.urs.cz/item/CS_URS_2025_01/741820012 | [14 empty] | Online PSC | 2
82 | K | 741820101 | Měření osvětlovacího zařízení izolačního stavu svítidel na pracovišti do. 200 ks svítidel | soubor | 1 |  | 0 | CS ÚRS 2025 01 |  | základní |  | 0 | 0 | 0 | 0 | 0 | 16 | K | 2 |  |  |  | ROZPOCET | 0 | 0 | 0 | 0 | 0 | 1 | 0 | 16 | 1393803394
| Online PSC |  | https://podminky.urs.cz/item/CS_URS_2025_01/741820101 | [14 empty] | Online PSC | 2
83 | K | 741820102 | Měření osvětlovacího zařízení intenzity osvětlení na pracovišti do 50 svítidel | soubor | 1.9 |  | 0 | CS ÚRS 2025 01 |  | základní |  | 0 | 0 | 0 | 0 | 0 | 16 | K | 2 |  |  |  | ROZPOCET | 0 | 0 | 0 | 0 | 0 | 1 | 0 | 16 | 468669565
| Online PSC |  | https://podminky.urs.cz/item/CS_URS_2025_01/741820102 | [14 empty] | Online PSC | 2
| VV |  | 95/50 |  | 1.9 | [12 empty] | VV | 2 | 2 | True | 1 | ROZPOCET
76 | K | 741910414 | Montáž žlabů bez stojiny a výložníků kovových s podpěrkami a příslušenstvím bez víka, šířky do 250 mm | m | 20 |  | 0 | CS ÚRS 2025 01 |  | základní |  | 0 | 0 | 0 | 0 | 0 | 16 | K | 2 |  |  |  | ROZPOCET | 0 | 0 | 0 | 0 | 0 | 1 | 0 | 16 | 720454458
| Online PSC |  | https://podminky.urs.cz/item/CS_URS_2025_01/741910414 | [14 empty] | Online PSC | 2
77 | M | 34575603 | žlab kabelový drátěný žárově zinkovaný 150/100mm | m | 20 |  | 0 | CS ÚRS 2025 01 |  | základní |  | 0 | 0.0015 | 0.03 | 0 | 0 | 32 | M | 2 |  |  |  | ROZPOCET | 0 | 0 | 0 | 0 | 0 | 1 | 0 | 16 | 1446727573
84 | K | 998741112 | Přesun hmot pro silnoproud stanovený z hmotnosti přesunovaného materiálu vodorovná dopravní vzdálenost do 50 m s omezením mechanizace v objektech výšky přes 6 do 12 m | t | 1.875 |  | 0 | CS ÚRS 2025 01 |  | základní |  | 0 | 0 | 0 | 0 | 0 | 16 | K | 2 |  |  |  | ROZPOCET | 0 | 0 | 0 | 0 | 0 | 1 | 0 | 16 | -1630647969
| Online PSC |  | https://podminky.urs.cz/item/CS_URS_2025_01/998741112 | [14 empty] | Online PSC | 2
| D | M | Práce a dodávky M |  |  |  | 0 |  |  |  |  | 0 |  | 0.023184 |  | 0 | 3 | D | 0 |  |  |  | ROZPOCET | [6 empty] | 0
| D | 21-M | Elektromontáže |  |  |  | 0 |  |  |  |  | 0 |  | 0 |  | 0 | 3 | D | 1 |  |  |  | ROZPOCET | [6 empty] | 0
85 | K | 210191531 | Montáž skříní bez zapojení vodičů plastových do výklenku, typ | kus | 1 |  | 0 | CS ÚRS 2025 01 |  | základní |  | 0 | 0 | 0 | 0 | 0 | 64 | K | 2 |  |  |  | ROZPOCET | 0 | 0 | 0 | 0 | 0 | 1 | 0 | 64 | -829198038
| Online PSC |  | https://podminky.urs.cz/item/CS_URS_2025_01/210191531 | [14 empty] | Online PSC | 2
86 | K | 210191532 | Montáž skříní bez zapojení vodičů plastových do výklenku, typ | kus | 1 |  | 0 | CS ÚRS 2025 01 |  | základní |  | 0 | 0 | 0 | 0 | 0 | 64 | K | 2 |  |  |  | ROZPOCET | 0 | 0 | 0 | 0 | 0 | 1 | 0 | 64 | 1542227730
| Online PSC |  | https://podminky.urs.cz/item/CS_URS_2025_01/210191532 | [14 empty] | Online PSC | 2
87 | M | 21-M.r01 | typový společný pilířek v provedení pro rozvodný závod - pojistková skříň + elektroměrový rozváděč | kus | 1 |  | 0 |  |  | základní |  | 0 | 0 | 0 | 0 | 0 | 256 | M | 2 |  |  |  | ROZPOCET | 0 | 0 | 0 | 0 | 0 | 1 | 0 | 64 | -421838479
| P |  | Poznámka k položce: Např.: SS102 + ER513 | [14 empty] | P | 2
| D | 46-M | Zemní práce při extr.mont.pracích |  |  |  | 0 |  |  |  |  | 0 |  | 0.023184 |  | 0 | 3 | D | 1 |  |  |  | ROZPOCET | [6 empty] | 0
88 | K | 460791214 | Montáž trubek ochranných uložených volně do rýhy plastových ohebných, vnitřního průměru přes 90 do 110 mm | m | 30 |  | 0 | CS ÚRS 2025 01 |  | základní |  | 0 | 0 | 0 | 0 | 0 | 64 | K | 2 |  |  |  | ROZPOCET | 0 | 0 | 0 | 0 | 0 | 1 | 0 | 64 | 1846568772
| Online PSC |  | https://podminky.urs.cz/item/CS_URS_2025_01/460791214 | [14 empty] | Online PSC | 2
89 | M | 34571355 | trubka elektroinstalační ohebná dvouplášťová korugovaná HDPE (chránička) D 93/110mm | m | 33.6 |  | 0 | CS ÚRS 2025 01 |  | základní |  | 0 | 0.00069 | 0.023184 | 0 | 0 | 256 | M | 2 |  |  |  | ROZPOCET | 0 | 0 | 0 | 0 | 0 | 1 | 0 | 64 | 1442215764
| VV |  | 30 |  | 30 | [12 empty] | VV | 2 | 2 | True | 1 | ROZPOCET
| VV |  | 30*1,12 'Přepočtené koeficientem množství |  | 33.6 | [12 empty] | VV | 2 | 2 | False | 1 | ROZPOCET
| D | OST | Ostatní |  |  |  | 0 |  |  |  |  | 0 |  | 0 |  | 0 | 4 | D | 0 |  |  |  | ROZPOCET | [6 empty] | 0
90 | K | OST.r01 | Součinnost s profesí vytápění - připojení vytápění, prostorové termostaty atd. | soubor | 1 |  | 0 |  |  | základní |  | 0 | 0 | 0 | 0 | 0 | 262144 | K | 1 |  |  |  | ROZPOCET | 0 | 0 | 0 | 0 | 0 | 1 | 0 | 262144 | -2084047468
91 | K | OST.r02 | Demontáž stávající elektroinstalace včetně odvozu, skládkovného | soubor | 1 |  | 0 |  |  | základní |  | 0 | 0 | 0 | 0 | 0 | 262144 | K | 1 |  |  |  | ROZPOCET | 0 | 0 | 0 | 0 | 0 | 1 | 0 | 262144 | -2120383262
92 | K | OST.r03 | Stavební přípomoce | soubor | 1 |  | 0 |  |  | základní |  | 0 | 0 | 0 | 0 | 0 | 262144 | K | 1 |  |  |  | ROZPOCET | 0 | 0 | 0 | 0 | 0 | 1 | 0 | 262144 | -254472364
| P |  | Poznámka k položce: Drážkování, vrtání prostupů, konstrukce, nika pro rozváděč, atd., včetně likvidace a odvozu. | [14 empty] | P | 1
93 | K | OST.r04 | Ostatní drobný elektroinstalační materiál | soubor | 1 |  | 0 |  |  | základní |  | 0 | 0 | 0 | 0 | 0 | 262144 | K | 1 |  |  |  | ROZPOCET | 0 | 0 | 0 | 0 | 0 | 1 | 0 | 262144 | -1514904071
| P |  | Poznámka k položce: Kabelové příchytky, kabelové lišty kovové, hmoždinky, šrouby, sádra, chráničky, trubkly pro uložení v podlaze atd. | [14 empty] | P | 1
94 | K | OST.r05 | Součinnost s rozvodným závodem, podání žádosti, připojení, práce na stávajícím zařízení | soubor | 1 |  | 0 |  |  | základní |  | 0 | 0 | 0 | 0 | 0 | 262144 | K | 1 |  |  |  | ROZPOCET | 0 | 0 | 0 | 0 | 0 | 1 | 0 | 262144 | 1771715300

## 04 - Slaboproudá zařízení
{e63c7e67-e2b8-4548-bb28-1f777c69c30d}
2
| KRYCÍ LIST SOUPISU PRACÍ | [7 empty] | v --- níže se nacházejí doplnkové a pomocné údaje k sestavám --- v | [8 empty] | False
Stavba:
Stavební úpravy objektu Jiráskova 602/3, 268 01 Hořovice
Objekt:
04 - Slaboproudá zařízení
| KSO: |  |  |  |  | CC-CZ:
| Místo: |  |  |  |  | Datum: | 28. 4. 2025
| Zadavatel: |  |  |  |  | IČ:
|  | Městský úřad Hořovice, Palackého náměstí 2 |  |  |  | DIČ:
| Účastník: |  |  |  |  | IČ: | Vyplň údaj
|  | Vyplň údaj |  |  |  | DIČ: | Vyplň údaj
| Projektant: |  |  |  |  | IČ:
DIČ:
| Zpracovatel: |  |  |  |  | IČ:
DIČ:
Poznámka:
| Cena bez DPH | [5 empty] | 0
|  |  | Základ daně |  |  | Sazba daně | Výše daně
| DPH | základní | 0 |  |  | 21% | 0
|  | snížená | 0 |  |  | 12% | 0
|  | zákl. přenesená | 0 |  |  | 21% | 0
|  | sníž. přenesená | 0 |  |  | 12% | 0
|  | nulová | 0 |  |  | 0% | 0
| Cena s DPH |  |  | v | CZK |  | 0
REKAPITULACE ČLENĚNÍ SOUPISU PRACÍ
Stavba:
Stavební úpravy objektu Jiráskova 602/3, 268 01 Hořovice
Objekt:
04 - Slaboproudá zařízení
Místo: | [5 empty] | Datum: | 28. 4. 2025
Zadavatel: |  |  | Městský úřad Hořovice, Palackého náměstí 2 |  |  | Projektant:
Účastník: |  |  | Vyplň údaj |  |  | Zpracovatel:
Kód dílu - Popis | [6 empty] | Cena celkem [CZK]
Náklady stavby celkem | [6 empty] | 0 | [11 empty] | -1
| HSV - Práce a dodávky HSV | [5 empty] | 0
| 9 - Ostatní konstrukce a práce, bourání | [5 empty] | 0
| PSV - Práce a dodávky PSV | [5 empty] | 0
| 742 - Elektroinstalace - slaboproud | [5 empty] | 0
| 742-1 - Datové rozvody | [5 empty] | 0
| 742-2 - PZTS - poplachový zabezpečovací a tísňový systém | [5 empty] | 0
| D1 - | [5 empty] | 0
| 742-3 - Kabely | [5 empty] | 0
| 742-4 - Kabelové konstrukce, chráničky | [5 empty] | 0
| D1 - | [5 empty] | 0
| 742-5 - CCTV - kamerový dohled | [5 empty] | 0
| D1 - | [5 empty] | 0
| 742-6 - STA-společná televizní anténa | [5 empty] | 0
| D1 - | [5 empty] | 0
| 742-9 - Telefonní ústředna, IP telefony a interkomy | [5 empty] | 0
| D2 - Systém větrání CHÚC | [5 empty] | 0
| 742-10 - Demontáže | [5 empty] | 0
| 742-99 - Přesun hmot | [5 empty] | 0
SOUPIS PRACÍ
Stavba:
Stavební úpravy objektu Jiráskova 602/3, 268 01 Hořovice
Objekt:
04 - Slaboproudá zařízení
Místo: | [5 empty] | Datum: | 28. 4. 2025
Zadavatel: |  |  | Městský úřad Hořovice, Palackého náměstí 2 |  |  | Projektant:
Účastník: |  |  | Vyplň údaj |  |  | Zpracovatel:
PČ | Typ | Kód | Popis | MJ | Množství | J.cena [CZK] | Cena celkem [CZK] | Cenová soustava |  | DPH | J. Nh [h] | Nh celkem [h] | J. hmotnost [t] | Hmotnost celkem [t] | J. suť [t] | Suť Celkem [t]
Náklady soupisu celkem | [6 empty] | 0 |  |  |  |  | 0 |  | 0.10672 |  | 2.273 |  | D | -1 | [7 empty] | 0
| D | HSV | Práce a dodávky HSV |  |  |  | 0 |  |  |  |  | 0 |  | 0 |  | 2.25 | 1 | D | 0 | ROZPOCET | [6 empty] | 0
| D | 9 | Ostatní konstrukce a práce, bourání |  |  |  | 0 |  |  |  |  | 0 |  | 0 |  | 2.25 | 1 | D | 1 | ROZPOCET | [6 empty] | 0
1 | K | 974032132 | Vysekání rýh ve stěnách nebo příčkách z dutých cihel, tvárnic, desek z dutých cihel nebo tvárnic do hl. 50 mm a šířky do 70 mm | m | 450 |  | 0 | CS ÚRS 2025 01 |  | základní |  | 0 | 0 | 0 | 0.005 | 2.25 | 4 | K | 2 | ROZPOCET | 0 | 0 | 0 | 0 | 0 | 1 | 0 | 4 | 2
| Online PSC |  | https://podminky.urs.cz/item/CS_URS_2025_01/974032132 | [14 empty] | Online PSC | 2
| D | PSV | Práce a dodávky PSV |  |  |  | 0 |  |  |  |  | 0 |  | 0.10672 |  | 0.023 | 2 | D | 0 | ROZPOCET | [6 empty] | 0
| D | 742 | Elektroinstalace - slaboproud |  |  |  | 0 |  |  |  |  | 0 |  | 0 |  | 0 | 2 | D | 1 | ROZPOCET | [6 empty] | 0
| D | 742-1 | Datové rozvody |  |  |  | 0 |  |  |  |  | 0 |  | 0 |  | 0 | 1 | D | 1 | ROZPOCET | [6 empty] | 0
2 | K | 742330001 | Montáž strukturované kabeláže rozvaděče nástěnného | kus | 1 |  | 0 | CS ÚRS 2025 01 |  | základní |  | 0 | 0 | 0 | 0 | 0 | 4 | K | 2 | ROZPOCET | 0 | 0 | 0 | 0 | 0 | 1 | 0 | 4 | 4
| Online PSC |  | https://podminky.urs.cz/item/CS_URS_2025_01/742330001 | [14 empty] | Online PSC | 2
3 | M | R_0001 | RACK nástěnný 19" 15U 600X600 | kus | 1 |  | 0 |  |  | základní |  | 0 | 0 | 0 | 0 | 0 | 8 | M | 2 | ROZPOCET | 0 | 0 | 0 | 0 | 0 | 1 | 0 | 4 | 6
4 | M | R_0002 | Ventilační jednotka do 19" racku 2x ventilátor, vč. termostatu | kus | 1 |  | 0 |  |  | základní |  | 0 | 0 | 0 | 0 | 0 | 8 | M | 2 | ROZPOCET | 0 | 0 | 0 | 0 | 0 | 1 | 0 | 4 | 8
5 | K | 742330012 | Montáž strukturované kabeláže zařízení do rozvaděče switche, UPS, DVR, server bez nastavení | kus | 6 |  | 0 | CS ÚRS 2025 01 |  | základní |  | 0 | 0 | 0 | 0 | 0 | 4 | K | 2 | ROZPOCET | 0 | 0 | 0 | 0 | 0 | 1 | 0 | 4 | 10
| Online PSC |  | https://podminky.urs.cz/item/CS_URS_2025_01/742330012 | [14 empty] | Online PSC | 2
6 | M | R_0006 | L2 PoE switch, 24x GE PoE+, PoE437W, managment (typ upřesní IT) | kus | 1 |  | 0 |  |  | základní |  | 0 | 0 | 0 | 0 | 0 | 8 | M | 2 | ROZPOCET | 0 | 0 | 0 | 0 | 0 | 1 | 0 | 4 | 12
7 | M | R_0007 | Interaktivní UPS 1/1fáze 750VA montáž Rack vč. kabeláže | kus | 1 |  | 0 |  |  | základní |  | 0 | 0 | 0 | 0 | 0 | 8 | M | 2 | ROZPOCET | 0 | 0 | 0 | 0 | 0 | 1 | 0 | 4 | 14
8 | K | 742330022 | Montáž strukturované kabeláže příslušenství a ostatní práce k rozvaděčům napájecího panelu | kus | 1 |  | 0 | CS ÚRS 2025 01 |  | základní |  | 0 | 0 | 0 | 0 | 0 | 4 | K | 2 | ROZPOCET | 0 | 0 | 0 | 0 | 0 | 1 | 0 | 4 | 16
| Online PSC |  | https://podminky.urs.cz/item/CS_URS_2025_01/742330022 | [14 empty] | Online PSC | 2
9 | M | R_0014 | 19" napájecí panel 6 zásuvek 230V s přep. ochranou | kus | 1 |  | 0 |  |  | základní |  | 0 | 0 | 0 | 0 | 0 | 8 | M | 2 | ROZPOCET | 0 | 0 | 0 | 0 | 0 | 1 | 0 | 4 | 18
10 | K | 742330023 | Montáž strukturované kabeláže příslušenství a ostatní práce k rozvaděčům vyvazovacíhoho panelu 1U | kus | 3 |  | 0 | CS ÚRS 2025 01 |  | základní |  | 0 | 0 | 0 | 0 | 0 | 4 | K | 2 | ROZPOCET | 0 | 0 | 0 | 0 | 0 | 1 | 0 | 4 | 20
| Online PSC |  | https://podminky.urs.cz/item/CS_URS_2025_01/742330023 | [14 empty] | Online PSC | 2
11 | M | R_0015 | VYVAZOVACI PANEL 1U 19" JEDNOSTRANNY | kus | 3 |  | 0 |  |  | základní |  | 0 | 0 | 0 | 0 | 0 | 8 | M | 2 | ROZPOCET | 0 | 0 | 0 | 0 | 0 | 1 | 0 | 4 | 22
12 | K | 742330024 | Montáž strukturované kabeláže příslušenství a ostatní práce k rozvaděčům patch panelu 24 portů | kus | 2 |  | 0 | CS ÚRS 2025 01 |  | základní |  | 0 | 0 | 0 | 0 | 0 | 4 | K | 2 | ROZPOCET | 0 | 0 | 0 | 0 | 0 | 1 | 0 | 4 | 24
| Online PSC |  | https://podminky.urs.cz/item/CS_URS_2025_01/742330024 | [14 empty] | Online PSC | 2
13 | M | R_0016 | PATCH PANEL KOMP 24XRJ45 Cat5e UTP 1U | kus | 2 |  | 0 |  |  | základní |  | 0 | 0 | 0 | 0 | 0 | 8 | M | 2 | ROZPOCET | 0 | 0 | 0 | 0 | 0 | 1 | 0 | 4 | 26
14 | K | 742330042 | Montáž strukturované kabeláže zásuvek datových pod omítku, do nábytku, do parapetního žlabu nebo podlahové krabice 1 až 6 pozic | kus | 9 |  | 0 | CS ÚRS 2025 01 |  | základní |  | 0 | 0 | 0 | 0 | 0 | 4 | K | 2 | ROZPOCET | 0 | 0 | 0 | 0 | 0 | 1 | 0 | 4 | 28
| Online PSC |  | https://podminky.urs.cz/item/CS_URS_2025_01/742330042 | [14 empty] | Online PSC | 2
15 | M | R_0020 | ZASUVKA 2xRJ45 CAT5e UTP | kus | 8 |  | 0 |  |  | základní |  | 0 | 0 | 0 | 0 | 0 | 8 | M | 2 | ROZPOCET | 0 | 0 | 0 | 0 | 0 | 1 | 0 | 4 | 30
16 | M | R_0021 | ZASUVKA 1xRJ45 CAT5e UTP | kus | 4 |  | 0 |  |  | základní |  | 0 | 0 | 0 | 0 | 0 | 8 | M | 2 | ROZPOCET | 0 | 0 | 0 | 0 | 0 | 1 | 0 | 4 | 32
17 | M | R_0021.1 | 19" pevná police do racku | kus | 1 |  | 0 |  |  | základní |  | 0 | 0 | 0 | 0 | 0 | 8 | M | 2 | ROZPOCET | 0 | 0 | 0 | 0 | 0 | 1 | 0 | 4 | 34
18 | K | 742330051 | Montáž strukturované kabeláže zásuvek datových popis portu zásuvky | kus | 20 |  | 0 | CS ÚRS 2025 01 |  | základní |  | 0 | 0 | 0 | 0 | 0 | 4 | K | 2 | ROZPOCET | 0 | 0 | 0 | 0 | 0 | 1 | 0 | 4 | 36
| Online PSC |  | https://podminky.urs.cz/item/CS_URS_2025_01/742330051 | [14 empty] | Online PSC | 2
19 | K | 742330052 | Montáž strukturované kabeláže zásuvek datových popis portů patchpanelu | kus | 2 |  | 0 | CS ÚRS 2025 01 |  | základní |  | 0 | 0 | 0 | 0 | 0 | 4 | K | 2 | ROZPOCET | 0 | 0 | 0 | 0 | 0 | 1 | 0 | 4 | 38
| Online PSC |  | https://podminky.urs.cz/item/CS_URS_2025_01/742330052 | [14 empty] | Online PSC | 2
20 | K | 742330101 | Montáž strukturované kabeláže měření segmentu metalického s vyhotovením protokolu | kus | 30 |  | 0 | CS ÚRS 2025 01 |  | základní |  | 0 | 0 | 0 | 0 | 0 | 4 | K | 2 | ROZPOCET | 0 | 0 | 0 | 0 | 0 | 1 | 0 | 4 | 40
| Online PSC |  | https://podminky.urs.cz/item/CS_URS_2025_01/742330101 | [14 empty] | Online PSC | 2
21 | K | R_0018 | Montáž keystone | kus | 2 |  | 0 |  |  | základní |  | 0 | 0 | 0 | 0 | 0 | 4 | K | 2 | ROZPOCET | 0 | 0 | 0 | 0 | 0 | 1 | 0 | 4 | 42
22 | M | R_0019 | Samořezný keystone CAT5e RJ45 na kabel | kus | 2 |  | 0 |  |  | základní |  | 0 | 0 | 0 | 0 | 0 | 8 | M | 2 | ROZPOCET | 0 | 0 | 0 | 0 | 0 | 1 | 0 | 4 | 44
| D | 742-2 | PZTS - poplachový zabezpečovací a tísňový systém |  |  |  | 0 |  |  |  |  | 0 |  | 0 |  | 0 | 1 | D | 1 | ROZPOCET | [6 empty] | 0
23 | K | 742220005 | Montáž ústředny PZTS se zdrojem s komunikátorem přes 1 do 4 linek | kus | 1 |  | 0 | CS ÚRS 2025 01 |  | základní |  | 0 | 0 | 0 | 0 | 0 | 4 | K | 2 | ROZPOCET | 0 | 0 | 0 | 0 | 0 | 1 | 0 | 4 | 46
| Online PSC |  | https://podminky.urs.cz/item/CS_URS_2025_01/742220005 | [14 empty] | Online PSC | 2
24 | M | R_0045 | ústředna PZTS kompl. vybavená, 2x sběrnice, přenos LAN, GSM, vč. zdroje, skříně, bezp. tř. 2, aku | kus | 1 |  | 0 |  |  | základní |  | 0 | 0 | 0 | 0 | 0 | 8 | M | 2 | ROZPOCET | 0 | 0 | 0 | 0 | 0 | 1 | 0 | 4 | 48
25 | K | 742220141 | Montáž klávesnice pro dodanou ústřednu | kus | 2 |  | 0 | CS ÚRS 2025 01 |  | základní |  | 0 | 0 | 0 | 0 | 0 | 4 | K | 2 | ROZPOCET | 0 | 0 | 0 | 0 | 0 | 1 | 0 | 4 | 50
| Online PSC |  | https://podminky.urs.cz/item/CS_URS_2025_01/742220141 | [14 empty] | Online PSC | 2
26 | M | R_0046 | LCD klávesnice, RFID, s ovládacím segmentem | kus | 2 |  | 0 |  |  | základní |  | 0 | 0 | 0 | 0 | 0 | 8 | M | 2 | ROZPOCET | 0 | 0 | 0 | 0 | 0 | 1 | 0 | 4 | 52
27 | K | 742220232 | Montáž příslušenství pro PZTS detektor na stěnu nebo na strop | kus | 25 |  | 0 | CS ÚRS 2025 01 |  | základní |  | 0 | 0 | 0 | 0 | 0 | 4 | K | 2 | ROZPOCET | 0 | 0 | 0 | 0 | 0 | 1 | 0 | 4 | 54
| Online PSC |  | https://podminky.urs.cz/item/CS_URS_2025_01/742220232 | [14 empty] | Online PSC | 2
28 | M | R_0041 | PIR detektor sběrnicový | kus | 14 |  | 0 |  |  | základní |  | 0 | 0 | 0 | 0 | 0 | 8 | M | 2 | ROZPOCET | 0 | 0 | 0 | 0 | 0 | 1 | 0 | 4 | 56
29 | M | R_0012 | Detektor tepla a kouře drátový do EZS | kus | 11 |  | 0 |  |  | základní |  | 0 | 0 | 0 | 0 | 0 | 8 | M | 2 | ROZPOCET | 0 | 0 | 0 | 0 | 0 | 1 | 0 | 4 | 58
30 | K | 742220236 | Montáž příslušenství pro PZTS magnetický kontakt závrtný čtyřdrátový | kus | 13 |  | 0 | CS ÚRS 2025 01 |  | základní |  | 0 | 0 | 0 | 0 | 0 | 4 | K | 2 | ROZPOCET | 0 | 0 | 0 | 0 | 0 | 1 | 0 | 4 | 60
| Online PSC |  | https://podminky.urs.cz/item/CS_URS_2025_01/742220236 | [14 empty] | Online PSC | 2
31 | M | R_0043 | magnetický kontakt | kus | 3 |  | 0 |  |  | základní |  | 0 | 0 | 0 | 0 | 0 | 8 | M | 2 | ROZPOCET | 0 | 0 | 0 | 0 | 0 | 1 | 0 | 4 | 62
32 | M | R_0044 | rozvodná krabička pod omítku vč. svorkovnice | kus | 10 |  | 0 |  |  | základní |  | 0 | 0 | 0 | 0 | 0 | 8 | M | 2 | ROZPOCET | 0 | 0 | 0 | 0 | 0 | 1 | 0 | 4 | 64
33 | K | 742220256 | Montáž příslušenství pro PZTS siréna zálohovaná s majákem a s akumulátorem 1,2 Ah | kus | 1 |  | 0 | CS ÚRS 2025 01 |  | základní |  | 0 | 0 | 0 | 0 | 0 | 4 | K | 2 | ROZPOCET | 0 | 0 | 0 | 0 | 0 | 1 | 0 | 4 | 66
| Online PSC |  | https://podminky.urs.cz/item/CS_URS_2025_01/742220256 | [14 empty] | Online PSC | 2
34 | M | R_0044.1 | Zálohovaná sběrnicová nerezová siréna venkovní 125dB/3m s majákem | kus | 1 |  | 0 |  |  | základní |  | 0 | 0 | 0 | 0 | 0 | 8 | M | 2 | ROZPOCET | 0 | 0 | 0 | 0 | 0 | 1 | 0 | 4 | 68
35 | K | 742220411 | Nastavení a oživení PZTS oživení systému na jeden detektor | kus | 28 |  | 0 | CS ÚRS 2025 01 |  | základní |  | 0 | 0 | 0 | 0 | 0 | 4 | K | 2 | ROZPOCET | 0 | 0 | 0 | 0 | 0 | 1 | 0 | 4 | 70
| Online PSC |  | https://podminky.urs.cz/item/CS_URS_2025_01/742220411 | [14 empty] | Online PSC | 2
36 | K | 742220511 | Zkoušky a revize PZTS revize výchozí systému PZTS | kus | 1 |  | 0 | CS ÚRS 2025 01 |  | základní |  | 0 | 0 | 0 | 0 | 0 | 4 | K | 2 | ROZPOCET | 0 | 0 | 0 | 0 | 0 | 1 | 0 | 4 | 72
| Online PSC |  | https://podminky.urs.cz/item/CS_URS_2025_01/742220511 | [14 empty] | Online PSC | 2
37 | K | R_0025 | Školení uživatele na ovl. systému EZS | kus | 1 |  | 0 |  |  | základní |  | 0 | 0 | 0 | 0 | 0 | 4 | K | 2 | ROZPOCET | 0 | 0 | 0 | 0 | 0 | 1 | 0 | 4 | 74
| D | D1 |  |  |  |  | 0 |  |  |  |  | 0 |  | 0 |  | 0 | 1 | D | 1 | ROZPOCET | [6 empty] | 0
| D | 742-3 | Kabely |  |  |  | 0 |  |  |  |  | 0 |  | 0.0503 |  | 0 | 1 | D | 1 | ROZPOCET | [6 empty] | 0
38 | K | 741120201 | Montáž vodičů izolovaných měděných bez ukončení uložených volně plných a laněných s PVC pláštěm, bezhalogenových, ohniodolných (např. CY, CHAH-V) průřezu žíly 1,5 až 16 mm2 | m | 80 |  | 0 | CS ÚRS 2025 01 |  | základní |  | 0 | 0 | 0 | 0 | 0 | 4 | K | 2 | ROZPOCET | 0 | 0 | 0 | 0 | 0 | 1 | 0 | 4 | 76
| Online PSC |  | https://podminky.urs.cz/item/CS_URS_2025_01/741120201 | [14 empty] | Online PSC | 2
39 | M | 34142159 | vodič silový s Cu jádrem 16mm2 (ZZ) | m | 30 |  | 0 |  |  | základní |  | 0 | 0 | 0 | 0 | 0 | 8 | M | 2 | ROZPOCET | 0 | 0 | 0 | 0 | 0 | 1 | 0 | 4 | 78
40 | M | 34140826 | vodič propojovací jádro Cu plné izolace PVC 450/750V (H07V-U) 1x6mm2 | m | 50 |  | 0 | CS ÚRS 2025 01 |  | základní |  | 0 | 7e-05 | 0.0035 | 0 | 0 | 8 | M | 2 | ROZPOCET | 0 | 0 | 0 | 0 | 0 | 1 | 0 | 4 | 80
41 | K | 741122016 | Montáž kabelů měděných bez ukončení uložených pod omítku plných kulatých (např. CYKY), počtu a průřezu žil 3x2,5 až 6 mm2 | m | 173 |  | 0 | CS ÚRS 2025 01 |  | základní |  | 0 | 0 | 0 | 0 | 0 | 4 | K | 2 | ROZPOCET | 0 | 0 | 0 | 0 | 0 | 1 | 0 | 4 | 82
| Online PSC |  | https://podminky.urs.cz/item/CS_URS_2025_01/741122016 | [14 empty] | Online PSC | 2
42 | M | R_0106 | kabel CU 3x1,5 FE180/E90 | m | 120 |  | 0 |  |  | základní |  | 0 | 0 | 0 | 0 | 0 | 8 | M | 2 | ROZPOCET | 0 | 0 | 0 | 0 | 0 | 1 | 0 | 4 | 84
43 | M | R_0107 | kabel CU 3x2,5 FE180/E91 | m | 70 |  | 0 |  |  | základní |  | 0 | 0 | 0 | 0 | 0 | 8 | M | 2 | ROZPOCET | 0 | 0 | 0 | 0 | 0 | 1 | 0 | 4 | 86
44 | K | 742121001 | Montáž kabelů sdělovacích pro vnitřní rozvody počtu žil do 15 | m | 1910 |  | 0 | CS ÚRS 2025 01 |  | základní |  | 0 | 0 | 0 | 0 | 0 | 4 | K | 2 | ROZPOCET | 0 | 0 | 0 | 0 | 0 | 1 | 0 | 4 | 88
| Online PSC |  | https://podminky.urs.cz/item/CS_URS_2025_01/742121001 | [14 empty] | Online PSC | 2
45 | M | R_0108 | kabel PRAFlaGuard 3x2x0,8 FE180/E90 | m | 200 |  | 0 |  |  | základní |  | 0 | 0 | 0 | 0 | 0 | 8 | M | 2 | ROZPOCET | 0 | 0 | 0 | 0 | 0 | 1 | 0 | 4 | 90
46 | M | R_0034 | Instalační kabel CAT5E UTP Dca | m | 900 |  | 0 |  |  | základní |  | 0 | 0 | 0 | 0 | 0 | 8 | M | 2 | ROZPOCET | 0 | 0 | 0 | 0 | 0 | 1 | 0 | 4 | 92
47 | M | 34121050 | kabel sdělovací stíněný laminovanou Al fólií s příložným Cu drátem jádro Cu plné izolace PVC plášť PVC 100V (SYKFY) 5x2x0,5mm2 | m | 600 |  | 0 | CS ÚRS 2025 01 |  | základní |  | 0 | 6e-05 | 0.036 | 0 | 0 | 8 | M | 2 | ROZPOCET | 0 | 0 | 0 | 0 | 0 | 1 | 0 | 4 | 94
48 | M | 34121582 | kabel ovládací průmyslový stíněný laminovanou Al fólií s příložným Cu drátem jádro Cu plné izolace PVC plášť PVC 250V (JQTQ) 4x0,80mm2 | m | 120 |  | 0 | CS ÚRS 2025 01 |  | základní |  | 0 | 9e-05 | 0.0108 | 0 | 0 | 8 | M | 2 | ROZPOCET | 0 | 0 | 0 | 0 | 0 | 1 | 0 | 4 | 96
49 | M | R_0054 | KOAX. KABEL 75 ohm venkovní | m | 30 |  | 0 |  |  | základní |  | 0 | 0 | 0 | 0 | 0 | 8 | M | 2 | ROZPOCET | 0 | 0 | 0 | 0 | 0 | 1 | 0 | 4 | 98
50 | M | R_0055 | KOAX. KABEL 75 ohm vnitřní | m | 60 |  | 0 |  |  | základní |  | 0 | 0 | 0 | 0 | 0 | 8 | M | 2 | ROZPOCET | 0 | 0 | 0 | 0 | 0 | 1 | 0 | 4 | 100
51 | K | R_0056 | Montáž patch kabelů | kus | 45 |  | 0 |  |  | základní |  | 0 | 0 | 0 | 0 | 0 | 4 | K | 2 | ROZPOCET | 0 | 0 | 0 | 0 | 0 | 1 | 0 | 4 | 102
52 | M | R_0057 | Kabel Patch UTP CAT6, 2 m | kus | 20 |  | 0 |  |  | základní |  | 0 | 0 | 0 | 0 | 0 | 8 | M | 2 | ROZPOCET | 0 | 0 | 0 | 0 | 0 | 1 | 0 | 4 | 104
53 | M | R_0059 | Kabel Patch UTP CAT6, 1 m | kus | 20 |  | 0 |  |  | základní |  | 0 | 0 | 0 | 0 | 0 | 8 | M | 2 | ROZPOCET | 0 | 0 | 0 | 0 | 0 | 1 | 0 | 4 | 106
54 | M | R_0060 | Kabel Patch UTP CAT6, 0,5 m | kus | 5 |  | 0 |  |  | základní |  | 0 | 0 | 0 | 0 | 0 | 8 | M | 2 | ROZPOCET | 0 | 0 | 0 | 0 | 0 | 1 | 0 | 4 | 108
| D | 742-4 | Kabelové konstrukce, chráničky |  |  |  | 0 |  |  |  |  | 0 |  | 0.047956 |  | 0 | 1 | D | 1 | ROZPOCET | [6 empty] | 0
55 | K | 742110002 | Montáž trubek elektroinstalačních plastových ohebných uložených pod omítku | m | 600 |  | 0 | CS ÚRS 2025 01 |  | základní |  | 0 | 0 | 0 | 0 | 0 | 4 | K | 2 | ROZPOCET | 0 | 0 | 0 | 0 | 0 | 1 | 0 | 4 | 110
| Online PSC |  | https://podminky.urs.cz/item/CS_URS_2025_01/742110002 | [14 empty] | Online PSC | 2
56 | M | 34571073 | trubka elektroinstalační ohebná z PVC oranžová d 25mm | m | 200 |  | 0 | CS ÚRS 2025 01 |  | základní |  | 0 | 7e-05 | 0.014 | 0 | 0 | 8 | M | 2 | ROZPOCET | 0 | 0 | 0 | 0 | 0 | 1 | 0 | 4 | 112
57 | M | 34571075 | trubka elektroinstalační ohebná z PVC oranžová d 40mm | m | 100 |  | 0 | CS ÚRS 2025 01 |  | základní |  | 0 | 0.00012 | 0.012 | 0 | 0 | 8 | M | 2 | ROZPOCET | 0 | 0 | 0 | 0 | 0 | 1 | 0 | 4 | 114
58 | M | 34571050 | trubka elektroinstalační ohebná EN 500 86-1141 (chránička) D 16/21,2mm | m | 300 |  | 0 | CS ÚRS 2025 01 |  | základní |  | 0 | 6e-05 | 0.018 | 0 | 0 | 8 | M | 2 | ROZPOCET | 0 | 0 | 0 | 0 | 0 | 1 | 0 | 4 | 116
59 | K | 742110504 | Montáž krabic elektroinstalačních s víčkem zapuštěných plastových odbočných kruhových | kus | 30 |  | 0 | CS ÚRS 2025 01 |  | základní |  | 0 | 0 | 0 | 0 | 0 | 4 | K | 2 | ROZPOCET | 0 | 0 | 0 | 0 | 0 | 1 | 0 | 4 | 118
| Online PSC |  | https://podminky.urs.cz/item/CS_URS_2025_01/742110504 | [14 empty] | Online PSC | 2
60 | M | R_0068 | Krabice pod omítku 68 | kus | 30 |  | 0 |  |  | základní |  | 0 | 0 | 0 | 0 | 0 | 8 | M | 2 | ROZPOCET | 0 | 0 | 0 | 0 | 0 | 1 | 0 | 4 | 120
61 | K | 742111001 | Montáž příchytek pro kabely samostatné ohniodolné včetně šroubu a hmoždinky | kus | 300 |  | 0 | CS ÚRS 2025 01 |  | základní |  | 0 | 0 | 0 | 0 | 0 | 4 | K | 2 | ROZPOCET | 0 | 0 | 0 | 0 | 0 | 1 | 0 | 4 | 122
| Online PSC |  | https://podminky.urs.cz/item/CS_URS_2025_01/742111001 | [14 empty] | Online PSC | 2
62 | M | 34571760 | příchytka kovová jednostranná 14,8x10mm | tis kus | 0.2 |  | 0 | CS ÚRS 2025 01 |  | základní |  | 0 | 0.0014 | 0.00028 | 0 | 0 | 8 | M | 2 | ROZPOCET | 0 | 0 | 0 | 0 | 0 | 1 | 0 | 4 | 124
63 | M | 34571790 | příchytka kovová oboustranná 32,0x10mm | tis kus | 0.1 |  | 0 | CS ÚRS 2025 01 |  | základní |  | 0 | 0.00502 | 0.000502 | 0 | 0 | 8 | M | 2 | ROZPOCET | 0 | 0 | 0 | 0 | 0 | 1 | 0 | 4 | 126
64 | K | 742190002 | Ostatní práce pro trasy značení trasy vedení | m | 150 |  | 0 | CS ÚRS 2025 01 |  | základní |  | 0 | 0 | 0 | 0 | 0 | 4 | K | 2 | ROZPOCET | 0 | 0 | 0 | 0 | 0 | 1 | 0 | 4 | 128
| Online PSC |  | https://podminky.urs.cz/item/CS_URS_2025_01/742190002 | [14 empty] | Online PSC | 2
65 | K | 742190004 | Ostatní práce pro trasy vložení požárně těsnicího materiálu pro prostup | kus | 6 |  | 0 | CS ÚRS 2025 01 |  | základní |  | 0 | 0 | 0 | 0 | 0 | 4 | K | 2 | ROZPOCET | 0 | 0 | 0 | 0 | 0 | 1 | 0 | 4 | 130
| Online PSC |  | https://podminky.urs.cz/item/CS_URS_2025_01/742190004 | [14 empty] | Online PSC | 2
66 | M | R_0069 | požární ucpávka kartuše 310ml | kus | 6 |  | 0 |  |  | základní |  | 0 | 0 | 0 | 0 | 0 | 8 | M | 2 | ROZPOCET | 0 | 0 | 0 | 0 | 0 | 1 | 0 | 4 | 132
67 | K | 953991111 | Dodání a osazení hmoždinek včetně vyvrtání otvorů (s dodáním hmot) ve stěnách do zdiva z cihel nebo měkkého kamene, vnější profil hmoždinky 6 až 8 mm | kus | 300 |  | 0 | CS ÚRS 2025 01 |  | základní |  | 0 | 1.058e-05 | 0.003174 | 0 | 0 | 4 | K | 2 | ROZPOCET | 0 | 0 | 0 | 0 | 0 | 1 | 0 | 4 | 134
| Online PSC |  | https://podminky.urs.cz/item/CS_URS_2025_01/953991111 | [14 empty] | Online PSC | 2
| D | D1 |  |  |  |  | 0 |  |  |  |  | 0 |  | 0 |  | 0 | 1 | D | 1 | ROZPOCET | [6 empty] | 0
| D | 742-5 | CCTV - kamerový dohled |  |  |  | 0 |  |  |  |  | 0 |  | 0 |  | 0 | 1 | D | 1 | ROZPOCET | [6 empty] | 0
68 | K | 742123001 | Montáž přepěťové ochrany pro slaboproudá zařízení | kus | 4 |  | 0 | CS ÚRS 2025 01 |  | základní |  | 0 | 0 | 0 | 0 | 0 | 4 | K | 2 | ROZPOCET | 0 | 0 | 0 | 0 | 0 | 1 | 0 | 4 | 136
| Online PSC |  | https://podminky.urs.cz/item/CS_URS_2025_01/742123001 | [14 empty] | Online PSC | 2
69 | M | R_0039 | přepěťová ochrana pro venkovní IP kameru, dvoustupňová ochrana, PoE dle EEE 802.3af, PE svorka, plast. kryt | kus | 4 |  | 0 |  |  | základní |  | 0 | 0 | 0 | 0 | 0 | 8 | M | 2 | ROZPOCET | 0 | 0 | 0 | 0 | 0 | 1 | 0 | 4 | 138
70 | K | 742230003 | Montáž kamerového systému venkovní kamery | kus | 4 |  | 0 | CS ÚRS 2025 01 |  | základní |  | 0 | 0 | 0 | 0 | 0 | 4 | K | 2 | ROZPOCET | 0 | 0 | 0 | 0 | 0 | 1 | 0 | 4 | 140
| Online PSC |  | https://podminky.urs.cz/item/CS_URS_2025_01/742230003 | [14 empty] | Online PSC | 2
71 | M | R_0035 | 4MPX venkovn Bullet IP kamera, objektiv f=2.8mm (109°), 1/2.5" Progressive CMOS, 0.008Lux, WDR 120dB, 3DDNR, ICR, EXIR LED 30m, 2688 x 1520/25fps, H.265+/H.265 / H.264+/H.264/MJPEG (triple stream), Smart funkce, Micro SD/SDHC/SDXC slot, IP67, DC12V/PoE, d | kus | 4 |  | 0 |  |  | základní |  | 0 | 0 | 0 | 0 | 0 | 8 | M | 2 | ROZPOCET | 0 | 0 | 0 | 0 | 0 | 1 | 0 | 4 | 142
72 | K | 742230009 | Montáž kamerového systému samolepky "Střeženo kamerovým systémem" | kus | 2 |  | 0 | CS ÚRS 2025 01 |  | základní |  | 0 | 0 | 0 | 0 | 0 | 4 | K | 2 | ROZPOCET | 0 | 0 | 0 | 0 | 0 | 1 | 0 | 4 | 144
| Online PSC |  | https://podminky.urs.cz/item/CS_URS_2025_01/742230009 | [14 empty] | Online PSC | 2
73 | M | R_0038 | Samolepka "Střeženo kamerovým systémem." | kus | 2 |  | 0 |  |  | základní |  | 0 | 0 | 0 | 0 | 0 | 8 | M | 2 | ROZPOCET | 0 | 0 | 0 | 0 | 0 | 1 | 0 | 4 | 146
74 | K | 742230103 | Montáž kamerového systému nastavení a instalace nastavení záběru podle přání uživatele | kus | 4 |  | 0 | CS ÚRS 2025 01 |  | základní |  | 0 | 0 | 0 | 0 | 0 | 4 | K | 2 | ROZPOCET | 0 | 0 | 0 | 0 | 0 | 1 | 0 | 4 | 148
| Online PSC |  | https://podminky.urs.cz/item/CS_URS_2025_01/742230103 | [14 empty] | Online PSC | 2
75 | K | R_0033 | Školení uživatele na ovl. systému CCTV | kus | 1 |  | 0 |  |  | základní |  | 0 | 0 | 0 | 0 | 0 | 4 | K | 2 | ROZPOCET | 0 | 0 | 0 | 0 | 0 | 1 | 0 | 4 | 150
76 | K | R_0048 | Montáž kamerového systému DVR nebo NAS, nahrávacího zařízení pro kamery | kus | 1 |  | 0 | CS ÚRS 2025 01 |  | základní |  | 0 | 0 | 0 | 0 | 0 | 4 | K | 2 | ROZPOCET | 0 | 0 | 0 | 0 | 0 | 1 | 0 | 4 | 152
| Online PSC |  | https://podminky.urs.cz/item/CS_URS_2025_01/R_0048 | [14 empty] | Online PSC | 2
77 | M | R_0049 | NVR rekordér pro 4 IP kamer, rozlišení záznamu až 12MP, datový tok až 160Mbps, 2xSATA HDD | kus | 1 |  | 0 |  |  | základní |  | 0 | 0 | 0 | 0 | 0 | 8 | M | 2 | ROZPOCET | 0 | 0 | 0 | 0 | 0 | 1 | 0 | 4 | 154
78 | M | R_0050 | Pevný SATA disk do DVR/NVR, kapacita 4TB, 5400 otáček, SATA III (6 Gbit/s), vhodny pro DVR a NVR | kus | 1 |  | 0 |  |  | základní |  | 0 | 0 | 0 | 0 | 0 | 8 | M | 2 | ROZPOCET | 0 | 0 | 0 | 0 | 0 | 1 | 0 | 4 | 156
| D | D1 |  |  |  |  | 0 |  |  |  |  | 0 |  | 0 |  | 0 | 1 | D | 1 | ROZPOCET | [6 empty] | 0
| D | 742-6 | STA-společná televizní anténa |  |  |  | 0 |  |  |  |  | 0 |  | 0 |  | 0 | 1 | D | 1 | ROZPOCET | [6 empty] | 0
79 | K | 742420021 | Montáž společné televizní antény antenního stožáru včetně upevňovacího materiálu | kus | 1 |  | 0 | CS ÚRS 2025 01 |  | základní |  | 0 | 0 | 0 | 0 | 0 | 4 | K | 2 | ROZPOCET | 0 | 0 | 0 | 0 | 0 | 1 | 0 | 4 | 158
| Online PSC |  | https://podminky.urs.cz/item/CS_URS_2025_01/742420021 | [14 empty] | Online PSC | 2
80 | M | R_0076 | Anténní stožár prům.48mm, délka 1500mm žárově zinkovaný,vč. oddáleného jímače, montáž na stěnu | kus | 1 |  | 0 |  |  | základní |  | 0 | 0 | 0 | 0 | 0 | 8 | M | 2 | ROZPOCET | 0 | 0 | 0 | 0 | 0 | 1 | 0 | 4 | 160
81 | K | 742420031 | Montáž společné televizní antény antenního předzesilovače | kus | 1 |  | 0 | CS ÚRS 2025 01 |  | základní |  | 0 | 0 | 0 | 0 | 0 | 4 | K | 2 | ROZPOCET | 0 | 0 | 0 | 0 | 0 | 1 | 0 | 4 | 162
| Online PSC |  | https://podminky.urs.cz/item/CS_URS_2025_01/742420031 | [14 empty] | Online PSC | 2
82 | M | R_0077 | ANTENNI PREDZESILOVAC VHF/UHF | kus | 1 |  | 0 |  |  | základní |  | 0 | 0 | 0 | 0 | 0 | 8 | M | 2 | ROZPOCET | 0 | 0 | 0 | 0 | 0 | 1 | 0 | 4 | 164
83 | K | 742420061 | Montáž společné televizní antény rozvodnice STA | kus | 1 |  | 0 | CS ÚRS 2025 01 |  | základní |  | 0 | 0 | 0 | 0 | 0 | 4 | K | 2 | ROZPOCET | 0 | 0 | 0 | 0 | 0 | 1 | 0 | 4 | 166
| Online PSC |  | https://podminky.urs.cz/item/CS_URS_2025_01/742420061 | [14 empty] | Online PSC | 2
84 | M | R_0077.1 | rozvaděč STA 400x400x150 | kus | 1 |  | 0 |  |  | základní |  | 0 | 0 | 0 | 0 | 0 | 8 | M | 2 | ROZPOCET | 0 | 0 | 0 | 0 | 0 | 1 | 0 | 4 | 168
85 | K | 742420041 | Montáž společné televizní antény antenního domovního zesilovače | kus | 1 |  | 0 | CS ÚRS 2025 01 |  | základní |  | 0 | 0 | 0 | 0 | 0 | 4 | K | 2 | ROZPOCET | 0 | 0 | 0 | 0 | 0 | 1 | 0 | 4 | 170
| Online PSC |  | https://podminky.urs.cz/item/CS_URS_2025_01/742420041 | [14 empty] | Online PSC | 2
86 | M | R_0078 | domovní zesilovač, 22 dB, 1 vstup VHF/UHF, 2 výstupy, LTE700 | kus | 1 |  | 0 |  |  | základní |  | 0 | 0 | 0 | 0 | 0 | 8 | M | 2 | ROZPOCET | 0 | 0 | 0 | 0 | 0 | 1 | 0 | 4 | 172
87 | K | 742420051 | Montáž společné televizní antény antenního rozbočovače | kus | 2 |  | 0 | CS ÚRS 2025 01 |  | základní |  | 0 | 0 | 0 | 0 | 0 | 4 | K | 2 | ROZPOCET | 0 | 0 | 0 | 0 | 0 | 1 | 0 | 4 | 174
| Online PSC |  | https://podminky.urs.cz/item/CS_URS_2025_01/742420051 | [14 empty] | Online PSC | 2
88 | M | R_0079 | rozbočovač 3 výstupy, F konektor | kus | 2 |  | 0 |  |  | základní |  | 0 | 0 | 0 | 0 | 0 | 8 | M | 2 | ROZPOCET | 0 | 0 | 0 | 0 | 0 | 1 | 0 | 4 | 176
89 | K | 742420111 | Montáž společné televizní antény F konektoru | kus | 20 |  | 0 | CS ÚRS 2025 01 |  | základní |  | 0 | 0 | 0 | 0 | 0 | 4 | K | 2 | ROZPOCET | 0 | 0 | 0 | 0 | 0 | 1 | 0 | 4 | 178
| Online PSC |  | https://podminky.urs.cz/item/CS_URS_2025_01/742420111 | [14 empty] | Online PSC | 2
90 | M | R_0080 | ANTENNI KONEKTOR 75 OHM | kus | 20 |  | 0 |  |  | základní |  | 0 | 0 | 0 | 0 | 0 | 8 | M | 2 | ROZPOCET | 0 | 0 | 0 | 0 | 0 | 1 | 0 | 4 | 180
91 | K | 742420121 | Montáž společné televizní antény televizní zásuvky koncové nebo průběžné | kus | 7 |  | 0 | CS ÚRS 2025 01 |  | základní |  | 0 | 0 | 0 | 0 | 0 | 4 | K | 2 | ROZPOCET | 0 | 0 | 0 | 0 | 0 | 1 | 0 | 4 | 182
| Online PSC |  | https://podminky.urs.cz/item/CS_URS_2025_01/742420121 | [14 empty] | Online PSC | 2
92 | M | 37451121 | zásuvka tv+r bílá | kus | 7 |  | 0 |  |  | základní |  | 0 | 0 | 0 | 0 | 0 | 8 | M | 2 | ROZPOCET | 0 | 0 | 0 | 0 | 0 | 1 | 0 | 4 | 184
93 | K | 742420201 | Montáž společné televizní antény nastavení zesilovače dle úrovně na zásuvkách | kus | 1 |  | 0 | CS ÚRS 2025 01 |  | základní |  | 0 | 0 | 0 | 0 | 0 | 4 | K | 2 | ROZPOCET | 0 | 0 | 0 | 0 | 0 | 1 | 0 | 4 | 186
| Online PSC |  | https://podminky.urs.cz/item/CS_URS_2025_01/742420201 | [14 empty] | Online PSC | 2
94 | K | R_0072 | Měření signálu DVB-T2 | kus | 1 |  | 0 |  |  | základní |  | 0 | 0 | 0 | 0 | 0 | 4 | K | 2 | ROZPOCET | 0 | 0 | 0 | 0 | 0 | 1 | 0 | 4 | 188
95 | K | R_0073 | Montáž venkovní televizní antény | kus | 1 |  | 0 |  |  | základní |  | 0 | 0 | 0 | 0 | 0 | 4 | K | 2 | ROZPOCET | 0 | 0 | 0 | 0 | 0 | 1 | 0 | 4 | 190
96 | M | R_0075 | ANTENA DVB-T/T2 | kus | 1 |  | 0 |  |  | základní |  | 0 | 0 | 0 | 0 | 0 | 8 | M | 2 | ROZPOCET | 0 | 0 | 0 | 0 | 0 | 1 | 0 | 4 | 192
97 | K | R_0081 | Měření úrovně signálu na zásuvkách TV+R | kus | 7 |  | 0 |  |  | základní |  | 0 | 0 | 0 | 0 | 0 | 4 | K | 2 | ROZPOCET | 0 | 0 | 0 | 0 | 0 | 1 | 0 | 4 | 194
98 | K | R_0082 | jemná koaxiální ochrana vč. boxu | kus | 2 |  | 0 |  |  | základní |  | 0 | 0 | 0 | 0 | 0 | 4 | K | 2 | ROZPOCET | 0 | 0 | 0 | 0 | 0 | 1 | 0 | 4 | 196
99 | M | R_0080.1 | montáž jemné koaxiální ochrany | kus | 2 |  | 0 |  |  | základní |  | 0 | 0 | 0 | 0 | 0 | 8 | M | 2 | ROZPOCET | 0 | 0 | 0 | 0 | 0 | 1 | 0 | 4 | 198
100 | K | R_0082.1 | hrubá koaxiální ochrana vč. boxu | kus | 2 |  | 0 |  |  | základní |  | 0 | 0 | 0 | 0 | 0 | 4 | K | 2 | ROZPOCET | 0 | 0 | 0 | 0 | 0 | 1 | 0 | 4 | 200
101 | M | R_0080.2 | montáž hrubé koaxiální ochrany | kus | 2 |  | 0 |  |  | základní |  | 0 | 0 | 0 | 0 | 0 | 8 | M | 2 | ROZPOCET | 0 | 0 | 0 | 0 | 0 | 1 | 0 | 4 | 202
| D | D1 |  |  |  |  | 0 |  |  |  |  | 0 |  | 0 |  | 0 | 1 | D | 1 | ROZPOCET | [6 empty] | 0
| D | 742-9 | Telefonní ústředna, IP telefony a interkomy |  |  |  | 0 |  |  |  |  | 0 |  | 0.00846 |  | 0 | 1 | D | 1 | ROZPOCET | [6 empty] | 0
102 | K | 742310002 | Montáž domovního telefonu komunikačního tabla | kus | 2 |  | 0 | CS ÚRS 2025 01 |  | základní |  | 0 | 0 | 0 | 0 | 0 | 4 | K | 2 | ROZPOCET | 0 | 0 | 0 | 0 | 0 | 1 | 0 | 4 | 204
| Online PSC |  | https://podminky.urs.cz/item/CS_URS_2025_01/742310002 | [14 empty] | Online PSC | 2
103 | M | R_0099 | Video IP interkom, 3x tlačřítko nerez, 3Mpx kamera s automatickým osvětlením, IR, IP65, PoE,2x výstupní relé pro otevření dveřídvě výstupní relé, montáž pod omítku | kus | 2 |  | 0 |  |  | základní |  | 0 | 0 | 0 | 0 | 0 | 8 | M | 2 | ROZPOCET | 0 | 0 | 0 | 0 | 0 | 1 | 0 | 4 | 206
104 | K | 742310004 | Montáž domovního telefonu elektroinstalační krabice pod tablo | kus | 2 |  | 0 | CS ÚRS 2025 01 |  | základní |  | 0 | 0 | 0 | 0 | 0 | 4 | K | 2 | ROZPOCET | 0 | 0 | 0 | 0 | 0 | 1 | 0 | 4 | 208
| Online PSC |  | https://podminky.urs.cz/item/CS_URS_2025_01/742310004 | [14 empty] | Online PSC | 2
105 | M | R_0109 | Elektroinstalační krabice pod tablo | kus | 2 |  | 0 |  |  | základní |  | 0 | 0 | 0 | 0 | 0 | 8 | M | 2 | ROZPOCET | 0 | 0 | 0 | 0 | 0 | 1 | 0 | 4 | 210
106 | K | 742310006 | Montáž domovního telefonu nástěnného audio/video telefonu | kus | 3 |  | 0 | CS ÚRS 2025 01 |  | základní |  | 0 | 0 | 0 | 0 | 0 | 4 | K | 2 | ROZPOCET | 0 | 0 | 0 | 0 | 0 | 1 | 0 | 4 | 212
| Online PSC |  | https://podminky.urs.cz/item/CS_URS_2025_01/742310006 | [14 empty] | Online PSC | 2
107 | M | R_0100 | bytový barevný IP monitor 7"-10", 1024x600, mikrofon, reproduktor, možnost připojení IP kamer, SD slot pro záznam na paměťovou kartu, RJ45 (LAN), napájení POE, čeština | kus | 3 |  | 0 |  |  | základní |  | 0 | 0 | 0 | 0 | 0 | 8 | M | 2 | ROZPOCET | 0 | 0 | 0 | 0 | 0 | 1 | 0 | 4 | 214
108 | K | 742320012 | Montáž elektricky ovládaných zámků elektromechanických včetně trasy dveřmi a přechodové krabice | kus | 2 |  | 0 | CS ÚRS 2025 01 |  | základní |  | 0 | 0 | 0 | 0 | 0 | 4 | K | 2 | ROZPOCET | 0 | 0 | 0 | 0 | 0 | 1 | 0 | 4 | 216
| Online PSC |  | https://podminky.urs.cz/item/CS_URS_2025_01/742320012 | [14 empty] | Online PSC | 2
109 | M | R_0104 | Elektromechanický hluboký samozamykací panikový zámek | kus | 2 |  | 0 |  |  | základní |  | 0 | 0.001 | 0.002 | 0 | 0 | 8 | M | 2 | ROZPOCET | 0 | 0 | 0 | 0 | 0 | 1 | 0 | 4 | 218
110 | M | R_0105 | 10m propojovací kabel s konektorem pro el. zámky | kus | 2 |  | 0 |  |  | základní |  | 0 | 3e-05 | 6e-05 | 0 | 0 | 8 | M | 2 | ROZPOCET | 0 | 0 | 0 | 0 | 0 | 1 | 0 | 4 | 220
111 | M | R_0106.1 | kabelová zadlabávací průchodka 480 mm | kus | 2 |  | 0 |  |  | základní |  | 0 | 0 | 0 | 0 | 0 | 8 | M | 2 | ROZPOCET | 0 | 0 | 0 | 0 | 0 | 1 | 0 | 4 | 222
112 | M | R_0107.1 | Univerzální protiplech pro elektromech. zámky, šířka 23,8 mm | kus | 2 |  | 0 |  |  | základní |  | 0 | 0.0002 | 0.0004 | 0 | 0 | 8 | M | 2 | ROZPOCET | 0 | 0 | 0 | 0 | 0 | 1 | 0 | 4 | 224
113 | K | R_0102 | Montáž bezpečnostního kování | kus | 2 |  | 0 |  |  | základní |  | 0 | 0 | 0 | 0 | 0 | 4 | K | 2 | ROZPOCET | 0 | 0 | 0 | 0 | 0 | 1 | 0 | 4 | 226
114 | M | R_0108.1 | Bezpečnostní kování klika x klika pro el. mech zámek, 9mm dělený čtyřhran | kus | 2 |  | 0 |  |  | základní |  | 0 | 0 | 0 | 0 | 0 | 8 | M | 2 | ROZPOCET | 0 | 0 | 0 | 0 | 0 | 1 | 0 | 4 | 228
115 | K | 742320031 | Montáž elektricky ovládaných zámků ostatní prvky napájecího zdroje | kus | 2 |  | 0 | CS ÚRS 2025 01 |  | základní |  | 0 | 0 | 0 | 0 | 0 | 4 | K | 2 | ROZPOCET | 0 | 0 | 0 | 0 | 0 | 1 | 0 | 4 | 230
| Online PSC |  | https://podminky.urs.cz/item/CS_URS_2025_01/742320031 | [14 empty] | Online PSC | 2
116 | M | 40466002 | box se systémovým zdrojem 5A/12V a spínaným zdrojem 75W/15VDC | kus | 2 |  | 0 | CS ÚRS 2025 01 |  | základní |  | 0 | 0.003 | 0.006 | 0 | 0 | 8 | M | 2 | ROZPOCET | 0 | 0 | 0 | 0 | 0 | 1 | 0 | 4 | 232
117 | K | R_0090 | Oživení, nastavení | soub. | 1 |  | 0 |  |  | základní |  | 0 | 0 | 0 | 0 | 0 | 4 | K | 2 | ROZPOCET | 0 | 0 | 0 | 0 | 0 | 1 | 0 | 4 | 234
| D | D2 | Systém větrání CHÚC |  |  |  | 0 |  |  |  |  | 0 |  | 0 |  | 0 | 1 | D | 1 | ROZPOCET | [6 empty] | 0
118 | K | R_0081.1 | Montáž dveřního pohonu | kus | 1 |  | 0 |  |  | základní |  | 0 | 0 | 0 | 0 | 0 | 4 | K | 2 | ROZPOCET | 0 | 0 | 0 | 0 | 0 | 1 | 0 | 4 | 236
119 | M | R_0082 | elektrický dveřní pohon 24V ref. výrobek DDS 54/500 | kus | 1 |  | 0 |  |  | základní |  | 0 | 0 | 0 | 0 | 0 | 8 | M | 2 | ROZPOCET | 0 | 0 | 0 | 0 | 0 | 1 | 0 | 4 | 238
120 | K | R_0083 | Montáž lineárního pohonu | kus | 1 |  | 0 |  |  | základní |  | 0 | 0 | 0 | 0 | 0 | 4 | K | 2 | ROZPOCET | 0 | 0 | 0 | 0 | 0 | 1 | 0 | 4 | 240
121 | M | R_0084 | Lineární pohon - samostatný | kus | 1 |  | 0 |  |  | základní |  | 0 | 0 | 0 | 0 | 0 | 8 | M | 2 | ROZPOCET | 0 | 0 | 0 | 0 | 0 | 1 | 0 | 4 | 242
122 | K | R_0085 | Montáž konzole | kus | 2 |  | 0 |  |  | základní |  | 0 | 0 | 0 | 0 | 0 | 4 | K | 2 | ROZPOCET | 0 | 0 | 0 | 0 | 0 | 1 | 0 | 4 | 244
123 | M | R_0086 | SK - D (konzole) | kus | 1 |  | 0 |  |  | základní |  | 0 | 0 | 0 | 0 | 0 | 8 | M | 2 | ROZPOCET | 0 | 0 | 0 | 0 | 0 | 1 | 0 | 4 | 246
124 | M | R_0087 | UK 50 (konzole) | kus | 1 |  | 0 |  |  | základní |  | 0 | 0 | 0 | 0 | 0 | 8 | M | 2 | ROZPOCET | 0 | 0 | 0 | 0 | 0 | 1 | 0 | 4 | 248
125 | K | 742320012 | Montáž elektricky ovládaných zámků elektromechanických včetně trasy dveřmi a přechodové krabice | kus | 3 |  | 0 | CS ÚRS 2025 01 |  | základní |  | 0 | 0 | 0 | 0 | 0 | 4 | K | 2 | ROZPOCET | 0 | 0 | 0 | 0 | 0 | 1 | 0 | 4 | 250
| Online PSC |  | https://podminky.urs.cz/item/CS_URS_2025_01/742320012 | [14 empty] | Online PSC | 2
126 | M | R_0088 | elektromotorický zámek - komplet vč. systémového kabelu, protiplechy - před dodávkou zámků nutno zaměřit a případně upravit typ dle dveří! ČSN EN 1627 - Odolnost proti násilnému vniknutí, ČSN EN 179 - Pro únikové východy, ČSN EN 1125 - Pro panikové únikové východy, ČSN EN 1634-1 - Pro požárně odolné dveře | kus | 1 |  | 0 |  |  | základní |  | 0 | 0 | 0 | 0 | 0 | 8 | M | 2 | ROZPOCET | 0 | 0 | 0 | 0 | 0 | 1 | 0 | 4 | 252
127 | M | R_0090 | elektromechanický zámek - komplet vč. systémového kabelu, protiplechy - před dodávkou zámků nutno zaměřit a případně upravit typ dle dveří! ČSN EN 1627 - Odolnost proti násilnému vniknutí, ČSN EN 179 - Pro únikové východy, ČSN EN 1125 - Pro panikové únikové východy, ČSN EN 1634-1 - Pro požárně odolné dveře | kus | 2 |  | 0 |  |  | základní |  | 0 | 0 | 0 | 0 | 0 | 8 | M | 2 | ROZPOCET | 0 | 0 | 0 | 0 | 0 | 1 | 0 | 4 | 254
128 | K | R_0102 | Montáž bezpečnostního kování | kus | 3 |  | 0 |  |  | základní |  | 0 | 0 | 0 | 0 | 0 | 4 | K | 2 | ROZPOCET | 0 | 0 | 0 | 0 | 0 | 1 | 0 | 4 | 256
129 | M | R_0089 | bezpečnostní kování klika-koule, dělený čtyřhran, průchodka do stěny | kus | 1 |  | 0 |  |  | základní |  | 0 | 0 | 0 | 0 | 0 | 8 | M | 2 | ROZPOCET | 0 | 0 | 0 | 0 | 0 | 1 | 0 | 4 | 258
130 | M | R_0091 | bezpečnostní kování klika-klika, dělený čtyřhran, průchodka do stěny | kus | 2 |  | 0 |  |  | základní |  | 0 | 0 | 0 | 0 | 0 | 8 | M | 2 | ROZPOCET | 0 | 0 | 0 | 0 | 0 | 1 | 0 | 4 | 260
131 | K | R_0102.1 | Montáž pohonu okna | kus | 2 |  | 0 |  |  | základní |  | 0 | 0 | 0 | 0 | 0 | 4 | K | 2 | ROZPOCET | 0 | 0 | 0 | 0 | 0 | 1 | 0 | 4 | 262
132 | M | R_0094 | Pohon okna pro odvod kouře - elektrický pohon 24 V) | kus | 1 |  | 0 |  |  | základní |  | 0 | 0 | 0 | 0 | 0 | 8 | M | 2 | ROZPOCET | 0 | 0 | 0 | 0 | 0 | 1 | 0 | 4 | 264
133 | M | R_0095 | CDC konzole pro střešní okno | kus | 1 |  | 0 |  |  | základní |  | 0 | 0 | 0 | 0 | 0 | 8 | M | 2 | ROZPOCET | 0 | 0 | 0 | 0 | 0 | 1 | 0 | 4 | 266
134 | M | R_0109.1 | montáž řídící jednotky | kus | 1 |  | 0 |  |  | základní |  | 0 | 0 | 0 | 0 | 0 | 8 | M | 2 | ROZPOCET | 0 | 0 | 0 | 0 | 0 | 1 | 0 | 4 | 268
135 | M | R_0098 | řídící jednotka CHUC | kus | 1 |  | 0 |  |  | základní |  | 0 | 0 | 0 | 0 | 0 | 8 | M | 2 | ROZPOCET | 0 | 0 | 0 | 0 | 0 | 1 | 0 | 4 | 270
136 | M | R_0109.2 | montáž Akku | kus | 2 |  | 0 |  |  | základní |  | 0 | 0 | 0 | 0 | 0 | 8 | M | 2 | ROZPOCET | 0 | 0 | 0 | 0 | 0 | 1 | 0 | 4 | 272
137 | M | R_0099.1 | Akku (12 V, 3,4 Ah) | kus | 2 |  | 0 |  |  | základní |  | 0 | 0 | 0 | 0 | 0 | 8 | M | 2 | ROZPOCET | 0 | 0 | 0 | 0 | 0 | 1 | 0 | 4 | 274
138 | M | R_0109.3 | montáž modulů | kus | 2 |  | 0 |  |  | základní |  | 0 | 0 | 0 | 0 | 0 | 8 | M | 2 | ROZPOCET | 0 | 0 | 0 | 0 | 0 | 1 | 0 | 4 | 276
139 | M | R_0100.1 | TR -K modul | kus | 1 |  | 0 |  |  | základní |  | 0 | 0 | 0 | 0 | 0 | 8 | M | 2 | ROZPOCET | 0 | 0 | 0 | 0 | 0 | 1 | 0 | 4 | 278
140 | M | R_0101 | 24V, 230V. 6 A reléový komunikační modul | kus | 1 |  | 0 |  |  | základní |  | 0 | 0 | 0 | 0 | 0 | 8 | M | 2 | ROZPOCET | 0 | 0 | 0 | 0 | 0 | 1 | 0 | 4 | 280
141 | M | R_0109.4 | montáž detektorů | kus | 5 |  | 0 |  |  | základní |  | 0 | 0 | 0 | 0 | 0 | 8 | M | 2 | ROZPOCET | 0 | 0 | 0 | 0 | 0 | 1 | 0 | 4 | 282
142 | M | R_0102 | optický detektor kouře | kus | 4 |  | 0 |  |  | základní |  | 0 | 0 | 0 | 0 | 0 | 8 | M | 2 | ROZPOCET | 0 | 0 | 0 | 0 | 0 | 1 | 0 | 4 | 284
143 | M | R_0104.1 | detektor deště | kus | 1 |  | 0 |  |  | základní |  | 0 | 0 | 0 | 0 | 0 | 8 | M | 2 | ROZPOCET | 0 | 0 | 0 | 0 | 0 | 1 | 0 | 4 | 286
144 | M | R_0109.5 | montáž tlačítek | kus | 12 |  | 0 |  |  | základní |  | 0 | 0 | 0 | 0 | 0 | 8 | M | 2 | ROZPOCET | 0 | 0 | 0 | 0 | 0 | 1 | 0 | 4 | 288
145 | M | R_0103 | bezpečnostní tlačítko | kus | 6 |  | 0 |  |  | základní |  | 0 | 0 | 0 | 0 | 0 | 8 | M | 2 | ROZPOCET | 0 | 0 | 0 | 0 | 0 | 1 | 0 | 4 | 290
146 | M | R_0105.1 | BEC/FK/24V větrací tlačítko | kus | 6 |  | 0 |  |  | základní |  | 0 | 0 | 0 | 0 | 0 | 8 | M | 2 | ROZPOCET | 0 | 0 | 0 | 0 | 0 | 1 | 0 | 4 | 292
147 | M | R_0109.6 | montáž a zprovoznění systému odvětrání, protokol | hod | 64 |  | 0 |  |  | základní |  | 0 | 0 | 0 | 0 | 0 | 8 | M | 2 | ROZPOCET | 0 | 0 | 0 | 0 | 0 | 1 | 0 | 4 | 294
148 | M | R_0109.7 | montáž rozvaděče | kus | 2 |  | 0 |  |  | základní |  | 0 | 0 | 0 | 0 | 0 | 8 | M | 2 | ROZPOCET | 0 | 0 | 0 | 0 | 0 | 1 | 0 | 4 | 296
149 | M | R_0103.1 | rozvaděč EI30DP1 400x400mm(vnitřní rozměr) hl.150mm (R-SLBx páteřní rozvody) | kus | 2 |  | 0 |  |  | základní |  | 0 | 0 | 0 | 0 | 0 | 8 | M | 2 | ROZPOCET | 0 | 0 | 0 | 0 | 0 | 1 | 0 | 4 | 298
| D | 742-10 | Demontáže |  |  |  | 0 |  |  |  |  | 0 |  | 0 |  | 0.023 | 1 | D | 1 | ROZPOCET | [6 empty] | 0
150 | K | 742330801 | Demontáž strukturované kabeláže rozvaděče nástěnného | kus | 1 |  | 0 | CS ÚRS 2025 01 |  | základní |  | 0 | 0 | 0 | 0.023 | 0.023 | 4 | K | 2 | ROZPOCET | 0 | 0 | 0 | 0 | 0 | 1 | 0 | 4 | 300
| Online PSC |  | https://podminky.urs.cz/item/CS_URS_2025_01/742330801 | [14 empty] | Online PSC | 2
151 | K | R_1001 | Demontáž venkovní AP WiFi | kus | 4 |  | 0 |  |  | základní |  | 0 | 0 | 0 | 0 | 0 | 4 | K | 2 | ROZPOCET | 0 | 0 | 0 | 0 | 0 | 1 | 0 | 4 | 302
152 | K | R_1002 | Demontáž anténního stožáru mikrovlnného spoje | kus | 1 |  | 0 |  |  | základní |  | 0 | 0 | 0 | 0 | 0 | 4 | K | 2 | ROZPOCET | 0 | 0 | 0 | 0 | 0 | 1 | 0 | 4 | 304
| D | 742-99 | Přesun hmot |  |  |  | 0 |  |  |  |  | 0 |  | 0 |  | 0 | 1 | D | 1 | ROZPOCET | [6 empty] | 0
153 | K | 998742101 | Přesun hmot pro slaboproud stanovený z hmotnosti přesunovaného materiálu vodorovná dopravní vzdálenost do 50 m základní v objektech výšky do 6 m | t | 0.3 |  | 0 | CS ÚRS 2025 01 |  | základní |  | 0 | 0 | 0 | 0 | 0 | 4 | K | 2 | ROZPOCET | 0 | 0 | 0 | 0 | 0 | 1 | 0 | 4 | 306
| Online PSC |  | https://podminky.urs.cz/item/CS_URS_2025_01/998742101 | [14 empty] | Online PSC | 2

## 05 - VZT
{514418c9-d413-47bc-a72b-a355b8805197}
2
| KRYCÍ LIST SOUPISU PRACÍ | [7 empty] | v --- níže se nacházejí doplnkové a pomocné údaje k sestavám --- v | [8 empty] | False
Stavba:
Stavební úpravy objektu Jiráskova 602/3, 268 01 Hořovice
Objekt:
05 - VZT
| KSO: |  |  |  |  | CC-CZ:
| Místo: |  |  |  |  | Datum: | 28. 4. 2025
| Zadavatel: |  |  |  |  | IČ:
|  | Městský úřad Hořovice, Palackého náměstí 2 |  |  |  | DIČ:
| Účastník: |  |  |  |  | IČ: | Vyplň údaj
|  | Vyplň údaj |  |  |  | DIČ: | Vyplň údaj
| Projektant: |  |  |  |  | IČ:
DIČ:
| Zpracovatel: |  |  |  |  | IČ:
DIČ:
Poznámka:
| Cena bez DPH | [5 empty] | 0
|  |  | Základ daně |  |  | Sazba daně | Výše daně
| DPH | základní | 0 |  |  | 21% | 0
|  | snížená | 0 |  |  | 12% | 0
|  | zákl. přenesená | 0 |  |  | 21% | 0
|  | sníž. přenesená | 0 |  |  | 12% | 0
|  | nulová | 0 |  |  | 0% | 0
| Cena s DPH |  |  | v | CZK |  | 0
REKAPITULACE ČLENĚNÍ SOUPISU PRACÍ
Stavba:
Stavební úpravy objektu Jiráskova 602/3, 268 01 Hořovice
Objekt:
05 - VZT
Místo: | [5 empty] | Datum: | 28. 4. 2025
Zadavatel: |  |  | Městský úřad Hořovice, Palackého náměstí 2 |  |  | Projektant:
Účastník: |  |  | Vyplň údaj |  |  | Zpracovatel:
Kód dílu - Popis | [6 empty] | Cena celkem [CZK]
Náklady stavby celkem | [6 empty] | 0 | [11 empty] | -1
| 1 - Zař. č. 1 - Větrání školky - přívod | [5 empty] | 0
| 1A - Zař. č. 1A - Větrání školky - odvod | [5 empty] | 0
| DC - Doplňkové činnosti | [5 empty] | 0
SOUPIS PRACÍ
Stavba:
Stavební úpravy objektu Jiráskova 602/3, 268 01 Hořovice
Objekt:
05 - VZT
Místo: | [5 empty] | Datum: | 28. 4. 2025
Zadavatel: |  |  | Městský úřad Hořovice, Palackého náměstí 2 |  |  | Projektant:
Účastník: |  |  | Vyplň údaj |  |  | Zpracovatel:
PČ | Typ | Kód | Popis | MJ | Množství | J.cena [CZK] | Cena celkem [CZK] | Cenová soustava |  | DPH | J. Nh [h] | Nh celkem [h] | J. hmotnost [t] | Hmotnost celkem [t] | J. suť [t] | Suť Celkem [t]
Náklady soupisu celkem | [6 empty] | 0 |  |  |  |  | 0 |  | 1.9025 |  | 0 |  | D | -1 | [10 empty] | 0
| D | 1 | Zař. č. 1 - Větrání školky - přívod |  |  |  | 0 |  |  |  |  | 0 |  | 0.91071 |  | 0 | 1 | D | 0 |  |  |  | ROZPOCET | [6 empty] | 0
1 | K | 751611116 | Montáž vzduchotechnické jednotky s rekuperací tepla centrální stojaté s výměnou vzduchu přes 1000 do 5000 m3/h | kus | 1 |  | 0 | CS ÚRS 2025 01 |  | základní |  | 0 | 0 | 0 | 0 | 0 | 16 | K | 1 |  |  |  | ROZPOCET | 0 | 0 | 0 | 0 | 0 | 1 | 0 | 16 | 1593276698
| Online PSC |  | https://podminky.urs.cz/item/CS_URS_2025_01/751611116 | [14 empty] | Online PSC | 1
2 | M | 1.001 | VZT jednotka, Vp= 1900 m3/h, Vo=2170 m3/h, dp= 350Pa, 400V, elektrický ohřev 8kW, zpětné získávání tepla účinnost 75%, pružné vložky, uzavírací klapka na servo, filtrační komora F7 | ks | 1 |  | 0 |  |  | základní |  | 0 | 0 | 0 | 0 | 0 | 8 | M | 1 |  |  |  | ROZPOCET | 0 | 0 | 0 | 0 | 0 | 1 | 0 | 4 | -551258612
3 | K | 751344122 | Montáž tlumičů hluku pro čtyřhranné potrubí, průřezu přes 0,150 do 0,300 m2 | kus | 1 |  | 0 | CS ÚRS 2025 01 |  | základní |  | 0 | 0 | 0 | 0 | 0 | 16 | K | 1 |  |  |  | ROZPOCET | 0 | 0 | 0 | 0 | 0 | 1 | 0 | 16 | 825944593
| Online PSC |  | https://podminky.urs.cz/item/CS_URS_2025_01/751344122 | [14 empty] | Online PSC | 1
4 | M | 1.150 | Tlumič hluku, čtyřhranný, připojovací rozměr 600x350 mm, délka 1000 mm | ks | 1 |  | 0 |  |  | základní |  | 0 | 0 | 0 | 0 | 0 | 8 | M | 1 |  |  |  | ROZPOCET | 0 | 0 | 0 | 0 | 0 | 1 | 0 | 4 | -1852310397
5 | K | 1.300 | Požární klapka, čtyřhranná, o rozměrech 400x250 mm, se servopohonem - napájecí napětí AC 230 V | ks | 1 |  | 0 |  |  | základní |  | 0 | 0 | 0 | 0 | 0 | 4 | K | 1 |  |  |  | ROZPOCET | 0 | 0 | 0 | 0 | 0 | 1 | 0 | 4 | 6
| P |  | Poznámka k položce: dodávka a montáž | [14 empty] | P | 1
6 | K | 1.301 | Požární klapka, čtyřhranná, o rozměrech 500x250 mm, se servopohonem - napájecí napětí AC 230 V | ks | 1 |  | 0 |  |  | základní |  | 0 | 0 | 0 | 0 | 0 | 4 | K | 1 |  |  |  | ROZPOCET | 0 | 0 | 0 | 0 | 0 | 1 | 0 | 4 | 8
| P |  | Poznámka k položce: dodávka a montáž | [14 empty] | P | 1
7 | K | 1.302 | Požární klapka, d160, se servopohonem s přírubou na kruh. potrubí | ks | 1 |  | 0 |  |  | základní |  | 0 | 0 | 0 | 0 | 0 | 4 | K | 1 |  |  |  | ROZPOCET | 0 | 0 | 0 | 0 | 0 | 1 | 0 | 4 | 10
| P |  | Poznámka k položce: dodávka a montáž | [14 empty] | P | 1
8 | K | 1.303 | Požární klapka, čtyřhranná, o rozměrech 250x200 mm, se servopohonem - napájecí napětí AC 230 V | ks | 1 |  | 0 |  |  | základní |  | 0 | 0 | 0 | 0 | 0 | 4 | K | 1 |  |  |  | ROZPOCET | 0 | 0 | 0 | 0 | 0 | 1 | 0 | 4 | 12
| P |  | Poznámka k položce: dodávka a montáž | [14 empty] | P | 1
9 | K | 1.304 | Požární klapka, d200, se servopohonem s přírubou na kruh. potrubí | ks | 1 |  | 0 |  |  | základní |  | 0 | 0 | 0 | 0 | 0 | 4 | K | 1 |  |  |  | ROZPOCET | 0 | 0 | 0 | 0 | 0 | 1 | 0 | 4 | 14
| P |  | Poznámka k položce: dodávka a montáž | [14 empty] | P | 1
10 | K | 1.305 | Požární klapka, čtyřhranná, o rozměrech 250x200 mm, se servopohonem - napájecí napětí AC 230 V | ks | 1 |  | 0 |  |  | základní |  | 0 | 0 | 0 | 0 | 0 | 4 | K | 1 |  |  |  | ROZPOCET | 0 | 0 | 0 | 0 | 0 | 1 | 0 | 4 | 16
| P |  | Poznámka k položce: dodávka a montáž | [14 empty] | P | 1
11 | K | 1.306 | Požární klapka, čtyřhranná, o rozměrech 200x200 mm, se servopohonem - napájecí napětí AC 230 V | ks | 1 |  | 0 |  |  | základní |  | 0 | 0 | 0 | 0 | 0 | 4 | K | 1 |  |  |  | ROZPOCET | 0 | 0 | 0 | 0 | 0 | 1 | 0 | 4 | 18
| P |  | Poznámka k položce: dodávka a montáž | [14 empty] | P | 1
12 | K | 1.307 | Požární klapka, d200, se servopohonem s přírubou na kruh. potrubí | ks | 1 |  | 0 |  |  | základní |  | 0 | 0 | 0 | 0 | 0 | 4 | K | 1 |  |  |  | ROZPOCET | 0 | 0 | 0 | 0 | 0 | 1 | 0 | 4 | 20
| P |  | Poznámka k položce: dodávka a montáž | [14 empty] | P | 1
13 | K | 1.308 | Požární klapka, d160, se servopohonem s přírubou na kruh. potrubí | ks | 1 |  | 0 |  |  | základní |  | 0 | 0 | 0 | 0 | 0 | 4 | K | 1 |  |  |  | ROZPOCET | 0 | 0 | 0 | 0 | 0 | 1 | 0 | 4 | 22
| P |  | Poznámka k položce: dodávka a montáž | [14 empty] | P | 1
14 | K | 751311091 | Montáž vyústi čtyřhranné do čtyřhranného potrubí, průřezu do 0,040 m2 | kus | 8 |  | 0 | CS ÚRS 2025 01 |  | základní |  | 0 | 0 | 0 | 0 | 0 | 16 | K | 1 |  |  |  | ROZPOCET | 0 | 0 | 0 | 0 | 0 | 1 | 0 | 16 | 1944151723
| Online PSC |  | https://podminky.urs.cz/item/CS_URS_2025_01/751311091 | [14 empty] | Online PSC | 1
15 | M | 1.400 | Vyústka VZT, rozměr 425x75 mm, dvouřadá, s upevňovacím rámem, s otočnými listy | ks | 8 |  | 0 |  |  | základní |  | 0 | 0 | 0 | 0 | 0 | 8 | M | 1 |  |  |  | ROZPOCET | 0 | 0 | 0 | 0 | 0 | 1 | 0 | 4 | 14239176
16 | K | 751311092 | Montáž vyústi čtyřhranné do čtyřhranného potrubí, průřezu přes 0,040 do 0,080 m2 | kus | 3 |  | 0 | CS ÚRS 2025 01 |  | základní |  | 0 | 0 | 0 | 0 | 0 | 16 | K | 1 |  |  |  | ROZPOCET | 0 | 0 | 0 | 0 | 0 | 1 | 0 | 16 | 1787689210
| Online PSC |  | https://podminky.urs.cz/item/CS_URS_2025_01/751311092 | [14 empty] | Online PSC | 1
17 | M | 1.401 | Vyústka VZT, rozměr 520x100 mm, dvouřadá, s upevňovacím rámem, s otočnými listy | ks | 3 |  | 0 |  |  | základní |  | 0 | 0 | 0 | 0 | 0 | 8 | M | 1 |  |  |  | ROZPOCET | 0 | 0 | 0 | 0 | 0 | 1 | 0 | 4 | -1242205818
18 | K | 751311111 | Montáž vyústi čtyřhranné do kruhového potrubí, průřezu do 0,040 m2 | kus | 8 |  | 0 | CS ÚRS 2025 01 |  | základní |  | 0 | 0 | 0 | 0 | 0 | 16 | K | 1 |  |  |  | ROZPOCET | 0 | 0 | 0 | 0 | 0 | 1 | 0 | 16 | -784331522
| Online PSC |  | https://podminky.urs.cz/item/CS_URS_2025_01/751311111 | [14 empty] | Online PSC | 1
| VV |  | 4+3+1 |  | 8 | [12 empty] | VV | 1 | 2 | True | 1 | ROZPOCET
19 | M | 1.402 | Vyústka VZT, Vyústka z ocelového plechu pro kruhové potrubí, dvouřadá, průměr potrubí 160 mm, 225x75 mm, hloubka vyústky 54 mm, s regulací typu R1 s protiběžnými listy | ks | 4 |  | 0 |  |  | základní |  | 0 | 0 | 0 | 0 | 0 | 8 | M | 1 |  |  |  | ROZPOCET | 0 | 0 | 0 | 0 | 0 | 1 | 0 | 4 | 766304453
20 | M | 1.403 | Vyústka VZT, Vyústka z ocelového plechu pro kruhové potrubí, dvouřadá, průměr potrubí 200 mm, 425x75 mm, hloubka vyústky 53 mm, s regulací typu R1 s protiběžnými listy | ks | 3 |  | 0 |  |  | základní |  | 0 | 0 | 0 | 0 | 0 | 8 | M | 1 |  |  |  | ROZPOCET | 0 | 0 | 0 | 0 | 0 | 1 | 0 | 4 | 1280308481
21 | M | 1.404 | Vyústka VZT, Vyústka z ocelového plechu pro kruhové potrubí, dvouřadá, průměr potrubí 160 mm, 425x75 mm, hloubka vyústky 54 mm, s regulací typu R1 s protiběžnými listy | ks | 1 |  | 0 |  |  | základní |  | 0 | 0 | 0 | 0 | 0 | 8 | M | 1 |  |  |  | ROZPOCET | 0 | 0 | 0 | 0 | 0 | 1 | 0 | 4 | -1917207523
22 | K | 751398021 | Montáž ostatních zařízení větrací mřížky stěnové, průřezu do 0,040 m2 | kus | 8 |  | 0 | CS ÚRS 2025 01 |  | základní |  | 0 | 0 | 0 | 0 | 0 | 16 | K | 1 |  |  |  | ROZPOCET | 0 | 0 | 0 | 0 | 0 | 1 | 0 | 16 | 1594479756
| Online PSC |  | https://podminky.urs.cz/item/CS_URS_2025_01/751398021 | [14 empty] | Online PSC | 1
| VV |  | 4+4 |  | 8 | [12 empty] | VV | 1 | 2 | True | 1 | ROZPOCET
23 | M | 1.406 | Mřížka, 420x120 mm, do potrubí | ks | 4 |  | 0 |  |  | základní |  | 0 | 0 | 0 | 0 | 0 | 8 | M | 1 |  |  |  | ROZPOCET | 0 | 0 | 0 | 0 | 0 | 1 | 0 | 4 | -282978959
24 | M | 1.407 | Mřížka, 420x200 mm, do potrubí | ks | 4 |  | 0 |  |  | základní |  | 0 | 0 | 0 | 0 | 0 | 8 | M | 1 |  |  |  | ROZPOCET | 0 | 0 | 0 | 0 | 0 | 1 | 0 | 4 | 505764048
25 | K | 751398052 | Montáž ostatních zařízení protidešťové žaluzie nebo žaluziové klapky na čtyřhranné potrubí, průřezu přes 0,150 do 0,300 m2 | kus | 1 |  | 0 | CS ÚRS 2025 01 |  | základní |  | 0 | 0 | 0 | 0 | 0 | 16 | K | 1 |  |  |  | ROZPOCET | 0 | 0 | 0 | 0 | 0 | 1 | 0 | 16 | 416616923
| Online PSC |  | https://podminky.urs.cz/item/CS_URS_2025_01/751398052 | [14 empty] | Online PSC | 1
26 | M | 1.407.1 | Protidešťová žaluzie, 900x300mm, zatlumená | ks | 1 |  | 0 |  |  | základní |  | 0 | 0 | 0 | 0 | 0 | 8 | M | 1 |  |  |  | ROZPOCET | 0 | 0 | 0 | 0 | 0 | 1 | 0 | 4 | -1209754507
27 | K | 1.800 | Požární izolace 90 min, odolnost 90 min | m2 | 19.068 |  | 0 |  |  | základní |  | 0 | 0 | 0 | 0 | 0 | 4 | K | 1 |  |  |  | ROZPOCET | 0 | 0 | 0 | 0 | 0 | 1 | 0 | 4 | 40
| P |  | Poznámka k položce: dodávka a montáž | [14 empty] | P | 1
28 | K | 1.800.1 | Tepelná izolace kaučuk 20mm, Samolepící izolace na bázi syntetického kaučuku s ochranným silikonovým povrchem | m2 | 3.956 |  | 0 |  |  | základní |  | 0 | 0 | 0 | 0 | 0 | 4 | K | 1 |  |  |  | ROZPOCET | 0 | 0 | 0 | 0 | 0 | 1 | 0 | 4 | 42
| P |  | Poznámka k položce: dodávka a montáž | [14 empty] | P | 1
29 | K | 751511005 | Montáž potrubí plechového skupiny I čtyřhranného s přírubou tloušťky plechu 0,6 mm, průřezu přes 0,13 m2 | m | 37.35 |  | 0 | CS ÚRS 2025 01 |  | základní |  | 0 | 0 | 0 | 0 | 0 | 16 | K | 1 |  |  |  | ROZPOCET | 0 | 0 | 0 | 0 | 0 | 1 | 0 | 16 | 780238861
| Online PSC |  | https://podminky.urs.cz/item/CS_URS_2025_01/751511005 | [14 empty] | Online PSC | 1
30 | M | 42982108 | trouba čtyřhranná Pz průřez do 0,28m2 | m | 26.82 |  | 0 | CS ÚRS 2025 01 |  | základní |  | 0 | 0.01367 | 0.36663 | 0 | 0 | 32 | M | 1 |  |  |  | ROZPOCET | 0 | 0 | 0 | 0 | 0 | 1 | 0 | 16 | -1475831688
| VV |  | 2,66+19,69 |  | 22.35 | [12 empty] | VV | 1 | 2 | True | 1 | ROZPOCET
| VV |  | 22,35*1,2 'Přepočtené koeficientem množství |  | 26.82 | [12 empty] | VV | 1 | 2 | False | 1 | ROZPOCET
31 | M | 42982110 | trouba čtyřhranná Pz průřez do 0,50m2 | m | 18 |  | 0 | CS ÚRS 2025 01 |  | základní |  | 0 | 0.01848 | 0.33264 | 0 | 0 | 32 | M | 1 |  |  |  | ROZPOCET | 0 | 0 | 0 | 0 | 0 | 1 | 0 | 16 | 395526774
| VV |  | 1+14 |  | 15 | [12 empty] | VV | 1 | 2 | True | 1 | ROZPOCET
| VV |  | 15*1,2 'Přepočtené koeficientem množství |  | 18 | [12 empty] | VV | 1 | 2 | False | 1 | ROZPOCET
32 | K | 751511122 | Montáž potrubí plechového skupiny I kruhového s přírubou tloušťky plechu 0,6 mm, průměru přes 100 do 200 mm | m | 79.549 |  | 0 | CS ÚRS 2025 01 |  | základní |  | 0 | 0 | 0 | 0 | 0 | 16 | K | 1 |  |  |  | ROZPOCET | 0 | 0 | 0 | 0 | 0 | 1 | 0 | 16 | 1261757956
| Online PSC |  | https://podminky.urs.cz/item/CS_URS_2025_01/751511122 | [14 empty] | Online PSC | 1
33 | M | 42981015 | trouba spirálně vinutá Pz D 200mm, l=3000mm | m | 42.276 |  | 0 | CS ÚRS 2025 01 |  | základní |  | 0 | 0.0028 | 0.11837 | 0 | 0 | 32 | M | 1 |  |  |  | ROZPOCET | 0 | 0 | 0 | 0 | 0 | 1 | 0 | 16 | -1287690044
| VV |  | 35,23*1,2 'Přepočtené koeficientem množství |  | 42.276 | [12 empty] | VV | 1 | 2 | False | 1 | ROZPOCET
34 | M | 42981099 | trouba spirálně vinutá Pz D 160mm, l=3000mm | m | 44.319 |  | 0 | CS ÚRS 2025 01 |  | základní |  | 0 | 0.0021 | 0.09307 | 0 | 0 | 32 | M | 1 |  |  |  | ROZPOCET | 0 | 0 | 0 | 0 | 0 | 1 | 0 | 16 | 133160395
35 | K | 1.956 | Tvarovky potrubí, materiál pozinkovaný plech, d=200 | bm | 0.78 |  | 0 |  |  | základní |  | 0 | 0 | 0 | 0 | 0 | 4 | K | 1 |  |  |  | ROZPOCET | 0 | 0 | 0 | 0 | 0 | 1 | 0 | 4 | 56
| P |  | Poznámka k položce: dodávka a montáž | [14 empty] | P | 1
36 | K | 1.956.1 | Tvarovky potrubí, Vinuté potrubí SPIRO, materiál pozinkovaný plech, d=160 | bm | 3.812 |  | 0 |  |  | základní |  | 0 | 0 | 0 | 0 | 0 | 4 | K | 1 |  |  |  | ROZPOCET | 0 | 0 | 0 | 0 | 0 | 1 | 0 | 4 | 58
| P |  | Poznámka k položce: dodávka a montáž | [14 empty] | P | 1
37 | K | 1.956.2 | Tvarovky potrubí, Vinuté potrubí SPIRO, materiál pozinkovaný plech, d=200 | bm | 6.36 |  | 0 |  |  | základní |  | 0 | 0 | 0 | 0 | 0 | 4 | K | 1 |  |  |  | ROZPOCET | 0 | 0 | 0 | 0 | 0 | 1 | 0 | 4 | 60
| P |  | Poznámka k položce: dodávka a montáž | [14 empty] | P | 1
| D | 1A | Zař. č. 1A - Větrání školky - odvod |  |  |  | 0 |  |  |  |  | 0 |  | 0.99182 |  | 0 | 1 | D | 0 |  |  |  | ROZPOCET | [6 empty] | 0
38 | K | 751344122 | Montáž tlumičů hluku pro čtyřhranné potrubí, průřezu přes 0,150 do 0,300 m2 | kus | 2 |  | 0 | CS ÚRS 2025 01 |  | základní |  | 0 | 0 | 0 | 0 | 0 | 16 | K | 1 |  |  |  | ROZPOCET | 0 | 0 | 0 | 0 | 0 | 1 | 0 | 16 | -1747498083
| Online PSC |  | https://podminky.urs.cz/item/CS_URS_2025_01/751344122 | [14 empty] | Online PSC | 1
39 | M | 1A.150 | Tlumič hluku, čtyřhranný, připojovací rozměr 600x350 mm, délka 1000 mm | ks | 1 |  | 0 |  |  | základní |  | 0 | 0 | 0 | 0 | 0 | 8 | M | 1 |  |  |  | ROZPOCET | 0 | 0 | 0 | 0 | 0 | 1 | 0 | 4 | -18397566
40 | M | 1A.151 | Tlumič hluku, čtyřhranný, připojovací rozměr 600x350 mm, délka 1000 mm | ks | 1 |  | 0 |  |  | základní |  | 0 | 0 | 0 | 0 | 0 | 8 | M | 1 |  |  |  | ROZPOCET | 0 | 0 | 0 | 0 | 0 | 1 | 0 | 4 | -347853190
41 | K | 1A.300 | Požární klapka, čtyřhranná, o rozměrech 450x250 mm, se servopohonem - napájecí napětí AC 230 V | ks | 1 |  | 0 |  |  | základní |  | 0 | 0 | 0 | 0 | 0 | 4 | K | 1 |  |  |  | ROZPOCET | 0 | 0 | 0 | 0 | 0 | 1 | 0 | 4 | 66
| P |  | Poznámka k položce: dodávka a montáž | [14 empty] | P | 1
42 | K | 1A.301 | Požární klapka, čtyřhranná, o rozměrech 500x250 mm, se servopohonem - napájecí napětí AC 230 V | ks | 1 |  | 0 |  |  | základní |  | 0 | 0 | 0 | 0 | 0 | 4 | K | 1 |  |  |  | ROZPOCET | 0 | 0 | 0 | 0 | 0 | 1 | 0 | 4 | 68
| P |  | Poznámka k položce: dodávka a montáž | [14 empty] | P | 1
43 | K | 1A.302 | Požární klapka, čtyřhranná, o rozměrech 250x200 mm, se servopohonem - napájecí napětí AC 230 V | ks | 1 |  | 0 |  |  | základní |  | 0 | 0 | 0 | 0 | 0 | 4 | K | 1 |  |  |  | ROZPOCET | 0 | 0 | 0 | 0 | 0 | 1 | 0 | 4 | 70
| P |  | Poznámka k položce: dodávka a montáž | [14 empty] | P | 1
44 | K | 1A.303 | Požární klapka, d200, se servopohonem s přírubou na kruh. potrubí | ks | 1 |  | 0 |  |  | základní |  | 0 | 0 | 0 | 0 | 0 | 4 | K | 1 |  |  |  | ROZPOCET | 0 | 0 | 0 | 0 | 0 | 1 | 0 | 4 | 72
| P |  | Poznámka k položce: dodávka a montáž | [14 empty] | P | 1
45 | K | 1A.304 | Požární klapka, čtyřhranná, o rozměrech 200x200 mm, se servopohonem - napájecí napětí AC 230 V | ks | 1 |  | 0 |  |  | základní |  | 0 | 0 | 0 | 0 | 0 | 4 | K | 1 |  |  |  | ROZPOCET | 0 | 0 | 0 | 0 | 0 | 1 | 0 | 4 | 74
| P |  | Poznámka k položce: dodávka a montáž | [14 empty] | P | 1
46 | K | 1A.305 | Požární klapka, d160, se servopohonem s přírubou na kruh. potrubí | ks | 1 |  | 0 |  |  | základní |  | 0 | 0 | 0 | 0 | 0 | 4 | K | 1 |  |  |  | ROZPOCET | 0 | 0 | 0 | 0 | 0 | 1 | 0 | 4 | 76
| P |  | Poznámka k položce: dodávka a montáž | [14 empty] | P | 1
47 | K | 1A.306 | Požární klapka, čtyřhranná, o rozměrech 200x200 mm, se servopohonem - napájecí napětí AC 230 V | ks | 1 |  | 0 |  |  | základní |  | 0 | 0 | 0 | 0 | 0 | 4 | K | 1 |  |  |  | ROZPOCET | 0 | 0 | 0 | 0 | 0 | 1 | 0 | 4 | 78
| P |  | Poznámka k položce: dodávka a montáž | [14 empty] | P | 1
48 | K | 1A.307 | Požární klapka, d200, se servopohonem s přírubou na kruh. potrubí | ks | 1 |  | 0 |  |  | základní |  | 0 | 0 | 0 | 0 | 0 | 4 | K | 1 |  |  |  | ROZPOCET | 0 | 0 | 0 | 0 | 0 | 1 | 0 | 4 | 80
| P |  | Poznámka k položce: dodávka a montáž | [14 empty] | P | 1
49 | K | 1A.308 | Požární klapka, d160, se servopohonem s přírubou na kruh. potrubí | ks | 1 |  | 0 |  |  | základní |  | 0 | 0 | 0 | 0 | 0 | 4 | K | 1 |  |  |  | ROZPOCET | 0 | 0 | 0 | 0 | 0 | 1 | 0 | 4 | 82
| P |  | Poznámka k položce: dodávka a montáž | [14 empty] | P | 1
50 | K | 1A.309 | Požární klapka, d160, se servopohonem s přírubou na kruh. potrubí | ks | 1 |  | 0 |  |  | základní |  | 0 | 0 | 0 | 0 | 0 | 4 | K | 1 |  |  |  | ROZPOCET | 0 | 0 | 0 | 0 | 0 | 1 | 0 | 4 | 84
| P |  | Poznámka k položce: dodávka a montáž | [14 empty] | P | 1
51 | K | 1A.350 | Stěnový uzávěr, se servopohonem (230V AC) s termoelektrickým aktivačním zařízením, bez mřížek (instalace jako součást vzduchotechnického potrubí), 200x315 mm | ks | 1 |  | 0 |  |  | základní |  | 0 | 0 | 0 | 0 | 0 | 4 | K | 1 |  |  |  | ROZPOCET | 0 | 0 | 0 | 0 | 0 | 1 | 0 | 4 | 86
| P |  | Poznámka k položce: dodávka a montáž | [14 empty] | P | 1
52 | K | 1A.351 | Stěnový uzávěr, se servopohonem (230V AC) s termoelektrickým aktivačním zařízením, bez mřížek (instalace jako součást vzduchotechnického potrubí), 200x315 mm | ks | 1 |  | 0 |  |  | základní |  | 0 | 0 | 0 | 0 | 0 | 4 | K | 1 |  |  |  | ROZPOCET | 0 | 0 | 0 | 0 | 0 | 1 | 0 | 4 | 88
| P |  | Poznámka k položce: dodávka a montáž | [14 empty] | P | 1
53 | K | 751311091 | Montáž vyústi čtyřhranné do čtyřhranného potrubí, průřezu do 0,040 m2 | kus | 4 |  | 0 | CS ÚRS 2025 01 |  | základní |  | 0 | 0 | 0 | 0 | 0 | 16 | K | 1 |  |  |  | ROZPOCET | 0 | 0 | 0 | 0 | 0 | 1 | 0 | 16 | 1482462206
| Online PSC |  | https://podminky.urs.cz/item/CS_URS_2025_01/751311091 | [14 empty] | Online PSC | 1
54 | M | 1A.400 | Vyústka VZT, rozměr 425x75 mm, jednořadá, s upevňovacím rámem, s otočnými listy | ks | 4 |  | 0 |  |  | základní |  | 0 | 0 | 0 | 0 | 0 | 8 | M | 1 |  |  |  | ROZPOCET | 0 | 0 | 0 | 0 | 0 | 1 | 0 | 4 | -179647995
55 | K | 751311092 | Montáž vyústi čtyřhranné do čtyřhranného potrubí, průřezu přes 0,040 do 0,080 m2 | kus | 2 |  | 0 | CS ÚRS 2025 01 |  | základní |  | 0 | 0 | 0 | 0 | 0 | 16 | K | 1 |  |  |  | ROZPOCET | 0 | 0 | 0 | 0 | 0 | 1 | 0 | 16 | -838207643
| Online PSC |  | https://podminky.urs.cz/item/CS_URS_2025_01/751311092 | [14 empty] | Online PSC | 1
56 | M | 1A.401 | Vyústka VZT, rozměr 400x100 mm, jednořadá, s upevňovacím rámem, s otočnými listy | ks | 2 |  | 0 |  |  | základní |  | 0 | 0 | 0 | 0 | 0 | 8 | M | 1 |  |  |  | ROZPOCET | 0 | 0 | 0 | 0 | 0 | 1 | 0 | 4 | -680773837
57 | K | 751311111 | Montáž vyústi čtyřhranné do kruhového potrubí, průřezu do 0,040 m2 | kus | 17 |  | 0 | CS ÚRS 2025 01 |  | základní |  | 0 | 0 | 0 | 0 | 0 | 16 | K | 1 |  |  |  | ROZPOCET | 0 | 0 | 0 | 0 | 0 | 1 | 0 | 16 | -426790078
| Online PSC |  | https://podminky.urs.cz/item/CS_URS_2025_01/751311111 | [14 empty] | Online PSC | 1
| VV |  | 3+3+4+6+1 |  | 17 | [12 empty] | VV | 1 | 2 | True | 1 | ROZPOCET
58 | M | 1A.402 | Vyústka VZT, Vyústka z ocelového plechu pro kruhové potrubí, dvouřadá, průměr potrubí 160 mm, 325x75 mm, hloubka vyústky 54 mm, s regulací typu R1 s protiběžnými listy | ks | 3 |  | 0 |  |  | základní |  | 0 | 0 | 0 | 0 | 0 | 8 | M | 1 |  |  |  | ROZPOCET | 0 | 0 | 0 | 0 | 0 | 1 | 0 | 4 | -442966587
59 | M | 1A.402.1 | Vyústka VZT, Vyústka z ocelového plechu pro kruhové potrubí, jednořadá, průměr potrubí 160 mm, 325x75 mm, hloubka vyústky 34 mm, s regulací typu R1 s protiběžnými listy | ks | 3 |  | 0 |  |  | základní |  | 0 | 0 | 0 | 0 | 0 | 8 | M | 1 |  |  |  | ROZPOCET | 0 | 0 | 0 | 0 | 0 | 1 | 0 | 4 | -824662927
60 | M | 1A.403 | Vyústka VZT, Vyústka z ocelového plechu pro kruhové potrubí, dvouřadá, průměr potrubí 160 mm, 425x75 mm, hloubka vyústky 54 mm, s regulací typu R1 s protiběžnými listy | ks | 4 |  | 0 |  |  | základní |  | 0 | 0 | 0 | 0 | 0 | 8 | M | 1 |  |  |  | ROZPOCET | 0 | 0 | 0 | 0 | 0 | 1 | 0 | 4 | -758782932
61 | M | 1A.403.1 | Vyústka VZT, Vyústka z ocelového plechu pro kruhové potrubí, jednořadá, průměr potrubí 160 mm, 425x75 mm, hloubka vyústky 34 mm, s regulací typu R1 s protiběžnými listy | ks | 6 |  | 0 |  |  | základní |  | 0 | 0 | 0 | 0 | 0 | 8 | M | 1 |  |  |  | ROZPOCET | 0 | 0 | 0 | 0 | 0 | 1 | 0 | 4 | -1737684981
62 | M | 1A.406 | Vyústka VZT, Vyústka z ocelového plechu pro kruhové potrubí, jednořadá, průměr potrubí 160 mm, 425x75 mm, hloubka vyústky 34 mm, s regulací typu R1 s protiběžnými listy | ks | 1 |  | 0 |  |  | základní |  | 0 | 0 | 0 | 0 | 0 | 8 | M | 1 |  |  |  | ROZPOCET | 0 | 0 | 0 | 0 | 0 | 1 | 0 | 4 | 534457526
63 | K | 1A.800 | Požární izolace 90 min, odolnost 90 min | m2 | 27.283 |  | 0 |  |  | základní |  | 0 | 0 | 0 | 0 | 0 | 4 | K | 1 |  |  |  | ROZPOCET | 0 | 0 | 0 | 0 | 0 | 1 | 0 | 4 | 104
| P |  | Poznámka k položce: dodávka a montáž | [14 empty] | P | 1
64 | K | 1A.800.1 | Tepelná izolace kaučuk 20mm, Samolepící izolace na bázi syntetického kaučuku s ochranným silikonovým povrchem | m2 | 32.832 |  | 0 |  |  | základní |  | 0 | 0 | 0 | 0 | 0 | 4 | K | 1 |  |  |  | ROZPOCET | 0 | 0 | 0 | 0 | 0 | 1 | 0 | 4 | 106
| P |  | Poznámka k položce: dodávka a montáž | [14 empty] | P | 1
65 | K | 751511005 | Montáž potrubí plechového skupiny I čtyřhranného s přírubou tloušťky plechu 0,6 mm, průřezu přes 0,13 m2 | m | 45.33 |  | 0 | CS ÚRS 2025 01 |  | základní |  | 0 | 0 | 0 | 0 | 0 | 16 | K | 1 |  |  |  | ROZPOCET | 0 | 0 | 0 | 0 | 0 | 1 | 0 | 16 | -1886648993
| Online PSC |  | https://podminky.urs.cz/item/CS_URS_2025_01/751511005 | [14 empty] | Online PSC | 1
66 | M | 42982108 | trouba čtyřhranná Pz průřez do 0,28m2 | m | 27.996 |  | 0 | CS ÚRS 2025 01 |  | základní |  | 0 | 0.01367 | 0.38271 | 0 | 0 | 32 | M | 1 |  |  |  | ROZPOCET | 0 | 0 | 0 | 0 | 0 | 1 | 0 | 16 | -1102840655
| VV |  | 5,97+17,36 |  | 23.33 | [12 empty] | VV | 1 | 2 | True | 1 | ROZPOCET
| VV |  | 23,33*1,2 'Přepočtené koeficientem množství |  | 27.996 | [12 empty] | VV | 1 | 2 | False | 1 | ROZPOCET
67 | M | 42982110 | trouba čtyřhranná Pz průřez do 0,50m2 | m | 26.4 |  | 0 | CS ÚRS 2025 01 |  | základní |  | 0 | 0.01848 | 0.48787 | 0 | 0 | 32 | M | 1 |  |  |  | ROZPOCET | 0 | 0 | 0 | 0 | 0 | 1 | 0 | 16 | -456256473
| VV |  | 3+19 |  | 22 | [12 empty] | VV | 1 | 2 | True | 1 | ROZPOCET
| VV |  | 22*1,2 'Přepočtené koeficientem množství |  | 26.4 | [12 empty] | VV | 1 | 2 | False | 1 | ROZPOCET
68 | K | 1A.951 | Tvarovky potrubí, Čtyřhranné potrubí skupiny I., materiál pozinkovaný plech, se stranami do 250 mm, tvarovky | m2 | 2.552 |  | 0 |  |  | základní |  | 0 | 0 | 0 | 0 | 0 | 4 | K | 1 |  |  |  | ROZPOCET | 0 | 0 | 0 | 0 | 0 | 1 | 0 | 4 | 112
| P |  | Poznámka k položce: dodávka a montáž | [14 empty] | P | 1
69 | K | 1A.951.1 | Tvarovky potrubí, Čtyřhranné potrubí skupiny I., materiál pozinkovaný plech, se stranami nad 250 mm, tvarovky | m2 | 18.408 |  | 0 |  |  | základní |  | 0 | 0 | 0 | 0 | 0 | 4 | K | 1 |  |  |  | ROZPOCET | 0 | 0 | 0 | 0 | 0 | 1 | 0 | 4 | 114
| P |  | Poznámka k položce: dodávka a montáž | [14 empty] | P | 1
70 | K | 751511122 | Montáž potrubí plechového skupiny I kruhového s přírubou tloušťky plechu 0,6 mm, průměru přes 100 do 200 mm | m | 50.05 |  | 0 | CS ÚRS 2025 01 |  | základní |  | 0 | 0 | 0 | 0 | 0 | 16 | K | 1 |  |  |  | ROZPOCET | 0 | 0 | 0 | 0 | 0 | 1 | 0 | 16 | -196383091
| Online PSC |  | https://podminky.urs.cz/item/CS_URS_2025_01/751511122 | [14 empty] | Online PSC | 1
71 | M | 42981015 | trouba spirálně vinutá Pz D 200mm, l=3000mm | m | 15.372 |  | 0 | CS ÚRS 2025 01 |  | základní |  | 0 | 0.0028 | 0.043042 | 0 | 0 | 32 | M | 1 |  |  |  | ROZPOCET | 0 | 0 | 0 | 0 | 0 | 1 | 0 | 16 | -338382237
| VV |  | 12,81*1,2 'Přepočtené koeficientem množství |  | 15.372 | [12 empty] | VV | 1 | 2 | False | 1 | ROZPOCET
72 | M | 42981099 | trouba spirálně vinutá Pz D 160mm, l=3000mm | m | 37.24 |  | 0 | CS ÚRS 2025 01 |  | základní |  | 0 | 0.0021 | 0.078204 | 0 | 0 | 32 | M | 1 |  |  |  | ROZPOCET | 0 | 0 | 0 | 0 | 0 | 1 | 0 | 16 | 1216096071
73 | K | 1A.956 | Tvarovky potrubí, materiál pozinkovaný plech, d=200 | bm | 1.17 |  | 0 |  |  | základní |  | 0 | 0 | 0 | 0 | 0 | 4 | K | 1 |  |  |  | ROZPOCET | 0 | 0 | 0 | 0 | 0 | 1 | 0 | 4 | 120
| P |  | Poznámka k položce: dodávka a montáž | [14 empty] | P | 1
74 | K | 1A.956.1 | Tvarovky potrubí, Vinuté potrubí SPIRO, materiál pozinkovaný plech, d=160 | bm | 4.364 |  | 0 |  |  | základní |  | 0 | 0 | 0 | 0 | 0 | 4 | K | 1 |  |  |  | ROZPOCET | 0 | 0 | 0 | 0 | 0 | 1 | 0 | 4 | 122
| P |  | Poznámka k položce: dodávka a montáž | [14 empty] | P | 1
75 | K | 1A.956.2 | Tvarovky potrubí, Vinuté potrubí SPIRO, materiál pozinkovaný plech, d=200 | bm | 2.182 |  | 0 |  |  | základní |  | 0 | 0 | 0 | 0 | 0 | 4 | K | 1 |  |  |  | ROZPOCET | 0 | 0 | 0 | 0 | 0 | 1 | 0 | 4 | 124
| P |  | Poznámka k položce: dodávka a montáž | [14 empty] | P | 1
| D | DC | Doplňkové činnosti |  |  |  | 0 |  |  |  |  | 0 |  | 0 |  | 0 | 1 | D | 0 |  |  |  | ROZPOCET | [6 empty] | 0
76 | K | 55.01 | Autorský dozor | kpl | 1 |  | 0 |  |  | základní |  | 0 | 0 | 0 | 0 | 0 | 4 | K | 1 |  |  |  | ROZPOCET | 0 | 0 | 0 | 0 | 0 | 1 | 0 | 4 | 126
77 | K | 55.02 | Doprava | kpl | 1 |  | 0 |  |  | základní |  | 0 | 0 | 0 | 0 | 0 | 4 | K | 1 |  |  |  | ROZPOCET | 0 | 0 | 0 | 0 | 0 | 1 | 0 | 4 | 128
78 | K | 55.04 | Měření hluku od vzducuhotechniky | kpl | 1 |  | 0 |  |  | základní |  | 0 | 0 | 0 | 0 | 0 | 4 | K | 1 |  |  |  | ROZPOCET | 0 | 0 | 0 | 0 | 0 | 1 | 0 | 4 | 132
79 | K | 55.05 | Měření průtočných množství | kpl | 1 |  | 0 |  |  | základní |  | 0 | 0 | 0 | 0 | 0 | 4 | K | 1 |  |  |  | ROZPOCET | 0 | 0 | 0 | 0 | 0 | 1 | 0 | 4 | 134
80 | K | 55.06 | Skutečné provedení | kpl | 1 |  | 0 |  |  | základní |  | 0 | 0 | 0 | 0 | 0 | 4 | K | 1 |  |  |  | ROZPOCET | 0 | 0 | 0 | 0 | 0 | 1 | 0 | 4 | 136
81 | K | 55.07 | Systém MaR | kpl | 1 |  | 0 |  |  | základní |  | 0 | 0 | 0 | 0 | 0 | 4 | K | 1 |  |  |  | ROZPOCET | 0 | 0 | 0 | 0 | 0 | 1 | 0 | 4 | 138
82 | K | 55.08 | Upevňovací a spojovací materiál | kpl | 1 |  | 0 |  |  | základní |  | 0 | 0 | 0 | 0 | 0 | 4 | K | 1 |  |  |  | ROZPOCET | 0 | 0 | 0 | 0 | 0 | 1 | 0 | 4 | 140
83 | K | 55.09 | Zaškolení obsluhy | kpl | 1 |  | 0 |  |  | základní |  | 0 | 0 | 0 | 0 | 0 | 4 | K | 1 |  |  |  | ROZPOCET | 0 | 0 | 0 | 0 | 0 | 1 | 0 | 4 | 142
84 | K | 55.10 | Zkoušky a protokoly | kpl | 1 |  | 0 |  |  | základní |  | 0 | 0 | 0 | 0 | 0 | 4 | K | 1 |  |  |  | ROZPOCET | 0 | 0 | 0 | 0 | 0 | 1 | 0 | 4 | 144

## 06 - Vytápění
{63d49f76-f4ac-42ed-ad65-7ef3ffe69ead}
2
| KRYCÍ LIST SOUPISU PRACÍ | [7 empty] | v --- níže se nacházejí doplnkové a pomocné údaje k sestavám --- v | [8 empty] | False
Stavba:
Stavební úpravy objektu Jiráskova 602/3, 268 01 Hořovice
Objekt:
06 - Vytápění
| KSO: |  |  |  |  | CC-CZ:
| Místo: |  |  |  |  | Datum: | 28. 4. 2025
| Zadavatel: |  |  |  |  | IČ:
|  | Městský úřad Hořovice, Palackého náměstí 2 |  |  |  | DIČ:
| Účastník: |  |  |  |  | IČ: | Vyplň údaj
|  | Vyplň údaj |  |  |  | DIČ: | Vyplň údaj
| Projektant: |  |  |  |  | IČ:
DIČ:
| Zpracovatel: |  |  |  |  | IČ:
DIČ:
Poznámka:
| Cena bez DPH | [5 empty] | 0
|  |  | Základ daně |  |  | Sazba daně | Výše daně
| DPH | základní | 0 |  |  | 21% | 0
|  | snížená | 0 |  |  | 12% | 0
|  | zákl. přenesená | 0 |  |  | 21% | 0
|  | sníž. přenesená | 0 |  |  | 12% | 0
|  | nulová | 0 |  |  | 0% | 0
| Cena s DPH |  |  | v | CZK |  | 0
REKAPITULACE ČLENĚNÍ SOUPISU PRACÍ
Stavba:
Stavební úpravy objektu Jiráskova 602/3, 268 01 Hořovice
Objekt:
06 - Vytápění
Místo: | [5 empty] | Datum: | 28. 4. 2025
Zadavatel: |  |  | Městský úřad Hořovice, Palackého náměstí 2 |  |  | Projektant:
Účastník: |  |  | Vyplň údaj |  |  | Zpracovatel:
Kód dílu - Popis | [6 empty] | Cena celkem [CZK]
Náklady stavby celkem | [6 empty] | 0 | [11 empty] | -1
| PSV - Práce a dodávky PSV | [5 empty] | 0
| 713 - Izolace tepelné | [5 empty] | 0
| 732 - Ústřední vytápění - strojovny | [5 empty] | 0
| 733 - Ústřední vytápění - rozvodné potrubí | [5 empty] | 0
| 734 - Ústřední vytápění - armatury | [5 empty] | 0
| 735 - Ústřední vytápění - otopná tělesa | [5 empty] | 0
| VRN - Vedlejší rozpočtové náklady | [5 empty] | 0
| VRN4 - Inženýrská činnost | [5 empty] | 0
| VRN9 - Ostatní náklady | [5 empty] | 0
SOUPIS PRACÍ
Stavba:
Stavební úpravy objektu Jiráskova 602/3, 268 01 Hořovice
Objekt:
06 - Vytápění
Místo: | [5 empty] | Datum: | 28. 4. 2025
Zadavatel: |  |  | Městský úřad Hořovice, Palackého náměstí 2 |  |  | Projektant:
Účastník: |  |  | Vyplň údaj |  |  | Zpracovatel:
PČ | Typ | Kód | Popis | MJ | Množství | J.cena [CZK] | Cena celkem [CZK] | Cenová soustava |  | DPH | J. Nh [h] | Nh celkem [h] | J. hmotnost [t] | Hmotnost celkem [t] | J. suť [t] | Suť Celkem [t]
Náklady soupisu celkem | [6 empty] | 0 |  |  |  |  | 0 |  | 1.7476 |  | 0 |  | D | -1 | [10 empty] | 0
| D | PSV | Práce a dodávky PSV |  |  |  | 0 |  |  |  |  | 0 |  | 1.7476 |  | 0 | 2 | D | 0 |  |  |  | ROZPOCET | [6 empty] | 0
| D | 713 | Izolace tepelné |  |  |  | 0 |  |  |  |  | 0 |  | 0.23757 |  | 0 | 2 | D | 1 |  |  |  | ROZPOCET | [6 empty] | 0
1 | K | 713311221 | Montáž izolace tepelné těles pásy nebo rohožemi s povrchovou úpravou hliníkovou fólií (izolační materiál ve specifikaci) připevněnými ocelovým drátem, páskou nebo samolepícím přesahem ploch tvarových jednovrstvá | m2 | 10 |  | 0 | CS ÚRS 2025 01 |  | základní |  | 0 | 0.00018 | 0.0018 | 0 | 0 | 16 | K | 2 |  |  |  | ROZPOCET | 0 | 0 | 0 | 0 | 0 | 1 | 0 | 16 | -1200596131
| Online PSC |  | https://podminky.urs.cz/item/CS_URS_2025_01/713311221 | [14 empty] | Online PSC | 2
2 | M | 63151671 | rohož izolační z minerální vlny lamelová s Al fólií 50-60kg/m3 tl 40mm | m2 | 10.5 |  | 0 | CS ÚRS 2025 01 |  | základní |  | 0 | 0.0026 | 0.0273 | 0 | 0 | 32 | M | 2 |  |  |  | ROZPOCET | 0 | 0 | 0 | 0 | 0 | 1 | 0 | 16 | 193418099
| VV |  | 10*1,05 'Přepočtené koeficientem množství |  | 10.5 | [12 empty] | VV | 2 | 2 | False | 1 | ROZPOCET
3 | K | 713463211 | Montáž izolace tepelné potrubí a ohybů tvarovkami nebo deskami potrubními pouzdry s povrchovou úpravou hliníkovou fólií (izolační materiál ve specifikaci) přelepenými samolepící hliníkovou páskou potrubí jednovrstvá D do 50 mm | m | 436.275 |  | 0 | CS ÚRS 2025 01 |  | základní |  | 0 | 0.00019233 | 0.083909 | 0 | 0 | 16 | K | 2 |  |  |  | ROZPOCET | 0 | 0 | 0 | 0 | 0 | 1 | 0 | 16 | 259356297
| Online PSC |  | https://podminky.urs.cz/item/CS_URS_2025_01/713463211 | [14 empty] | Online PSC | 2
4 | M | 63154012 | pouzdro izolační potrubní z minerální vlny s Al fólií max. 250/100°C 15/30mm | m | 350 |  | 0 | CS ÚRS 2025 01 |  | základní |  | 0 | 0.00023 | 0.0805 | 0 | 0 | 32 | M | 2 |  |  |  | ROZPOCET | 0 | 0 | 0 | 0 | 0 | 1 | 0 | 16 | 790288156
| VV |  | 343,137254901961*1,02 'Přepočtené koeficientem množství |  | 350 | [12 empty] | VV | 2 | 2 | False | 1 | ROZPOCET
5 | M | 63154013 | pouzdro izolační potrubní z minerální vlny s Al fólií max. 250/100°C 18/30mm | m | 33 |  | 0 | CS ÚRS 2025 01 |  | základní |  | 0 | 0.00025 | 0.00825 | 0 | 0 | 32 | M | 2 |  |  |  | ROZPOCET | 0 | 0 | 0 | 0 | 0 | 1 | 0 | 16 | 1136968132
| VV |  | 32,3529411764706*1,02 'Přepočtené koeficientem množství |  | 33 | [12 empty] | VV | 2 | 2 | False | 1 | ROZPOCET
6 | M | 63154570 | pouzdro izolační potrubní z minerální vlny s Al fólií max. 250/100°C 22/40mm | m | 25 |  | 0 | CS ÚRS 2025 01 |  | základní |  | 0 | 0.00054 | 0.0135 | 0 | 0 | 32 | M | 2 |  |  |  | ROZPOCET | 0 | 0 | 0 | 0 | 0 | 1 | 0 | 16 | -79873028
| VV |  | 24,5098039215686*1,02 'Přepočtené koeficientem množství |  | 25 | [12 empty] | VV | 2 | 2 | False | 1 | ROZPOCET
7 | M | 63154571 | pouzdro izolační potrubní z minerální vlny s Al fólií max. 250/100°C 28/40mm | m | 29 |  | 0 | CS ÚRS 2025 01 |  | základní |  | 0 | 0.00059 | 0.01711 | 0 | 0 | 32 | M | 2 |  |  |  | ROZPOCET | 0 | 0 | 0 | 0 | 0 | 1 | 0 | 16 | -1001421568
| VV |  | 28,4313725490196*1,02 'Přepočtené koeficientem množství |  | 29 | [12 empty] | VV | 2 | 2 | False | 1 | ROZPOCET
8 | M | 63154572 | pouzdro izolační potrubní z minerální vlny s Al fólií max. 250/100°C 35/40mm | m | 8 |  | 0 | CS ÚRS 2025 01 |  | základní |  | 0 | 0.00065 | 0.0052 | 0 | 0 | 32 | M | 2 |  |  |  | ROZPOCET | 0 | 0 | 0 | 0 | 0 | 1 | 0 | 16 | -872191667
| VV |  | 7,84313725490196*1,02 'Přepočtené koeficientem množství |  | 8 | [12 empty] | VV | 2 | 2 | False | 1 | ROZPOCET
9 | K | 998713101 | Přesun hmot pro izolace tepelné stanovený z hmotnosti přesunovaného materiálu vodorovná dopravní vzdálenost do 50 m s užitím mechanizace v objektech výšky do 6 m | t | 0.238 |  | 0 | CS ÚRS 2025 01 |  | základní |  | 0 | 0 | 0 | 0 | 0 | 16 | K | 2 |  |  |  | ROZPOCET | 0 | 0 | 0 | 0 | 0 | 1 | 0 | 16 | 1371895105
| Online PSC |  | https://podminky.urs.cz/item/CS_URS_2025_01/998713101 | [14 empty] | Online PSC | 2
| D | 732 | Ústřední vytápění - strojovny |  |  |  | 0 |  |  |  |  | 0 |  | 0.39839 |  | 0 | 2 | D | 1 |  |  |  | ROZPOCET | [6 empty] | 0
10 | K | 732199100 | Montáž štítků orientačních | soubor | 15 |  | 0 | CS ÚRS 2025 01 |  | základní |  | 0 | 0.0011399 | 0.017098 | 0 | 0 | 16 | K | 2 |  |  |  | ROZPOCET | 0 | 0 | 0 | 0 | 0 | 1 | 0 | 16 | 1670545808
| Online PSC |  | https://podminky.urs.cz/item/CS_URS_2025_01/732199100 | [14 empty] | Online PSC | 2
11 | M | 35442119 | štítek plastový - směr | kus | 15 |  | 0 | CS ÚRS 2025 01 |  | základní |  | 0 | 0 | 0 | 0 | 0 | 32 | M | 2 |  |  |  | ROZPOCET | 0 | 0 | 0 | 0 | 0 | 1 | 0 | 16 | 505867495
12 | K | 732231102 | Akumulační nádrže s přípravou TUV bez teplosměnného výměníku s vnořeným zásobníkem TV PN 0,3MPa/0,6 MPa / t = 90°C/90°C objem nádrže / zásobníku 500 l / 200 l | soubor | 1 |  | 0 | CS ÚRS 2025 01 |  | základní |  | 0 | 0.13957 | 0.13957 | 0 | 0 | 16 | K | 2 |  |  |  | ROZPOCET | 0 | 0 | 0 | 0 | 0 | 1 | 0 | 16 | -1802692794
| Online PSC |  | https://podminky.urs.cz/item/CS_URS_2025_01/732231102 | [14 empty] | Online PSC | 2
13 | K | 732331205 | Nádoby expanzní tlakové pro topné a chladicí soustavy s vyměnitelným vakem bez pojistného ventilu se závitovým připojením PN 0,3 plochá o objemu 35 l | soubor | 1 |  | 0 | CS ÚRS 2025 01 |  | základní |  | 0 | 0.0085344 | 0.0085344 | 0 | 0 | 16 | K | 2 |  |  |  | ROZPOCET | 0 | 0 | 0 | 0 | 0 | 1 | 0 | 16 | 404878548
| Online PSC |  | https://podminky.urs.cz/item/CS_URS_2025_01/732331205 | [14 empty] | Online PSC | 2
14 | K | 732421304 | Čerpadla teplovodní mokroběžná závitová oběhová pro teplovodní vytápění (elektronicky řízená) PN 16, do 110°C DN přípojky/dopravní výška H (m) - čerpací výkon Q (m3/h) DN 25 / do 10,0 m / 9,0 m3/h | soubor | 1 |  | 0 | CS ÚRS 2025 01 |  | základní |  | 0 | 0.0049844 | 0.0049844 | 0 | 0 | 16 | K | 2 |  |  |  | ROZPOCET | 0 | 0 | 0 | 0 | 0 | 1 | 0 | 16 | 1701960882
| Online PSC |  | https://podminky.urs.cz/item/CS_URS_2025_01/732421304 | [14 empty] | Online PSC | 2
15 | K | 732522004 | Tepelná čerpadla vzduch/voda pro vytápění a přípravu TV venkovní jednotka topný výkon 16,2 kW | soubor | 1 |  | 0 | CS ÚRS 2025 01 |  | základní |  | 0 | 0.1942 | 0.1942 | 0 | 0 | 16 | K | 2 |  |  |  | ROZPOCET | 0 | 0 | 0 | 0 | 0 | 1 | 0 | 16 | -293514241
| Online PSC |  | https://podminky.urs.cz/item/CS_URS_2025_01/732522004 | [14 empty] | Online PSC | 2
| P |  | Poznámka k položce: včetně MaR tepelného čerpadla a sady čidel, prokabelování, včetně uvedení do provozu a spuštení | [14 empty] | P | 2
16 | K | 732522031 | Tepelná čerpadla vzduch/voda pro vytápění a přípravu TV vnitřní jednotka bez vestavného zásobníku výkon elektrokotle 2-12 kW | soubor | 1 |  | 0 | CS ÚRS 2025 01 |  | základní |  | 0 | 0.034 | 0.034 | 0 | 0 | 16 | K | 2 |  |  |  | ROZPOCET | 0 | 0 | 0 | 0 | 0 | 1 | 0 | 16 | -2052175083
| Online PSC |  | https://podminky.urs.cz/item/CS_URS_2025_01/732522031 | [14 empty] | Online PSC | 2
| P |  | Poznámka k položce: včetně MaR tepelného čerpadla a sady čidel, prokabelování, včetně uvedení do provozu a spuštení | [14 empty] | P | 2
17 | K | 998732101 | Přesun hmot pro strojovny stanovený z hmotnosti přesunovaného materiálu vodorovná dopravní vzdálenost do 50 m základní v objektech výšky do 6 m | t | 0.398 |  | 0 | CS ÚRS 2025 01 |  | základní |  | 0 | 0 | 0 | 0 | 0 | 16 | K | 2 |  |  |  | ROZPOCET | 0 | 0 | 0 | 0 | 0 | 1 | 0 | 16 | 239352404
| Online PSC |  | https://podminky.urs.cz/item/CS_URS_2025_01/998732101 | [14 empty] | Online PSC | 2
| D | 733 | Ústřední vytápění - rozvodné potrubí |  |  |  | 0 |  |  |  |  | 0 |  | 0.25164 |  | 0 | 2 | D | 1 |  |  |  | ROZPOCET | [6 empty] | 0
18 | K | 733222102 | Potrubí z trubek měděných polotvrdých spojovaných měkkým pájením Ø 15/1 | m | 350 |  | 0 | CS ÚRS 2025 01 |  | základní |  | 0 | 0.00046274 | 0.16196 | 0 | 0 | 16 | K | 2 |  |  |  | ROZPOCET | 0 | 0 | 0 | 0 | 0 | 1 | 0 | 16 | 449397755
| Online PSC |  | https://podminky.urs.cz/item/CS_URS_2025_01/733222102 | [14 empty] | Online PSC | 2
19 | K | 733222103 | Potrubí z trubek měděných polotvrdých spojovaných měkkým pájením Ø 18/1 | m | 33 |  | 0 | CS ÚRS 2025 01 |  | základní |  | 0 | 0.00057323 | 0.018917 | 0 | 0 | 16 | K | 2 |  |  |  | ROZPOCET | 0 | 0 | 0 | 0 | 0 | 1 | 0 | 16 | 333914523
| Online PSC |  | https://podminky.urs.cz/item/CS_URS_2025_01/733222103 | [14 empty] | Online PSC | 2
20 | K | 733222104 | Potrubí z trubek měděných polotvrdých spojovaných měkkým pájením Ø 22/1 | m | 25 |  | 0 | CS ÚRS 2025 01 |  | základní |  | 0 | 0.00072428 | 0.018107 | 0 | 0 | 16 | K | 2 |  |  |  | ROZPOCET | 0 | 0 | 0 | 0 | 0 | 1 | 0 | 16 | -1145305333
| Online PSC |  | https://podminky.urs.cz/item/CS_URS_2025_01/733222104 | [14 empty] | Online PSC | 2
21 | K | 733223105 | Potrubí z trubek měděných tvrdých spojovaných měkkým pájením Ø 28/1,5 | m | 29 |  | 0 | CS ÚRS 2025 01 |  | základní |  | 0 | 0.0012614 | 0.036581 | 0 | 0 | 16 | K | 2 |  |  |  | ROZPOCET | 0 | 0 | 0 | 0 | 0 | 1 | 0 | 16 | -1169155093
| Online PSC |  | https://podminky.urs.cz/item/CS_URS_2025_01/733223105 | [14 empty] | Online PSC | 2
22 | K | 733223106 | Potrubí z trubek měděných tvrdých spojovaných měkkým pájením Ø 35/1,5 | m | 8 |  | 0 | CS ÚRS 2025 01 |  | základní |  | 0 | 0.0015846 | 0.012677 | 0 | 0 | 16 | K | 2 |  |  |  | ROZPOCET | 0 | 0 | 0 | 0 | 0 | 1 | 0 | 16 | 1584944926
| Online PSC |  | https://podminky.urs.cz/item/CS_URS_2025_01/733223106 | [14 empty] | Online PSC | 2
23 | K | 733231111 | Kompenzátory pro měděné potrubí tvaru U s hladkými ohyby s konci na vnitřní pájení D 15 | kus | 10 |  | 0 | CS ÚRS 2025 01 |  | základní |  | 0 | 0.0001105 | 0.001105 | 0 | 0 | 16 | K | 2 |  |  |  | ROZPOCET | 0 | 0 | 0 | 0 | 0 | 1 | 0 | 16 | -546203051
| Online PSC |  | https://podminky.urs.cz/item/CS_URS_2025_01/733231111 | [14 empty] | Online PSC | 2
24 | K | 733231112 | Kompenzátory pro měděné potrubí tvaru U s hladkými ohyby s konci na vnitřní pájení D 18 | kus | 3 |  | 0 | CS ÚRS 2025 01 |  | základní |  | 0 | 0.00015547 | 0.00046641 | 0 | 0 | 16 | K | 2 |  |  |  | ROZPOCET | 0 | 0 | 0 | 0 | 0 | 1 | 0 | 16 | -1427843111
| Online PSC |  | https://podminky.urs.cz/item/CS_URS_2025_01/733231112 | [14 empty] | Online PSC | 2
25 | K | 733231113 | Kompenzátory pro měděné potrubí tvaru U s hladkými ohyby s konci na vnitřní pájení D 22 | kus | 2 |  | 0 | CS ÚRS 2025 01 |  | základní |  | 0 | 0.00023956 | 0.00047912 | 0 | 0 | 16 | K | 2 |  |  |  | ROZPOCET | 0 | 0 | 0 | 0 | 0 | 1 | 0 | 16 | -1808736430
| Online PSC |  | https://podminky.urs.cz/item/CS_URS_2025_01/733231113 | [14 empty] | Online PSC | 2
26 | K | 733231115 | Kompenzátory pro měděné potrubí tvaru U s hladkými ohyby s konci na vnitřní pájení D 28 | kus | 2 |  | 0 | CS ÚRS 2025 01 |  | základní |  | 0 | 0.00036348 | 0.00072696 | 0 | 0 | 16 | K | 2 |  |  |  | ROZPOCET | 0 | 0 | 0 | 0 | 0 | 1 | 0 | 16 | 1069355376
| Online PSC |  | https://podminky.urs.cz/item/CS_URS_2025_01/733231115 | [14 empty] | Online PSC | 2
27 | K | 733231116 | Kompenzátory pro měděné potrubí tvaru U s hladkými ohyby s konci na vnitřní pájení D 35 | kus | 1 |  | 0 | CS ÚRS 2025 01 |  | základní |  | 0 | 0.00062552 | 0.00062552 | 0 | 0 | 16 | K | 2 |  |  |  | ROZPOCET | 0 | 0 | 0 | 0 | 0 | 1 | 0 | 16 | -693573185
| Online PSC |  | https://podminky.urs.cz/item/CS_URS_2025_01/733231116 | [14 empty] | Online PSC | 2
28 | K | 733291101 | Zkoušky těsnosti potrubí z trubek měděných Ø do 35/1,5 | m | 455 |  | 0 | CS ÚRS 2025 01 |  | základní |  | 0 | 0 | 0 | 0 | 0 | 16 | K | 2 |  |  |  | ROZPOCET | 0 | 0 | 0 | 0 | 0 | 1 | 0 | 16 | -787483664
| Online PSC |  | https://podminky.urs.cz/item/CS_URS_2025_01/733291101 | [14 empty] | Online PSC | 2
| VV |  | 350+33+25+39+8 |  | 455 | [12 empty] | VV | 2 | 2 | True | 1 | ROZPOCET
29 | K | 998733101 | Přesun hmot pro rozvody potrubí stanovený z hmotnosti přesunovaného materiálu vodorovná dopravní vzdálenost do 50 m základní v objektech výšky do 6 m | t | 0.252 |  | 0 | CS ÚRS 2025 01 |  | základní |  | 0 | 0 | 0 | 0 | 0 | 16 | K | 2 |  |  |  | ROZPOCET | 0 | 0 | 0 | 0 | 0 | 1 | 0 | 16 | -1234197310
| Online PSC |  | https://podminky.urs.cz/item/CS_URS_2025_01/998733101 | [14 empty] | Online PSC | 2
| D | 734 | Ústřední vytápění - armatury |  |  |  | 0 |  |  |  |  | 0 |  | 0.070857 |  | 0 | 2 | D | 1 |  |  |  | ROZPOCET | [6 empty] | 0
30 | K | 734209103 | Montáž závitových armatur s 1 závitem G 1/2 (DN 15) | kus | 129 |  | 0 | CS ÚRS 2025 01 |  | základní |  | 0 | 9.1388e-05 | 0.011789 | 0 | 0 | 16 | K | 2 |  |  |  | ROZPOCET | 0 | 0 | 0 | 0 | 0 | 1 | 0 | 16 | -1138799781
| Online PSC |  | https://podminky.urs.cz/item/CS_URS_2025_01/734209103 | [14 empty] | Online PSC | 2
31 | M | 55124389 | kohout vypouštěcí kulový 1/2" | kus | 16 |  | 0 | CS ÚRS 2024 01 |  | základní |  | 0 | 0.00019 | 0.00304 | 0 | 0 | 32 | M | 2 |  |  |  | ROZPOCET | 0 | 0 | 0 | 0 | 0 | 1 | 0 | 16 | 175525597
32 | M | 55128330 | šroubení regulační radiátorové rohové pro Fe s vypouštěním nástřik chrom 1/2" | kus | 35 |  | 0 | CS ÚRS 2025 01 |  | základní |  | 0 | 0.00019 | 0.00665 | 0 | 0 | 32 | M | 2 |  |  |  | ROZPOCET | 0 | 0 | 0 | 0 | 0 | 1 | 0 | 16 | 789682262
33 | M | 31942765 | svěrné šroubení elasticky těsnící, pro měděné trubky | kus | 70 |  | 0 | CS ÚRS 2024 01 |  | základní |  | 0 | 0.0001 | 0.007 | 0 | 0 | 32 | M | 2 |  |  |  | ROZPOCET | 0 | 0 | 0 | 0 | 0 | 1 | 0 | 16 | 1618022866
34 | M | 55121291 | ventil automatický odvzdušňovací svislý s boční kuželkou se zpětným ventilem mosaz 1/2" | kus | 8 |  | 0 | CS ÚRS 2025 01 |  | základní |  | 0 | 0.00015 | 0.0012 | 0 | 0 | 32 | M | 2 |  |  |  | ROZPOCET | 0 | 0 | 0 | 0 | 0 | 1 | 0 | 16 | -215298761
35 | K | 734209104 | Montáž závitových armatur s 1 závitem G 3/4 (DN 20) | kus | 9 |  | 0 | CS ÚRS 2025 01 |  | základní |  | 0 | 9.1388e-05 | 0.00082249 | 0 | 0 | 16 | K | 2 |  |  |  | ROZPOCET | 0 | 0 | 0 | 0 | 0 | 1 | 0 | 16 | -2002802565
| Online PSC |  | https://podminky.urs.cz/item/CS_URS_2025_01/734209104 | [14 empty] | Online PSC | 2
36 | M | 55121300 | ventil odvzdušňovací svislý pro solár T 150°C mosaz 3/8" | kus | 2 |  | 0 | CS ÚRS 2025 01 |  | základní |  | 0 | 0.00032 | 0.00064 | 0 | 0 | 32 | M | 2 |  |  |  | ROZPOCET | 0 | 0 | 0 | 0 | 0 | 1 | 0 | 16 | -738694846
37 | M | 42241002 | ventil vyvažovací a regulační vnější závit tlakově nezávislý PN 16 T 90°C 3/4" | kus | 2 |  | 0 | CS ÚRS 2025 01 |  | základní |  | 0 | 0.00054 | 0.00108 | 0 | 0 | 32 | M | 2 |  |  |  | ROZPOCET | 0 | 0 | 0 | 0 | 0 | 1 | 0 | 16 | -1911641570
38 | M | 42241006 | ventil vyvažovací a regulační vnější závit tlakově nezávislý PN 16 T 90°C plynulá regulace 3/4" | kus | 1 |  | 0 | CS ÚRS 2025 01 |  | základní |  | 0 | 0.00054 | 0.00054 | 0 | 0 | 32 | M | 2 |  |  |  | ROZPOCET | 0 | 0 | 0 | 0 | 0 | 1 | 0 | 16 | -1171149828
39 | M | 55124381 | kohout vypouštěcí kulový s hadicovou vývodkou a zátkou PN 10 T 110°C 3/4" | kus | 4 |  | 0 | CS ÚRS 2025 01 |  | základní |  | 0 | 0.00024 | 0.00096 | 0 | 0 | 32 | M | 2 |  |  |  | ROZPOCET | 0 | 0 | 0 | 0 | 0 | 1 | 0 | 16 | 135543397
40 | K | 734209105 | Montáž závitových armatur s 1 závitem G 1 (DN 25) | kus | 5 |  | 0 | CS ÚRS 2025 01 |  | základní |  | 0 | 9.7388e-05 | 0.00048694 | 0 | 0 | 16 | K | 2 |  |  |  | ROZPOCET | 0 | 0 | 0 | 0 | 0 | 1 | 0 | 16 | -614665336
| Online PSC |  | https://podminky.urs.cz/item/CS_URS_2025_01/734209105 | [14 empty] | Online PSC | 2
41 | M | 55114148 | kohout kulový PN 35 T 185°C plnoprůtokový nikl páčka 1" červený | kus | 5 |  | 0 | CS ÚRS 2025 01 |  | základní |  | 0 | 0.00053 | 0.00265 | 0 | 0 | 32 | M | 2 |  |  |  | ROZPOCET | 0 | 0 | 0 | 0 | 0 | 1 | 0 | 16 | 965972346
42 | K | 734209106 | Montáž závitových armatur s 1 závitem G 5/4 (DN 32) | kus | 12 |  | 0 | CS ÚRS 2025 01 |  | základní |  | 0 | 0.00010339 | 0.0012407 | 0 | 0 | 16 | K | 2 |  |  |  | ROZPOCET | 0 | 0 | 0 | 0 | 0 | 1 | 0 | 16 | 920262473
| Online PSC |  | https://podminky.urs.cz/item/CS_URS_2025_01/734209106 | [14 empty] | Online PSC | 2
43 | M | 55121200 | ventil závitový zpětný 5/4" | kus | 2 |  | 0 | CS ÚRS 2025 01 |  | základní |  | 0 | 0.00054 | 0.00108 | 0 | 0 | 32 | M | 2 |  |  |  | ROZPOCET | 0 | 0 | 0 | 0 | 0 | 1 | 0 | 16 | 1200754002
44 | M | 55114150 | kohout kulový PN 35 T 185°C plnoprůtokový nikl páčka 5/4" červený | kus | 8 |  | 0 | CS ÚRS 2025 01 |  | základní |  | 0 | 0.00074 | 0.00592 | 0 | 0 | 32 | M | 2 |  |  |  | ROZPOCET | 0 | 0 | 0 | 0 | 0 | 1 | 0 | 16 | 1555938352
45 | M | 55128805 | ventil přepínací třícestný pro solár 3/4" Kv 3,9 | kus | 1 |  | 0 | CS ÚRS 2025 01 |  | základní |  | 0 | 0.00113 | 0.00113 | 0 | 0 | 32 | M | 2 |  |  |  | ROZPOCET | 0 | 0 | 0 | 0 | 0 | 1 | 0 | 16 | -747452952
46 | M | 55114154 | kohout kulový PN 35 T 185°C plnoprůtokový nikl páčka 2" červený | kus | 1 |  | 0 | CS ÚRS 2025 01 |  | základní |  | 0 | 0.00184 | 0.00184 | 0 | 0 | 32 | M | 2 |  |  |  | ROZPOCET | 0 | 0 | 0 | 0 | 0 | 1 | 0 | 16 | 1638199215
47 | K | 734163443 | Filtry z uhlíkové oceli s čístícím víkem nebo vypouštěcí zátkou PN 40 do 400°C DN 25 | soubor | 1 |  | 0 | CS ÚRS 2025 01 |  | základní |  | 0 | 0.0082902 | 0.0082902 | 0 | 0 | 16 | K | 2 |  |  |  | ROZPOCET | 0 | 0 | 0 | 0 | 0 | 1 | 0 | 16 | -1904620774
| Online PSC |  | https://podminky.urs.cz/item/CS_URS_2025_01/734163443 | [14 empty] | Online PSC | 2
48 | K | 734221681 | Ventily regulační závitové hlavice termostatické pro ovládání ventilů PN 10 do 110°C kapalinové s vestavěným čidlem | kus | 12 |  | 0 | CS ÚRS 2025 01 |  | základní |  | 0 | 0.00014 | 0.00168 | 0 | 0 | 16 | K | 2 |  |  |  | ROZPOCET | 0 | 0 | 0 | 0 | 0 | 1 | 0 | 16 | 130191239
| Online PSC |  | https://podminky.urs.cz/item/CS_URS_2025_01/734221681 | [14 empty] | Online PSC | 2
49 | K | 734221682 | Ventily regulační závitové hlavice termostatické pro ovládání ventilů PN 10 do 110°C kapalinové otopných těles VK | kus | 23 |  | 0 | CS ÚRS 2025 01 |  | základní |  | 0 | 0.00014 | 0.00322 | 0 | 0 | 16 | K | 2 |  |  |  | ROZPOCET | 0 | 0 | 0 | 0 | 0 | 1 | 0 | 16 | 1287347709
| Online PSC |  | https://podminky.urs.cz/item/CS_URS_2025_01/734221682 | [14 empty] | Online PSC | 2
50 | K | 734291265 | Ostatní armatury filtry závitové pro topné a chladicí systémy PN 30 do 110°C přímé s vnitřními závity G 1 1/4 | kus | 1 |  | 0 | CS ÚRS 2025 01 |  | základní |  | 0 | 0.0011396 | 0.0011396 | 0 | 0 | 16 | K | 2 |  |  |  | ROZPOCET | 0 | 0 | 0 | 0 | 0 | 1 | 0 | 16 | 2056350409
| Online PSC |  | https://podminky.urs.cz/item/CS_URS_2025_01/734291265 | [14 empty] | Online PSC | 2
51 | K | 734411101 | Teploměry technické s pevným stonkem a jímkou zadní připojení (axiální) průměr 63 mm délka stonku 50 mm | kus | 5 |  | 0 | CS ÚRS 2025 01 |  | základní |  | 0 | 0.00051757 | 0.0025879 | 0 | 0 | 16 | K | 2 |  |  |  | ROZPOCET | 0 | 0 | 0 | 0 | 0 | 1 | 0 | 16 | 89561736
| Online PSC |  | https://podminky.urs.cz/item/CS_URS_2025_01/734411101 | [14 empty] | Online PSC | 2
52 | K | 734421101 | Tlakoměry s pevným stonkem a zpětnou klapkou spodní připojení (radiální) tlaku 0-16 bar průměru 50 mm | kus | 4 |  | 0 | CS ÚRS 2025 01 |  | základní |  | 0 | 0.0014676 | 0.0058703 | 0 | 0 | 16 | K | 2 |  |  |  | ROZPOCET | 0 | 0 | 0 | 0 | 0 | 1 | 0 | 16 | 1346465143
| Online PSC |  | https://podminky.urs.cz/item/CS_URS_2025_01/734421101 | [14 empty] | Online PSC | 2
53 | K | 998734101 | Přesun hmot pro armatury stanovený z hmotnosti přesunovaného materiálu vodorovná dopravní vzdálenost do 50 m základní v objektech výšky do 6 m | t | 0.071 |  | 0 | CS ÚRS 2025 01 |  | základní |  | 0 | 0 | 0 | 0 | 0 | 16 | K | 2 |  |  |  | ROZPOCET | 0 | 0 | 0 | 0 | 0 | 1 | 0 | 16 | 1210290747
| Online PSC |  | https://podminky.urs.cz/item/CS_URS_2025_01/998734101 | [14 empty] | Online PSC | 2
| D | 735 | Ústřední vytápění - otopná tělesa |  |  |  | 0 |  |  |  |  | 0 |  | 0.78912 |  | 0 | 2 | D | 1 |  |  |  | ROZPOCET | [6 empty] | 0
54 | K | 735152251 | Otopná tělesa panelová VK jednodesková PN 1,0 MPa, T do 110°C s jednou přídavnou přestupní plochou výšky tělesa 500 mm stavební délky / výkonu 400 mm / 343 W | kus | 2 |  | 0 | CS ÚRS 2025 01 |  | základní |  | 0 | 0.0084 | 0.0168 | 0 | 0 | 16 | K | 2 |  |  |  | ROZPOCET | 0 | 0 | 0 | 0 | 0 | 1 | 0 | 16 | 2127386608
| Online PSC |  | https://podminky.urs.cz/item/CS_URS_2025_01/735152251 | [14 empty] | Online PSC | 2
55 | K | 735152253 | Otopná tělesa panelová VK jednodesková PN 1,0 MPa, T do 110°C s jednou přídavnou přestupní plochou výšky tělesa 500 mm stavební délky / výkonu 600 mm / 515 W | kus | 1 |  | 0 | CS ÚRS 2025 01 |  | základní |  | 0 | 0.01246 | 0.01246 | 0 | 0 | 16 | K | 2 |  |  |  | ROZPOCET | 0 | 0 | 0 | 0 | 0 | 1 | 0 | 16 | 1708626902
| Online PSC |  | https://podminky.urs.cz/item/CS_URS_2025_01/735152253 | [14 empty] | Online PSC | 2
56 | K | 735152257 | Otopná tělesa panelová VK jednodesková PN 1,0 MPa, T do 110°C s jednou přídavnou přestupní plochou výšky tělesa 500 mm stavební délky / výkonu 1000 mm / 858 W | kus | 5 |  | 0 | CS ÚRS 2025 01 |  | základní |  | 0 | 0.0193 | 0.0965 | 0 | 0 | 16 | K | 2 |  |  |  | ROZPOCET | 0 | 0 | 0 | 0 | 0 | 1 | 0 | 16 | -384973365
| Online PSC |  | https://podminky.urs.cz/item/CS_URS_2025_01/735152257 | [14 empty] | Online PSC | 2
57 | K | 735152259 | Otopná tělesa panelová VK jednodesková PN 1,0 MPa, T do 110°C s jednou přídavnou přestupní plochou výšky tělesa 500 mm stavební délky / výkonu 1200 mm / 1030 W | kus | 5 |  | 0 | CS ÚRS 2025 01 |  | základní |  | 0 | 0.02272 | 0.1136 | 0 | 0 | 16 | K | 2 |  |  |  | ROZPOCET | 0 | 0 | 0 | 0 | 0 | 1 | 0 | 16 | -454016294
| Online PSC |  | https://podminky.urs.cz/item/CS_URS_2025_01/735152259 | [14 empty] | Online PSC | 2
58 | K | 735152291 | Otopná tělesa panelová VK jednodesková PN 1,0 MPa, T do 110°C s jednou přídavnou přestupní plochou výšky tělesa 900 mm stavební délky / výkonu 400 mm / 558 W | kus | 2 |  | 0 | CS ÚRS 2025 01 |  | základní |  | 0 | 0.0084 | 0.0168 | 0 | 0 | 16 | K | 2 |  |  |  | ROZPOCET | 0 | 0 | 0 | 0 | 0 | 1 | 0 | 16 | 1704018331
| Online PSC |  | https://podminky.urs.cz/item/CS_URS_2025_01/735152291 | [14 empty] | Online PSC | 2
59 | K | 735152293 | Otopná tělesa panelová VK jednodesková PN 1,0 MPa, T do 110°C s jednou přídavnou přestupní plochou výšky tělesa 900 mm stavební délky / výkonu 600 mm / 836 W | kus | 2 |  | 0 | CS ÚRS 2025 01 |  | základní |  | 0 | 0.01246 | 0.02492 | 0 | 0 | 16 | K | 2 |  |  |  | ROZPOCET | 0 | 0 | 0 | 0 | 0 | 1 | 0 | 16 | 1320803964
| Online PSC |  | https://podminky.urs.cz/item/CS_URS_2025_01/735152293 | [14 empty] | Online PSC | 2
60 | K | 735152295 | Otopná tělesa panelová VK jednodesková PN 1,0 MPa, T do 110°C s jednou přídavnou přestupní plochou výšky tělesa 900 mm stavební délky / výkonu 800 mm / 1115 W | kus | 1 |  | 0 | CS ÚRS 2025 01 |  | základní |  | 0 | 0.01588 | 0.01588 | 0 | 0 | 16 | K | 2 |  |  |  | ROZPOCET | 0 | 0 | 0 | 0 | 0 | 1 | 0 | 16 | 988243252
| Online PSC |  | https://podminky.urs.cz/item/CS_URS_2025_01/735152295 | [14 empty] | Online PSC | 2
61 | K | 735152453 | Otopná tělesa panelová VK dvoudesková PN 1,0 MPa, T do 110°C s jednou přídavnou přestupní plochou výšky tělesa 500 mm stavební délky / výkonu 600 mm / 670 W | kus | 1 |  | 0 | CS ÚRS 2025 01 |  | základní |  | 0 | 0.01654 | 0.01654 | 0 | 0 | 16 | K | 2 |  |  |  | ROZPOCET | 0 | 0 | 0 | 0 | 0 | 1 | 0 | 16 | -1188011814
| Online PSC |  | https://podminky.urs.cz/item/CS_URS_2025_01/735152453 | [14 empty] | Online PSC | 2
62 | K | 735152457 | Otopná tělesa panelová VK dvoudesková PN 1,0 MPa, T do 110°C s jednou přídavnou přestupní plochou výšky tělesa 500 mm stavební délky / výkonu 1000 mm / 1117 W | kus | 1 |  | 0 | CS ÚRS 2025 01 |  | základní |  | 0 | 0.0261 | 0.0261 | 0 | 0 | 16 | K | 2 |  |  |  | ROZPOCET | 0 | 0 | 0 | 0 | 0 | 1 | 0 | 16 | -522181939
| Online PSC |  | https://podminky.urs.cz/item/CS_URS_2025_01/735152457 | [14 empty] | Online PSC | 2
63 | K | 735152459 | Otopná tělesa panelová VK dvoudesková PN 1,0 MPa, T do 110°C s jednou přídavnou přestupní plochou výšky tělesa 500 mm stavební délky / výkonu 1200 mm / 1340 W | kus | 9 |  | 0 | CS ÚRS 2025 01 |  | základní |  | 0 | 0.03088 | 0.27792 | 0 | 0 | 16 | K | 2 |  |  |  | ROZPOCET | 0 | 0 | 0 | 0 | 0 | 1 | 0 | 16 | 556838051
| Online PSC |  | https://podminky.urs.cz/item/CS_URS_2025_01/735152459 | [14 empty] | Online PSC | 2
64 | K | 735152493 | Otopná tělesa panelová VK dvoudesková PN 1,0 MPa, T do 110°C s jednou přídavnou přestupní plochou výšky tělesa 900 mm stavební délky / výkonu 600 mm / 1052 W | kus | 2 |  | 0 | CS ÚRS 2025 01 |  | základní |  | 0 | 0.0304 | 0.0608 | 0 | 0 | 16 | K | 2 |  |  |  | ROZPOCET | 0 | 0 | 0 | 0 | 0 | 1 | 0 | 16 | 1630726258
| Online PSC |  | https://podminky.urs.cz/item/CS_URS_2025_01/735152493 | [14 empty] | Online PSC | 2
65 | K | 735152553 | Otopná tělesa panelová VK dvoudesková PN 1,0 MPa, T do 110°C se dvěma přídavnými přestupními plochami výšky tělesa 500 mm stavební délky / výkonu 600 mm / 871 W | kus | 1 |  | 0 | CS ÚRS 2025 01 |  | základní |  | 0 | 0.0181 | 0.0181 | 0 | 0 | 16 | K | 2 |  |  |  | ROZPOCET | 0 | 0 | 0 | 0 | 0 | 1 | 0 | 16 | -918733885
| Online PSC |  | https://podminky.urs.cz/item/CS_URS_2025_01/735152553 | [14 empty] | Online PSC | 2
66 | K | 735152557 | Otopná tělesa panelová VK dvoudesková PN 1,0 MPa, T do 110°C se dvěma přídavnými přestupními plochami výšky tělesa 500 mm stavební délky / výkonu 1000 mm / 1452 W | kus | 2 |  | 0 | CS ÚRS 2025 01 |  | základní |  | 0 | 0.0287 | 0.0574 | 0 | 0 | 16 | K | 2 |  |  |  | ROZPOCET | 0 | 0 | 0 | 0 | 0 | 1 | 0 | 16 | -1578047101
| Online PSC |  | https://podminky.urs.cz/item/CS_URS_2025_01/735152557 | [14 empty] | Online PSC | 2
67 | K | 735152559 | Otopná tělesa panelová VK dvoudesková PN 1,0 MPa, T do 110°C se dvěma přídavnými přestupními plochami výšky tělesa 500 mm stavební délky / výkonu 1200 mm / 1742 W | kus | 1 |  | 0 | CS ÚRS 2025 01 |  | základní |  | 0 | 0.034 | 0.034 | 0 | 0 | 16 | K | 2 |  |  |  | ROZPOCET | 0 | 0 | 0 | 0 | 0 | 1 | 0 | 16 | -1054934333
| Online PSC |  | https://podminky.urs.cz/item/CS_URS_2025_01/735152559 | [14 empty] | Online PSC | 2
68 | K | 735511142 | Trubkové teplovodní podlahové vytápění regulační zařízení prostorový termostat programovatelný | kus | 2 |  | 0 | CS ÚRS 2025 01 |  | základní |  | 0 | 0.00015 | 0.0003 | 0 | 0 | 16 | K | 2 |  |  |  | ROZPOCET | 0 | 0 | 0 | 0 | 0 | 1 | 0 | 16 | -1977146387
| Online PSC |  | https://podminky.urs.cz/item/CS_URS_2025_01/735511142 | [14 empty] | Online PSC | 2
69 | K | 735531021 | Montáž elektrického podlahového vytápění topný kabel položení kabelu do betonové podlahy | m | 10 |  | 0 | CS ÚRS 2025 01 |  | základní |  | 0 | 0 | 0 | 0 | 0 | 16 | K | 2 |  |  |  | ROZPOCET | 0 | 0 | 0 | 0 | 0 | 1 | 0 | 16 | -766957581
| Online PSC |  | https://podminky.urs.cz/item/CS_URS_2025_01/735531021 | [14 empty] | Online PSC | 2
70 | M | 34191000 | kabel topný samoregulační 20W/m pro ochranu okapů a svodů | m | 10 |  | 0 | CS ÚRS 2025 01 |  | základní |  | 0 | 0.0001 | 0.001 | 0 | 0 | 32 | M | 2 |  |  |  | ROZPOCET | 0 | 0 | 0 | 0 | 0 | 1 | 0 | 16 | -1638131133
71 | K | 998735101 | Přesun hmot pro otopná tělesa stanovený z hmotnosti přesunovaného materiálu vodorovná dopravní vzdálenost do 50 m základní v objektech výšky do 6 m | t | 0.789 |  | 0 | CS ÚRS 2025 01 |  | základní |  | 0 | 0 | 0 | 0 | 0 | 16 | K | 2 |  |  |  | ROZPOCET | 0 | 0 | 0 | 0 | 0 | 1 | 0 | 16 | 1092325557
| Online PSC |  | https://podminky.urs.cz/item/CS_URS_2025_01/998735101 | [14 empty] | Online PSC | 2
| D | VRN | Vedlejší rozpočtové náklady |  |  |  | 0 |  |  |  |  | 0 |  | 0 |  | 0 | 5 | D | 0 |  |  |  | ROZPOCET | [6 empty] | 0
| D | VRN4 | Inženýrská činnost |  |  |  | 0 |  |  |  |  | 0 |  | 0 |  | 0 | 5 | D | 1 |  |  |  | ROZPOCET | [6 empty] | 0
72 | K | 043103000 | Zkoušky bez rozlišení | kpl | 1 |  | 0 | CS ÚRS 2025 01 |  | základní |  | 0 | 0 | 0 | 0 | 0 | 1024 | K | 2 |  |  |  | ROZPOCET | 0 | 0 | 0 | 0 | 0 | 1 | 0 | 1024 | -1672423919
| Online PSC |  | https://podminky.urs.cz/item/CS_URS_2025_01/043103000 | [14 empty] | Online PSC | 2
| P |  | Poznámka k položce: Topná zkouška vč. protokolů Uvedení do provozu, provozní zkoušky vč. protokolů | [14 empty] | P | 2
| D | VRN9 | Ostatní náklady |  |  |  | 0 |  |  |  |  | 0 |  | 0 |  | 0 | 5 | D | 1 |  |  |  | ROZPOCET | [6 empty] | 0
73 | K | 091002000 | Ostatní náklady bez rozlišení | kpl | 1 |  | 0 | CS ÚRS 2025 01 |  | základní |  | 0 | 0 | 0 | 0 | 0 | 1024 | K | 2 |  |  |  | ROZPOCET | 0 | 0 | 0 | 0 | 0 | 1 | 0 | 1024 | -1568639741
| Online PSC |  | https://podminky.urs.cz/item/CS_URS_2025_01/091002000 | [14 empty] | Online PSC | 2
| P |  | Poznámka k položce: Zaregulování soustavy Odvzdušnění soustavy Proplach potrubí | [14 empty] | P | 2

## 10 - Komunikace a zpevněn...
{c992505d-cd08-49f9-9f07-26a3c1a0e74b}
2
| KRYCÍ LIST SOUPISU PRACÍ | [7 empty] | v --- níže se nacházejí doplnkové a pomocné údaje k sestavám --- v | [8 empty] | False
Stavba:
Stavební úpravy objektu Jiráskova 602/3, 268 01 Hořovice
Objekt:
10 - Komunikace a zpevněné plochy
| KSO: |  |  |  |  | CC-CZ:
| Místo: |  |  |  |  | Datum: | 28. 4. 2025
| Zadavatel: |  |  |  |  | IČ:
|  | Městský úřad Hořovice, Palackého náměstí 2 |  |  |  | DIČ:
| Účastník: |  |  |  |  | IČ: | Vyplň údaj
|  | Vyplň údaj |  |  |  | DIČ: | Vyplň údaj
| Projektant: |  |  |  |  | IČ:
DIČ:
| Zpracovatel: |  |  |  |  | IČ:
DIČ:
Poznámka:
| Cena bez DPH | [5 empty] | 0
|  |  | Základ daně |  |  | Sazba daně | Výše daně
| DPH | základní | 0 |  |  | 21% | 0
|  | snížená | 0 |  |  | 12% | 0
|  | zákl. přenesená | 0 |  |  | 21% | 0
|  | sníž. přenesená | 0 |  |  | 12% | 0
|  | nulová | 0 |  |  | 0% | 0
| Cena s DPH |  |  | v | CZK |  | 0
REKAPITULACE ČLENĚNÍ SOUPISU PRACÍ
Stavba:
Stavební úpravy objektu Jiráskova 602/3, 268 01 Hořovice
Objekt:
10 - Komunikace a zpevněné plochy
Místo: | [5 empty] | Datum: | 28. 4. 2025
Zadavatel: |  |  | Městský úřad Hořovice, Palackého náměstí 2 |  |  | Projektant:
Účastník: |  |  | Vyplň údaj |  |  | Zpracovatel:
Kód dílu - Popis | [6 empty] | Cena celkem [CZK]
Náklady stavby celkem | [6 empty] | 0 | [11 empty] | -1
| 0 - Všeobecné konstrukce a práce | [5 empty] | 0
| 1 - Zemní práce | [5 empty] | 0
| 2 - Zvláštní zakládání, základy, zpevňování hornin | [5 empty] | 0
| 3 - Svislé konstrukce | [5 empty] | 0
| 4 - Vodorovné konstrukce | [5 empty] | 0
| 5 - Komunikace | [5 empty] | 0
| 8 - Potrubí | [5 empty] | 0
| 9 - Ostatní | [5 empty] | 0
SOUPIS PRACÍ
Stavba:
Stavební úpravy objektu Jiráskova 602/3, 268 01 Hořovice
Objekt:
10 - Komunikace a zpevněné plochy
Místo: | [5 empty] | Datum: | 28. 4. 2025
Zadavatel: |  |  | Městský úřad Hořovice, Palackého náměstí 2 |  |  | Projektant:
Účastník: |  |  | Vyplň údaj |  |  | Zpracovatel:
PČ | Typ | Kód | Popis | MJ | Množství | J.cena [CZK] | Cena celkem [CZK] | Cenová soustava |  | DPH | J. Nh [h] | Nh celkem [h] | J. hmotnost [t] | Hmotnost celkem [t] | J. suť [t] | Suť Celkem [t]
Náklady soupisu celkem | [6 empty] | 0 |  |  |  |  | 0 |  | 0 |  | 0 |  | D | -1 | [7 empty] | 0
| D | 0 | Všeobecné konstrukce a práce |  |  |  | 0 |  |  |  |  | 0 |  | 0 |  | 0 | 1 | D | 0 | ROZPOCET | [6 empty] | 0
1 | K | 015140 | POPLATKY ZA LIKVIDACI ODPADŮ NEKONTAMINOVANÝCH - 17 01 01 BETON Z DEMOLIC OBJEKTŮ, ZÁKLADŮ TV | T | 10.8 |  | 0 | OTSKP-2025 |  | základní |  | 0 | 0 | 0 | 0 | 0 | 4 | K | 1 | ROZPOCET | 0 | 0 | 0 | 0 | 0 | 1 | 0 | 4 | 2
| P |  | Poznámka k položce: demolice betonových vozovek a zpevněných ploch z dlaždic * 2,4 t/m3 + demolice bet. obrubníků * 0,12 t/m Technická specifikace položky odpovídá příslušné cenové soustavě | [14 empty] | P | 1
| D | 1 | Zemní práce |  |  |  | 0 |  |  |  |  | 0 |  | 0 |  | 0 | 1 | D | 0 | ROZPOCET | [6 empty] | 0
2 | K | 113188 | ODSTRANĚNÍ KRYTU ZPEVNĚNÝCH PLOCH Z DLAŽDIC, ODVOZ DO 20KM | M3 | 2.6 |  | 0 | OTSKP-2025 |  | základní |  | 0 | 0 | 0 | 0 | 0 | 4 | K | 1 | ROZPOCET | 0 | 0 | 0 | 0 | 0 | 1 | 0 | 4 | 4
| P |  | Poznámka k položce: Vybourání dlážděných chodníků: 26m2*0,1m Technická specifikace položky odpovídá příslušné cenové soustavě | [14 empty] | P | 1
3 | K | 113328 | ODSTRAN PODKL ZPEVNĚNÝCH PLOCH Z KAMENIVA NESTMEL, ODVOZ DO 20KM | M3 | 2.6 |  | 0 | OTSKP-2025 |  | základní |  | 0 | 0 | 0 | 0 | 0 | 4 | K | 1 | ROZPOCET | 0 | 0 | 0 | 0 | 0 | 1 | 0 | 4 | 6
| P |  | Poznámka k položce: Vybourání podkladních vrstev vozovek a chodníků: 26m2*0,1m Technická specifikace položky odpovídá příslušné cenové soustavě | [14 empty] | P | 1
4 | K | 113524 | ODSTRANĚNÍ CHODNÍKOVÝCH A SILNIČNÍCH BETONOVÝCH OBRUBNÍKŮ, ODVOZ DO 5KM | M | 38 |  | 0 | OTSKP-2025 |  | základní |  | 0 | 0 | 0 | 0 | 0 | 4 | K | 1 | ROZPOCET | 0 | 0 | 0 | 0 | 0 | 1 | 0 | 4 | 8
| P |  | Poznámka k položce: Technická specifikace položky odpovídá příslušné cenové soustavě | [14 empty] | P | 1
5 | K | 11352B | ODSTRANĚNÍ CHODNÍKOVÝCH A SILNIČNÍCH OBRUBNÍKŮ BETONOVÝCH - DOPRAVA | tkm | 68.4 |  | 0 | OTSKP-2025 |  | základní |  | 0 | 0 | 0 | 0 | 0 | 4 | K | 1 | ROZPOCET | 0 | 0 | 0 | 0 | 0 | 1 | 0 | 4 | 10
| P |  | Poznámka k položce: 0,12 t/m, celkem odvoz 20 km Technická specifikace položky odpovídá příslušné cenové soustavě | [14 empty] | P | 1
6 | K | 12110 | SEJMUTÍ ORNICE NEBO LESNÍ PŮDY | M3 | 5.7 |  | 0 | OTSKP-2025 |  | základní |  | 0 | 0 | 0 | 0 | 0 | 4 | K | 1 | ROZPOCET | 0 | 0 | 0 | 0 | 0 | 1 | 0 | 4 | 12
| P |  | Poznámka k položce: včetně odvozu na mezdeponii, část pro zpětné použití Technická specifikace položky odpovídá příslušné cenové soustavě | [14 empty] | P | 1
7 | K | 123731 | ODKOP PRO SPOD STAVBU SILNIC A ŽELEZNIC TŘ. I, ODVOZ DO 1KM | M3 | 3.2 |  | 0 | OTSKP-2025 |  | základní |  | 0 | 0 | 0 | 0 | 0 | 4 | K | 1 | ROZPOCET | 0 | 0 | 0 | 0 | 0 | 1 | 0 | 4 | 14
| P |  | Poznámka k položce: Technická specifikace položky odpovídá příslušné cenové soustavě | [14 empty] | P | 1
8 | K | 125731 | VYKOPÁVKY ZE ZEMNÍKŮ A SKLÁDEK TŘ. I, ODVOZ DO 1KM | M3 | 3.2 |  | 0 | OTSKP-2025 |  | základní |  | 0 | 0 | 0 | 0 | 0 | 4 | K | 1 | ROZPOCET | 0 | 0 | 0 | 0 | 0 | 1 | 0 | 4 | 16
| P |  | Poznámka k položce: Naložení materiálu z mezideponie Technická specifikace položky odpovídá příslušné cenové soustavě | [14 empty] | P | 1
9 | K | 17130 | ULOŽENÍ SYPANINY DO NÁSYPŮ V AKTIVNÍ ZÓNĚ SE ZHUTNĚNÍM | M3 | 5 |  | 0 | OTSKP-2025 |  | základní |  | 0 | 0 | 0 | 0 | 0 | 4 | K | 1 | ROZPOCET | 0 | 0 | 0 | 0 | 0 | 1 | 0 | 4 | 18
| P |  | Poznámka k položce: Technická specifikace položky odpovídá příslušné cenové soustavě | [14 empty] | P | 1
10 | K | 17120 | ULOŽENÍ SYPANINY DO NÁSYPŮ A NA SKLÁDKY BEZ ZHUTNĚNÍ | M3 | 3.2 |  | 0 | OTSKP-2025 |  | základní |  | 0 | 0 | 0 | 0 | 0 | 4 | K | 1 | ROZPOCET | 0 | 0 | 0 | 0 | 0 | 1 | 0 | 4 | 20
| P |  | Poznámka k položce: Odvoz vykopaného materiálu na mezideponii Technická specifikace položky odpovídá příslušné cenové soustavě | [14 empty] | P | 1
11 | K | 17380 | ZEMNÍ KRAJNICE A DOSYPÁVKY Z NAKUPOVANÝCH MATERIÁLŮ | M3 | 1.8 |  | 0 | OTSKP-2025 |  | základní |  | 0 | 0 | 0 | 0 | 0 | 4 | K | 1 | ROZPOCET | 0 | 0 | 0 | 0 | 0 | 1 | 0 | 4 | 22
| P |  | Poznámka k položce: dosypávka materiálu Technická specifikace položky odpovídá příslušné cenové soustavě | [14 empty] | P | 1
12 | K | 18110 | ÚPRAVA PLÁNĚ SE ZHUTNĚNÍM V HORNINĚ TŘ. I | M2 | 20.8 |  | 0 | OTSKP-2025 |  | základní |  | 0 | 0 | 0 | 0 | 0 | 4 | K | 1 | ROZPOCET | 0 | 0 | 0 | 0 | 0 | 1 | 0 | 4 | 24
| P |  | Poznámka k položce: Technická specifikace položky odpovídá příslušné cenové soustavě | [14 empty] | P | 1
13 | K | 18130 | ÚPRAVA PLÁNĚ BEZ ZHUTNĚNÍ | M2 | 55 |  | 0 | OTSKP-2025 |  | základní |  | 0 | 0 | 0 | 0 | 0 | 4 | K | 1 | ROZPOCET | 0 | 0 | 0 | 0 | 0 | 1 | 0 | 4 | 26
| P |  | Poznámka k položce: Technická specifikace položky odpovídá příslušné cenové soustavě | [14 empty] | P | 1
14 | K | 18232 | ROZPROSTŘENÍ ORNICE V ROVINĚ V TL DO 0,15M | M2 | 55 |  | 0 | OTSKP-2025 |  | základní |  | 0 | 0 | 0 | 0 | 0 | 4 | K | 1 | ROZPOCET | 0 | 0 | 0 | 0 | 0 | 1 | 0 | 4 | 28
| P |  | Poznámka k položce: Technická specifikace položky odpovídá příslušné cenové soustavě | [14 empty] | P | 1
15 | K | 18242 | ZALOŽENÍ TRÁVNÍKU HYDROOSEVEM NA ORNICI | M2 | 55 |  | 0 | OTSKP-2025 |  | základní |  | 0 | 0 | 0 | 0 | 0 | 4 | K | 1 | ROZPOCET | 0 | 0 | 0 | 0 | 0 | 1 | 0 | 4 | 30
| P |  | Poznámka k položce: Technická specifikace položky odpovídá příslušné cenové soustavě | [14 empty] | P | 1
16 | K | 18247 | OŠETŘOVÁNÍ TRÁVNÍKU | M2 | 220 |  | 0 | OTSKP-2025 |  | základní |  | 0 | 0 | 0 | 0 | 0 | 4 | K | 1 | ROZPOCET | 0 | 0 | 0 | 0 | 0 | 1 | 0 | 4 | 32
| P |  | Poznámka k položce: Technická specifikace položky odpovídá příslušné cenové soustavě | [14 empty] | P | 1
17 | K | 183511 | CHEMICKÉ ODPLEVELENÍ CELOPLOŠNÉ | M2 | 82.5 |  | 0 | OTSKP-2025 |  | základní |  | 0 | 0 | 0 | 0 | 0 | 4 | K | 1 | ROZPOCET | 0 | 0 | 0 | 0 | 0 | 1 | 0 | 4 | 34
| P |  | Poznámka k položce: Technická specifikace položky odpovídá příslušné cenové soustavě | [14 empty] | P | 1
18 | K | 18600 | ZALÉVÁNÍ VODOU | M3 | 2.75 |  | 0 | OTSKP-2025 |  | základní |  | 0 | 0 | 0 | 0 | 0 | 4 | K | 1 | ROZPOCET | 0 | 0 | 0 | 0 | 0 | 1 | 0 | 4 | 36
| P |  | Poznámka k položce: Technická specifikace položky odpovídá příslušné cenové soustavě | [14 empty] | P | 1
| D | 2 | Zvláštní zakládání, základy, zpevňování hornin |  |  |  | 0 |  |  |  |  | 0 |  | 0 |  | 0 | 1 | D | 0 | ROZPOCET | [6 empty] | 0
19 | K | 21202 | TRATIVODY KOMPLET Z TRUB NEKOV DN DO 100MM | M | 5 |  | 0 | OTSKP-2025 |  | základní |  | 0 | 0 | 0 | 0 | 0 | 4 | K | 1 | ROZPOCET | 0 | 0 | 0 | 0 | 0 | 1 | 0 | 4 | 38
| P |  | Poznámka k položce: Technická specifikace položky odpovídá příslušné cenové soustavě | [14 empty] | P | 1
20 | K | 28997E | OPLÁŠTĚNÍ (ZPEVNĚNÍ) Z GEOTEXTILIE DO 500G/M2 | M2 | 8.3 |  | 0 | OTSKP-2025 |  | základní |  | 0 | 0 | 0 | 0 | 0 | 4 | K | 1 | ROZPOCET | 0 | 0 | 0 | 0 | 0 | 1 | 0 | 4 | 40
| P |  | Poznámka k položce: Nopová folie na styku chodníku s fasádou domu a na rubu zdi Technická specifikace položky odpovídá příslušné cenové soustavě | [14 empty] | P | 1
| D | 3 | Svislé konstrukce |  |  |  | 0 |  |  |  |  | 0 |  | 0 |  | 0 | 1 | D | 0 | ROZPOCET | [6 empty] | 0
21 | K | 31127 | ZDI A STĚNY PODPĚR A VOLNÉ Z CIHEL A TVÁRNIC NEPÁLENÝCH | M3 | 9.1 |  | 0 | OTSKP-2025 |  | základní |  | 0 | 0 | 0 | 0 | 0 | 4 | K | 1 | ROZPOCET | 0 | 0 | 0 | 0 | 0 | 1 | 0 | 4 | 42
| P |  | Poznámka k položce: zeď z betonových tavrovek se štípaným povrchem Technická specifikace položky odpovídá příslušné cenové soustavě | [14 empty] | P | 1
22 | K | 348173 | ZÁBRADLÍ Z DÍLCŮ KOVOVÝCH ŽÁROVĚ ZINK PONOREM S NÁTĚREM | KG | 62.383 |  | 0 | OTSKP-2025 |  | základní |  | 0 | 0 | 0 | 0 | 0 | 4 | K | 1 | ROZPOCET | 0 | 0 | 0 | 0 | 0 | 1 | 0 | 4 | 44
| P |  | Poznámka k položce: ocelové zábradlí délky 2,7m, výšky 0,9m se svislou výplní Technická specifikace položky odpovídá příslušné cenové soustavě | [14 empty] | P | 1
| D | 4 | Vodorovné konstrukce |  |  |  | 0 |  |  |  |  | 0 |  | 0 |  | 0 | 1 | D | 0 | ROZPOCET | [6 empty] | 0
23 | K | 451313 | PODKLADNÍ A VÝPLŇOVÉ VRSTVY Z PROSTÉHO BETONU C16/20 | M3 | 0.2 |  | 0 | OTSKP-2025 |  | základní |  | 0 | 0 | 0 | 0 | 0 | 4 | K | 1 | ROZPOCET | 0 | 0 | 0 | 0 | 0 | 1 | 0 | 4 | 46
| P |  | Poznámka k položce: Technická specifikace položky odpovídá příslušné cenové soustavě | [14 empty] | P | 1
24 | K | 45152 | PODKLADNÍ A VÝPLŇOVÉ VRSTVY Z KAMENIVA DRCENÉHO | M3 | 1.6 |  | 0 | OTSKP-2025 |  | základní |  | 0 | 0 | 0 | 0 | 0 | 4 | K | 1 | ROZPOCET | 0 | 0 | 0 | 0 | 0 | 1 | 0 | 4 | 48
| P |  | Poznámka k položce: podsyp pod zdmi + zásyp za zdí Technická specifikace položky odpovídá příslušné cenové soustavě | [14 empty] | P | 1
| D | 5 | Komunikace |  |  |  | 0 |  |  |  |  | 0 |  | 0 |  | 0 | 1 | D | 0 | ROZPOCET | [6 empty] | 0
25 | K | 56333 | VOZOVKOVÉ VRSTVY ZE ŠTĚRKODRTI TL. DO 150MM | M2 | 15.5 |  | 0 | OTSKP-2025 |  | základní |  | 0 | 0 | 0 | 0 | 0 | 4 | K | 1 | ROZPOCET | 0 | 0 | 0 | 0 | 0 | 1 | 0 | 4 | 50
| P |  | Poznámka k položce: chodník 14m2 Technická specifikace položky odpovídá příslušné cenové soustavě | [14 empty] | P | 1
26 | K | 582611 | KRYTY Z BETON DLAŽDIC SE ZÁMKEM ŠEDÝCH TL 60MM DO LOŽE Z KAM | M2 | 14 |  | 0 | OTSKP-2025 |  | základní |  | 0 | 0 | 0 | 0 | 0 | 4 | K | 1 | ROZPOCET | 0 | 0 | 0 | 0 | 0 | 1 | 0 | 4 | 52
| P |  | Poznámka k položce: Technická specifikace položky odpovídá příslušné cenové soustavě | [14 empty] | P | 1
| D | 8 | Potrubí |  |  |  | 0 |  |  |  |  | 0 |  | 0 |  | 0 | 1 | D | 0 | ROZPOCET | [6 empty] | 0
27 | K | 87127 | POTRUBÍ Z TRUB PLASTOVÝCH TLAKOVÝCH HRDLOVÝCH DN DO 100MM | M | 10 |  | 0 | OTSKP-2025 |  | základní |  | 0 | 0 | 0 | 0 | 0 | 4 | K | 1 | ROZPOCET | 0 | 0 | 0 | 0 | 0 | 1 | 0 | 4 | 54
| P |  | Poznámka k položce: Technická specifikace položky odpovídá příslušné cenové soustavě | [14 empty] | P | 1
28 | K | 897542 | VPUSŤ ODVOD ŽLABŮ Z POLYMERBETONU SV. ŠÍŘKY DO 150MM | KUS | 1 |  | 0 | OTSKP-2025 |  | základní |  | 0 | 0 | 0 | 0 | 0 | 4 | K | 1 | ROZPOCET | 0 | 0 | 0 | 0 | 0 | 1 | 0 | 4 | 56
| P |  | Poznámka k položce: Technická specifikace položky odpovídá příslušné cenové soustavě | [14 empty] | P | 1
| D | 9 | Ostatní |  |  |  | 0 |  |  |  |  | 0 |  | 0 |  | 0 | 1 | D | 0 | ROZPOCET | [6 empty] | 0
29 | K | 917211X | ZÁHONOVÉ OBRUBY Z BETONOVÝCH OBRUBNÍKŮ ŠÍŘ 60MM | M | 15 |  | 0 | OTSKP-2025 |  | základní |  | 0 | 0 | 0 | 0 | 0 | 4 | K | 1 | ROZPOCET | 0 | 0 | 0 | 0 | 0 | 1 | 0 | 4 | 58
| P |  | Poznámka k položce: Srovnatelná položka s obrubníky šířky 50 mm Technická specifikace položky odpovídá příslušné cenové soustavě | [14 empty] | P | 1
30 | K | 93542 | ŽLABY Z DÍLCŮ Z POLYMERBETONU SVĚTLÉ ŠÍŘKY DO 150MM VČETNĚ MŘÍŽÍ | m | 1.5 |  | 0 | OTSKP-2025 |  | základní |  | 0 | 0 | 0 | 0 | 0 | 4 | K | 1 | ROZPOCET | 0 | 0 | 0 | 0 | 0 | 1 | 0 | 4 | 60
| P |  | Poznámka k položce: Technická specifikace položky odpovídá příslušné cenové soustavě | [14 empty] | P | 1

## 20 - Venkovní úpravy
{a7b0f62a-b818-47c2-abb5-05f57bcae29f}
2
| KRYCÍ LIST SOUPISU PRACÍ | [7 empty] | v --- níže se nacházejí doplnkové a pomocné údaje k sestavám --- v | [8 empty] | False
Stavba:
Stavební úpravy objektu Jiráskova 602/3, 268 01 Hořovice
Objekt:
20 - Venkovní úpravy
| KSO: |  |  |  |  | CC-CZ:
| Místo: |  |  |  |  | Datum: | 28. 4. 2025
| Zadavatel: |  |  |  |  | IČ:
|  | Městský úřad Hořovice, Palackého náměstí 2 |  |  |  | DIČ:
| Účastník: |  |  |  |  | IČ: | Vyplň údaj
|  | Vyplň údaj |  |  |  | DIČ: | Vyplň údaj
| Projektant: |  |  |  |  | IČ:
DIČ:
| Zpracovatel: |  |  |  |  | IČ:
DIČ:
Poznámka:
| Cena bez DPH | [5 empty] | 0
|  |  | Základ daně |  |  | Sazba daně | Výše daně
| DPH | základní | 0 |  |  | 21% | 0
|  | snížená | 0 |  |  | 12% | 0
|  | zákl. přenesená | 0 |  |  | 21% | 0
|  | sníž. přenesená | 0 |  |  | 12% | 0
|  | nulová | 0 |  |  | 0% | 0
| Cena s DPH |  |  | v | CZK |  | 0
REKAPITULACE ČLENĚNÍ SOUPISU PRACÍ
Stavba:
Stavební úpravy objektu Jiráskova 602/3, 268 01 Hořovice
Objekt:
20 - Venkovní úpravy
Místo: | [5 empty] | Datum: | 28. 4. 2025
Zadavatel: |  |  | Městský úřad Hořovice, Palackého náměstí 2 |  |  | Projektant:
Účastník: |  |  | Vyplň údaj |  |  | Zpracovatel:
Kód dílu - Popis | [6 empty] | Cena celkem [CZK]
Náklady stavby celkem | [6 empty] | 0 | [11 empty] | -1
| HSV - Práce a dodávky HSV | [5 empty] | 0
| 1 - Zemní práce | [5 empty] | 0
| 2 - Zakládání | [5 empty] | 0
| 3 - Svislé a kompletní konstrukce | [5 empty] | 0
| 9 - Ostatní konstrukce a práce, bourání | [5 empty] | 0
| 998 - Přesun hmot | [5 empty] | 0
SOUPIS PRACÍ
Stavba:
Stavební úpravy objektu Jiráskova 602/3, 268 01 Hořovice
Objekt:
20 - Venkovní úpravy
Místo: | [5 empty] | Datum: | 28. 4. 2025
Zadavatel: |  |  | Městský úřad Hořovice, Palackého náměstí 2 |  |  | Projektant:
Účastník: |  |  | Vyplň údaj |  |  | Zpracovatel:
PČ | Typ | Kód | Popis | MJ | Množství | J.cena [CZK] | Cena celkem [CZK] | Cenová soustava |  | DPH | J. Nh [h] | Nh celkem [h] | J. hmotnost [t] | Hmotnost celkem [t] | J. suť [t] | Suť Celkem [t]
Náklady soupisu celkem | [6 empty] | 0 |  |  |  |  | 0 |  | 402.799 |  | 0.285 |  | D | -1 | [10 empty] | 0
| D | HSV | Práce a dodávky HSV |  |  |  | 0 |  |  |  |  | 0 |  | 402.799 |  | 0.285 | 1 | D | 0 |  |  |  | ROZPOCET | [6 empty] | 0
| D | 1 | Zemní práce |  |  |  | 0 |  |  |  |  | 0 |  | 324.2787 |  | 0 | 1 | D | 1 |  |  |  | ROZPOCET | [6 empty] | 0
1 | K | 111211101 | Odstranění křovin a stromů s odstraněním kořenů ručně průměru kmene do 100 mm jakékoliv plochy v rovině nebo ve svahu o sklonu do 1:5 | m2 | 4 |  | 0 | CS ÚRS 2025 01 |  | základní |  | 0 | 0 | 0 | 0 | 0 | 4 | K | 2 |  |  |  | ROZPOCET | 0 | 0 | 0 | 0 | 0 | 1 | 0 | 4 | -665091489
| Online PSC |  | https://podminky.urs.cz/item/CS_URS_2025_01/111211101 | [14 empty] | Online PSC | 2
2 | K | 112101101 | Odstranění stromů s odřezáním kmene a s odvětvením listnatých, průměru kmene přes 100 do 300 mm | kus | 8 |  | 0 | CS ÚRS 2025 01 |  | základní |  | 0 | 0 | 0 | 0 | 0 | 4 | K | 2 |  |  |  | ROZPOCET | 0 | 0 | 0 | 0 | 0 | 1 | 0 | 4 | -898411649
| Online PSC |  | https://podminky.urs.cz/item/CS_URS_2025_01/112101101 | [14 empty] | Online PSC | 2
| VV |  | 7 x bříza, 1x dub. Obvod kmene ve výšce 130cm je Ø 120cm | [14 empty] | VV | 2 | 1 | True | 0 | ROZPOCET
| VV |  | 8 |  | 8 | [12 empty] | VV | 2 | 2 | True | 1 | ROZPOCET
3 | K | 112251101 | Odstranění pařezů strojně s jejich vykopáním nebo vytrháním průměru přes 100 do 300 mm | kus | 8 |  | 0 | CS ÚRS 2025 01 |  | základní |  | 0 | 0 | 0 | 0 | 0 | 4 | K | 2 |  |  |  | ROZPOCET | 0 | 0 | 0 | 0 | 0 | 1 | 0 | 4 | 1973594786
| Online PSC |  | https://podminky.urs.cz/item/CS_URS_2025_01/112251101 | [14 empty] | Online PSC | 2
| VV |  | 7 x bříza, 1x dub. Obvod kmene ve výšce 130cm je Ø 120cm | [14 empty] | VV | 2 | 1 | True | 0 | ROZPOCET
| VV |  | 8 |  | 8 | [12 empty] | VV | 2 | 2 | True | 1 | ROZPOCET
4 | K | 112900900 | Ekologická likvidace odpadu z kácení včetně odvozu | t | 9 |  | 0 |  |  | základní |  | 0 | 0 | 0 | 0 | 0 | 4 | K | 2 |  |  |  | ROZPOCET | 0 | 0 | 0 | 0 | 0 | 1 | 0 | 4 | 534055608
5 | K | 181351113 | Rozprostření a urovnání ornice v rovině nebo ve svahu sklonu do 1:5 strojně při souvislé ploše přes 500 m2, tl. vrstvy do 200 mm | m2 | 900 |  | 0 | CS ÚRS 2025 01 |  | základní |  | 0 | 0 | 0 | 0 | 0 | 4 | K | 2 |  |  |  | ROZPOCET | 0 | 0 | 0 | 0 | 0 | 1 | 0 | 4 | 1133566738
| Online PSC |  | https://podminky.urs.cz/item/CS_URS_2025_01/181351113 | [14 empty] | Online PSC | 2
6 | M | 10364101 | zemina pro terénní úpravy - ornice | t | 324 |  | 0 | CS ÚRS 2025 01 |  | základní |  | 0 | 1 | 324 | 0 | 0 | 8 | M | 2 |  |  |  | ROZPOCET | 0 | 0 | 0 | 0 | 0 | 1 | 0 | 4 | -711985242
| VV |  | 900*0,2*1,8 |  | 324 | [12 empty] | VV | 2 | 2 | True | 1 | ROZPOCET
7 | K | 181411141 | Založení trávníku na půdě předem připravené plochy do 1000 m2 výsevem včetně utažení parterového v rovině nebo na svahu do 1:5 | m2 | 900 |  | 0 | CS ÚRS 2025 01 |  | základní |  | 0 | 0 | 0 | 0 | 0 | 4 | K | 2 |  |  |  | ROZPOCET | 0 | 0 | 0 | 0 | 0 | 1 | 0 | 4 | 1886533783
| Online PSC |  | https://podminky.urs.cz/item/CS_URS_2025_01/181411141 | [14 empty] | Online PSC | 2
8 | M | 00572420 | osivo směs travní parková okrasná | kg | 18 |  | 0 | CS ÚRS 2025 01 |  | základní |  | 0 | 0.001 | 0.018 | 0 | 0 | 8 | M | 2 |  |  |  | ROZPOCET | 0 | 0 | 0 | 0 | 0 | 1 | 0 | 4 | -1866924170
| VV |  | 900*0,02 'Přepočtené koeficientem množství |  | 18 | [12 empty] | VV | 2 | 2 | False | 1 | ROZPOCET
9 | K | 184102115 | Výsadba dřeviny s balem do předem vyhloubené jamky se zalitím v rovině nebo na svahu do 1:5, při průměru balu přes 500 do 600 mm | kus | 9 |  | 0 | CS ÚRS 2025 01 |  | základní |  | 0 | 0 | 0 | 0 | 0 | 4 | K | 2 |  |  |  | ROZPOCET | 0 | 0 | 0 | 0 | 0 | 1 | 0 | 4 | 1819239690
| Online PSC |  | https://podminky.urs.cz/item/CS_URS_2025_01/184102115 | [14 empty] | Online PSC | 2
| VV |  | Ovocný keř - angrešt | [14 empty] | VV | 2 | 1 | True | 0 | ROZPOCET
| VV |  | 3 |  | 3 | [12 empty] | VV | 2 | 2 | True | 0 | ROZPOCET
| VV |  | Ovocný keř - rybíz | [14 empty] | VV | 2 | 1 | True | 0 | ROZPOCET
| VV |  | 3 |  | 3 | [12 empty] | VV | 2 | 2 | True | 0 | ROZPOCET
| VV |  | Ovocný keř - malinovník | [14 empty] | VV | 2 | 1 | True | 0 | ROZPOCET
| VV |  | 3 |  | 3 | [12 empty] | VV | 2 | 2 | True | 0 | ROZPOCET
| VV |  | Součet |  | 9 | [12 empty] | VV | 2 | 4 | True | 1 | ROZPOCET
10 | M | 02650991 | angrešt | kus | 3 |  | 0 |  |  | základní |  | 0 | 0.0023 | 0.0069 | 0 | 0 | 8 | M | 2 |  |  |  | ROZPOCET | 0 | 0 | 0 | 0 | 0 | 1 | 0 | 4 | 929299702
11 | M | 02650992 | rybíz | kus | 3 |  | 0 |  |  | základní |  | 0 | 0.0023 | 0.0069 | 0 | 0 | 8 | M | 2 |  |  |  | ROZPOCET | 0 | 0 | 0 | 0 | 0 | 1 | 0 | 4 | 1300339138
12 | M | 02650993 | malinovník | kus | 3 |  | 0 |  |  | základní |  | 0 | 0.0023 | 0.0069 | 0 | 0 | 8 | M | 2 |  |  |  | ROZPOCET | 0 | 0 | 0 | 0 | 0 | 1 | 0 | 4 | -242561387
13 | K | 184201111 | Výsadba stromů bez balu do předem vyhloubené jamky se zalitím v rovině nebo na svahu do 1:5, při výšce kmene do 1,8 m | kus | 6 |  | 0 | CS ÚRS 2025 01 |  | základní |  | 0 | 0 | 0 | 0 | 0 | 4 | K | 2 |  |  |  | ROZPOCET | 0 | 0 | 0 | 0 | 0 | 1 | 0 | 4 | -1860851611
| Online PSC |  | https://podminky.urs.cz/item/CS_URS_2025_01/184201111 | [14 empty] | Online PSC | 2
| VV |  | Ovocný strom - jabloň | [14 empty] | VV | 2 | 1 | True | 0 | ROZPOCET
| VV |  | 3 |  | 3 | [12 empty] | VV | 2 | 2 | True | 0 | ROZPOCET
| VV |  | Ovocný strom - třešeň | [14 empty] | VV | 2 | 1 | True | 0 | ROZPOCET
| VV |  | 3 |  | 3 | [12 empty] | VV | 2 | 2 | True | 0 | ROZPOCET
| VV |  | Součet |  | 6 | [12 empty] | VV | 2 | 4 | True | 1 | ROZPOCET
14 | M | 02640991 | jabloň | kus | 3 |  | 0 |  |  | základní |  | 0 | 0.04 | 0.12 | 0 | 0 | 8 | M | 2 |  |  |  | ROZPOCET | 0 | 0 | 0 | 0 | 0 | 1 | 0 | 4 | 561276783
15 | M | 02640992 | třešeň | kus | 3 |  | 0 |  |  | základní |  | 0 | 0.04 | 0.12 | 0 | 0 | 8 | M | 2 |  |  |  | ROZPOCET | 0 | 0 | 0 | 0 | 0 | 1 | 0 | 4 | -1031330885
| D | 2 | Zakládání |  |  |  | 0 |  |  |  |  | 0 |  | 2.5277 |  | 0 | 1 | D | 1 |  |  |  | ROZPOCET | [6 empty] | 0
16 | K | 211971110 | Zřízení opláštění výplně z geotextilie odvodňovacích žeber nebo trativodů v rýze nebo zářezu se stěnami šikmými o sklonu do 1:2 | m2 | 56 |  | 0 | CS ÚRS 2025 01 |  | základní |  | 0 | 0.00016694 | 0.0093486 | 0 | 0 | 4 | K | 2 |  |  |  | ROZPOCET | 0 | 0 | 0 | 0 | 0 | 1 | 0 | 4 | 1992006175
| Online PSC |  | https://podminky.urs.cz/item/CS_URS_2025_01/211971110 | [14 empty] | Online PSC | 2
| VV |  | ochrana základu plotu | [14 empty] | VV | 2 | 1 | True | 0 | ROZPOCET
| VV |  | 70*0,8 |  | 56 | [12 empty] | VV | 2 | 2 | True | 1 | ROZPOCET
17 | M | 28323010 | fólie profilovaná (nopová) drenážní HDPE s výškou nopů 20mm | m2 | 66.332 |  | 0 | CS ÚRS 2025 01 |  | základní |  | 0 | 0.00065 | 0.043116 | 0 | 0 | 8 | M | 2 |  |  |  | ROZPOCET | 0 | 0 | 0 | 0 | 0 | 1 | 0 | 4 | 1957847515
| VV |  | 56*1,1845 'Přepočtené koeficientem množství |  | 66.332 | [12 empty] | VV | 2 | 2 | False | 1 | ROZPOCET
18 | K | 274321115 | Základové konstrukce z betonu železového pásy, prahy, věnce a ostruhy ve výkopu nebo na hlavách pilot C 16/20 | m3 | 28 |  | 0 | CS ÚRS 2025 01 |  | základní |  | 0 | 0 | 0 | 0 | 0 | 4 | K | 2 |  |  |  | ROZPOCET | 0 | 0 | 0 | 0 | 0 | 1 | 0 | 4 | -1702874400
| Online PSC |  | https://podminky.urs.cz/item/CS_URS_2025_01/274321115 | [14 empty] | Online PSC | 2
| VV |  | Betonový základ z betonu C16/20 a výztuže B500B pro nové zděné oplocení | [14 empty] | VV | 2 | 1 | True | 0 | ROZPOCET
| VV |  | 70,0*0,5*0,8 |  | 28 | [12 empty] | VV | 2 | 2 | True | 1 | ROZPOCET
19 | K | 274361116 | Výztuž základových konstrukcí pasů, prahů, věnců a ostruh z betonářské oceli 10 505 (R) nebo BSt 500 | t | 2.24 |  | 0 | CS ÚRS 2025 01 |  | základní |  | 0 | 1.0383 | 2.3258 | 0 | 0 | 4 | K | 2 |  |  |  | ROZPOCET | 0 | 0 | 0 | 0 | 0 | 1 | 0 | 4 | -398536257
| Online PSC |  | https://podminky.urs.cz/item/CS_URS_2025_01/274361116 | [14 empty] | Online PSC | 2
20 | K | 274354111 | Bednění základových konstrukcí pasů, prahů, věnců a ostruh zřízení | m2 | 112 |  | 0 | CS ÚRS 2025 01 |  | základní |  | 0 | 0.001298 | 0.14538 | 0 | 0 | 4 | K | 2 |  |  |  | ROZPOCET | 0 | 0 | 0 | 0 | 0 | 1 | 0 | 4 | -408448035
| Online PSC |  | https://podminky.urs.cz/item/CS_URS_2025_01/274354111 | [14 empty] | Online PSC | 2
| VV |  | Betonový základ z betonu C16/20 a výztuže B500B pro nové zděné oplocení | [14 empty] | VV | 2 | 1 | True | 0 | ROZPOCET
| VV |  | 70,0*0,8 *2 |  | 112 | [12 empty] | VV | 2 | 2 | True | 1 | ROZPOCET
21 | K | 274354211 | Bednění základových konstrukcí pasů, prahů, věnců a ostruh odstranění bednění | m2 | 112 |  | 0 | CS ÚRS 2025 01 |  | základní |  | 0 | 3.6e-05 | 0.004032 | 0 | 0 | 4 | K | 2 |  |  |  | ROZPOCET | 0 | 0 | 0 | 0 | 0 | 1 | 0 | 4 | -257096474
| Online PSC |  | https://podminky.urs.cz/item/CS_URS_2025_01/274354211 | [14 empty] | Online PSC | 2
| D | 3 | Svislé a kompletní konstrukce |  |  |  | 0 |  |  |  |  | 0 |  | 75.9926 |  | 0 | 1 | D | 1 |  |  |  | ROZPOCET | [6 empty] | 0
22 | K | 348899001 | Oplocení výšky 2,0m; ocelové sloupky, drátěná plotová výplň, povrchová úprava - žárové zinkování s povrchovou úpravou, základ pro sloupky - beton C16/20 o průměru Ø 300mm a výšce 0,8m | m | 65 |  | 0 |  |  | základní |  | 0 | 0.01 | 0.65 | 0 | 0 | 4 | K | 2 |  |  |  | ROZPOCET | 0 | 0 | 0 | 0 | 0 | 1 | 0 | 4 | -696230197
23 | K | 311113224 | Nadzákladové zdi z betonových tvárnic ztraceného bednění štípaných včetně výplně z betonu třídy C 16/20 barevných, tloušťky zdiva 300 mm | m2 | 102.5 |  | 0 | CS ÚRS 2025 01 |  | základní |  | 0 | 0.68272 | 69.9784 | 0 | 0 | 4 | K | 2 |  |  |  | ROZPOCET | 0 | 0 | 0 | 0 | 0 | 1 | 0 | 4 | -1574600066
| Online PSC |  | https://podminky.urs.cz/item/CS_URS_2025_01/311113224 | [14 empty] | Online PSC | 2
| VV |  | Zdivo z betonových tvarovek ztraceného bednění oboustranně štípaných šířky 0,3m | [14 empty] | VV | 2 | 1 | True | 0 | ROZPOCET
| VV |  | 0,3*2,5* 30 + 80 |  | 102.5 | [12 empty] | VV | 2 | 2 | True | 1 | ROZPOCET
24 | K | 348101110 | Osazení vrat nebo vrátek k oplocení na sloupky zděné nebo betonové, plochy jednotlivě do 2 m2 | kus | 1 |  | 0 | CS ÚRS 2025 01 |  | základní |  | 0 | 0 | 0 | 0 | 0 | 4 | K | 2 |  |  |  | ROZPOCET | 0 | 0 | 0 | 0 | 0 | 1 | 0 | 4 | 516474346
| Online PSC |  | https://podminky.urs.cz/item/CS_URS_2025_01/348101110 | [14 empty] | Online PSC | 2
25 | M | 15945001 | branka plotová jednokřídlá Al s tahokovem 1000x2000mm | kus | 1 |  | 0 | CS ÚRS 2025 01 |  | základní |  | 0 | 0.015 | 0.015 | 0 | 0 | 8 | M | 2 |  |  |  | ROZPOCET | 0 | 0 | 0 | 0 | 0 | 1 | 0 | 4 | 2126526180
26 | K | 348101140 | Osazení vrat nebo vrátek k oplocení na sloupky zděné nebo betonové, plochy jednotlivě přes 6 do 8 m2 | kus | 1 |  | 0 | CS ÚRS 2025 01 |  | základní |  | 0 | 0 | 0 | 0 | 0 | 4 | K | 2 |  |  |  | ROZPOCET | 0 | 0 | 0 | 0 | 0 | 1 | 0 | 4 | -1535046600
| Online PSC |  | https://podminky.urs.cz/item/CS_URS_2025_01/348101140 | [14 empty] | Online PSC | 2
27 | M | 55342347 | brána plotová dvoukřídlá Pz 3500x2030mm | kus | 1 |  | 0 | CS ÚRS 2025 01 |  | základní |  | 0 | 0.09922 | 0.09922 | 0 | 0 | 8 | M | 2 |  |  |  | ROZPOCET | 0 | 0 | 0 | 0 | 0 | 1 | 0 | 4 | -373025750
28 | K | 348181113 | Montáž oplocení z dílců dřevěných na předem osazené sloupky, výšky přes 1 do 1,5 m | m | 70 |  | 0 | CS ÚRS 2025 01 |  | základní |  | 0 | 0 | 0 | 0 | 0 | 4 | K | 2 |  |  |  | ROZPOCET | 0 | 0 | 0 | 0 | 0 | 1 | 0 | 4 | 585916040
| Online PSC |  | https://podminky.urs.cz/item/CS_URS_2025_01/348181113 | [14 empty] | Online PSC | 2
29 | M | 61231012 | pole plotové z dřevěných planěk oblých různé výšky v poli tl 20mm | m2 | 82.5 |  | 0 | CS ÚRS 2025 01 |  | základní |  | 0 | 0.018 | 1.485 | 0 | 0 | 8 | M | 2 |  |  |  | ROZPOCET | 0 | 0 | 0 | 0 | 0 | 1 | 0 | 4 | 1937990374
| VV |  | Plotová výplň z dřevěných latí o rozměru 2,5m x 1,5m - 22 kusů | [14 empty] | VV | 2 | 1 | True | 0 | ROZPOCET
| VV |  | 2,5*1,5*22 |  | 82.5 | [12 empty] | VV | 2 | 2 | True | 1 | ROZPOCET
30 | K | 348262402 | Ploty z betonových bloků - systém suchého zdění ukončení plotové zdi krycí deskou lepenou mrazuvzdorným lepidlem štípanou barevnou | m | 70 |  | 0 | CS ÚRS 2025 01 |  | základní |  | 0 | 0.0495 | 3.465 | 0 | 0 | 4 | K | 2 |  |  |  | ROZPOCET | 0 | 0 | 0 | 0 | 0 | 1 | 0 | 4 | -1362135640
| Online PSC |  | https://podminky.urs.cz/item/CS_URS_2025_01/348262402 | [14 empty] | Online PSC | 2
| VV |  | Zákrytová hlavice pilířů a parapetu z betonových tvarovek | [14 empty] | VV | 2 | 1 | True | 0 | ROZPOCET
| VV |  | 70 |  | 70 | [12 empty] | VV | 2 | 2 | True | 1 | ROZPOCET
31 | K | 348990001 | Prefabrikovaná skříň do plotu pro pojistky a elektroměrový rozvaděč - dodávka a montáž | kus | 1 |  | 0 |  |  | základní |  | 0 | 0.15 | 0.15 | 0 | 0 | 4 | K | 2 |  |  |  | ROZPOCET | 0 | 0 | 0 | 0 | 0 | 1 | 0 | 4 | 1787112583
32 | K | 348990002 | Prefabrikovaná skříň do plotu pro hlavní uzávěr plynu - dodávka a montáž | kus | 1 |  | 0 |  |  | základní |  | 0 | 0.15 | 0.15 | 0 | 0 | 4 | K | 2 |  |  |  | ROZPOCET | 0 | 0 | 0 | 0 | 0 | 1 | 0 | 4 | 615811495
| D | 9 | Ostatní konstrukce a práce, bourání |  |  |  | 0 |  |  |  |  | 0 |  | 0 |  | 0.285 | 1 | D | 1 |  |  |  | ROZPOCET | [6 empty] | 0
33 | K | 901000001 | Demolice stávajícího oplocení - betonové sloupky 150x150mm výšky 2,0m, výplň drátěné oplocení - včetně odvozu a likvidace suti | m | 105 |  | 0 |  |  | základní |  | 0 | 0 | 0 | 0 | 0 | 4 | K | 2 |  |  |  | ROZPOCET | 0 | 0 | 0 | 0 | 0 | 1 | 0 | 4 | 1770283661
34 | K | 901000002 | Demolice stávajícího oplocení včetně základů - kamenná podezdívka šířky 0,5m, zděné sloupy 0,3m x 0,5m a 0,6m x 0,6m, betonové zákrytové desky na sloupech i parapetu, výška plotu 2,2m, plotová výplň z dřevěných latí o rozměrech 2,5m x 1,5m - včetně odvozu a likvidace suti | m | 33 |  | 0 |  |  | základní |  | 0 | 0 | 0 | 0 | 0 | 4 | K | 2 |  |  |  | ROZPOCET | 0 | 0 | 0 | 0 | 0 | 1 | 0 | 4 | -2126934204
35 | K | 901000003 | Demolice stávajícího mobiliáře dětského hřiště - pískoviště, herní prvky atd. - včetně odvozu a likvidace suti | kus | 10 |  | 0 |  |  | základní |  | 0 | 0 | 0 | 0 | 0 | 4 | K | 2 |  |  |  | ROZPOCET | 0 | 0 | 0 | 0 | 0 | 1 | 0 | 4 | 181987790
36 | K | 966073812 | Rozebrání vrat a vrátek k oplocení plochy jednotlivě přes 6 do 10 m2 | kus | 1 |  | 0 | CS ÚRS 2025 01 |  | základní |  | 0 | 0 | 0 | 0.285 | 0.285 | 4 | K | 2 |  |  |  | ROZPOCET | 0 | 0 | 0 | 0 | 0 | 1 | 0 | 4 | -258047939
| Online PSC |  | https://podminky.urs.cz/item/CS_URS_2025_01/966073812 | [14 empty] | Online PSC | 2
| VV |  | Demolice dvoukřídlých ocelových vrat šířky 3,3m a výšky 2,2m | [14 empty] | VV | 2 | 1 | True | 0 | ROZPOCET
| VV |  | 1 |  | 1 | [12 empty] | VV | 2 | 2 | True | 1 | ROZPOCET
37 | K | 909000001 | Herní prvek pro dětské skupiny - houpačka | kus | 1 |  | 0 |  |  | základní |  | 0 | 0 | 0 | 0 | 0 | 4 | K | 2 |  |  |  | ROZPOCET | 0 | 0 | 0 | 0 | 0 | 1 | 0 | 4 | -383211177
38 | K | 909000002 | Herní prvek pro dětské skupiny - otočná plošina - kolotoč | kus | 1 |  | 0 |  |  | základní |  | 0 | 0 | 0 | 0 | 0 | 4 | K | 2 |  |  |  | ROZPOCET | 0 | 0 | 0 | 0 | 0 | 1 | 0 | 4 | 2067806798
39 | K | 909000003 | Herní prvek pro dětské skupiny - dřevěný domek | kus | 1 |  | 0 |  |  | základní |  | 0 | 0 | 0 | 0 | 0 | 4 | K | 2 |  |  |  | ROZPOCET | 0 | 0 | 0 | 0 | 0 | 1 | 0 | 4 | -1028922296
40 | K | 909000004 | Herní prvek pro dětské skupiny - pískoviště | kus | 1 |  | 0 |  |  | základní |  | 0 | 0 | 0 | 0 | 0 | 4 | K | 2 |  |  |  | ROZPOCET | 0 | 0 | 0 | 0 | 0 | 1 | 0 | 4 | -576208164
41 | K | 909000005 | Herní prvek pro dětské skupiny - herní věž se skluzavkou | kus | 1 |  | 0 |  |  | základní |  | 0 | 0 | 0 | 0 | 0 | 4 | K | 2 |  |  |  | ROZPOCET | 0 | 0 | 0 | 0 | 0 | 1 | 0 | 4 | -1100674724
| D | 998 | Přesun hmot |  |  |  | 0 |  |  |  |  | 0 |  | 0 |  | 0 | 1 | D | 1 |  |  |  | ROZPOCET | [6 empty] | 0
42 | K | 998232110 | Přesun hmot pro oplocení se svislou nosnou konstrukcí zděnou z cihel, tvárnic, bloků, popř. kovovou nebo dřevěnou vodorovná dopravní vzdálenost do 50 m, pro oplocení výšky do 3 m | t | 402.799 |  | 0 | CS ÚRS 2025 01 |  | základní |  | 0 | 0 | 0 | 0 | 0 | 4 | K | 2 |  |  |  | ROZPOCET | 0 | 0 | 0 | 0 | 0 | 1 | 0 | 4 | 260395472
| Online PSC |  | https://podminky.urs.cz/item/CS_URS_2025_01/998232110 | [14 empty] | Online PSC | 2

## VON - Vedlejší a ostatní ...
{c7ba2d32-20d5-40bd-a384-aff624395106}
2
| KRYCÍ LIST SOUPISU PRACÍ | [7 empty] | v --- níže se nacházejí doplnkové a pomocné údaje k sestavám --- v | [8 empty] | False
Stavba:
Stavební úpravy objektu Jiráskova 602/3, 268 01 Hořovice
Objekt:
VON - Vedlejší a ostatní náklady
| KSO: |  |  |  |  | CC-CZ:
| Místo: |  |  |  |  | Datum: | 28. 4. 2025
| Zadavatel: |  |  |  |  | IČ:
|  | Městský úřad Hořovice, Palackého náměstí 2 |  |  |  | DIČ:
| Účastník: |  |  |  |  | IČ: | Vyplň údaj
|  | Vyplň údaj |  |  |  | DIČ: | Vyplň údaj
| Projektant: |  |  |  |  | IČ:
DIČ:
| Zpracovatel: |  |  |  |  | IČ:
DIČ:
Poznámka:
| Cena bez DPH | [5 empty] | 0
|  |  | Základ daně |  |  | Sazba daně | Výše daně
| DPH | základní | 0 |  |  | 21% | 0
|  | snížená | 0 |  |  | 12% | 0
|  | zákl. přenesená | 0 |  |  | 21% | 0
|  | sníž. přenesená | 0 |  |  | 12% | 0
|  | nulová | 0 |  |  | 0% | 0
| Cena s DPH |  |  | v | CZK |  | 0
REKAPITULACE ČLENĚNÍ SOUPISU PRACÍ
Stavba:
Stavební úpravy objektu Jiráskova 602/3, 268 01 Hořovice
Objekt:
VON - Vedlejší a ostatní náklady
Místo: | [5 empty] | Datum: | 28. 4. 2025
Zadavatel: |  |  | Městský úřad Hořovice, Palackého náměstí 2 |  |  | Projektant:
Účastník: |  |  | Vyplň údaj |  |  | Zpracovatel:
Kód dílu - Popis | [6 empty] | Cena celkem [CZK]
Náklady stavby celkem | [6 empty] | 0 | [11 empty] | -1
| VRN - Vedlejší rozpočtové náklady | [5 empty] | 0
SOUPIS PRACÍ
Stavba:
Stavební úpravy objektu Jiráskova 602/3, 268 01 Hořovice
Objekt:
VON - Vedlejší a ostatní náklady
Místo: | [5 empty] | Datum: | 28. 4. 2025
Zadavatel: |  |  | Městský úřad Hořovice, Palackého náměstí 2 |  |  | Projektant:
Účastník: |  |  | Vyplň údaj |  |  | Zpracovatel:
PČ | Typ | Kód | Popis | MJ | Množství | J.cena [CZK] | Cena celkem [CZK] | Cenová soustava |  | DPH | J. Nh [h] | Nh celkem [h] | J. hmotnost [t] | Hmotnost celkem [t] | J. suť [t] | Suť Celkem [t]
Náklady soupisu celkem | [6 empty] | 0 |  |  |  |  | 0 |  | 0 |  | 0 |  | D | -1 | [7 empty] | 0
| D | VRN | Vedlejší rozpočtové náklady |  |  |  | 0 |  |  |  |  | 0 |  | 0 |  | 0 | 5 | D | 0 | ROZPOCET | [6 empty] | 0
1 | K | 001 | Zařízení staveniště | kus | 1 |  | 0 |  |  | základní |  | 0 | 0 | 0 | 0 | 0 | 1024 | K | 1 | ROZPOCET | 0 | 0 | 0 | 0 | 0 | 1 | 0 | 1024 | -232025618
2 | K | 004 | Realizační dokumentace stavby | kus | 1 |  | 0 |  |  | základní |  | 0 | 0 | 0 | 0 | 0 | 1024 | K | 1 | ROZPOCET | 0 | 0 | 0 | 0 | 0 | 1 | 0 | 1024 | 41313692
3 | K | 005 | Nový geometrický plán budovy | kus | 1 |  | 0 |  |  | základní |  | 0 | 0 | 0 | 0 | 0 | 1024 | K | 1 | ROZPOCET | 0 | 0 | 0 | 0 | 0 | 1 | 0 | 1024 | 44360292

## Pokyny pro vyplnění
Struktura údajů, formát souboru a metodika pro zpracování
Struktura
Soubor je složen ze záložky Rekapitulace stavby a záložek s názvem soupisu prací pro jednotlivé objekty ve formátu XLSX. Každá ze záložek přitom obsahuje
ještě samostatné sestavy vymezené orámovaním a nadpisem sestavy.
Rekapitulace stavby obsahuje sestavu Rekapitulace stavby a Rekapitulace objektů stavby a soupisů prací.
V sestavě Rekapitulace stavby jsou uvedeny informace identifikující předmět veřejné zakázky na stavební práce, KSO, CC-CZ, CZ-CPV, CZ-CPA a rekapitulaci
celkové nabídkové ceny účastníka.
Termínem "učastník" (resp. zhotovitel) se myslí "účastník zadávacího řízení" ve smyslu zákona o zadávání veřejných zakázek.
V sestavě Rekapitulace objektů stavby a soupisů prací je uvedena rekapitulace stavebních objektů, inženýrských objektů, provozních souborů,
vedlejších a ostatních nákladů a ostatních nákladů s rekapitulací nabídkové ceny za jednotlivé soupisy prací. Na základě údaje Typ je možné
identifikovat, zda se jedná o objekt nebo soupis prací pro daný objekt:
|  | STA | Stavební objekt pozemní
|  | ING | Stavební objekt inženýrský
|  | PRO | Provozní soubor
|  | VON | Vedlejší a ostatní náklady
|  | OST | Ostatní
|  | Soupis | Soupis prací pro daný typ objektu
Soupis prací pro jednotlivé objekty obsahuje sestavy Krycí list soupisu prací, Rekapitulace členění soupisu prací, Soupis prací. Za soupis prací může být považován
i objekt stavby v případě, že neobsahuje podřízenou zakázku.
Krycí list soupisu obsahuje rekapitulaci informací o předmětu veřejné zakázky ze sestavy Rekapitulace stavby, informaci o zařazení objektu do KSO,
CC-CZ, CZ-CPV, CZ-CPA a rekapitulaci celkové nabídkové ceny účastníka za aktuální soupis prací.
Rekapitulace členění soupisu prací obsahuje rekapitulaci soupisu prací ve všech úrovních členění soupisu tak, jak byla tato členění použita (např.
stavební díly, funkční díly, případně jiné členění) s rekapitulací nabídkové ceny.
Soupis prací obsahuje položky veškerých stavebních nebo montážních prací, dodávek materiálů a služeb nezbytných pro zhotovení stavebního objektu,
inženýrského objektu, provozního souboru, vedlejších a ostatních nákladů.
Pro položky soupisu prací se zobrazují následující informace:
|  | PČ |  | Pořadové číslo položky v aktuálním soupisu
|  | TYP |  | Typ položky: K - konstrukce, M - materiál, PP - plný popis, PSC - poznámka k souboru cen, P - poznámka k položce, VV - výkaz výměr, FIG - rozpad figur
|  | Kód |  | Kód položky
|  | Popis |  | Zkrácený popis položky
|  | MJ |  | Měrná jednotka položky
|  | Množství |  | Množství v měrné jednotce
|  | J.cena |  | Jednotková cena položky. Zadaní může obsahovat namísto J.ceny sloupce J.materiál a J.montáž, jejichž součet definuje
J.cenu položky.
|  | Cena celkem |  | Celková cena položky daná jako součin množství a j.ceny
|  | Cenová soustava |  | Příslušnost položky do cenové soustavy
Ke každé položce soupisu prací se na samostatných řádcích může zobrazovat:
Plný popis položky
Poznámka k souboru cen a poznámka zadavatele
Výkaz výměr
Pokud je k řádku výkazu výměr evidovaný údaj ve sloupci Kód, jedná se o definovaný odkaz, na který se může odvolávat výkaz výměr z jiné položky.
Metodika pro zpracování
Jednotlivé sestavy jsou v souboru provázány. Editovatelné pole jsou zvýrazněny žlutým podbarvením, ostatní pole neslouží k editaci a nesmí být jakkoliv
modifikovány.
Účastník je pro podání nabídky povinen vyplnit žlutě podbarvená pole:
Pole Účastník v sestavě Rekapitulace stavby - zde účastník vyplní svůj název (název subjektu)
Pole IČ a DIČ v sestavě Rekapitulace stavby - zde účastník vyplní svoje IČ a DIČ
Datum v sestavě Rekapitulace stavby - zde účastník vyplní datum vytvoření nabídky
J.cena = jednotková cena v sestavě Soupis prací o maximálním počtu desetinných míst uvedených v poli
- pokud sestavy soupisů prací obsahují pole J.cena, měla by být všechna tato pole vyplněna nenulovými
Poznámka - nepovinný údaj pro položku soupisu
V případě, že sestavy soupisů prací neobsahují pole J.cena, potom ve všech soupisech prací obsahují pole:
- J.materiál - jednotková cena materiálu
- J.montáž - jednotková cena montáže
Účastník v tomto případě by měl vyplnit všechna pole J.materiál a pole J.montáž nenulovými kladnými číslicemi. V případech, kdy položka
neobsahuje žádný materiál je přípustné, aby pole J.materiál bylo vyplněno nulou. V případech, kdy položka neobsahuje žádnou montáž je přípustné,
aby pole J.montáž bylo vyplněno nulou. Obě pole - J.materiál, J.Montáž u jedné položky by však neměly být vyplněny nulou.
Rekapitulace stavby
Název |  |  | Povinný |  | Popis | Typ | Max. počet
atributu |  |  | (A/N) |  |  |  | znaků
Kód |  |  | A |  | Kód stavby | String | 20
Stavba |  |  | A |  | Název stavby | String | 120
Místo |  |  | N |  | Místo stavby | String | 50
Datum |  |  | A |  | Datum vykonaného exportu | Date
KSO |  |  | N |  | Klasifikace stavebního objektu | String | 15
CC-CZ |  |  | N |  | Klasifikace stavbeních děl | String | 15
CZ-CPV |  |  | N |  | Společný slovník pro veřejné zakázky | String | 20
CZ-CPA |  |  | N |  | Klasifikace produkce podle činností | String | 20
Zadavatel |  |  | N |  | Zadavatel zadaní | String | 50
IČ |  |  | N |  | IČ zadavatele zadaní | String | 20
DIČ |  |  | N |  | DIČ zadavatele zadaní | String | 20
Účastník |  |  | N |  | Účastník veřejné zakázky | String | 50
Projektant |  |  | N |  | Projektant | String | 50
Poznámka |  |  | N |  | Poznámka k zadání | String | 255
Sazba DPH |  |  | A |  | Rekapitulace sazeb DPH u položek soupisů | eGSazbaDph
Základna DPH |  |  | A |  | Základna DPH určena součtem celkové ceny z položek soupisů | Double
Hodnota DPH |  |  | A |  | Hodnota DPH | Double
Cena bez DPH |  |  | A |  | Celková cena bez DPH za celou stavbu. Sčítává se ze všech listů. | Double
Cena s DPH |  |  | A |  | Celková cena s DPH za celou stavbu | Double
Rekapitulace objektů stavby a soupisů prací
Název |  |  | Povinný |  | Popis | Typ | Max. počet
atributu |  |  | (A/N) |  |  |  | znaků
Kód |  |  | A |  | Přebírá se z Rekapitulace stavby | String | 20
Stavba |  |  | A |  | Přebírá se z Rekapitulace stavby | String | 120
Místo |  |  | N |  | Přebírá se z Rekapitulace stavby | String | 50
Datum |  |  | A |  | Přebírá se z Rekapitulace stavby | Date
Zadavatel |  |  | N |  | Přebírá se z Rekapitulace stavby | String | 50
Projektant |  |  | N |  | Přebírá se z Rekapitulace stavby | String | 50
Účastník |  |  | N |  | Přebírá se z Rekapitulace stavby | String | 50
Kód |  |  | A |  | Kód objektu | String | 20
Objektu, Soupis prací |  |  | A |  | Název objektu | String | 120
Cena bez DPH |  |  | A |  | Cena bez DPH za daný objekt | Double
Cena s DPH |  |  | A |  | Cena spolu s DPH za daný objekt | Double
Typ |  |  | A |  | Typ zakázky | eGTypZakazky
Krycí list soupisu
Název |  |  | Povinný |  | Popis | Typ | Max. počet
atributu |  |  | (A/N) |  |  |  | znaků
Stavba |  |  | A |  | Přebírá se z Rekapitulace stavby | String | 120
Objekt |  |  | A |  | Kód a název objektu | String | 20 + 120
Soupis |  |  | A |  | Kód a název soupisu | String | 20 + 120
KSO |  |  | N |  | Klasifikace stavebního objektu | String | 15
CC-CZ |  |  | N |  | Klasifikace stavbeních děl | String | 15
CZ-CPV |  |  | N |  | Společný slovník pro veřejné zakázky | String | 20
CZ-CPA |  |  | N |  | Klasifikace produkce podle činností | String | 20
Místo |  |  | N |  | Přebírá se z Rekapitulace stavby | String | 50
Zadavatel |  |  | N |  | Přebírá se z Rekapitulace stavby | String | 50
Účastník |  |  | N |  | Přebírá se z Rekapitulace stavby | String | 50
Projektant |  |  | N |  | Přebírá se z Rekapitulace stavby | String | 50
Poznámka |  |  | N |  | Poznámka k soupisu prací | String | 255
Sazba DPH |  |  | A |  | Rekapitulace sazeb DPH na položkách aktuálního soupisu | eGSazbaDph
Základna DPH |  |  | A |  | Základna DPH určena součtem celkové ceny z položek aktuálního soupisu | Double
Hodnota DPH |  |  | A |  | Hodnota DPH | Double
Cena bez DPH |  |  | A |  | Cena bez DPH za daný soupis | Double
Cena s DPH |  |  | A |  | Cena s DPH za daný soupis | Double
Rekapitulace členění soupisu prací
Název |  |  | Povinný |  | Popis | Typ | Max. počet
atributu |  |  | (A/N) |  |  |  | znaků
Stavba |  |  | A |  | Přebírá se z Rekapitulace stavby | String | 120
Objekt |  |  | A |  | Kód a název objektu, přebírá se z Krycího listu soupisu | String | 20 + 120
Soupis |  |  | A |  | Kód a název objektu, přebírá se z Krycího listu soupisu | String | 20 + 120
Místo |  |  | N |  | Přebírá se z Rekapitulace stavby | String | 50
Datum |  |  | A |  | Přebírá se z Rekapitulace stavby | Date
Zadavatel |  |  | N |  | Přebírá se z Rekapitulace stavby | String | 50
Projektant |  |  | N |  | Přebírá se z Rekapitulace stavby | String | 50
Účastník |  |  | N |  | Přebírá se z Rekapitulace stavby | String | 50
Kód dílu - Popis |  |  | A |  | Kód a název dílu ze soupisu | String | 20 + 100
Cena celkem |  |  | A |  | Cena celkem za díl ze soupisu | Double
Soupis prací
Název |  |  | Povinný |  | Popis | Typ | Max. počet
atributu |  |  | (A/N) |  |  |  | znaků
Stavba |  |  | A |  | Přebírá se z Rekapitulace stavby | String | 120
Objekt |  |  | A |  | Kód a název objektu | String | 20 + 120
Soupis |  |  | A |  | Přebírá se z Krycího listu soupisu | String | 20 + 120
Místo |  |  | N |  | Přebírá se z Krycího listu soupisu | String | 50
Datum |  |  | A |  | Přebírá se z Krycího listu soupisu | Date
Zadavatel |  |  | N |  | Přebírá se z Krycího listu soupisu | String | 50
Projektant |  |  | N |  | Přebírá se z Krycího listu soupisu | String | 50
Účastník |  |  | N |  | Přebírá se z Krycího listu soupisu | String | 50
PČ |  |  | A |  | Pořadové číslo položky soupisu | Long
Typ |  |  | A |  | Typ položky soupisu | eGTypPolozky | 1
Kód |  |  | A |  | Kód položky ze soupisu | String | 20
Popis |  |  | A |  | Popis položky ze soupisu | String | 255
MJ |  |  | A |  | Měrná jednotka položky | String | 10
Množství |  |  | A |  | Množství položky soupisu | Double
J.Cena |  |  | A |  | Jednotková cena položky | Double
Cena celkem |  |  | A |  | Cena celkem vyčíslena jako J.Cena * Množství | Double
Cenová soustava |  |  | N |  | Zařazení položky do cenové soustavy | String | 50
p |  |  | N |  | Poznámka položky ze soupisu | Memo
psc |  |  | N |  | Poznámka k souboru cen ze soupisu | Memo
pp |  |  | N |  | Plný popis položky ze soupisu | Memo
vv |  |  | N |  | Výkaz výměr (figura, výraz, výměra) ze soupisu | Text,Text,Double | 20, 150
fig |  |  | N |  | Rozpad figur | Text,Text,Double | 20, 150
DPH |  |  | A |  | Sazba DPH pro položku | eGSazbaDPH
Hmotnost |  |  | A |  | Hmotnost položky ze soupisu | Double
Suť |  |  | A |  | Suť položky ze soupisu | Double
Nh |  |  | N |  | Normohodiny položky ze soupisu | Double
Datová věta
Typ věty |  |  | Hodnota |  | Význam
eGSazbaDPH |  |  | základní |  | Základní sazba DPH
|  |  | snížená |  | Snížená sazba DPH
|  |  | nulová |  | Nulová sazba DPH
|  |  | zákl. přenesená |  | Základní sazba DPH přenesená
|  |  | sníž. přenesená |  | Snížená sazba DPH přenesená
eGTypZakazky |  |  | STA |  | Stavební objekt
|  |  | PRO |  | Provozní soubor
|  |  | ING |  | Inženýrský objekt
|  |  | VON |  | Vedlejší a ostatní náklady
|  |  | OST |  | Ostatní náklady
eGTypPolozky |  |  | 1 |  | Položka typu HSV
|  |  | 2 |  | Položka typu PSV
|  |  | 3 |  | Položka typu M
|  |  | 4 |  | Položka typu OST