## Rekapitulace stavby
Export Komplet | [25 empty] | VZ | 2.0 | [5 empty] | False | False | {2626c0b2-7043-4790-9968-dc4c357f8031}
[18 empty] | >> skryté sloupce << | [13 empty] | 0,01 | 21
[32 empty] | 0,01 | 12
|  | REKAPITULACE STAVBY | [16 empty] | v --- níže se nacházejí doplnkové a pomocné údaje k sestavám --- v | [11 empty] | Návod na vyplnění | 0,001
|  | Kód: |  |  |  |  | 2024/8-2SOD | [23 empty] | Měnit lze pouze buňky se žlutým podbarvením! 1) v Rekapitulaci stavby vyplňte údaje o Účastníkovi (přenesou se do ostatních sestav i v jiných listech) 2) na vybraných listech vyplňte v sestavě Soupis prací ceny u položek | 0,01
|  | Stavba: |  |  |  |  | Stavební úpravy včetně změny užívání objektu Hradní 61, Žebrák 267 53 | [24 empty] | 0,01
|  | KSO: | [11 empty] | CC-CZ: | [17 empty] | 0,01
|  | Místo: |  |  |  |  | Žebrák | [6 empty] | Datum: |  | 9. 7. 2025 | [15 empty] | 0,01
0,01
|  | Zadavatel: | [11 empty] | IČ: | [17 empty] | 0,01
|  |  | Město Žebrák; 00234079, Náměstí 1, 267 53 Žebrák | [10 empty] | DIČ: | [17 empty] | 0,01
0,01
|  | Účastník: | [11 empty] | IČ: |  | Vyplň údaj | [15 empty] | 0,01
|  |  | Vyplň údaj | [10 empty] | DIČ: |  | Vyplň údaj | [15 empty] | 0,01
False
|  | Projektant: | [11 empty] | IČ: |  | 27983943 | [15 empty] | False
|  |  | A.D.S. Rokycany s.r.o. | [10 empty] | DIČ: | [17 empty] | True
0,01
|  | Zpracovatel: | [11 empty] | IČ: |  | 27983943 | [15 empty] | 0,01
|  |  | A.D.S. Rokycany s.r.o. | [10 empty] | DIČ: | [17 empty] | False
Poznámka:
Soupis prací je sestaven s využitím Cenové soustavy ÚRS. Položky, které pochází z této cenové soustavy, jsou ve sloupci 'Cenová soustava' označeny popisem 'CS ÚRS' a úrovní příslušného kalendářního pololetí. Veškeré další informace vymezující popis a podmínky použití těchto položek z Cenové soustavy, které nejsou uvedeny přímo v soupisu prací, jsou neomezeně dálkově k dispozici na webu podminky.urs.cz.
|  | Cena bez DPH | [11 empty] | 0
[8 empty] | Sazba daně |  | Základ daně |  |  |  | Výše daně
|  | DPH |  | základní |  |  |  | 21% |  | 0 |  |  |  | 0
|  |  |  | snížená |  |  |  | 12% |  | 0 |  |  |  | 0
|  |  |  | zákl. přenesená |  |  |  | 21% |  | 0 |  |  |  | 0
|  |  |  | sníž. přenesená |  |  |  | 12% |  | 0 |  |  |  | 0
|  |  |  | nulová |  |  |  | 0% |  | 0 |  |  |  | 0
|  | Cena s DPH | [6 empty] | v |  | CZK |  |  | 0
REKAPITULACE OBJEKTŮ STAVBY A SOUPISŮ PRACÍ
| Kód: | [6 empty] | 2024/8-2SOD
| Stavba: | [6 empty] | Stavební úpravy včetně změny užívání objektu Hradní 61, Žebrák 267 53
| Místo: | [6 empty] | Žebrák |  |  |  |  | Datum: |  | 9. 7. 2025
| Zadavatel: | [6 empty] | Město Žebrák; 00234079, Náměstí 1, 267 53 Žebrák |  |  |  |  | Projektant: |  | A.D.S. Rokycany s.r.o. |  |  |  | Informatívní údaje z listů zakázek
| Účastník: | [11 empty] | Zpracovatel: |  | A.D.S. Rokycany s.r.o.
| Kód |  |  |  | Popis | [6 empty] | Cena bez DPH [CZK] |  |  |  | Cena s DPH [CZK] | Typ |  | z toho Ostat. náklady [CZK] | DPH [CZK] | Normohodiny [h] | DPH základní [CZK] | DPH snížená [CZK] | DPH základní přenesená [CZK] | DPH snížená přenesená [CZK] | Základna DPH základní | Základna DPH snížená | Základna DPH zákl. přenesená | Základna DPH sníž. přenesená | Základna DPH nulová
| Náklady stavby celkem | [10 empty] | 0 |  |  |  | 0 |  |  | 0 | 0 | 0 | 0 | 0 | 0 | 0 | 0 | 0 | 0 | 0 | 0 |  | D | 0 | ###NOIMPORT### | IMPORT | {2626c0b2-7043-4790-9968-dc4c357f8031} | {00000000-0000-0000-0000-000000000000}
/ |  | 01 |  |  |  | Bourací práce hlavní budovy | [5 empty] | 0 |  |  |  | 0 | STA |  | 0 | 0 | 0 | 0 | 0 | 0 | 0 | 0 | 0 | 0 | 0 | 0 |  |  | 1 |  | IMPORT | {cd5f72b2-082f-4caf-ae6b-b2cb6fe86a0b} | {2626c0b2-7043-4790-9968-dc4c357f8031} | 2
/ |  | 02 |  |  |  | Stavební úpravy hlavní budovy | [5 empty] | 0 |  |  |  | 0 | STA |  | 0 | 0 | 0 | 0 | 0 | 0 | 0 | 0 | 0 | 0 | 0 | 0 |  |  | 1 |  | IMPORT | {1bc3ce02-6c4b-49f6-a65e-eea069dd9f50} | {2626c0b2-7043-4790-9968-dc4c357f8031} | 2
/ |  | 03 |  |  |  | Bourací práce zázemí | [5 empty] | 0 |  |  |  | 0 | STA |  | 0 | 0 | 0 | 0 | 0 | 0 | 0 | 0 | 0 | 0 | 0 | 0 |  |  | 1 |  | IMPORT | {b85c2fbd-df1c-4cde-bb79-d6922a5e6a82} | {2626c0b2-7043-4790-9968-dc4c357f8031} | 2
/ |  | 04 |  |  |  | Stavební úpravy zázemí | [5 empty] | 0 |  |  |  | 0 | STA |  | 0 | 0 | 0 | 0 | 0 | 0 | 0 | 0 | 0 | 0 | 0 | 0 |  |  | 1 |  | IMPORT | {98602691-2ff7-4a48-b68b-458b22158039} | {2626c0b2-7043-4790-9968-dc4c357f8031} | 2
/ |  | 05 |  |  |  | Vnitřní vodovod, kanalizace a zařizovací předměty | [5 empty] | 0 |  |  |  | 0 | STA |  | 0 | 0 | 0 | 0 | 0 | 0 | 0 | 0 | 0 | 0 | 0 | 0 |  |  | 1 |  | IMPORT | {0db725d5-5b3c-4ae8-a1a0-775f7790b6d0} | {2626c0b2-7043-4790-9968-dc4c357f8031} | 2
/ |  | 06 |  |  |  | Ústřední vytápění | [5 empty] | 0 |  |  |  | 0 | STA |  | 0 | 0 | 0 | 0 | 0 | 0 | 0 | 0 | 0 | 0 | 0 | 0 |  |  | 1 |  | IMPORT | {21763171-c2ff-4bd8-aeb4-97c27ff5205b} | {2626c0b2-7043-4790-9968-dc4c357f8031} | 2
/ |  | 07 |  |  |  | Elektroinstalace | [5 empty] | 0 |  |  |  | 0 | STA |  | 0 | 0 | 0 | 0 | 0 | 0 | 0 | 0 | 0 | 0 | 0 | 0 |  |  | 1 |  | IMPORT | {d5dfd8cf-d07d-4747-a151-1067682dda47} | {2626c0b2-7043-4790-9968-dc4c357f8031} | 2
/ |  | 08 |  |  |  | Energetické opatření | [5 empty] | 0 |  |  |  | 0 | STA |  | 0 | 0 | 0 | 0 | 0 | 0 | 0 | 0 | 0 | 0 | 0 | 0 |  |  | 1 |  | IMPORT | {55deed27-07ef-4dba-ac78-00dec5a6533e} | {2626c0b2-7043-4790-9968-dc4c357f8031} | 2
/ |  | 09 |  |  |  | Změnový list č.1 | [5 empty] | 0 |  |  |  | 0 | STA |  | 0 | 0 | 0 | 0 | 0 | 0 | 0 | 0 | 0 | 0 | 0 | 0 |  |  | 1 |  | IMPORT | {e44fdc48-3695-461a-8bce-76fd1c437cf9} | {2626c0b2-7043-4790-9968-dc4c357f8031} | 2
/ |  | 10 |  |  |  | Vedlejší náklady | [5 empty] | 0 |  |  |  | 0 | STA |  | 0 | 0 | 0 | 0 | 0 | 0 | 0 | 0 | 0 | 0 | 0 | 0 |  |  | 1 |  | IMPORT | {78231b53-5b61-4328-882f-71d96fc4538c} | {2626c0b2-7043-4790-9968-dc4c357f8031} | 2

## 01 - Bourací práce hlavní...
[9 empty] | >> skryté sloupce << | [9 empty] | {cd5f72b2-082f-4caf-ae6b-b2cb6fe86a0b}
2
| KRYCÍ LIST SOUPISU PRACÍ | [8 empty] | v --- níže se nacházejí doplnkové a pomocné údaje k sestavám --- v | [8 empty] | False
Stavba:
Stavební úpravy včetně změny užívání objektu Hradní 61, Žebrák 267 53
Objekt:
01 - Bourací práce hlavní budovy
| KSO: |  |  |  |  | CC-CZ:
| Místo: |  | Žebrák |  |  | Datum: | 9. 7. 2025
| Zadavatel: |  |  |  |  | IČ:
|  | Město Žebrák; 00234079, Náměstí 1, 267 53 Žebrák |  |  |  | DIČ:
| Účastník: |  |  |  |  | IČ: | Vyplň údaj
|  | Vyplň údaj |  |  |  | DIČ: | Vyplň údaj
| Projektant: |  |  |  |  | IČ: | 27983943
|  | A.D.S. Rokycany s.r.o. |  |  |  | DIČ:
| Zpracovatel: |  |  |  |  | IČ: | 27983943
|  | A.D.S. Rokycany s.r.o. |  |  |  | DIČ:
Poznámka:
| Cena bez DPH | [5 empty] | 0
|  |  | Základ daně |  |  | Sazba daně | Výše daně
| DPH | základní | 0 |  |  | 21% | 0
|  | snížená | 0 |  |  | 12% | 0
|  | zákl. přenesená | 0 |  |  | 21% | 0
|  | sníž. přenesená | 0 |  |  | 12% | 0
|  | nulová | 0 |  |  | 0% | 0
| Cena s DPH |  |  | v | CZK |  | 0
REKAPITULACE ČLENĚNÍ SOUPISU PRACÍ
Stavba:
Stavební úpravy včetně změny užívání objektu Hradní 61, Žebrák 267 53
Objekt:
01 - Bourací práce hlavní budovy
Místo: |  |  | Žebrák |  |  | Datum: | 9. 7. 2025
Zadavatel: |  |  | Město Žebrák; 00234079, Náměstí 1, 267 53 Žebrák |  |  | Projektant: | A.D.S. Rokycany s.r.o.
Účastník: |  |  | Vyplň údaj |  |  | Zpracovatel: | A.D.S. Rokycany s.r.o.
Kód dílu - Popis | [6 empty] | Cena celkem [CZK]
Náklady stavby celkem | [6 empty] | 0 | [12 empty] | -1
| HSV - Práce a dodávky HSV | [5 empty] | 0
| 9 - Ostatní konstrukce a práce, bourání | [5 empty] | 0
| 997 - Přesun sutě | [5 empty] | 0
| PSV - Práce a dodávky PSV | [5 empty] | 0
| 711 - Izolace proti vodě, vlhkosti a plynům | [5 empty] | 0
| 721 - Zdravotechnika - vnitřní kanalizace | [5 empty] | 0
| 722 - Zdravotechnika - vnitřní vodovod | [5 empty] | 0
| 723 - Zdravotechnika - vnitřní plynovod | [5 empty] | 0
| 725 - Zdravotechnika - zařizovací předměty | [5 empty] | 0
| 735 - Ústřední vytápění - otopná tělesa | [5 empty] | 0
| 741 - Elektroinstalace - silnoproud | [5 empty] | 0
| 762 - Konstrukce tesařské | [5 empty] | 0
| 763 - Konstrukce suché výstavby | [5 empty] | 0
| 764 - Konstrukce klempířské | [5 empty] | 0
| 765 - Krytina skládaná | [5 empty] | 0
| 766 - Konstrukce truhlářské | [5 empty] | 0
| 767 - Konstrukce zámečnické | [5 empty] | 0
| 775 - Podlahy skládané | [5 empty] | 0
| 776 - Podlahy povlakové | [5 empty] | 0
| 784 - Dokončovací práce - malby a tapety | [5 empty] | 0
| VRN - Vedlejší rozpočtové náklady | [5 empty] | 0
| VRN9 - Ostatní náklady | [5 empty] | 0
SOUPIS PRACÍ
Stavba:
Stavební úpravy včetně změny užívání objektu Hradní 61, Žebrák 267 53
Objekt:
01 - Bourací práce hlavní budovy
Místo: |  |  | Žebrák |  |  | Datum: | 9. 7. 2025
Zadavatel: |  |  | Město Žebrák; 00234079, Náměstí 1, 267 53 Žebrák |  |  | Projektant: | A.D.S. Rokycany s.r.o.
Účastník: |  |  | Vyplň údaj |  |  | Zpracovatel: | A.D.S. Rokycany s.r.o.
PČ | Typ | Kód | Popis | MJ | Množství | J.cena [CZK] | Cena celkem [CZK] | Cenová soustava |  |  | DPH | J. Nh [h] | Nh celkem [h] | J. hmotnost [t] | Hmotnost celkem [t] | J. suť [t] | Suť Celkem [t]
Náklady soupisu celkem | [6 empty] | 0 | [5 empty] | 0 |  | 1.0986 |  | 297.4978 |  | D | -1 | [10 empty] | 0
| D | HSV | Práce a dodávky HSV |  |  |  | 0 | [5 empty] | 0 |  | 0 |  | 284.3939 | 1 | D | 0 |  |  |  | ROZPOCET | [6 empty] | 0
| D | 9 | Ostatní konstrukce a práce, bourání |  |  |  | 0 | [5 empty] | 0 |  | 0 |  | 284.3939 | 1 | D | 1 |  |  |  | ROZPOCET | [6 empty] | 0
1 | K | 963042819 | Bourání schodišťových stupňů betonových zhotovených na místě | m | 5.275 |  | 0 | CS ÚRS 2024 02 |  |  | základní |  | 0 | 0 | 0 | 0.07 | 0.36925 | 4 | K | 2 |  |  |  | ROZPOCET | 0 | 0 | 0 | 0 | 0 | 1 | 0 | 4 | 1959489087
| Online PSC |  | https://podminky.urs.cz/item/CS_URS_2024_02/963042819 | [15 empty] | Online PSC | 2
| VV |  | 1.NP u vstupu | [15 empty] | VV | 2 | 1 | True | 0 | ROZPOCET
| VV |  | 1,3 |  | 1.3 | [13 empty] | VV | 2 | 2 | True | 0 | ROZPOCET
| VV |  | 1.NP do sklepa | [15 empty] | VV | 2 | 1 | True | 0 | ROZPOCET
| VV |  | 1,325*3 |  | 3.975 | [13 empty] | VV | 2 | 2 | True | 0 | ROZPOCET
| VV |  | Součet |  | 5.275 | [13 empty] | VV | 2 | 4 | True | 1 | ROZPOCET
2 | K | 963051113 | Bourání železobetonových stropů deskových, tl. přes 80 mm | m3 | 4.477 |  | 0 | CS ÚRS 2024 02 |  |  | základní |  | 0 | 0 | 0 | 2.4 | 10.7448 | 4 | K | 2 |  |  |  | ROZPOCET | 0 | 0 | 0 | 0 | 0 | 1 | 0 | 4 | -364254261
| Online PSC |  | https://podminky.urs.cz/item/CS_URS_2024_02/963051113 | [15 empty] | Online PSC | 2
| VV |  | terasa - otvor pro výtah | [15 empty] | VV | 2 | 1 | True | 0 | ROZPOCET
| VV |  | 2,69*2,125*0,25 |  | 1.429 | [13 empty] | VV | 2 | 2 | True | 0 | ROZPOCET
| VV |  | schodišťová podesta | [15 empty] | VV | 2 | 1 | True | 0 | ROZPOCET
| VV |  | (3,54+3,54)*0,2 |  | 1.416 | [13 empty] | VV | 2 | 2 | True | 0 | ROZPOCET
| VV |  | NOVÝ ŽB STROP | [15 empty] | VV | 2 | 1 | True | 0 | ROZPOCET
| VV |  | 4,08*0,2*2 |  | 1.632 | [13 empty] | VV | 2 | 2 | True | 0 | ROZPOCET
| VV |  | Součet |  | 4.477 | [13 empty] | VV | 2 | 4 | True | 1 | ROZPOCET
3 | K | 963053935 | Bourání železobetonových monolitických schodišťových ramen zazděných oboustranně | m2 | 14.58 |  | 0 | CS ÚRS 2024 02 |  |  | základní |  | 0 | 0 | 0 | 0.36 | 5.2488 | 4 | K | 2 |  |  |  | ROZPOCET | 0 | 0 | 0 | 0 | 0 | 1 | 0 | 4 | 1708110237
| Online PSC |  | https://podminky.urs.cz/item/CS_URS_2024_02/963053935 | [15 empty] | Online PSC | 2
| VV |  | 1.N až podkroví | [15 empty] | VV | 2 | 1 | True | 0 | ROZPOCET
| VV |  | 1,35*2,7*4 |  | 14.58 | [13 empty] | VV | 2 | 2 | True | 1 | ROZPOCET
4 | K | 965041341 | Bourání mazanin škvárobetonových tl. do 100 mm, plochy přes 4 m2 | m3 | 57.38 |  | 0 | CS ÚRS 2024 02 |  |  | základní |  | 0 | 0 | 0 | 1.6 | 91.808 | 4 | K | 2 |  |  |  | ROZPOCET | 0 | 0 | 0 | 0 | 0 | 1 | 0 | 4 | -2128041423
| Online PSC |  | https://podminky.urs.cz/item/CS_URS_2024_02/965041341 | [15 empty] | Online PSC | 2
| VV |  | 1.NP | [15 empty] | VV | 2 | 1 | True | 0 | ROZPOCET
| VV |  | 57,38 |  | 57.38 | [13 empty] | VV | 2 | 2 | True | 1 | ROZPOCET
5 | K | 965043441 | Bourání mazanin betonových s potěrem nebo teracem tl. do 150 mm, plochy přes 4 m2 | m3 | 8.223 |  | 0 | CS ÚRS 2024 02 |  |  | základní |  | 0 | 0 | 0 | 2.2 | 18.0906 | 4 | K | 2 |  |  |  | ROZPOCET | 0 | 0 | 0 | 0 | 0 | 1 | 0 | 4 | 1546807254
| Online PSC |  | https://podminky.urs.cz/item/CS_URS_2024_02/965043441 | [15 empty] | Online PSC | 2
| VV |  | 1.NP, stávající podlaha VSTUP | [15 empty] | VV | 2 | 1 | True | 0 | ROZPOCET
| VV |  | (13,68+1,49+12,24)*0,3 |  | 8.223 | [13 empty] | VV | 2 | 2 | True | 0 | ROZPOCET
| VV |  | Součet |  | 8.223 | [13 empty] | VV | 2 | 4 | True | 1 | ROZPOCET
6 | K | 965045113 | Bourání potěrů tl. do 50 mm cementových nebo pískocementových, plochy přes 4 m2 | m2 | 57.38 |  | 0 | CS ÚRS 2024 02 |  |  | základní |  | 0 | 0 | 0 | 0.09 | 5.1642 | 4 | K | 2 |  |  |  | ROZPOCET | 0 | 0 | 0 | 0 | 0 | 1 | 0 | 4 | 2049331885
| Online PSC |  | https://podminky.urs.cz/item/CS_URS_2024_02/965045113 | [15 empty] | Online PSC | 2
| VV |  | 1.NP | [15 empty] | VV | 2 | 1 | True | 0 | ROZPOCET
| VV |  | 57,38 |  | 57.38 | [13 empty] | VV | 2 | 2 | True | 1 | ROZPOCET
7 | K | 965049111 | Bourání mazanin Příplatek k cenám za bourání mazanin betonových se svařovanou sítí, tl. do 100 mm | m3 | 57.38 |  | 0 | CS ÚRS 2024 02 |  |  | základní |  | 0 | 0 | 0 | 0.044 | 2.5247 | 4 | K | 2 |  |  |  | ROZPOCET | 0 | 0 | 0 | 0 | 0 | 1 | 0 | 4 | 62208942
| Online PSC |  | https://podminky.urs.cz/item/CS_URS_2024_02/965049111 | [15 empty] | Online PSC | 2
| VV |  | 1.NP | [15 empty] | VV | 2 | 1 | True | 0 | ROZPOCET
| VV |  | 57,38 |  | 57.38 | [13 empty] | VV | 2 | 2 | True | 1 | ROZPOCET
8 | K | 965081213 | Bourání podlah z dlaždic bez podkladního lože nebo mazaniny, s jakoukoliv výplní spár keramických nebo xylolitových tl. do 10 mm, plochy přes 1 m2 | m2 | 145.76 |  | 0 | CS ÚRS 2024 02 |  |  | základní |  | 0 | 0 | 0 | 0.035 | 5.1016 | 4 | K | 2 |  |  |  | ROZPOCET | 0 | 0 | 0 | 0 | 0 | 1 | 0 | 4 | 1630055120
| Online PSC |  | https://podminky.urs.cz/item/CS_URS_2024_02/965081213 | [15 empty] | Online PSC | 2
| VV |  | 1.NP, stávající podlaha | [15 empty] | VV | 2 | 1 | True | 0 | ROZPOCET
| VV |  | 57,38-13,68-1,49-12,24 |  | 29.97 | [13 empty] | VV | 2 | 2 | True | 0 | ROZPOCET
| VV |  | 97,98-36,81 |  | 61.17 | [13 empty] | VV | 2 | 2 | True | 0 | ROZPOCET
| VV |  | 2.NP | [15 empty] | VV | 2 | 1 | True | 0 | ROZPOCET
| VV |  | 13,58+9,28+9,32 |  | 32.18 | [13 empty] | VV | 2 | 2 | True | 0 | ROZPOCET
| VV |  | Podkroví | [15 empty] | VV | 2 | 1 | True | 0 | ROZPOCET
| VV |  | 11,03+11,41 |  | 22.44 | [13 empty] | VV | 2 | 2 | True | 0 | ROZPOCET
| VV |  | Součet |  | 145.76 | [13 empty] | VV | 2 | 4 | True | 1 | ROZPOCET
9 | K | 962031132 | Bourání příček nebo přizdívek z cihel pálených plných nebo dutých, tl. do 100 mm | m2 | 53.304 |  | 0 | CS ÚRS 2024 02 |  |  | základní |  | 0 | 0 | 0 | 0.181 | 9.648 | 4 | K | 2 |  |  |  | ROZPOCET | 0 | 0 | 0 | 0 | 0 | 1 | 0 | 4 | 2017567137
| Online PSC |  | https://podminky.urs.cz/item/CS_URS_2024_02/962031132 | [15 empty] | Online PSC | 2
| VV |  | 1.NP tl. 100 | [15 empty] | VV | 2 | 1 | True | 0 | ROZPOCET
| VV |  | (1,35+1,1)*2,88 |  | 7.056 | [13 empty] | VV | 2 | 2 | True | 0 | ROZPOCET
| VV |  | -0,7*1,97 |  | -1.379 | [13 empty] | VV | 2 | 2 | True | 0 | ROZPOCET
| VV |  | 1,325*2,88 |  | 3.816 | [13 empty] | VV | 2 | 2 | True | 0 | ROZPOCET
| VV |  | -0,7*1,97 |  | -1.379 | [13 empty] | VV | 2 | 2 | True | 0 | ROZPOCET
| VV |  | Mezisoučet |  | 8.114 | [13 empty] | VV | 2 | 3 | True | 0 | ROZPOCET
| VV |  | 2.NP | [15 empty] | VV | 2 | 1 | True | 0 | ROZPOCET
| VV |  | (4,83+4,83+5,72)*3,22 |  | 49.524 | [13 empty] | VV | 2 | 2 | True | 0 | ROZPOCET
| VV |  | -0,7*1,97*2 |  | -2.758 | [13 empty] | VV | 2 | 2 | True | 0 | ROZPOCET
| VV |  | -0,8*1,97 |  | -1.576 | [13 empty] | VV | 2 | 2 | True | 0 | ROZPOCET
| VV |  | Mezisoučet |  | 45.19 | [13 empty] | VV | 2 | 3 | True | 0 | ROZPOCET
| VV |  | Součet |  | 53.304 | [13 empty] | VV | 2 | 4 | True | 1 | ROZPOCET
10 | K | 962031133 | Bourání příček nebo přizdívek z cihel pálených plných nebo dutých, tl. přes 100 do 150 mm | m2 | 67.146 |  | 0 | CS ÚRS 2024 02 |  |  | základní |  | 0 | 0 | 0 | 0.261 | 17.5251 | 4 | K | 2 |  |  |  | ROZPOCET | 0 | 0 | 0 | 0 | 0 | 1 | 0 | 4 | -907287940
| Online PSC |  | https://podminky.urs.cz/item/CS_URS_2024_02/962031133 | [15 empty] | Online PSC | 2
| VV |  | 1.NP tl. 150 mm | [15 empty] | VV | 2 | 1 | True | 0 | ROZPOCET
| VV |  | (1,150+1+2,55)*2,88 |  | 13.536 | [13 empty] | VV | 2 | 2 | True | 0 | ROZPOCET
| VV |  | -0,6*1,97 |  | -1.182 | [13 empty] | VV | 2 | 2 | True | 0 | ROZPOCET
| VV |  | (2,04+1,6+2,65+1,27)*2,88 |  | 21.773 | [13 empty] | VV | 2 | 2 | True | 0 | ROZPOCET
| VV |  | -0,7*1,97 |  | -1.379 | [13 empty] | VV | 2 | 2 | True | 0 | ROZPOCET
| VV |  | -0,8*1,97 |  | -1.576 | [13 empty] | VV | 2 | 2 | True | 0 | ROZPOCET
| VV |  | PODKROVÍ | [15 empty] | VV | 2 | 1 | True | 0 | ROZPOCET
| VV |  | 1,2*2,5 |  | 3 | [13 empty] | VV | 2 | 2 | True | 0 | ROZPOCET
| VV |  | -0,9*1,97 |  | -1.773 | [13 empty] | VV | 2 | 2 | True | 0 | ROZPOCET
| VV |  | 2.NP tl. 125 mm | [15 empty] | VV | 2 | 1 | True | 0 | ROZPOCET
| VV |  | (3,06+0,655+0,125+1,225+3,605)*3,22 |  | 27.917 | [13 empty] | VV | 2 | 2 | True | 0 | ROZPOCET
| VV |  | -0,8*1,97*2 |  | -3.152 | [13 empty] | VV | 2 | 2 | True | 0 | ROZPOCET
| VV |  | tl. 115 mm | [15 empty] | VV | 2 | 1 | True | 0 | ROZPOCET
| VV |  | (3,1)*3,22 |  | 9.982 | [13 empty] | VV | 2 | 2 | True | 0 | ROZPOCET
| VV |  | Součet |  | 67.146 | [13 empty] | VV | 2 | 4 | True | 1 | ROZPOCET
11 | K | 965081353 | Bourání podlah z dlaždic bez podkladního lože nebo mazaniny, s jakoukoliv výplní spár betonových, teracových nebo čedičových tl. přes 40 mm, plochy přes 1 m2 | m2 | 27.41 |  | 0 | CS ÚRS 2024 02 |  |  | základní |  | 0 | 0 | 0 | 0.19 | 5.2079 | 4 | K | 2 |  |  |  | ROZPOCET | 0 | 0 | 0 | 0 | 0 | 1 | 0 | 4 | -769121972
| Online PSC |  | https://podminky.urs.cz/item/CS_URS_2024_02/965081353 | [15 empty] | Online PSC | 2
| VV |  | 1.NP, stávající podlaha VSTUP | [15 empty] | VV | 2 | 1 | True | 0 | ROZPOCET
| VV |  | 13,68+1,49+12,24 |  | 27.41 | [13 empty] | VV | 2 | 2 | True | 0 | ROZPOCET
| VV |  | Součet |  | 27.41 | [13 empty] | VV | 2 | 4 | True | 1 | ROZPOCET
12 | K | 968062246 | Vybourání dřevěných rámů oken s křídly, dveřních zárubní, vrat, stěn, ostění nebo obkladů rámů oken s křídly jednoduchých, plochy do 4 m2 | m2 | 30.215 |  | 0 | CS ÚRS 2024 02 |  |  | základní |  | 0 | 0 | 0 | 0.027 | 0.81581 | 4 | K | 2 |  |  |  | ROZPOCET | 0 | 0 | 0 | 0 | 0 | 1 | 0 | 4 | 1196542218
| Online PSC |  | https://podminky.urs.cz/item/CS_URS_2024_02/968062246 | [15 empty] | Online PSC | 2
| VV |  | 1.NP | [15 empty] | VV | 2 | 1 | True | 0 | ROZPOCET
| VV |  | 0,9*1,5*2 |  | 2.7 | [13 empty] | VV | 2 | 2 | True | 0 | ROZPOCET
| VV |  | 0,55*0,9 |  | 0.495 | [13 empty] | VV | 2 | 2 | True | 0 | ROZPOCET
| VV |  | 1,5*2,5 |  | 3.75 | [13 empty] | VV | 2 | 2 | True | 0 | ROZPOCET
| VV |  | 0,65*1,05 |  | 0.683 | [13 empty] | VV | 2 | 2 | True | 0 | ROZPOCET
| VV |  | 0,6*0,6 |  | 0.36 | [13 empty] | VV | 2 | 2 | True | 0 | ROZPOCET
| VV |  | 0,9*2,2 |  | 1.98 | [13 empty] | VV | 2 | 2 | True | 0 | ROZPOCET
| VV |  | 1,2*0,8*3 |  | 2.88 | [13 empty] | VV | 2 | 2 | True | 0 | ROZPOCET
| VV |  | 2.NP | [15 empty] | VV | 2 | 1 | True | 0 | ROZPOCET
| VV |  | 1,7*2,21 |  | 3.757 | [13 empty] | VV | 2 | 2 | True | 0 | ROZPOCET
| VV |  | 0,7*2,2*2 |  | 3.08 | [13 empty] | VV | 2 | 2 | True | 0 | ROZPOCET
| VV |  | 0,95*1,8*2 |  | 3.42 | [13 empty] | VV | 2 | 2 | True | 0 | ROZPOCET
| VV |  | 0,9*1,5 |  | 1.35 | [13 empty] | VV | 2 | 2 | True | 0 | ROZPOCET
| VV |  | PODKROVÍ | [15 empty] | VV | 2 | 1 | True | 0 | ROZPOCET
| VV |  | 1,2*1,2*4 |  | 5.76 | [13 empty] | VV | 2 | 2 | True | 0 | ROZPOCET
| VV |  | Součet |  | 30.215 | [13 empty] | VV | 2 | 4 | True | 1 | ROZPOCET
13 | K | 968072455 | Vybourání kovových rámů oken s křídly, dveřních zárubní, vrat, stěn, ostění nebo obkladů dveřních zárubní, plochy do 2 m2 | m2 | 44.325 |  | 0 | CS ÚRS 2024 02 |  |  | základní |  | 0 | 0 | 0 | 0.076 | 3.3687 | 4 | K | 2 |  |  |  | ROZPOCET | 0 | 0 | 0 | 0 | 0 | 1 | 0 | 4 | -1087346405
| Online PSC |  | https://podminky.urs.cz/item/CS_URS_2024_02/968072455 | [15 empty] | Online PSC | 2
| VV |  | 1.NP úklid 114 | [15 empty] | VV | 2 | 1 | True | 0 | ROZPOCET
| VV |  | 0,7*1,97 |  | 1.379 | [13 empty] | VV | 2 | 2 | True | 0 | ROZPOCET
| VV |  | 112 sklad | [15 empty] | VV | 2 | 1 | True | 0 | ROZPOCET
| VV |  | 0,8*1,97 |  | 1.576 | [13 empty] | VV | 2 | 2 | True | 0 | ROZPOCET
| VV |  | 110 kotelna | [15 empty] | VV | 2 | 1 | True | 0 | ROZPOCET
| VV |  | 0,8*1,97 |  | 1.576 | [13 empty] | VV | 2 | 2 | True | 0 | ROZPOCET
| VV |  | 101 výdejní místnost | [15 empty] | VV | 2 | 1 | True | 0 | ROZPOCET
| VV |  | 0,7*1,97 +0,9*1,97 |  | 3.152 | [13 empty] | VV | 2 | 2 | True | 0 | ROZPOCET
| VV |  | dveře mezi 113 a 115 protipožární | [15 empty] | VV | 2 | 1 | True | 0 | ROZPOCET
| VV |  | 0,8*1,97 |  | 1.576 | [13 empty] | VV | 2 | 2 | True | 0 | ROZPOCET
| VV |  | přípravna 109 | [15 empty] | VV | 2 | 1 | True | 0 | ROZPOCET
| VV |  | 0,7*1,97 |  | 1.379 | [13 empty] | VV | 2 | 2 | True | 0 | ROZPOCET
| VV |  | umývárna 107 | [15 empty] | VV | 2 | 1 | True | 0 | ROZPOCET
| VV |  | 0,7*1,97 |  | 1.379 | [13 empty] | VV | 2 | 2 | True | 0 | ROZPOCET
| VV |  | chodba 102 | [15 empty] | VV | 2 | 1 | True | 0 | ROZPOCET
| VV |  | 0,7*1,97 |  | 1.379 | [13 empty] | VV | 2 | 2 | True | 0 | ROZPOCET
| VV |  | denní místnost 103 | [15 empty] | VV | 2 | 1 | True | 0 | ROZPOCET
| VV |  | 0,6*1,97 |  | 1.182 | [13 empty] | VV | 2 | 2 | True | 0 | ROZPOCET
| VV |  | chodba 104 | [15 empty] | VV | 2 | 1 | True | 0 | ROZPOCET
| VV |  | 0,6*1,97 |  | 1.182 | [13 empty] | VV | 2 | 2 | True | 0 | ROZPOCET
| VV |  | pod schodištěm, směrem do sklepa | [15 empty] | VV | 2 | 1 | True | 0 | ROZPOCET
| VV |  | 0,7*1,97 |  | 1.379 | [13 empty] | VV | 2 | 2 | True | 0 | ROZPOCET
| VV |  | sklad 112 | [15 empty] | VV | 2 | 1 | True | 0 | ROZPOCET
| VV |  | 0,8*1,97 |  | 1.576 | [13 empty] | VV | 2 | 2 | True | 0 | ROZPOCET
| VV |  | 2.NP | [15 empty] | VV | 2 | 1 | True | 0 | ROZPOCET
| VV |  | 203 sklad | [15 empty] | VV | 2 | 1 | True | 0 | ROZPOCET
| VV |  | 0,8*1,97 |  | 1.576 | [13 empty] | VV | 2 | 2 | True | 0 | ROZPOCET
| VV |  | 207 kuchyně | [15 empty] | VV | 2 | 1 | True | 0 | ROZPOCET
| VV |  | 0,8*1,97 |  | 1.576 | [13 empty] | VV | 2 | 2 | True | 0 | ROZPOCET
| VV |  | chodba 202 | [15 empty] | VV | 2 | 1 | True | 0 | ROZPOCET
| VV |  | 0,8*1,97 |  | 1.576 | [13 empty] | VV | 2 | 2 | True | 0 | ROZPOCET
| VV |  | koupelna a WC 210,208 | [15 empty] | VV | 2 | 1 | True | 0 | ROZPOCET
| VV |  | 0,7*1,97*2 |  | 2.758 | [13 empty] | VV | 2 | 2 | True | 0 | ROZPOCET
| VV |  | místnosti 206,205,204 | [15 empty] | VV | 2 | 1 | True | 0 | ROZPOCET
| VV |  | 0,8*1,97*3 |  | 4.728 | [13 empty] | VV | 2 | 2 | True | 0 | ROZPOCET
| VV |  | PODKROVÍ | [15 empty] | VV | 2 | 1 | True | 0 | ROZPOCET
| VV |  | místnosti 309,302 | [15 empty] | VV | 2 | 1 | True | 0 | ROZPOCET
| VV |  | 0,7*1,97*4 |  | 5.516 | [13 empty] | VV | 2 | 2 | True | 0 | ROZPOCET
| VV |  | místnosti 308,307,306,305,304 | [15 empty] | VV | 2 | 1 | True | 0 | ROZPOCET
| VV |  | 0,8*1,97*5 |  | 7.88 | [13 empty] | VV | 2 | 2 | True | 0 | ROZPOCET
| VV |  | Součet |  | 44.325 | [13 empty] | VV | 2 | 4 | True | 1 | ROZPOCET
14 | K | 968072456 | Vybourání kovových rámů oken s křídly, dveřních zárubní, vrat, stěn, ostění nebo obkladů dveřních zárubní, plochy přes 2 m2 | m2 | 2.463 |  | 0 | CS ÚRS 2024 02 |  |  | základní |  | 0 | 0 | 0 | 0.063 | 0.15517 | 4 | K | 2 |  |  |  | ROZPOCET | 0 | 0 | 0 | 0 | 0 | 1 | 0 | 4 | 585610580
| Online PSC |  | https://podminky.urs.cz/item/CS_URS_2024_02/968072456 | [15 empty] | Online PSC | 2
| VV |  | 1.NP | [15 empty] | VV | 2 | 1 | True | 0 | ROZPOCET
| VV |  | 1,25*1,97 |  | 2.463 | [13 empty] | VV | 2 | 2 | True | 1 | ROZPOCET
15 | K | 971033461 | Vybourání otvorů ve zdivu základovém nebo nadzákladovém z cihel, tvárnic, příčkovek z cihel pálených na maltu vápennou nebo vápenocementovou plochy do 0,25 m2, tl. do 600 mm | kus | 17 |  | 0 | CS ÚRS 2024 02 |  |  | základní |  | 0 | 0 | 0 | 0.276 | 4.692 | 4 | K | 2 |  |  |  | ROZPOCET | 0 | 0 | 0 | 0 | 0 | 1 | 0 | 4 | 1555734464
| Online PSC |  | https://podminky.urs.cz/item/CS_URS_2024_02/971033461 | [15 empty] | Online PSC | 2
| VV |  | AXIÁLNÍ VENTILÁTORY | [15 empty] | VV | 2 | 1 | True | 0 | ROZPOCET
| VV |  | 14 |  | 14 | [13 empty] | VV | 2 | 2 | True | 0 | ROZPOCET
| VV |  | VĚTRÁNÍ OD VÝTAHOVÉ ĚACHTY | [15 empty] | VV | 2 | 1 | True | 0 | ROZPOCET
| VV |  | 3 |  | 3 | [13 empty] | VV | 2 | 2 | True | 0 | ROZPOCET
| VV |  | Součet |  | 17 | [13 empty] | VV | 2 | 4 | True | 1 | ROZPOCET
16 | K | 971033621 | Vybourání otvorů ve zdivu základovém nebo nadzákladovém z cihel, tvárnic, příčkovek z cihel pálených na maltu vápennou nebo vápenocementovou plochy do 4 m2, tl. do 100 mm | m2 | 1.576 |  | 0 | CS ÚRS 2024 02 |  |  | základní |  | 0 | 0 | 0 | 0.18 | 0.28368 | 4 | K | 2 |  |  |  | ROZPOCET | 0 | 0 | 0 | 0 | 0 | 1 | 0 | 4 | 1980554064
| Online PSC |  | https://podminky.urs.cz/item/CS_URS_2024_02/971033621 | [15 empty] | Online PSC | 2
| VV |  | 1.NP úklid 113 | [15 empty] | VV | 2 | 1 | True | 0 | ROZPOCET
| VV |  | 0,8*1,97 |  | 1.576 | [13 empty] | VV | 2 | 2 | True | 1 | ROZPOCET
17 | K | 971033631 | Vybourání otvorů ve zdivu základovém nebo nadzákladovém z cihel, tvárnic, příčkovek z cihel pálených na maltu vápennou nebo vápenocementovou plochy do 4 m2, tl. do 150 mm | m2 | 1.576 |  | 0 | CS ÚRS 2024 02 |  |  | základní |  | 0 | 0 | 0 | 0.27 | 0.42552 | 4 | K | 2 |  |  |  | ROZPOCET | 0 | 0 | 0 | 0 | 0 | 1 | 0 | 4 | -1861162326
| Online PSC |  | https://podminky.urs.cz/item/CS_URS_2024_02/971033631 | [15 empty] | Online PSC | 2
| VV |  | 1.NP 107 úklid | [15 empty] | VV | 2 | 1 | True | 0 | ROZPOCET
| VV |  | 0,8*1,97 |  | 1.576 | [13 empty] | VV | 2 | 2 | True | 1 | ROZPOCET
18 | K | 971033681 | Vybourání otvorů ve zdivu základovém nebo nadzákladovém z cihel, tvárnic, příčkovek z cihel pálených na maltu vápennou nebo vápenocementovou plochy do 4 m2, tl. do 900 mm | m3 | 16.299 |  | 0 | CS ÚRS 2024 02 |  |  | základní |  | 0 | 0 | 0 | 1.8 | 29.3382 | 4 | K | 2 |  |  |  | ROZPOCET | 0 | 0 | 0 | 0 | 0 | 1 | 0 | 4 | -1904349404
| Online PSC |  | https://podminky.urs.cz/item/CS_URS_2024_02/971033681 | [15 empty] | Online PSC | 2
| VV |  | 1.NP 101 hlavní vstup | [15 empty] | VV | 2 | 1 | True | 0 | ROZPOCET
| VV |  | 0,8*2,05*0,75 |  | 1.23 | [13 empty] | VV | 2 | 2 | True | 0 | ROZPOCET
| VV |  | 102 chodba | [15 empty] | VV | 2 | 1 | True | 0 | ROZPOCET
| VV |  | 1,1*2,05*0,75 |  | 1.691 | [13 empty] | VV | 2 | 2 | True | 0 | ROZPOCET
| VV |  | 115 šatna | [15 empty] | VV | 2 | 1 | True | 0 | ROZPOCET
| VV |  | 0,9*2,05*0,75 |  | 1.384 | [13 empty] | VV | 2 | 2 | True | 0 | ROZPOCET
| VV |  | 0,6*2,05*0,3 |  | 0.369 | [13 empty] | VV | 2 | 2 | True | 0 | ROZPOCET
| VV |  | dveře AL | [15 empty] | VV | 2 | 1 | True | 0 | ROZPOCET
| VV |  | 1*2*0,75 |  | 1.5 | [13 empty] | VV | 2 | 2 | True | 0 | ROZPOCET
| VV |  | posun okna 115 šatna | [15 empty] | VV | 2 | 1 | True | 0 | ROZPOCET
| VV |  | 0,6*1,5*0,75 |  | 0.675 | [13 empty] | VV | 2 | 2 | True | 0 | ROZPOCET
| VV |  | 2.NP | [15 empty] | VV | 2 | 1 | True | 0 | ROZPOCET
| VV |  | 204 herna | [15 empty] | VV | 2 | 1 | True | 0 | ROZPOCET
| VV |  | 0,67*2,02*0,45 |  | 0.609 | [13 empty] | VV | 2 | 2 | True | 0 | ROZPOCET
| VV |  | 0,9*2,02*0,45 |  | 0.818 | [13 empty] | VV | 2 | 2 | True | 0 | ROZPOCET
| VV |  | okna šatna 206 a uklid 205 | [15 empty] | VV | 2 | 1 | True | 0 | ROZPOCET
| VV |  | 0,7*1,72*0,63 |  | 0.759 | [13 empty] | VV | 2 | 2 | True | 0 | ROZPOCET
| VV |  | 0,7*1,72*0,63 |  | 0.759 | [13 empty] | VV | 2 | 2 | True | 0 | ROZPOCET
| VV |  | 0,7*1,72*0,63 |  | 0.759 | [13 empty] | VV | 2 | 2 | True | 0 | ROZPOCET
| VV |  | okna 209 zázemí a 204 herna | [15 empty] | VV | 2 | 1 | True | 0 | ROZPOCET
| VV |  | 1,5*2,02*0,62*2 |  | 3.757 | [13 empty] | VV | 2 | 2 | True | 0 | ROZPOCET
| VV |  | u výtahu | [15 empty] | VV | 2 | 1 | True | 0 | ROZPOCET
| VV |  | 0,2*3,22*0,62 |  | 0.399 | [13 empty] | VV | 2 | 2 | True | 0 | ROZPOCET
| VV |  | PODKROVÍ | [15 empty] | VV | 2 | 1 | True | 0 | ROZPOCET
| VV |  | schodišťová stěna | [15 empty] | VV | 2 | 1 | True | 0 | ROZPOCET
| VV |  | 5,3*0,3 |  | 1.59 | [13 empty] | VV | 2 | 2 | True | 0 | ROZPOCET
| VV |  | Součet |  | 16.299 | [13 empty] | VV | 2 | 4 | True | 1 | ROZPOCET
19 | K | 973031345 | Vysekání výklenků nebo kapes ve zdivu z cihel na maltu vápennou nebo vápenocementovou kapes, plochy do 0,25 m2, hl. do 300 mm | kus | 6 |  | 0 | CS ÚRS 2024 02 |  |  | základní |  | 0 | 0 | 0 | 0.097 | 0.582 | 4 | K | 2 |  |  |  | ROZPOCET | 0 | 0 | 0 | 0 | 0 | 1 | 0 | 4 | -397189114
| Online PSC |  | https://podminky.urs.cz/item/CS_URS_2024_02/973031345 | [15 empty] | Online PSC | 2
| VV |  | PRO PODESTU SCHODIŠTĚ | [15 empty] | VV | 2 | 1 | True | 0 | ROZPOCET
| VV |  | 6 |  | 6 | [13 empty] | VV | 2 | 2 | True | 1 | ROZPOCET
20 | K | 978011191 | Otlučení vápenných nebo vápenocementových omítek vnitřních ploch stropů, v rozsahu přes 50 do 100 % | m2 | 291.9 |  | 0 | CS ÚRS 2024 02 |  |  | základní |  | 0 | 0 | 0 | 0.05 | 14.595 | 4 | K | 2 |  |  |  | ROZPOCET | 0 | 0 | 0 | 0 | 0 | 1 | 0 | 4 | -769750599
| Online PSC |  | https://podminky.urs.cz/item/CS_URS_2024_02/978011191 | [15 empty] | Online PSC | 2
| VV |  | 1.NP | [15 empty] | VV | 2 | 1 | True | 0 | ROZPOCET
| VV |  | 154,03-3,19 |  | 150.84 | [13 empty] | VV | 2 | 2 | True | 0 | ROZPOCET
| VV |  | 2.NP | [15 empty] | VV | 2 | 1 | True | 0 | ROZPOCET
| VV |  | 141,06 |  | 141.06 | [13 empty] | VV | 2 | 2 | True | 0 | ROZPOCET
| VV |  | Součet |  | 291.9 | [13 empty] | VV | 2 | 4 | True | 1 | ROZPOCET
21 | K | 978013191 | Otlučení vápenných nebo vápenocementových omítek vnitřních ploch stěn s vyškrabáním spar, s očištěním zdiva, v rozsahu přes 50 do 100 % | m2 | 957.852 |  | 0 | CS ÚRS 2024 02 |  |  | základní |  | 0 | 0 | 0 | 0.046 | 44.0612 | 4 | K | 2 |  |  |  | ROZPOCET | 0 | 0 | 0 | 0 | 0 | 1 | 0 | 4 | 1868745520
| Online PSC |  | https://podminky.urs.cz/item/CS_URS_2024_02/978013191 | [15 empty] | Online PSC | 2
| VV |  | 1.NP | [15 empty] | VV | 2 | 1 | True | 0 | ROZPOCET
| VV |  | 32,3*3,22 |  | 104.006 | [13 empty] | VV | 2 | 2 | True | 0 | ROZPOCET
| VV |  | -1,3*1,85*3 |  | -7.215 | [13 empty] | VV | 2 | 2 | True | 0 | ROZPOCET
| VV |  | -1,25*1,97 |  | -2.463 | [13 empty] | VV | 2 | 2 | True | 0 | ROZPOCET
| VV |  | -0,9*1,97 |  | -1.773 | [13 empty] | VV | 2 | 2 | True | 0 | ROZPOCET
| VV |  | -0,7*1,97 |  | -1.379 | [13 empty] | VV | 2 | 2 | True | 0 | ROZPOCET
| VV |  | 15*3,22 |  | 48.3 | [13 empty] | VV | 2 | 2 | True | 0 | ROZPOCET
| VV |  | -0,9*1,5 |  | -1.35 | [13 empty] | VV | 2 | 2 | True | 0 | ROZPOCET
| VV |  | -0,8*1,97 |  | -1.576 | [13 empty] | VV | 2 | 2 | True | 0 | ROZPOCET
| VV |  | 13*3,22 |  | 41.86 | [13 empty] | VV | 2 | 2 | True | 0 | ROZPOCET
| VV |  | -0,8*1,97 |  | -1.576 | [13 empty] | VV | 2 | 2 | True | 0 | ROZPOCET
| VV |  | -0,7*1,97*2 |  | -2.758 | [13 empty] | VV | 2 | 2 | True | 0 | ROZPOCET
| VV |  | 11*(3,22-2,1) |  | 12.32 | [13 empty] | VV | 2 | 2 | True | 0 | ROZPOCET
| VV |  | 5*(3,22-1,75) |  | 7.35 | [13 empty] | VV | 2 | 2 | True | 0 | ROZPOCET
| VV |  | -0,55*0,9 |  | -0.495 | [13 empty] | VV | 2 | 2 | True | 0 | ROZPOCET
| VV |  | 12*3,22 |  | 38.64 | [13 empty] | VV | 2 | 2 | True | 0 | ROZPOCET
| VV |  | -0,7*1,97 |  | -1.379 | [13 empty] | VV | 2 | 2 | True | 0 | ROZPOCET
| VV |  | -1,5*2,5 |  | -3.75 | [13 empty] | VV | 2 | 2 | True | 0 | ROZPOCET
| VV |  | -0,7*1,97 |  | -1.379 | [13 empty] | VV | 2 | 2 | True | 0 | ROZPOCET
| VV |  | -0,6*1,97*3 |  | -3.546 | [13 empty] | VV | 2 | 2 | True | 0 | ROZPOCET
| VV |  | 9*(3,22-1,75) |  | 13.23 | [13 empty] | VV | 2 | 2 | True | 0 | ROZPOCET
| VV |  | -0,6*0,9 |  | -0.54 | [13 empty] | VV | 2 | 2 | True | 0 | ROZPOCET
| VV |  | 14*3,22 |  | 45.08 | [13 empty] | VV | 2 | 2 | True | 0 | ROZPOCET
| VV |  | -0,6*1,97 |  | -1.182 | [13 empty] | VV | 2 | 2 | True | 0 | ROZPOCET
| VV |  | -0,6*0,9 |  | -0.54 | [13 empty] | VV | 2 | 2 | True | 0 | ROZPOCET
| VV |  | 14,2*3,22 |  | 45.724 | [13 empty] | VV | 2 | 2 | True | 0 | ROZPOCET
| VV |  | -1,25*1,97 |  | -2.463 | [13 empty] | VV | 2 | 2 | True | 0 | ROZPOCET
| VV |  | -0,8*1,97 |  | -1.576 | [13 empty] | VV | 2 | 2 | True | 0 | ROZPOCET
| VV |  | -1,9*2,5 |  | -4.75 | [13 empty] | VV | 2 | 2 | True | 0 | ROZPOCET
| VV |  | -0,8*1,97 |  | -1.576 | [13 empty] | VV | 2 | 2 | True | 0 | ROZPOCET
| VV |  | 11,4*3,22 |  | 36.708 | [13 empty] | VV | 2 | 2 | True | 0 | ROZPOCET
| VV |  | -0,8*1,97 |  | -1.576 | [13 empty] | VV | 2 | 2 | True | 0 | ROZPOCET
| VV |  | -1,2*0,8 |  | -0.96 | [13 empty] | VV | 2 | 2 | True | 0 | ROZPOCET
| VV |  | 15,70*3,22 |  | 50.554 | [13 empty] | VV | 2 | 2 | True | 0 | ROZPOCET
| VV |  | -1,2*0,8 |  | -0.96 | [13 empty] | VV | 2 | 2 | True | 0 | ROZPOCET
| VV |  | 11,30*3,22 |  | 36.386 | [13 empty] | VV | 2 | 2 | True | 0 | ROZPOCET
| VV |  | -0,8*1,97 |  | -1.576 | [13 empty] | VV | 2 | 2 | True | 0 | ROZPOCET
| VV |  | -1,2*0,8 |  | -0.96 | [13 empty] | VV | 2 | 2 | True | 0 | ROZPOCET
| VV |  | Mezisoučet |  | 430.86 | [13 empty] | VV | 2 | 3 | True | 0 | ROZPOCET
| VV |  | 2.NP | [15 empty] | VV | 2 | 1 | True | 0 | ROZPOCET
| VV |  | 40,32*3,22 |  | 129.83 | [13 empty] | VV | 2 | 2 | True | 0 | ROZPOCET
| VV |  | -1,7*2,170*2 |  | -7.378 | [13 empty] | VV | 2 | 2 | True | 0 | ROZPOCET
| VV |  | -1,3*2,170*2 |  | -5.642 | [13 empty] | VV | 2 | 2 | True | 0 | ROZPOCET
| VV |  | -1,2*1,97 |  | -2.364 | [13 empty] | VV | 2 | 2 | True | 0 | ROZPOCET
| VV |  | -0,8*1,97 |  | -1.576 | [13 empty] | VV | 2 | 2 | True | 0 | ROZPOCET
| VV |  | 21,16*3,22 |  | 68.135 | [13 empty] | VV | 2 | 2 | True | 0 | ROZPOCET
| VV |  | -0,8*1,97 |  | -1.576 | [13 empty] | VV | 2 | 2 | True | 0 | ROZPOCET
| VV |  | -1,7*2,21 |  | -3.757 | [13 empty] | VV | 2 | 2 | True | 0 | ROZPOCET
| VV |  | 27,7*3,22 |  | 89.194 | [13 empty] | VV | 2 | 2 | True | 0 | ROZPOCET
| VV |  | -0,8*1,97 |  | -1.576 | [13 empty] | VV | 2 | 2 | True | 0 | ROZPOCET
| VV |  | -0,9*1,5 |  | -1.35 | [13 empty] | VV | 2 | 2 | True | 0 | ROZPOCET
| VV |  | -(1,325+0,3+1,325)*3,22 |  | -9.499 | [13 empty] | VV | 2 | 2 | True | 0 | ROZPOCET
| VV |  | -0,7*2,2 |  | -1.54 | [13 empty] | VV | 2 | 2 | True | 0 | ROZPOCET
| VV |  | -0,77*2,2 |  | -1.694 | [13 empty] | VV | 2 | 2 | True | 0 | ROZPOCET
| VV |  | Mezisoučet |  | 249.207 | [13 empty] | VV | 2 | 3 | True | 0 | ROZPOCET
| VV |  | PODKROVÍ | [15 empty] | VV | 2 | 1 | True | 0 | ROZPOCET
| VV |  | 15,65*1+12,25*1 |  | 27.9 | [13 empty] | VV | 2 | 2 | True | 0 | ROZPOCET
| VV |  | (16,14+16,37+16,11+15,74)*2,5 |  | 160.9 | [13 empty] | VV | 2 | 2 | True | 0 | ROZPOCET
| VV |  | -1,2*1,2*2 |  | -2.88 | [13 empty] | VV | 2 | 2 | True | 0 | ROZPOCET
| VV |  | -0,8*1,97*4 |  | -6.304 | [13 empty] | VV | 2 | 2 | True | 0 | ROZPOCET
| VV |  | 18,64*2,5 |  | 46.6 | [13 empty] | VV | 2 | 2 | True | 0 | ROZPOCET
| VV |  | -0,9*1,97 |  | -1.773 | [13 empty] | VV | 2 | 2 | True | 0 | ROZPOCET
| VV |  | 22,44*2,5 |  | 56.1 | [13 empty] | VV | 2 | 2 | True | 0 | ROZPOCET
| VV |  | -0,7*1,97*2 |  | -2.758 | [13 empty] | VV | 2 | 2 | True | 0 | ROZPOCET
| VV |  | Mezisoučet |  | 277.785 | [13 empty] | VV | 2 | 3 | True | 0 | ROZPOCET
| VV |  | Součet |  | 957.852 | [13 empty] | VV | 2 | 4 | True | 1 | ROZPOCET
22 | K | 978059541 | Odsekání obkladů stěn včetně otlučení podkladní omítky až na zdivo z obkládaček vnitřních, z jakýchkoliv materiálů, plochy přes 1 m2 | m2 | 215.348 |  | 0 | CS ÚRS 2024 02 |  |  | základní |  | 0 | 0 | 0 | 0.068 | 14.6437 | 4 | K | 2 |  |  |  | ROZPOCET | 0 | 0 | 0 | 0 | 0 | 1 | 0 | 4 | 976384016
| Online PSC |  | https://podminky.urs.cz/item/CS_URS_2024_02/978059541 | [15 empty] | Online PSC | 2
| VV |  | 1.NP | [15 empty] | VV | 2 | 1 | True | 0 | ROZPOCET
| VV |  | 7,48*1,75 |  | 13.09 | [13 empty] | VV | 2 | 2 | True | 0 | ROZPOCET
| VV |  | -0,6*1,97 |  | -1.182 | [13 empty] | VV | 2 | 2 | True | 0 | ROZPOCET
| VV |  | (1,65+1)*1,75 |  | 4.638 | [13 empty] | VV | 2 | 2 | True | 0 | ROZPOCET
| VV |  | 11*2,1 |  | 23.1 | [13 empty] | VV | 2 | 2 | True | 0 | ROZPOCET
| VV |  | -0,7*1,97 |  | -1.379 | [13 empty] | VV | 2 | 2 | True | 0 | ROZPOCET
| VV |  | -0,9*1,5 |  | -1.35 | [13 empty] | VV | 2 | 2 | True | 0 | ROZPOCET
| VV |  | 18*2,1 |  | 37.8 | [13 empty] | VV | 2 | 2 | True | 0 | ROZPOCET
| VV |  | -0,7*1,97 |  | -1.379 | [13 empty] | VV | 2 | 2 | True | 0 | ROZPOCET
| VV |  | 2.NP | [15 empty] | VV | 2 | 1 | True | 0 | ROZPOCET
| VV |  | 12,32*2,0 |  | 24.64 | [13 empty] | VV | 2 | 2 | True | 0 | ROZPOCET
| VV |  | -0,7*1,97 |  | -1.379 | [13 empty] | VV | 2 | 2 | True | 0 | ROZPOCET
| VV |  | 12,19*2, |  | 24.38 | [13 empty] | VV | 2 | 2 | True | 0 | ROZPOCET
| VV |  | -0,7*1,97*1 |  | -1.379 | [13 empty] | VV | 2 | 2 | True | 0 | ROZPOCET
| VV |  | Podkroví | [15 empty] | VV | 2 | 1 | True | 0 | ROZPOCET
| VV |  | 25,14*2,2 |  | 55.308 | [13 empty] | VV | 2 | 2 | True | 0 | ROZPOCET
| VV |  | -0,7*1,97*5 |  | -6.895 | [13 empty] | VV | 2 | 2 | True | 0 | ROZPOCET
| VV |  | 24,65*2,2 |  | 54.23 | [13 empty] | VV | 2 | 2 | True | 0 | ROZPOCET
| VV |  | -0,7*1,97*5 |  | -6.895 | [13 empty] | VV | 2 | 2 | True | 0 | ROZPOCET
| VV |  | Součet |  | 215.348 | [13 empty] | VV | 2 | 4 | True | 1 | ROZPOCET
| D | 997 | Přesun sutě |  |  |  | 0 | [5 empty] | 0 |  | 0 |  | 0 | 1 | D | 1 |  |  |  | ROZPOCET | [6 empty] | 0
23 | K | 997013211 | Vnitrostaveništní doprava suti a vybouraných hmot vodorovně do 50 m s naložením ručně pro budovy a haly výšky do 6 m | t | 297.498 |  | 0 | CS ÚRS 2024 02 |  |  | základní |  | 0 | 0 | 0 | 0 | 0 | 4 | K | 2 |  |  |  | ROZPOCET | 0 | 0 | 0 | 0 | 0 | 1 | 0 | 4 | -1336546016
| Online PSC |  | https://podminky.urs.cz/item/CS_URS_2024_02/997013211 | [15 empty] | Online PSC | 2
24 | K | 997013501 | Odvoz suti a vybouraných hmot na skládku nebo meziskládku do 1 km se složením | t | 297.498 |  | 0 | CS ÚRS 2024 02 |  |  | základní |  | 0 | 0 | 0 | 0 | 0 | 4 | K | 2 |  |  |  | ROZPOCET | 0 | 0 | 0 | 0 | 0 | 1 | 0 | 4 | -1414584916
| Online PSC |  | https://podminky.urs.cz/item/CS_URS_2024_02/997013501 | [15 empty] | Online PSC | 2
25 | K | 997013509 | Příplatek k odvozu suti a vybouraných hmot na skládku ZKD 1 km přes 1 km | t | 2974.98 |  | 0 | CS ÚRS 2024 02 |  |  | základní |  | 0 | 0 | 0 | 0 | 0 | 4 | K | 2 |  |  |  | ROZPOCET | 0 | 0 | 0 | 0 | 0 | 1 | 0 | 4 | 581581615
| Online PSC |  | https://podminky.urs.cz/item/CS_URS_2024_02/997013509 | [15 empty] | Online PSC | 2
| VV |  | 297,498*10 'Přepočtené koeficientem množství |  | 2974.98 | [13 empty] | VV | 2 | 2 | False | 1 | ROZPOCET
26 | K | 997013871 | Poplatek za uložení stavebního odpadu na recyklační skládce (skládkovné) směsného stavebního a demoličního zatříděného do Katalogu odpadů pod kódem 17 09 04 | t | 297.498 |  | 0 | CS ÚRS 2024 02 |  |  | základní |  | 0 | 0 | 0 | 0 | 0 | 4 | K | 2 |  |  |  | ROZPOCET | 0 | 0 | 0 | 0 | 0 | 1 | 0 | 4 | 778220707
| Online PSC |  | https://podminky.urs.cz/item/CS_URS_2024_02/997013871 | [15 empty] | Online PSC | 2
| D | PSV | Práce a dodávky PSV |  |  |  | 0 | [5 empty] | 0 |  | 1.0986 |  | 13.1038 | 2 | D | 0 |  |  |  | ROZPOCET | [6 empty] | 0
| D | 711 | Izolace proti vodě, vlhkosti a plynům |  |  |  | 0 | [5 empty] | 0 |  | 0 |  | 0.31559 | 2 | D | 1 |  |  |  | ROZPOCET | [6 empty] | 0
27 | K | 711141811 | Odstranění izolace proti vodě, vlhkosti a plynům z přitavených pásů NAIP z plochy vodorovné V jednovrstvé | m2 | 57.38 |  | 0 | CS ÚRS 2024 02 |  |  | základní |  | 0 | 0 | 0 | 0.0055 | 0.31559 | 16 | K | 2 |  |  |  | ROZPOCET | 0 | 0 | 0 | 0 | 0 | 1 | 0 | 16 | 1748932112
| Online PSC |  | https://podminky.urs.cz/item/CS_URS_2024_02/711141811 | [15 empty] | Online PSC | 2
| VV |  | 1.NP | [15 empty] | VV | 2 | 1 | True | 0 | ROZPOCET
| VV |  | 57,38 |  | 57.38 | [13 empty] | VV | 2 | 2 | True | 1 | ROZPOCET
| D | 721 | Zdravotechnika - vnitřní kanalizace |  |  |  | 0 | [5 empty] | 0 |  | 0 |  | 0.00198 | 2 | D | 1 |  |  |  | ROZPOCET | [6 empty] | 0
28 | K | 721171808 | Demontáž vnitřní rozvodů kanalizace a likvidace | kpl | 1 |  | 0 | CS ÚRS 2024 02 |  |  | základní |  | 0 | 0 | 0 | 0.00198 | 0.00198 | 16 | K | 2 |  |  |  | ROZPOCET | 0 | 0 | 0 | 0 | 0 | 1 | 0 | 16 | 262549414
| Online PSC |  | https://podminky.urs.cz/item/CS_URS_2024_02/721171808 | [15 empty] | Online PSC | 2
| D | 722 | Zdravotechnika - vnitřní vodovod |  |  |  | 0 | [5 empty] | 0 |  | 0 |  | 0.00029 | 2 | D | 1 |  |  |  | ROZPOCET | [6 empty] | 0
29 | K | 722170804 | Demontáž rozvodů vody z plastů a likvidace | kpl | 1 |  | 0 | CS ÚRS 2024 02 |  |  | základní |  | 0 | 0 | 0 | 0.00029 | 0.00029 | 16 | K | 2 |  |  |  | ROZPOCET | 0 | 0 | 0 | 0 | 0 | 1 | 0 | 16 | 122280321
| Online PSC |  | https://podminky.urs.cz/item/CS_URS_2024_02/722170804 | [15 empty] | Online PSC | 2
| D | 723 | Zdravotechnika - vnitřní plynovod |  |  |  | 0 | [5 empty] | 0 |  | 0.019231 |  | 0.16864 | 2 | D | 1 |  |  |  | ROZPOCET | [6 empty] | 0
30 | K | 723120805 | Demontáž potrubí ocelové závitové svařované DN od 25 do 50 na fasádě | m | 49.31 |  | 0 | CS ÚRS 2024 02 |  |  | základní |  | 0 | 0.00039 | 0.019231 | 0.00342 | 0.16864 | 16 | K | 2 |  |  |  | ROZPOCET | 0 | 0 | 0 | 0 | 0 | 1 | 0 | 16 | -394866849
| Online PSC |  | https://podminky.urs.cz/item/CS_URS_2024_02/723120805 | [15 empty] | Online PSC | 2
| VV |  | 11,11+3,5+4,5+16,7+13,5 |  | 49.31 | [13 empty] | VV | 2 | 2 | True | 1 | ROZPOCET
| D | 725 | Zdravotechnika - zařizovací předměty |  |  |  | 0 | [5 empty] | 0 |  | 0 |  | 0.52734 | 2 | D | 1 |  |  |  | ROZPOCET | [6 empty] | 0
31 | K | 725110811 | Demontáž klozetů splachovacích s nádrží nebo tlakovým splachovačem | soubor | 5 |  | 0 | CS ÚRS 2024 02 |  |  | základní |  | 0 | 0 | 0 | 0.01933 | 0.09665 | 16 | K | 2 |  |  |  | ROZPOCET | 0 | 0 | 0 | 0 | 0 | 1 | 0 | 16 | -406250543
| Online PSC |  | https://podminky.urs.cz/item/CS_URS_2024_02/725110811 | [15 empty] | Online PSC | 2
| VV |  | 1.NP | [15 empty] | VV | 2 | 1 | True | 0 | ROZPOCET
| VV |  | 2 |  | 2 | [13 empty] | VV | 2 | 2 | True | 0 | ROZPOCET
| VV |  | 2.NP | [15 empty] | VV | 2 | 1 | True | 0 | ROZPOCET
| VV |  | 1 |  | 1 | [13 empty] | VV | 2 | 2 | True | 0 | ROZPOCET
| VV |  | podkroví | [15 empty] | VV | 2 | 1 | True | 0 | ROZPOCET
| VV |  | 2 |  | 2 | [13 empty] | VV | 2 | 2 | True | 0 | ROZPOCET
| VV |  | Součet |  | 5 | [13 empty] | VV | 2 | 4 | True | 1 | ROZPOCET
32 | K | 725210821 | Demontáž umyvadel bez výtokových armatur umyvadel | soubor | 7 |  | 0 | CS ÚRS 2024 02 |  |  | základní |  | 0 | 0 | 0 | 0.01946 | 0.13622 | 16 | K | 2 |  |  |  | ROZPOCET | 0 | 0 | 0 | 0 | 0 | 1 | 0 | 16 | -1071934145
| Online PSC |  | https://podminky.urs.cz/item/CS_URS_2024_02/725210821 | [15 empty] | Online PSC | 2
| VV |  | 1.NP | [15 empty] | VV | 2 | 1 | True | 0 | ROZPOCET
| VV |  | 2 |  | 2 | [13 empty] | VV | 2 | 2 | True | 0 | ROZPOCET
| VV |  | 2.NP | [15 empty] | VV | 2 | 1 | True | 0 | ROZPOCET
| VV |  | 3 |  | 3 | [13 empty] | VV | 2 | 2 | True | 0 | ROZPOCET
| VV |  | Podkroví | [15 empty] | VV | 2 | 1 | True | 0 | ROZPOCET
| VV |  | 2 |  | 2 | [13 empty] | VV | 2 | 2 | True | 0 | ROZPOCET
| VV |  | Součet |  | 7 | [13 empty] | VV | 2 | 4 | True | 1 | ROZPOCET
33 | K | 725240812 | Demontáž sprchových kabin a vaniček bez výtokových armatur vaniček | soubor | 3 |  | 0 | CS ÚRS 2024 02 |  |  | základní |  | 0 | 0 | 0 | 0.0245 | 0.0735 | 16 | K | 2 |  |  |  | ROZPOCET | 0 | 0 | 0 | 0 | 0 | 1 | 0 | 16 | -150981276
| Online PSC |  | https://podminky.urs.cz/item/CS_URS_2024_02/725240812 | [15 empty] | Online PSC | 2
| VV |  | 2.NP | [15 empty] | VV | 2 | 1 | True | 0 | ROZPOCET
| VV |  | 1 |  | 1 | [13 empty] | VV | 2 | 2 | True | 0 | ROZPOCET
| VV |  | Podkroví | [15 empty] | VV | 2 | 1 | True | 0 | ROZPOCET
| VV |  | 2 |  | 2 | [13 empty] | VV | 2 | 2 | True | 0 | ROZPOCET
| VV |  | Součet |  | 3 | [13 empty] | VV | 2 | 4 | True | 1 | ROZPOCET
34 | K | 725320822 | Demontáž dřezů dvojitých bez výtokových armatur vestavěných v kuchyňských sestavách | soubor | 2 |  | 0 | CS ÚRS 2024 02 |  |  | základní |  | 0 | 0 | 0 | 0.0173 | 0.0346 | 16 | K | 2 |  |  |  | ROZPOCET | 0 | 0 | 0 | 0 | 0 | 1 | 0 | 16 | 773241683
| Online PSC |  | https://podminky.urs.cz/item/CS_URS_2024_02/725320822 | [15 empty] | Online PSC | 2
| VV |  | 2.NP | [15 empty] | VV | 2 | 1 | True | 0 | ROZPOCET
| VV |  | 1 |  | 1 | [13 empty] | VV | 2 | 2 | True | 0 | ROZPOCET
| VV |  | Podkroví | [15 empty] | VV | 2 | 1 | True | 0 | ROZPOCET
| VV |  | 1 |  | 1 | [13 empty] | VV | 2 | 2 | True | 0 | ROZPOCET
| VV |  | Součet |  | 2 | [13 empty] | VV | 2 | 4 | True | 1 | ROZPOCET
35 | K | 725330820 | Demontáž výlevek bez výtokových armatur a bez nádrže a splachovacího potrubí diturvitových | soubor | 1 |  | 0 | CS ÚRS 2024 02 |  |  | základní |  | 0 | 0 | 0 | 0.0347 | 0.0347 | 16 | K | 2 |  |  |  | ROZPOCET | 0 | 0 | 0 | 0 | 0 | 1 | 0 | 16 | 1272464217
| Online PSC |  | https://podminky.urs.cz/item/CS_URS_2024_02/725330820 | [15 empty] | Online PSC | 2
| VV |  | 1.NP, úklid | [15 empty] | VV | 2 | 1 | True | 0 | ROZPOCET
| VV |  | 1 |  | 1 | [13 empty] | VV | 2 | 2 | True | 0 | ROZPOCET
| VV |  | Součet |  | 1 | [13 empty] | VV | 2 | 4 | True | 1 | ROZPOCET
36 | K | 725610810 | Demontáž plynových sporáků normálních nebo kombinovaných | soubor | 2 |  | 0 | CS ÚRS 2024 02 |  |  | základní |  | 0 | 0 | 0 | 0.067 | 0.134 | 16 | K | 2 |  |  |  | ROZPOCET | 0 | 0 | 0 | 0 | 0 | 1 | 0 | 16 | 1683938945
| Online PSC |  | https://podminky.urs.cz/item/CS_URS_2024_02/725610810 | [15 empty] | Online PSC | 2
| VV |  | 2.NP | [15 empty] | VV | 2 | 1 | True | 0 | ROZPOCET
| VV |  | 1 |  | 1 | [13 empty] | VV | 2 | 2 | True | 0 | ROZPOCET
| VV |  | Podkroví | [15 empty] | VV | 2 | 1 | True | 0 | ROZPOCET
| VV |  | 1 |  | 1 | [13 empty] | VV | 2 | 2 | True | 0 | ROZPOCET
| VV |  | Součet |  | 2 | [13 empty] | VV | 2 | 4 | True | 1 | ROZPOCET
37 | K | 725820801 | Demontáž baterií nástěnných do G 3/4 | soubor | 7 |  | 0 | CS ÚRS 2024 02 |  |  | základní |  | 0 | 0 | 0 | 0.00156 | 0.01092 | 16 | K | 2 |  |  |  | ROZPOCET | 0 | 0 | 0 | 0 | 0 | 1 | 0 | 16 | 522150549
| Online PSC |  | https://podminky.urs.cz/item/CS_URS_2024_02/725820801 | [15 empty] | Online PSC | 2
| VV |  | 1.NP | [15 empty] | VV | 2 | 1 | True | 0 | ROZPOCET
| VV |  | 2 |  | 2 | [13 empty] | VV | 2 | 2 | True | 0 | ROZPOCET
| VV |  | 2.NP | [15 empty] | VV | 2 | 1 | True | 0 | ROZPOCET
| VV |  | 3 |  | 3 | [13 empty] | VV | 2 | 2 | True | 0 | ROZPOCET
| VV |  | Podkroví | [15 empty] | VV | 2 | 1 | True | 0 | ROZPOCET
| VV |  | 2 |  | 2 | [13 empty] | VV | 2 | 2 | True | 0 | ROZPOCET
| VV |  | Součet |  | 7 | [13 empty] | VV | 2 | 4 | True | 1 | ROZPOCET
38 | K | 725840850 | Demontáž baterií sprchových diferenciálních do G 3/4 x 1 | kus | 3 |  | 0 | CS ÚRS 2024 02 |  |  | základní |  | 0 | 0 | 0 | 0.00225 | 0.00675 | 16 | K | 2 |  |  |  | ROZPOCET | 0 | 0 | 0 | 0 | 0 | 1 | 0 | 16 | -592063547
| Online PSC |  | https://podminky.urs.cz/item/CS_URS_2024_02/725840850 | [15 empty] | Online PSC | 2
| VV |  | 2.NP | [15 empty] | VV | 2 | 1 | True | 0 | ROZPOCET
| VV |  | 1 |  | 1 | [13 empty] | VV | 2 | 2 | True | 0 | ROZPOCET
| VV |  | Podkroví | [15 empty] | VV | 2 | 1 | True | 0 | ROZPOCET
| VV |  | 2 |  | 2 | [13 empty] | VV | 2 | 2 | True | 0 | ROZPOCET
| VV |  | Součet |  | 3 | [13 empty] | VV | 2 | 4 | True | 1 | ROZPOCET
| D | 735 | Ústřední vytápění - otopná tělesa |  |  |  | 0 | [5 empty] | 0 |  | 0 |  | 0.01057 | 2 | D | 1 |  |  |  | ROZPOCET | [6 empty] | 0
39 | K | 735121810 | Demontáž rozvodů vytápění a otopných těles + likvidace | kpl | 1 |  | 0 | CS ÚRS 2024 02 |  |  | základní |  | 0 | 0 | 0 | 0.01057 | 0.01057 | 16 | K | 2 |  |  |  | ROZPOCET | 0 | 0 | 0 | 0 | 0 | 1 | 0 | 16 | 2016136633
| Online PSC |  | https://podminky.urs.cz/item/CS_URS_2024_02/735121810 | [15 empty] | Online PSC | 2
| D | 741 | Elektroinstalace - silnoproud |  |  |  | 0 | [5 empty] | 0 |  | 0 |  | 0.03456 | 2 | D | 1 |  |  |  | ROZPOCET | [6 empty] | 0
40 | K | 741210811 | Demontáž rozvodnic plastových, uložených pod omítkou, krytí do IPx 4, plochy do 0,2 m2 | kpl | 1 |  | 0 | CS ÚRS 2024 02 |  |  | základní |  | 0 | 0 | 0 | 0.022 | 0.022 | 16 | K | 2 |  |  |  | ROZPOCET | 0 | 0 | 0 | 0 | 0 | 1 | 0 | 16 | -2108876615
| Online PSC |  | https://podminky.urs.cz/item/CS_URS_2024_02/741210811 | [15 empty] | Online PSC | 2
41 | K | 741421811 | Demontáž hromosvodného vedení bez zachování funkčnosti svodových drátů nebo lan kolmého svodu, průměru do 8 mm | m | 31.4 |  | 0 | CS ÚRS 2024 02 |  |  | základní |  | 0 | 0 | 0 | 0.0004 | 0.01256 | 16 | K | 2 |  |  |  | ROZPOCET | 0 | 0 | 0 | 0 | 0 | 1 | 0 | 16 | 324446523
| Online PSC |  | https://podminky.urs.cz/item/CS_URS_2024_02/741421811 | [15 empty] | Online PSC | 2
| VV |  | HROMOSVOD FASÁDA | [15 empty] | VV | 2 | 1 | True | 0 | ROZPOCET
| VV |  | 7,85*4 |  | 31.4 | [13 empty] | VV | 2 | 2 | True | 1 | ROZPOCET
| D | 762 | Konstrukce tesařské |  |  |  | 0 | [5 empty] | 0 |  | 0 |  | 0.43216 | 2 | D | 1 |  |  |  | ROZPOCET | [6 empty] | 0
42 | K | 762521811 | Demontáž podlah bez polštářů z prken tl. do 32 mm | m2 | 27.01 |  | 0 | CS ÚRS 2024 02 |  |  | základní |  | 0 | 0 | 0 | 0.016 | 0.43216 | 16 | K | 2 |  |  |  | ROZPOCET | 0 | 0 | 0 | 0 | 0 | 1 | 0 | 16 | 1232881377
| Online PSC |  | https://podminky.urs.cz/item/CS_URS_2024_02/762521811 | [15 empty] | Online PSC | 2
| VV |  | 2.Np | [15 empty] | VV | 2 | 1 | True | 0 | ROZPOCET
| VV |  | 27,01 |  | 27.01 | [13 empty] | VV | 2 | 2 | True | 1 | ROZPOCET
| D | 763 | Konstrukce suché výstavby |  |  |  | 0 | [5 empty] | 0 |  | 0 |  | 8.4486 | 2 | D | 1 |  |  |  | ROZPOCET | [6 empty] | 0
43 | K | 763111811 | Demontáž příček ze sádrokartonových desek s nosnou konstrukcí z ocelových profilů jednoduchých, opláštění jednoduché | m2 | 27.9 |  | 0 | CS ÚRS 2024 02 |  |  | základní |  | 0 | 0 | 0 | 0.03175 | 0.88582 | 16 | K | 2 |  |  |  | ROZPOCET | 0 | 0 | 0 | 0 | 0 | 1 | 0 | 16 | 1540550928
| Online PSC |  | https://podminky.urs.cz/item/CS_URS_2024_02/763111811 | [15 empty] | Online PSC | 2
| VV |  | PODKROVÍ | [15 empty] | VV | 2 | 1 | True | 0 | ROZPOCET
| VV |  | 15,65*1 |  | 15.65 | [13 empty] | VV | 2 | 2 | True | 0 | ROZPOCET
| VV |  | 12,25*1 |  | 12.25 | [13 empty] | VV | 2 | 2 | True | 0 | ROZPOCET
| VV |  | Součet |  | 27.9 | [13 empty] | VV | 2 | 4 | True | 1 | ROZPOCET
44 | K | 763111821 | Demontáž příček ze sádrokartonových desek s nosnou konstrukcí z ocelových profilů zdvojených mezibytových nebo instalačních, opláštění dvojité | m2 | 28.95 |  | 0 | CS ÚRS 2024 02 |  |  | základní |  | 0 | 0 | 0 | 0.05941 | 1.7199 | 16 | K | 2 |  |  |  | ROZPOCET | 0 | 0 | 0 | 0 | 0 | 1 | 0 | 16 | 880951899
| Online PSC |  | https://podminky.urs.cz/item/CS_URS_2024_02/763111821 | [15 empty] | Online PSC | 2
| VV |  | PODKROVÍ | [15 empty] | VV | 2 | 1 | True | 0 | ROZPOCET
| VV |  | 2,895*2,5*4 |  | 28.95 | [13 empty] | VV | 2 | 2 | True | 1 | ROZPOCET
45 | K | 763131822 | Demontáž podhledu nebo samostatného požárního předělu ze sádrokartonových desek s nosnou konstrukcí dvouvrstvou z ocelových profilů, opláštění dvojité | m2 | 206.387 |  | 0 | CS ÚRS 2024 02 |  |  | základní |  | 0 | 0 | 0 | 0.02831 | 5.8428 | 16 | K | 2 |  |  |  | ROZPOCET | 0 | 0 | 0 | 0 | 0 | 1 | 0 | 16 | -701225400
| Online PSC |  | https://podminky.urs.cz/item/CS_URS_2024_02/763131822 | [15 empty] | Online PSC | 2
| VV |  | PODKROVÍ | [15 empty] | VV | 2 | 1 | True | 0 | ROZPOCET
| VV |  | (0,22+3,42+4,25+3,42+0,22)*17,9 |  | 206.387 | [13 empty] | VV | 2 | 2 | True | 1 | ROZPOCET
| D | 764 | Konstrukce klempířské |  |  |  | 0 | [5 empty] | 0 |  | 0 |  | 0.38582 | 2 | D | 1 |  |  |  | ROZPOCET | [6 empty] | 0
46 | K | 764002851 | Demontáž klempířských konstrukcí oplechování parapetů do suti | m | 28.87 |  | 0 | CS ÚRS 2024 02 |  |  | základní |  | 0 | 0 | 0 | 0.00167 | 0.048213 | 16 | K | 2 |  |  |  | ROZPOCET | 0 | 0 | 0 | 0 | 0 | 1 | 0 | 16 | -864830140
| Online PSC |  | https://podminky.urs.cz/item/CS_URS_2024_02/764002851 | [15 empty] | Online PSC | 2
| VV |  | 1.NP | [15 empty] | VV | 2 | 1 | True | 0 | ROZPOCET
| VV |  | (1,3*3) |  | 3.9 | [13 empty] | VV | 2 | 2 | True | 0 | ROZPOCET
| VV |  | 1,2*3 |  | 3.6 | [13 empty] | VV | 2 | 2 | True | 0 | ROZPOCET
| VV |  | 0,6 |  | 0.6 | [13 empty] | VV | 2 | 2 | True | 0 | ROZPOCET
| VV |  | 0,65 |  | 0.65 | [13 empty] | VV | 2 | 2 | True | 0 | ROZPOCET
| VV |  | 0,55 |  | 0.55 | [13 empty] | VV | 2 | 2 | True | 0 | ROZPOCET
| VV |  | 0,9*2 |  | 1.8 | [13 empty] | VV | 2 | 2 | True | 0 | ROZPOCET
| VV |  | 2.NP | [15 empty] | VV | 2 | 1 | True | 0 | ROZPOCET
| VV |  | 1,7*2 |  | 3.4 | [13 empty] | VV | 2 | 2 | True | 0 | ROZPOCET
| VV |  | 1,3*2 |  | 2.6 | [13 empty] | VV | 2 | 2 | True | 0 | ROZPOCET
| VV |  | 1,7 |  | 1.7 | [13 empty] | VV | 2 | 2 | True | 0 | ROZPOCET
| VV |  | 0,7+0,77+0,95+0,95 |  | 3.37 | [13 empty] | VV | 2 | 2 | True | 0 | ROZPOCET
| VV |  | PODKROVÍ | [15 empty] | VV | 2 | 1 | True | 0 | ROZPOCET
| VV |  | 0,95*2+1,2*4 |  | 6.7 | [13 empty] | VV | 2 | 2 | True | 0 | ROZPOCET
| VV |  | Součet |  | 28.87 | [13 empty] | VV | 2 | 4 | True | 1 | ROZPOCET
47 | K | 764002861 | Demontáž klempířských konstrukcí oplechování říms do suti | m | 56.64 |  | 0 | CS ÚRS 2024 02 |  |  | základní |  | 0 | 0 | 0 | 0.00223 | 0.12631 | 16 | K | 2 |  |  |  | ROZPOCET | 0 | 0 | 0 | 0 | 0 | 1 | 0 | 16 | -1498487907
| Online PSC |  | https://podminky.urs.cz/item/CS_URS_2024_02/764002861 | [15 empty] | Online PSC | 2
| VV |  | terasa | [15 empty] | VV | 2 | 1 | True | 0 | ROZPOCET
| VV |  | (0,6+3,7+11,5+3,51+11,5) |  | 30.81 | [13 empty] | VV | 2 | 2 | True | 0 | ROZPOCET
| VV |  | vstup | [15 empty] | VV | 2 | 1 | True | 0 | ROZPOCET
| VV |  | 2,75 |  | 2.75 | [13 empty] | VV | 2 | 2 | True | 0 | ROZPOCET
| VV |  | uliční římsa | [15 empty] | VV | 2 | 1 | True | 0 | ROZPOCET
| VV |  | 5,54 |  | 5.54 | [13 empty] | VV | 2 | 2 | True | 0 | ROZPOCET
| VV |  | římsy štíty | [15 empty] | VV | 2 | 1 | True | 0 | ROZPOCET
| VV |  | 8,77*2 |  | 17.54 | [13 empty] | VV | 2 | 2 | True | 0 | ROZPOCET
| VV |  | Součet |  | 56.64 | [13 empty] | VV | 2 | 4 | True | 1 | ROZPOCET
48 | K | 764004801 | Demontáž klempířských konstrukcí žlabu podokapního do suti | m | 35.2 |  | 0 | CS ÚRS 2024 02 |  |  | základní |  | 0 | 0 | 0 | 0.0026 | 0.09152 | 16 | K | 2 |  |  |  | ROZPOCET | 0 | 0 | 0 | 0 | 0 | 1 | 0 | 16 | 1358735309
| Online PSC |  | https://podminky.urs.cz/item/CS_URS_2024_02/764004801 | [15 empty] | Online PSC | 2
| VV |  | STŘECHA | [15 empty] | VV | 2 | 1 | True | 0 | ROZPOCET
| VV |  | 17,6*2 |  | 35.2 | [13 empty] | VV | 2 | 2 | True | 1 | ROZPOCET
49 | K | 764004861 | Demontáž klempířských konstrukcí svodu do suti | m | 30.4 |  | 0 | CS ÚRS 2024 02 |  |  | základní |  | 0 | 0 | 0 | 0.00394 | 0.11978 | 16 | K | 2 |  |  |  | ROZPOCET | 0 | 0 | 0 | 0 | 0 | 1 | 0 | 16 | -29714692
| Online PSC |  | https://podminky.urs.cz/item/CS_URS_2024_02/764004861 | [15 empty] | Online PSC | 2
| VV |  | FASÁDA | [15 empty] | VV | 2 | 1 | True | 0 | ROZPOCET
| VV |  | 7,6*4 |  | 30.4 | [13 empty] | VV | 2 | 2 | True | 1 | ROZPOCET
| D | 765 | Krytina skládaná |  |  |  | 0 | [5 empty] | 0 |  | 0 |  | 0.02683 | 2 | D | 1 |  |  |  | ROZPOCET | [6 empty] | 0
50 | K | 765191901 | Demontáž pojistné PAROTĚS fólie kladené ve sklonu do 30° | m2 | 206.387 |  | 0 | CS ÚRS 2024 02 |  |  | základní |  | 0 | 0 | 0 | 0.00013 | 0.02683 | 16 | K | 2 |  |  |  | ROZPOCET | 0 | 0 | 0 | 0 | 0 | 1 | 0 | 16 | 1911197140
| Online PSC |  | https://podminky.urs.cz/item/CS_URS_2024_02/765191901 | [15 empty] | Online PSC | 2
| VV |  | PODKROVÍ | [15 empty] | VV | 2 | 1 | True | 0 | ROZPOCET
| VV |  | (0,22+3,42+4,25+3,42+0,22)*17,9 |  | 206.387 | [13 empty] | VV | 2 | 2 | True | 1 | ROZPOCET
| D | 766 | Konstrukce truhlářské |  |  |  | 0 | [5 empty] | 0 |  | 0 |  | 0.567 | 2 | D | 1 |  |  |  | ROZPOCET | [6 empty] | 0
51 | K | 766491851 | Demontáž ostatních truhlářských konstrukcí prahů dveří jednokřídlových | kus | 3 |  | 0 | CS ÚRS 2024 02 |  |  | základní |  | 0 | 0 | 0 | 0.001 | 0.003 | 16 | K | 2 |  |  |  | ROZPOCET | 0 | 0 | 0 | 0 | 0 | 1 | 0 | 16 | -1408187586
| Online PSC |  | https://podminky.urs.cz/item/CS_URS_2024_02/766491851 | [15 empty] | Online PSC | 2
| VV |  | 1.NP, chlapci předsíň | [15 empty] | VV | 2 | 1 | True | 0 | ROZPOCET
| VV |  | 1 |  | 1 | [13 empty] | VV | 2 | 2 | True | 0 | ROZPOCET
| VV |  | dívky předsíň | [15 empty] | VV | 2 | 1 | True | 0 | ROZPOCET
| VV |  | 1 |  | 1 | [13 empty] | VV | 2 | 2 | True | 0 | ROZPOCET
| VV |  | úklid | [15 empty] | VV | 2 | 1 | True | 0 | ROZPOCET
| VV |  | 1 |  | 1 | [13 empty] | VV | 2 | 2 | True | 0 | ROZPOCET
| VV |  | Součet |  | 3 | [13 empty] | VV | 2 | 4 | True | 1 | ROZPOCET
52 | K | 766691914 | Ostatní práce vyvěšení nebo zavěšení křídel dřevěných dveřních, plochy do 2 m2 | kus | 9 |  | 0 | CS ÚRS 2024 02 |  |  | základní |  | 0 | 0 | 0 | 0.024 | 0.216 | 16 | K | 2 |  |  |  | ROZPOCET | 0 | 0 | 0 | 0 | 0 | 1 | 0 | 16 | 1959219735
| Online PSC |  | https://podminky.urs.cz/item/CS_URS_2024_02/766691914 | [15 empty] | Online PSC | 2
| VV |  | 1.NP, stávající WC | [15 empty] | VV | 2 | 1 | True | 0 | ROZPOCET
| VV |  | WC chlapci | [15 empty] | VV | 2 | 1 | True | 0 | ROZPOCET
| VV |  | 1+2 |  | 3 | [13 empty] | VV | 2 | 2 | True | 0 | ROZPOCET
| VV |  | úklid | [15 empty] | VV | 2 | 1 | True | 0 | ROZPOCET
| VV |  | 1 |  | 1 | [13 empty] | VV | 2 | 2 | True | 0 | ROZPOCET
| VV |  | WC dívky | [15 empty] | VV | 2 | 1 | True | 0 | ROZPOCET
| VV |  | 3 |  | 3 | [13 empty] | VV | 2 | 2 | True | 0 | ROZPOCET
| VV |  | WC zaměstnanci | [15 empty] | VV | 2 | 1 | True | 0 | ROZPOCET
| VV |  | 1+1 |  | 2 | [13 empty] | VV | 2 | 2 | True | 0 | ROZPOCET
| VV |  | Součet |  | 9 | [13 empty] | VV | 2 | 4 | True | 1 | ROZPOCET
53 | K | 766812840 | Demontáž kuchyňských linek dřevěných nebo kovových včetně skříněk uchycených na stěně, délky přes 1800 do 2100 mm | kus | 2 |  | 0 | CS ÚRS 2024 02 |  |  | základní |  | 0 | 0 | 0 | 0.174 | 0.348 | 16 | K | 2 |  |  |  | ROZPOCET | 0 | 0 | 0 | 0 | 0 | 1 | 0 | 16 | 588112383
| Online PSC |  | https://podminky.urs.cz/item/CS_URS_2024_02/766812840 | [15 empty] | Online PSC | 2
| VV |  | 2.NP | [15 empty] | VV | 2 | 1 | True | 0 | ROZPOCET
| VV |  | 1 |  | 1 | [13 empty] | VV | 2 | 2 | True | 0 | ROZPOCET
| VV |  | POkdroví | [15 empty] | VV | 2 | 1 | True | 0 | ROZPOCET
| VV |  | 1 |  | 1 | [13 empty] | VV | 2 | 2 | True | 0 | ROZPOCET
| VV |  | Součet |  | 2 | [13 empty] | VV | 2 | 4 | True | 1 | ROZPOCET
| D | 767 | Konstrukce zámečnické |  |  |  | 0 | [5 empty] | 0 |  | 0 |  | 0.39706 | 2 | D | 1 |  |  |  | ROZPOCET | [6 empty] | 0
54 | K | 767161811 | Demontáž zábradlí do suti rovného rozebíratelný spoj hmotnosti 1 m zábradlí do 20 kg | m | 19.31 |  | 0 | CS ÚRS 2024 02 |  |  | základní |  | 0 | 0 | 0 | 0.016 | 0.30896 | 16 | K | 2 |  |  |  | ROZPOCET | 0 | 0 | 0 | 0 | 0 | 1 | 0 | 16 | -472190942
| Online PSC |  | https://podminky.urs.cz/item/CS_URS_2024_02/767161811 | [15 empty] | Online PSC | 2
| VV |  | terasa | [15 empty] | VV | 2 | 1 | True | 0 | ROZPOCET
| VV |  | (0,6+3,7+11,5+3,51) |  | 19.31 | [13 empty] | VV | 2 | 2 | True | 1 | ROZPOCET
55 | K | 767661811 | Demontáž mříží pevných nebo otevíravých | m2 | 4.405 |  | 0 | CS ÚRS 2024 02 |  |  | základní |  | 0 | 0 | 0 | 0.02 | 0.0881 | 4 | K | 2 |  |  |  | ROZPOCET | 0 | 0 | 0 | 0 | 0 | 1 | 0 | 4 | -532394585
| Online PSC |  | https://podminky.urs.cz/item/CS_URS_2024_02/767661811 | [15 empty] | Online PSC | 2
| VV |  | ULIČNÍ FASÁDA | [15 empty] | VV | 2 | 1 | True | 0 | ROZPOCET
| VV |  | 1,3*1,85 |  | 2.405 | [13 empty] | VV | 2 | 2 | True | 0 | ROZPOCET
| VV |  | ZADNÍ VSTUP | [15 empty] | VV | 2 | 1 | True | 0 | ROZPOCET
| VV |  | 1,*2 |  | 2 | [13 empty] | VV | 2 | 2 | True | 0 | ROZPOCET
| VV |  | Součet |  | 4.405 | [13 empty] | VV | 2 | 4 | True | 1 | ROZPOCET
| D | 775 | Podlahy skládané |  |  |  | 0 | [5 empty] | 0 |  | 0 |  | 0.939 | 2 | D | 1 |  |  |  | ROZPOCET | [6 empty] | 0
56 | K | 775521800 | Demontáž parketových tabulí s lištami do suti lepených | m2 | 46.95 |  | 0 | CS ÚRS 2024 02 |  |  | základní |  | 0 | 0 | 0 | 0.02 | 0.939 | 16 | K | 2 |  |  |  | ROZPOCET | 0 | 0 | 0 | 0 | 0 | 1 | 0 | 16 | -509829968
| Online PSC |  | https://podminky.urs.cz/item/CS_URS_2024_02/775521800 | [15 empty] | Online PSC | 2
| VV |  | 2.NP | [15 empty] | VV | 2 | 1 | True | 0 | ROZPOCET
| VV |  | 12,60+11,04+22,22+1,09 |  | 46.95 | [13 empty] | VV | 2 | 2 | True | 1 | ROZPOCET
| D | 776 | Podlahy povlakové |  |  |  | 0 | [5 empty] | 0 |  | 0 |  | 0.51384 | 2 | D | 1 |  |  |  | ROZPOCET | [6 empty] | 0
57 | K | 776201812 | Demontáž povlakových podlahovin lepených ručně s podložkou | m2 | 171.28 |  | 0 | CS ÚRS 2024 02 |  |  | základní |  | 0 | 0 | 0 | 0.003 | 0.51384 | 16 | K | 2 |  |  |  | ROZPOCET | 0 | 0 | 0 | 0 | 0 | 1 | 0 | 16 | 163816101
| Online PSC |  | https://podminky.urs.cz/item/CS_URS_2024_02/776201812 | [15 empty] | Online PSC | 2
| VV |  | 1.NP lékarna | [15 empty] | VV | 2 | 1 | True | 0 | ROZPOCET
| VV |  | 36,81 |  | 36.81 | [13 empty] | VV | 2 | 2 | True | 0 | ROZPOCET
| VV |  | 2.NP | [15 empty] | VV | 2 | 1 | True | 0 | ROZPOCET
| VV |  | 7,26+22,07 |  | 29.33 | [13 empty] | VV | 2 | 2 | True | 0 | ROZPOCET
| VV |  | podkroví | [15 empty] | VV | 2 | 1 | True | 0 | ROZPOCET
| VV |  | 127,58-11,03-11,41 |  | 105.14 | [13 empty] | VV | 2 | 2 | True | 0 | ROZPOCET
| VV |  | Součet |  | 171.28 | [13 empty] | VV | 2 | 4 | True | 1 | ROZPOCET
| D | 784 | Dokončovací práce - malby a tapety |  |  |  | 0 | [5 empty] | 0 |  | 1.0793 |  | 0.33459 | 2 | D | 1 |  |  |  | ROZPOCET | [6 empty] | 0
58 | K | 784121001 | Oškrabání malby v místnostech výšky do 3,80 m | m2 | 957.852 |  | 0 | CS ÚRS 2024 02 |  |  | základní |  | 0 | 0.001 | 0.95785 | 0.00031 | 0.29693 | 16 | K | 2 |  |  |  | ROZPOCET | 0 | 0 | 0 | 0 | 0 | 1 | 0 | 16 | 730903126
| Online PSC |  | https://podminky.urs.cz/item/CS_URS_2024_02/784121001 | [15 empty] | Online PSC | 2
| VV |  | 1.NP | [15 empty] | VV | 2 | 1 | True | 0 | ROZPOCET
| VV |  | 32,3*3,22 |  | 104.006 | [13 empty] | VV | 2 | 2 | True | 0 | ROZPOCET
| VV |  | -1,3*1,85*3 |  | -7.215 | [13 empty] | VV | 2 | 2 | True | 0 | ROZPOCET
| VV |  | -1,25*1,97 |  | -2.463 | [13 empty] | VV | 2 | 2 | True | 0 | ROZPOCET
| VV |  | -0,9*1,97 |  | -1.773 | [13 empty] | VV | 2 | 2 | True | 0 | ROZPOCET
| VV |  | -0,7*1,97 |  | -1.379 | [13 empty] | VV | 2 | 2 | True | 0 | ROZPOCET
| VV |  | 15*3,22 |  | 48.3 | [13 empty] | VV | 2 | 2 | True | 0 | ROZPOCET
| VV |  | -0,9*1,5 |  | -1.35 | [13 empty] | VV | 2 | 2 | True | 0 | ROZPOCET
| VV |  | -0,8*1,97 |  | -1.576 | [13 empty] | VV | 2 | 2 | True | 0 | ROZPOCET
| VV |  | 13*3,22 |  | 41.86 | [13 empty] | VV | 2 | 2 | True | 0 | ROZPOCET
| VV |  | -0,8*1,97 |  | -1.576 | [13 empty] | VV | 2 | 2 | True | 0 | ROZPOCET
| VV |  | -0,7*1,97*2 |  | -2.758 | [13 empty] | VV | 2 | 2 | True | 0 | ROZPOCET
| VV |  | 11*(3,22-2,1) |  | 12.32 | [13 empty] | VV | 2 | 2 | True | 0 | ROZPOCET
| VV |  | 5*(3,22-1,75) |  | 7.35 | [13 empty] | VV | 2 | 2 | True | 0 | ROZPOCET
| VV |  | -0,55*0,9 |  | -0.495 | [13 empty] | VV | 2 | 2 | True | 0 | ROZPOCET
| VV |  | 12*3,22 |  | 38.64 | [13 empty] | VV | 2 | 2 | True | 0 | ROZPOCET
| VV |  | -0,7*1,97 |  | -1.379 | [13 empty] | VV | 2 | 2 | True | 0 | ROZPOCET
| VV |  | -1,5*2,5 |  | -3.75 | [13 empty] | VV | 2 | 2 | True | 0 | ROZPOCET
| VV |  | -0,7*1,97 |  | -1.379 | [13 empty] | VV | 2 | 2 | True | 0 | ROZPOCET
| VV |  | -0,6*1,97*3 |  | -3.546 | [13 empty] | VV | 2 | 2 | True | 0 | ROZPOCET
| VV |  | 9*(3,22-1,75) |  | 13.23 | [13 empty] | VV | 2 | 2 | True | 0 | ROZPOCET
| VV |  | -0,6*0,9 |  | -0.54 | [13 empty] | VV | 2 | 2 | True | 0 | ROZPOCET
| VV |  | 14*3,22 |  | 45.08 | [13 empty] | VV | 2 | 2 | True | 0 | ROZPOCET
| VV |  | -0,6*1,97 |  | -1.182 | [13 empty] | VV | 2 | 2 | True | 0 | ROZPOCET
| VV |  | -0,6*0,9 |  | -0.54 | [13 empty] | VV | 2 | 2 | True | 0 | ROZPOCET
| VV |  | 14,2*3,22 |  | 45.724 | [13 empty] | VV | 2 | 2 | True | 0 | ROZPOCET
| VV |  | -1,25*1,97 |  | -2.463 | [13 empty] | VV | 2 | 2 | True | 0 | ROZPOCET
| VV |  | -0,8*1,97 |  | -1.576 | [13 empty] | VV | 2 | 2 | True | 0 | ROZPOCET
| VV |  | -1,9*2,5 |  | -4.75 | [13 empty] | VV | 2 | 2 | True | 0 | ROZPOCET
| VV |  | -0,8*1,97 |  | -1.576 | [13 empty] | VV | 2 | 2 | True | 0 | ROZPOCET
| VV |  | 11,4*3,22 |  | 36.708 | [13 empty] | VV | 2 | 2 | True | 0 | ROZPOCET
| VV |  | -0,8*1,97 |  | -1.576 | [13 empty] | VV | 2 | 2 | True | 0 | ROZPOCET
| VV |  | -1,2*0,8 |  | -0.96 | [13 empty] | VV | 2 | 2 | True | 0 | ROZPOCET
| VV |  | 15,70*3,22 |  | 50.554 | [13 empty] | VV | 2 | 2 | True | 0 | ROZPOCET
| VV |  | -1,2*0,8 |  | -0.96 | [13 empty] | VV | 2 | 2 | True | 0 | ROZPOCET
| VV |  | 11,30*3,22 |  | 36.386 | [13 empty] | VV | 2 | 2 | True | 0 | ROZPOCET
| VV |  | -0,8*1,97 |  | -1.576 | [13 empty] | VV | 2 | 2 | True | 0 | ROZPOCET
| VV |  | -1,2*0,8 |  | -0.96 | [13 empty] | VV | 2 | 2 | True | 0 | ROZPOCET
| VV |  | Mezisoučet |  | 430.86 | [13 empty] | VV | 2 | 3 | True | 0 | ROZPOCET
| VV |  | 2.NP | [15 empty] | VV | 2 | 1 | True | 0 | ROZPOCET
| VV |  | 40,32*3,22 |  | 129.83 | [13 empty] | VV | 2 | 2 | True | 0 | ROZPOCET
| VV |  | -1,7*2,170*2 |  | -7.378 | [13 empty] | VV | 2 | 2 | True | 0 | ROZPOCET
| VV |  | -1,3*2,170*2 |  | -5.642 | [13 empty] | VV | 2 | 2 | True | 0 | ROZPOCET
| VV |  | -1,2*1,97 |  | -2.364 | [13 empty] | VV | 2 | 2 | True | 0 | ROZPOCET
| VV |  | -0,8*1,97 |  | -1.576 | [13 empty] | VV | 2 | 2 | True | 0 | ROZPOCET
| VV |  | 21,16*3,22 |  | 68.135 | [13 empty] | VV | 2 | 2 | True | 0 | ROZPOCET
| VV |  | -0,8*1,97 |  | -1.576 | [13 empty] | VV | 2 | 2 | True | 0 | ROZPOCET
| VV |  | -1,7*2,21 |  | -3.757 | [13 empty] | VV | 2 | 2 | True | 0 | ROZPOCET
| VV |  | 27,7*3,22 |  | 89.194 | [13 empty] | VV | 2 | 2 | True | 0 | ROZPOCET
| VV |  | -0,8*1,97 |  | -1.576 | [13 empty] | VV | 2 | 2 | True | 0 | ROZPOCET
| VV |  | -0,9*1,5 |  | -1.35 | [13 empty] | VV | 2 | 2 | True | 0 | ROZPOCET
| VV |  | -(1,325+0,3+1,325)*3,22 |  | -9.499 | [13 empty] | VV | 2 | 2 | True | 0 | ROZPOCET
| VV |  | -0,7*2,2 |  | -1.54 | [13 empty] | VV | 2 | 2 | True | 0 | ROZPOCET
| VV |  | -0,77*2,2 |  | -1.694 | [13 empty] | VV | 2 | 2 | True | 0 | ROZPOCET
| VV |  | Mezisoučet |  | 249.207 | [13 empty] | VV | 2 | 3 | True | 0 | ROZPOCET
| VV |  | PODKROVÍ | [15 empty] | VV | 2 | 1 | True | 0 | ROZPOCET
| VV |  | 15,65*1+12,25*1 |  | 27.9 | [13 empty] | VV | 2 | 2 | True | 0 | ROZPOCET
| VV |  | (16,14+16,37+16,11+15,74)*2,5 |  | 160.9 | [13 empty] | VV | 2 | 2 | True | 0 | ROZPOCET
| VV |  | -1,2*1,2*2 |  | -2.88 | [13 empty] | VV | 2 | 2 | True | 0 | ROZPOCET
| VV |  | -0,8*1,97*4 |  | -6.304 | [13 empty] | VV | 2 | 2 | True | 0 | ROZPOCET
| VV |  | 18,64*2,5 |  | 46.6 | [13 empty] | VV | 2 | 2 | True | 0 | ROZPOCET
| VV |  | -0,9*1,97 |  | -1.773 | [13 empty] | VV | 2 | 2 | True | 0 | ROZPOCET
| VV |  | 22,44*2,5 |  | 56.1 | [13 empty] | VV | 2 | 2 | True | 0 | ROZPOCET
| VV |  | -0,7*1,97*2 |  | -2.758 | [13 empty] | VV | 2 | 2 | True | 0 | ROZPOCET
| VV |  | Mezisoučet |  | 277.785 | [13 empty] | VV | 2 | 3 | True | 0 | ROZPOCET
| VV |  | Součet |  | 957.852 | [13 empty] | VV | 2 | 4 | True | 1 | ROZPOCET
59 | K | 784121007 | Oškrabání malby na schodišti o výšce podlaží do 3,80 m | m2 | 121.486 |  | 0 | CS ÚRS 2024 02 |  |  | základní |  | 0 | 0.001 | 0.12149 | 0.00031 | 0.037661 | 16 | K | 2 |  |  |  | ROZPOCET | 0 | 0 | 0 | 0 | 0 | 1 | 0 | 16 | 1141423936
| Online PSC |  | https://podminky.urs.cz/item/CS_URS_2024_02/784121007 | [15 empty] | Online PSC | 2
| VV |  | 1.NP | [15 empty] | VV | 2 | 1 | True | 0 | ROZPOCET
| VV |  | 16,8*7,81 |  | 131.208 | [13 empty] | VV | 2 | 2 | True | 0 | ROZPOCET
| VV |  | -0,9*0,5 |  | -0.45 | [13 empty] | VV | 2 | 2 | True | 0 | ROZPOCET
| VV |  | -0,77*2,2 |  | -1.694 | [13 empty] | VV | 2 | 2 | True | 0 | ROZPOCET
| VV |  | -0,95*1,55*2 |  | -2.945 | [13 empty] | VV | 2 | 2 | True | 0 | ROZPOCET
| VV |  | -0,95*0,97*2 |  | -1.843 | [13 empty] | VV | 2 | 2 | True | 0 | ROZPOCET
| VV |  | -1,2*1,2 |  | -1.44 | [13 empty] | VV | 2 | 2 | True | 0 | ROZPOCET
| VV |  | -0,9*1,5 |  | -1.35 | [13 empty] | VV | 2 | 2 | True | 0 | ROZPOCET
| VV |  | Součet |  | 121.486 | [13 empty] | VV | 2 | 4 | True | 1 | ROZPOCET
| D | VRN | Vedlejší rozpočtové náklady |  |  |  | 0 | [5 empty] | 0 |  | 0 |  | 0 | 5 | D | 0 |  |  |  | ROZPOCET | [6 empty] | 0
| D | VRN9 | Ostatní náklady |  |  |  | 0 | [5 empty] | 0 |  | 0 |  | 0 | 5 | D | 1 |  |  |  | ROZPOCET | [6 empty] | 0
60 | K | 094103000 | Náklady na vyklizení objektu | kpl | 1 |  | 0 | CS ÚRS 2024 02 |  |  | základní |  | 0 | 0 | 0 | 0 | 0 | 1024 | K | 2 |  |  |  | ROZPOCET | 0 | 0 | 0 | 0 | 0 | 1 | 0 | 1024 | 1712645548
| Online PSC |  | https://podminky.urs.cz/item/CS_URS_2024_02/094103000 | [15 empty] | Online PSC | 2

## 02 - Stavební úpravy hlav...
[9 empty] | >> skryté sloupce << | [9 empty] | {1bc3ce02-6c4b-49f6-a65e-eea069dd9f50} | [5 empty] | F0001_1 | Dlažba keramická | m2 | 163,51 | 3
[19 empty] | 2 | [5 empty] | F0001_2 | PVC podlaha | m2 | 255,17 | 3
| KRYCÍ LIST SOUPISU PRACÍ | [8 empty] | v --- níže se nacházejí doplnkové a pomocné údaje k sestavám --- v | [8 empty] | False | [5 empty] | F0002_1 | Obklad keramický | m2 | 273,546 | 3
Stavba:
Stavební úpravy včetně změny užívání objektu Hradní 61, Žebrák 267 53
Objekt:
02 - Stavební úpravy hlavní budovy
| KSO: |  |  |  |  | CC-CZ:
| Místo: |  | Žebrák |  |  | Datum: | 9. 7. 2025
| Zadavatel: |  |  |  |  | IČ:
|  | Město Žebrák; 00234079, Náměstí 1, 267 53 Žebrák |  |  |  | DIČ:
| Účastník: |  |  |  |  | IČ: | Vyplň údaj
|  | Vyplň údaj |  |  |  | DIČ: | Vyplň údaj
| Projektant: |  |  |  |  | IČ: | 27983943
|  | A.D.S. Rokycany s.r.o. |  |  |  | DIČ:
| Zpracovatel: |  |  |  |  | IČ: | 27983943
|  | A.D.S. Rokycany s.r.o. |  |  |  | DIČ:
Poznámka:
| Cena bez DPH | [5 empty] | 0
|  |  | Základ daně |  |  | Sazba daně | Výše daně
| DPH | základní | 0 |  |  | 21% | 0
|  | snížená | 0 |  |  | 12% | 0
|  | zákl. přenesená | 0 |  |  | 21% | 0
|  | sníž. přenesená | 0 |  |  | 12% | 0
|  | nulová | 0 |  |  | 0% | 0
| Cena s DPH |  |  | v | CZK |  | 0
REKAPITULACE ČLENĚNÍ SOUPISU PRACÍ
Stavba:
Stavební úpravy včetně změny užívání objektu Hradní 61, Žebrák 267 53
Objekt:
02 - Stavební úpravy hlavní budovy
Místo: |  |  | Žebrák |  |  | Datum: | 9. 7. 2025
Zadavatel: |  |  | Město Žebrák; 00234079, Náměstí 1, 267 53 Žebrák |  |  | Projektant: | A.D.S. Rokycany s.r.o.
Účastník: |  |  | Vyplň údaj |  |  | Zpracovatel: | A.D.S. Rokycany s.r.o.
Kód dílu - Popis | [6 empty] | Cena celkem [CZK]
Náklady stavby celkem | [6 empty] | 0 | [12 empty] | -1
| HSV - Práce a dodávky HSV | [5 empty] | 0
| 1 - Zemní práce | [5 empty] | 0
| 2 - Zakládání | [5 empty] | 0
| 3 - Svislé a kompletní konstrukce | [5 empty] | 0
| 4 - Vodorovné konstrukce | [5 empty] | 0
| 5 - Komunikace | [5 empty] | 0
| 6 - Úpravy povrchů, podlahy a osazování výplní | [5 empty] | 0
| 8 - Trubní vedení | [5 empty] | 0
| 9 - Ostatní konstrukce a práce, bourání | [5 empty] | 0
| 997 - Přesun sutě | [5 empty] | 0
| 998 - Přesun hmot | [5 empty] | 0
| PSV - Práce a dodávky PSV | [5 empty] | 0
| 721 - Zdravotechnika - vnější kanalizace | [5 empty] | 0
| 742 - Elektroinstalace - slaboproud | [5 empty] | 0
| 751 - Vzduchotechnika | [5 empty] | 0
| 762 - Konstrukce tesařské | [5 empty] | 0
| 763 - Konstrukce suché výstavby | [5 empty] | 0
| 764 - Konstrukce klempířské | [5 empty] | 0
| 765 - Krytina skládaná | [5 empty] | 0
| 766 - Konstrukce truhlářské | [5 empty] | 0
| 767 - Konstrukce zámečnické | [5 empty] | 0
| 771 - Podlahy z dlaždic | [5 empty] | 0
| 776 - Podlahy povlakové | [5 empty] | 0
| 781 - Dokončovací práce - obklady | [5 empty] | 0
| 783 - Dokončovací práce - nátěry | [5 empty] | 0
| 784 - Dokončovací práce - malby a tapety | [5 empty] | 0
| 786 - Dokončovací práce - čalounické úpravy | [5 empty] | 0
| VRN - Vedlejší rozpočtové náklady | [5 empty] | 0
SOUPIS PRACÍ
Stavba:
Stavební úpravy včetně změny užívání objektu Hradní 61, Žebrák 267 53
Objekt:
02 - Stavební úpravy hlavní budovy
Místo: |  |  | Žebrák |  |  | Datum: | 9. 7. 2025
Zadavatel: |  |  | Město Žebrák; 00234079, Náměstí 1, 267 53 Žebrák |  |  | Projektant: | A.D.S. Rokycany s.r.o.
Účastník: |  |  | Vyplň údaj |  |  | Zpracovatel: | A.D.S. Rokycany s.r.o.
PČ | Typ | Kód | Popis | MJ | Množství | J.cena [CZK] | Cena celkem [CZK] | Cenová soustava |  |  | DPH | J. Nh [h] | Nh celkem [h] | J. hmotnost [t] | Hmotnost celkem [t] | J. suť [t] | Suť Celkem [t]
Náklady soupisu celkem | [6 empty] | 0 | [5 empty] | 0 |  | 296.9962 |  | 12.3885 |  | D | -1 | [15 empty] | 0
| D | HSV | Práce a dodávky HSV |  |  |  | 0 | [5 empty] | 0 |  | 269.0655 |  | 12.3885 | 1 | D | 0 |  |  |  | ROZPOCET | [11 empty] | 0
| D | 1 | Zemní práce |  |  |  | 0 | [5 empty] | 0 |  | 9.344 |  | 12.3885 | 1 | D | 1 |  |  |  | ROZPOCET | [11 empty] | 0
1 | K | 113106123 | Rozebrání dlažeb komunikací pro pěší s přemístěním hmot na skládku na vzdálenost do 3 m nebo s naložením na dopravní prostředek s ložem z kameniva nebo živice a s jakoukoliv výplní spár ručně ze zámkové dlažby | m2 | 27.53 |  | 0 | CS ÚRS 2024 02 |  |  | základní |  | 0 | 0 | 0 | 0.26 | 7.1578 | 4 | K | 2 |  |  |  | ROZPOCET | [5 empty] | 0 | 0 | 0 | 0 | 0 | 1 | 0 | 4 | -1575905803
| Online PSC |  | https://podminky.urs.cz/item/CS_URS_2024_02/113106123 | [15 empty] | Online PSC | 2
| VV |  | 1.NP | [15 empty] | VV | 2 | 1 | True | 0 | ROZPOCET
| VV |  | (16,70+0,5+3,51)*1 |  | 20.71 | [13 empty] | VV | 2 | 2 | True | 0 | ROZPOCET
| VV |  | na přípojku | [15 empty] | VV | 2 | 1 | True | 0 | ROZPOCET
| VV |  | 3,41*2 |  | 6.82 | [13 empty] | VV | 2 | 2 | True | 0 | ROZPOCET
| VV |  | Součet |  | 27.53 | [13 empty] | VV | 2 | 4 | True | 1 | ROZPOCET
2 | K | 113107021 | Odstranění podkladů nebo krytů při překopech inženýrských sítí s přemístěním hmot na skládku ve vzdálenosti do 3 m nebo s naložením na dopravní prostředek ručně z kameniva hrubého drceného, o tl. vrstvy do 100 mm | m2 | 27.53 |  | 0 | CS ÚRS 2024 02 |  |  | základní |  | 0 | 0 | 0 | 0.19 | 5.2307 | 4 | K | 2 |  |  |  | ROZPOCET | [5 empty] | 0 | 0 | 0 | 0 | 0 | 1 | 0 | 4 | -1462482141
| Online PSC |  | https://podminky.urs.cz/item/CS_URS_2024_02/113107021 | [15 empty] | Online PSC | 2
| VV |  | 1.NP | [15 empty] | VV | 2 | 1 | True | 0 | ROZPOCET
| VV |  | (16,70+0,5+3,51)*1 |  | 20.71 | [13 empty] | VV | 2 | 2 | True | 0 | ROZPOCET
| VV |  | na přípojku | [15 empty] | VV | 2 | 1 | True | 0 | ROZPOCET
| VV |  | 3,41*2 |  | 6.82 | [13 empty] | VV | 2 | 2 | True | 0 | ROZPOCET
| VV |  | Součet |  | 27.53 | [13 empty] | VV | 2 | 4 | True | 1 | ROZPOCET
3 | K | 131213701 | Hloubení nezapažených jam ručně s urovnáním dna do předepsaného profilu a spádu v hornině třídy těžitelnosti I skupiny 3 soudržných | m3 | 69.311 |  | 0 | CS ÚRS 2024 02 |  |  | základní |  | 0 | 0 | 0 | 0 | 0 | 4 | K | 2 |  |  |  | ROZPOCET | [5 empty] | 0 | 0 | 0 | 0 | 0 | 1 | 0 | 4 | -2040420288
| Online PSC |  | https://podminky.urs.cz/item/CS_URS_2024_02/131213701 | [15 empty] | Online PSC | 2
| VV |  | výtah | [15 empty] | VV | 2 | 1 | True | 0 | ROZPOCET
| VV |  | 2,62*3,05*1 |  | 7.991 | [13 empty] | VV | 2 | 2 | True | 0 | ROZPOCET
| VV |  | vsakovací jezírko | [15 empty] | VV | 2 | 1 | True | 0 | ROZPOCET
| VV |  | 7,3*4*2,1 |  | 61.32 | [13 empty] | VV | 2 | 2 | True | 0 | ROZPOCET
| VV |  | Součet |  | 69.311 | [13 empty] | VV | 2 | 4 | True | 1 | ROZPOCET
4 | K | 132212112 | Hloubení rýh šířky do 800 mm ručně zapažených i nezapažených, s urovnáním dna do předepsaného profilu a spádu v hornině třídy těžitelnosti I skupiny 3 nesoudržných | m3 | 65.751 |  | 0 | CS ÚRS 2021 02 |  |  | základní |  | 0 | 0 | 0 | 0 | 0 | 4 | K | 2 |  |  |  | ROZPOCET | [5 empty] | 0 | 0 | 0 | 0 | 0 | 1 | 0 | 4 | -38298704
| Online PSC |  | https://podminky.urs.cz/item/CS_URS_2021_02/132212112 | [15 empty] | Online PSC | 2
| VV |  | sokl | [15 empty] | VV | 2 | 1 | True | 0 | ROZPOCET
| VV |  | (16,85+0,5+3,35+11+3,35+0,5+16,7)*1,7*0,6 |  | 53.295 | [13 empty] | VV | 2 | 2 | True | 0 | ROZPOCET
| VV |  | přípojka kanalizační KG 150 | [15 empty] | VV | 2 | 1 | True | 0 | ROZPOCET
| VV |  | (6,1+0,5+7+1,13+5,9)*0,6*0,6 |  | 7.427 | [13 empty] | VV | 2 | 2 | True | 0 | ROZPOCET
| VV |  | KG 110 | [15 empty] | VV | 2 | 1 | True | 0 | ROZPOCET
| VV |  | (8,87+0,6+3+1,5)*0,6*0,6 |  | 5.029 | [13 empty] | VV | 2 | 2 | True | 0 | ROZPOCET
| VV |  | Součet |  | 65.751 | [13 empty] | VV | 2 | 4 | True | 1 | ROZPOCET
5 | K | 162251102 | Vodorovné přemístění výkopku nebo sypaniny po suchu na obvyklém dopravním prostředku, bez naložení výkopku, avšak se složením bez rozhrnutí z horniny třídy těžitelnosti I skupiny 1 až 3 na vzdálenost přes 20 do 50 m | m3 | 135.062 |  | 0 | CS ÚRS 2024 02 |  |  | základní |  | 0 | 0 | 0 | 0 | 0 | 4 | K | 2 |  |  |  | ROZPOCET | [5 empty] | 0 | 0 | 0 | 0 | 0 | 1 | 0 | 4 | -29498227
| Online PSC |  | https://podminky.urs.cz/item/CS_URS_2024_02/162251102 | [15 empty] | Online PSC | 2
| VV |  | výtah | [15 empty] | VV | 2 | 1 | True | 0 | ROZPOCET
| VV |  | 2,62*3,05*1 |  | 7.991 | [13 empty] | VV | 2 | 2 | True | 0 | ROZPOCET
| VV |  | sokl | [15 empty] | VV | 2 | 1 | True | 0 | ROZPOCET
| VV |  | (16,85+0,5+3,35+11+3,35+0,5+16,7)*1,7*0,6 |  | 53.295 | [13 empty] | VV | 2 | 2 | True | 0 | ROZPOCET
| VV |  | přípojka kanalizační KG 150 | [15 empty] | VV | 2 | 1 | True | 0 | ROZPOCET
| VV |  | (6,1+0,5+7+1,13+5,9)*0,6*0,6 |  | 7.427 | [13 empty] | VV | 2 | 2 | True | 0 | ROZPOCET
| VV |  | KG 110 | [15 empty] | VV | 2 | 1 | True | 0 | ROZPOCET
| VV |  | (8,87+0,6+3+1,5)*0,6*0,6 |  | 5.029 | [13 empty] | VV | 2 | 2 | True | 0 | ROZPOCET
| VV |  | vsakovací jezírko | [15 empty] | VV | 2 | 1 | True | 0 | ROZPOCET
| VV |  | 7,3*4*2,1 |  | 61.32 | [13 empty] | VV | 2 | 2 | True | 0 | ROZPOCET
| VV |  | Součet |  | 135.062 | [13 empty] | VV | 2 | 4 | True | 1 | ROZPOCET
6 | K | 162751117.1 | Vodorovné přemístění výkopku nebo sypaniny po suchu na obvyklém dopravním prostředku, bez naložení výkopku, avšak se složením bez rozhrnutí z horniny třídy těžitelnosti I skupiny 1 až 3 na vzdálenost přes 9 000 do 10 000 m | m3 | 69.311 |  | 0 | CS ÚRS 2024 02 |  |  | základní |  | 0 | 0 | 0 | 0 | 0 | 4 | K | 2 |  |  |  | ROZPOCET | [5 empty] | 0 | 0 | 0 | 0 | 0 | 1 | 0 | 4 | -1664434713
| Online PSC |  | https://podminky.urs.cz/item/CS_URS_2024_02/162751117.1 | [15 empty] | Online PSC | 2
| VV |  | výtah | [15 empty] | VV | 2 | 1 | True | 0 | ROZPOCET
| VV |  | 2,62*3,05*1 |  | 7.991 | [13 empty] | VV | 2 | 2 | True | 0 | ROZPOCET
| VV |  | vsakovací jezírko | [15 empty] | VV | 2 | 1 | True | 0 | ROZPOCET
| VV |  | 7,3*4*2,1 |  | 61.32 | [13 empty] | VV | 2 | 2 | True | 0 | ROZPOCET
| VV |  | Součet |  | 69.311 | [13 empty] | VV | 2 | 4 | True | 1 | ROZPOCET
7 | K | 162751119 | Vodorovné přemístění výkopku nebo sypaniny po suchu na obvyklém dopravním prostředku, bez naložení výkopku, avšak se složením bez rozhrnutí z horniny třídy těžitelnosti I skupiny 1 až 3 na vzdálenost Příplatek k ceně za každých dalších i započatých 1 000 m | m3 | 693.11 |  | 0 | CS ÚRS 2024 02 |  |  | základní |  | 0 | 0 | 0 | 0 | 0 | 4 | K | 2 |  |  |  | ROZPOCET | [5 empty] | 0 | 0 | 0 | 0 | 0 | 1 | 0 | 4 | -787005076
| Online PSC |  | https://podminky.urs.cz/item/CS_URS_2024_02/162751119 | [15 empty] | Online PSC | 2
| VV |  | výtah | [15 empty] | VV | 2 | 1 | True | 0 | ROZPOCET
| VV |  | 2,62*3,05*1 |  | 7.991 | [13 empty] | VV | 2 | 2 | True | 0 | ROZPOCET
| VV |  | vsakovací jezírko | [15 empty] | VV | 2 | 1 | True | 0 | ROZPOCET
| VV |  | 7,3*4*2,1 |  | 61.32 | [13 empty] | VV | 2 | 2 | True | 0 | ROZPOCET
| VV |  | Součet |  | 69.311 | [13 empty] | VV | 2 | 4 | True | 1 | ROZPOCET
| VV |  | 69,311*10 'Přepočtené koeficientem množství |  | 693.11 | [13 empty] | VV | 2 | 2 | False | 1 | ROZPOCET
8 | K | 174111101 | Zásyp sypaninou z jakékoliv horniny ručně s uložením výkopku ve vrstvách se zhutněním jam, šachet, rýh nebo kolem objektů v těchto vykopávkách | m3 | 75.921 |  | 0 | CS ÚRS 2024 02 |  |  | základní |  | 0 | 0 | 0 | 0 | 0 | 4 | K | 2 |  |  |  | ROZPOCET | [5 empty] | 0 | 0 | 0 | 0 | 0 | 1 | 0 | 4 | 1147829060
| Online PSC |  | https://podminky.urs.cz/item/CS_URS_2024_02/174111101 | [15 empty] | Online PSC | 2
| VV |  | sokl | [15 empty] | VV | 2 | 1 | True | 0 | ROZPOCET
| VV |  | (16,85+0,5+3,35+11+3,35+0,5+16,7)*1,7*0,6 |  | 53.295 | [13 empty] | VV | 2 | 2 | True | 0 | ROZPOCET
| VV |  | přípojka kanalizační KG 150 | [15 empty] | VV | 2 | 1 | True | 0 | ROZPOCET
| VV |  | (6,1+0,5+7+1,13+5,9)*0,6*0,6 |  | 7.427 | [13 empty] | VV | 2 | 2 | True | 0 | ROZPOCET
| VV |  | KG 110 | [15 empty] | VV | 2 | 1 | True | 0 | ROZPOCET
| VV |  | (8,87+0,6+3+1,5)*0,6*0,6 |  | 5.029 | [13 empty] | VV | 2 | 2 | True | 0 | ROZPOCET
| VV |  | okolo vsakovacího jezírka | [15 empty] | VV | 2 | 1 | True | 0 | ROZPOCET
| VV |  | (7,3+7,3+4+4)*0,5*0,9 |  | 10.17 | [13 empty] | VV | 2 | 2 | True | 0 | ROZPOCET
| VV |  | Součet |  | 75.921 | [13 empty] | VV | 2 | 4 | True | 1 | ROZPOCET
9 | K | 171201221 | Poplatek za uložení stavebního odpadu na skládce (skládkovné) zeminy a kamení zatříděného do Katalogu odpadů pod kódem 17 05 04 | t | 74.106 |  | 0 | CS ÚRS 2024 02 |  |  | základní |  | 0 | 0 | 0 | 0 | 0 | 4 | K | 2 |  |  |  | ROZPOCET | [5 empty] | 0 | 0 | 0 | 0 | 0 | 1 | 0 | 4 | 469963296
| Online PSC |  | https://podminky.urs.cz/item/CS_URS_2024_02/171201221 | [15 empty] | Online PSC | 2
| VV |  | výtah | [15 empty] | VV | 2 | 1 | True | 0 | ROZPOCET
| VV |  | 2,62*3,05*1*1,6 |  | 12.786 | [13 empty] | VV | 2 | 2 | True | 0 | ROZPOCET
| VV |  | vsakovací jezírko | [15 empty] | VV | 2 | 1 | True | 0 | ROZPOCET
| VV |  | 7,3*4*2,1 |  | 61.32 | [13 empty] | VV | 2 | 2 | True | 0 | ROZPOCET
| VV |  | Součet |  | 74.106 | [13 empty] | VV | 2 | 4 | True | 1 | ROZPOCET
10 | K | 181912112 | Úprava pláně vyrovnáním výškových rozdílů ručně v hornině třídy těžitelnosti I skupiny 3 se zhutněním | m2 | 54.3 |  | 0 | CS ÚRS 2024 02 |  |  | základní |  | 0 | 0 | 0 | 0 | 0 | 4 | K | 2 |  |  |  | ROZPOCET | [5 empty] | 0 | 0 | 0 | 0 | 0 | 1 | 0 | 4 | -1315282282
| Online PSC |  | https://podminky.urs.cz/item/CS_URS_2024_02/181912112 | [15 empty] | Online PSC | 2
| VV |  | 1.NP | [15 empty] | VV | 2 | 1 | True | 0 | ROZPOCET
| VV |  | 11,36+15,55+8,08+5,27+3,19+3,6+7,25 |  | 54.3 | [13 empty] | VV | 2 | 2 | True | 1 | ROZPOCET
11 | K | 182351023 | Rozprostření a urovnání ornice ve svahu sklonu přes 1:5 strojně při souvislé ploše do 100 m2, tl. vrstvy do 200 mm | m2 | 29.2 |  | 0 | CS ÚRS 2024 02 |  |  | základní |  | 0 | 0 | 0 | 0 | 0 | 4 | K | 2 |  |  |  | ROZPOCET | [5 empty] | 0 | 0 | 0 | 0 | 0 | 1 | 0 | 4 | 299915796
| Online PSC |  | https://podminky.urs.cz/item/CS_URS_2024_02/182351023 | [15 empty] | Online PSC | 2
| VV |  | vsakovací jezírko vtok | [15 empty] | VV | 2 | 1 | True | 0 | ROZPOCET
| VV |  | 7,3*4 |  | 29.2 | [13 empty] | VV | 2 | 2 | True | 1 | ROZPOCET
12 | M | 10364101 | zemina pro terénní úpravy - ornice | t | 9.344 |  | 0 | CS ÚRS 2024 02 |  |  | základní |  | 0 | 1 | 9.344 | 0 | 0 | 8 | M | 2 |  |  |  | ROZPOCET | [5 empty] | 0 | 0 | 0 | 0 | 0 | 1 | 0 | 4 | 2091382211
| VV |  | vsakovací jezírko vtok | [15 empty] | VV | 2 | 1 | True | 0 | ROZPOCET
| VV |  | 7,3*4*0,2*1,6 |  | 9.344 | [13 empty] | VV | 2 | 2 | True | 1 | ROZPOCET
| D | 2 | Zakládání |  |  |  | 0 | [5 empty] | 0 |  | 70.0378 |  | 0 | 1 | D | 1 |  |  |  | ROZPOCET | [11 empty] | 0
13 | K | 211531111 | Výplň kamenivem do rýh odvodňovacích žeber nebo trativodů bez zhutnění, s úpravou povrchu výplně kamenivem hrubým drceným frakce 16 až 63 mm | m3 | 35.04 |  | 0 | CS ÚRS 2024 02 |  |  | základní |  | 0 | 0 | 0 | 0 | 0 | 4 | K | 2 |  |  |  | ROZPOCET | [5 empty] | 0 | 0 | 0 | 0 | 0 | 1 | 0 | 4 | -1408024950
| Online PSC |  | https://podminky.urs.cz/item/CS_URS_2024_02/211531111 | [15 empty] | Online PSC | 2
| VV |  | 4*7,3*1,2 |  | 35.04 | [13 empty] | VV | 2 | 2 | True | 1 | ROZPOCET
14 | K | 213141112 | Zřízení vrstvy z geotextilie filtrační, separační, odvodňovací, ochranné, výztužné nebo protierozní v rovině nebo ve sklonu do 1:5, šířky přes 3 do 6 m | m2 | 29.2 |  | 0 | CS ÚRS 2024 02 |  |  | základní |  | 0 | 0.00014 | 0.004088 | 0 | 0 | 4 | K | 2 |  |  |  | ROZPOCET | [5 empty] | 0 | 0 | 0 | 0 | 0 | 1 | 0 | 4 | 2073219230
| Online PSC |  | https://podminky.urs.cz/item/CS_URS_2024_02/213141112 | [15 empty] | Online PSC | 2
| VV |  | vsakovací jezírko | [15 empty] | VV | 2 | 1 | True | 0 | ROZPOCET
| VV |  | 7,3*4 |  | 29.2 | [13 empty] | VV | 2 | 2 | True | 1 | ROZPOCET
15 | M | 69311080 | geotextilie netkaná separační, ochranná, filtrační, drenážní PES 200g/m2 | m2 | 32.12 |  | 0 | CS ÚRS 2024 02 |  |  | základní |  | 0 | 0.0002 | 0.006424 | 0 | 0 | 8 | M | 2 |  |  |  | ROZPOCET | [5 empty] | 0 | 0 | 0 | 0 | 0 | 1 | 0 | 4 | 917774157
| VV |  | vsakovací jezírko | [15 empty] | VV | 2 | 1 | True | 0 | ROZPOCET
| VV |  | 7,3*4*1,1 |  | 32.12 | [13 empty] | VV | 2 | 2 | True | 1 | ROZPOCET
16 | K | 273321411 | Základy z betonu železového (bez výztuže) desky z betonu bez zvláštních nároků na prostředí tř. C 20/25 | m3 | 8.237 |  | 0 | CS ÚRS 2024 02 |  |  | základní |  | 0 | 2.5019 | 20.6079 | 0 | 0 | 4 | K | 2 |  |  |  | ROZPOCET | [5 empty] | 0 | 0 | 0 | 0 | 0 | 1 | 0 | 4 | -881722083
| Online PSC |  | https://podminky.urs.cz/item/CS_URS_2024_02/273321411 | [15 empty] | Online PSC | 2
| VV |  | výtahová deska tl. 100 | [15 empty] | VV | 2 | 1 | True | 0 | ROZPOCET
| VV |  | 2,69*2,12*0,1 |  | 0.57 | [13 empty] | VV | 2 | 2 | True | 0 | ROZPOCET
| VV |  | 1.NP | [15 empty] | VV | 2 | 1 | True | 0 | ROZPOCET
| VV |  | (11,36+15,55+8,08+5,27+3,6+7,25)*0,15 |  | 7.667 | [13 empty] | VV | 2 | 2 | True | 0 | ROZPOCET
| VV |  | Součet |  | 8.237 | [13 empty] | VV | 2 | 4 | True | 1 | ROZPOCET
17 | K | 273321511 | Základy z betonu železového (bez výztuže) desky z betonu bez zvláštních nároků na prostředí tř. C 25/30 | m3 | 9.665 |  | 0 | CS ÚRS 2024 02 |  |  | základní |  | 0 | 2.5019 | 24.1806 | 0 | 0 | 4 | K | 2 |  |  |  | ROZPOCET | [5 empty] | 0 | 0 | 0 | 0 | 0 | 1 | 0 | 4 | 904879718
| Online PSC |  | https://podminky.urs.cz/item/CS_URS_2024_02/273321511 | [15 empty] | Online PSC | 2
| VV |  | výtahová deska tl. 250 | [15 empty] | VV | 2 | 1 | True | 0 | ROZPOCET
| VV |  | 2,62*3,05*0,25 |  | 1.998 | [13 empty] | VV | 2 | 2 | True | 0 | ROZPOCET
| VV |  | 1.NP | [15 empty] | VV | 2 | 1 | True | 0 | ROZPOCET
| VV |  | (11,36+15,55+8,08+5,27+3,6+7,25)*0,15 |  | 7.667 | [13 empty] | VV | 2 | 2 | True | 0 | ROZPOCET
| VV |  | Součet |  | 9.665 | [13 empty] | VV | 2 | 4 | True | 1 | ROZPOCET
18 | K | 273362021 | Výztuž základů desek ze svařovaných sítí z drátů typu KARI | t | 0.173 |  | 0 | CS ÚRS 2024 02 |  |  | základní |  | 0 | 1.0628 | 0.18386 | 0 | 0 | 4 | K | 2 |  |  |  | ROZPOCET | [5 empty] | 0 | 0 | 0 | 0 | 0 | 1 | 0 | 4 | 1155884173
| Online PSC |  | https://podminky.urs.cz/item/CS_URS_2024_02/273362021 | [15 empty] | Online PSC | 2
| VV |  | základová deska |  | 0 | [13 empty] | VV | 2 | 4 | True | 0 | ROZPOCET
| VV |  | 1.NP | [15 empty] | VV | 2 | 1 | True | 0 | ROZPOCET
| VV |  | (11,36+15,55+8,08+5,27+3,6+7,25)*3,08/1000*1,1 |  | 0.173 | [13 empty] | VV | 2 | 2 | True | 0 | ROZPOCET
| VV |  | Součet |  | 0.173 | [13 empty] | VV | 2 | 4 | True | 1 | ROZPOCET
19 | K | 273361821 | Výztuž základů desek z betonářské oceli 10 505 (R) nebo BSt 500 | t | 0.018 |  | 0 | CS ÚRS 2024 02 |  |  | základní |  | 0 | 1.0606 | 0.019091 | 0 | 0 | 4 | K | 2 |  |  |  | ROZPOCET | [5 empty] | 0 | 0 | 0 | 0 | 0 | 1 | 0 | 4 | -333430875
| Online PSC |  | https://podminky.urs.cz/item/CS_URS_2024_02/273361821 | [15 empty] | Online PSC | 2
| VV |  | výtah strop tl. 160 mm | [15 empty] | VV | 2 | 1 | True | 0 | ROZPOCET
| VV |  | 2,69*2,12*0,160*20/1000 |  | 0.018 | [13 empty] | VV | 2 | 2 | True | 0 | ROZPOCET
| VV |  | Součet |  | 0.018 | [13 empty] | VV | 2 | 4 | True | 1 | ROZPOCET
20 | K | 279113141 | Základové zdi z tvárnic ztraceného bednění včetně výplně z betonu bez zvláštních nároků na vliv prostředí třídy C 20/25, tloušťky zdiva přes 100 do 150 mm | m2 | 6.284 |  | 0 | CS ÚRS 2024 02 |  |  | základní |  | 0 | 0.37678 | 2.3677 | 0 | 0 | 4 | K | 2 |  |  |  | ROZPOCET | [5 empty] | 0 | 0 | 0 | 0 | 0 | 1 | 0 | 4 | 96500953
| Online PSC |  | https://podminky.urs.cz/item/CS_URS_2024_02/279113141 | [15 empty] | Online PSC | 2
| VV |  | okolo výtahové šachty | [15 empty] | VV | 2 | 1 | True | 0 | ROZPOCET
| VV |  | (2,69+2,69+2,125+0,35)*0,8 |  | 6.284 | [13 empty] | VV | 2 | 2 | True | 1 | ROZPOCET
21 | K | 279113144 | Základové zdi z tvárnic ztraceného bednění včetně výplně z betonu bez zvláštních nároků na vliv prostředí třídy C 20/25, tloušťky zdiva přes 250 do 300 mm | m2 | 7.855 |  | 0 | CS ÚRS 2024 02 |  |  | základní |  | 0 | 0.73558 | 5.778 | 0 | 0 | 4 | K | 2 |  |  |  | ROZPOCET | [5 empty] | 0 | 0 | 0 | 0 | 0 | 1 | 0 | 4 | 1120279231
| Online PSC |  | https://podminky.urs.cz/item/CS_URS_2024_02/279113144 | [15 empty] | Online PSC | 2
| VV |  | výtahová šachta | [15 empty] | VV | 2 | 1 | True | 0 | ROZPOCET
| VV |  | (2,69+2,69+2,125+0,35)*1 |  | 7.855 | [13 empty] | VV | 2 | 2 | True | 1 | ROZPOCET
22 | K | 279361821 | Výztuž základových zdí nosných svislých nebo odkloněných od svislice, rovinných nebo oblých, deskových nebo žebrových, včetně výztuže jejich žeber z betonářské oceli 10 505 (R) nebo BSt 500 | t | 0.311 |  | 0 | CS ÚRS 2024 02 |  |  | základní |  | 0 | 1.0594 | 0.32947 | 0 | 0 | 4 | K | 2 |  |  |  | ROZPOCET | [5 empty] | 0 | 0 | 0 | 0 | 0 | 1 | 0 | 4 | 2129656774
| Online PSC |  | https://podminky.urs.cz/item/CS_URS_2024_02/279361821 | [15 empty] | Online PSC | 2
| VV |  | okolo výtahové šachty | [15 empty] | VV | 2 | 1 | True | 0 | ROZPOCET
| VV |  | (2,69+2,69+2,125+0,35)*0,8*20/1000*1,1 |  | 0.138 | [13 empty] | VV | 2 | 2 | True | 0 | ROZPOCET
| VV |  | výtahová šachta | [15 empty] | VV | 2 | 1 | True | 0 | ROZPOCET
| VV |  | (2,69+2,69+2,125+0,35)*1*20/1000*1,1 |  | 0.173 | [13 empty] | VV | 2 | 2 | True | 0 | ROZPOCET
| VV |  | Součet |  | 0.311 | [13 empty] | VV | 2 | 4 | True | 1 | ROZPOCET
23 | K | 271542211 | Podsyp pod základové konstrukce se zhutněním a urovnáním povrchu ze štěrkodrtě netříděné | m3 | 7.667 |  | 0 | CS ÚRS 2024 02 |  |  | základní |  | 0 | 2.16 | 16.5607 | 0 | 0 | 4 | K | 2 |  |  |  | ROZPOCET | [5 empty] | 0 | 0 | 0 | 0 | 0 | 1 | 0 | 4 | 1138400906
| Online PSC |  | https://podminky.urs.cz/item/CS_URS_2024_02/271542211 | [15 empty] | Online PSC | 2
| VV |  | 1.NP | [15 empty] | VV | 2 | 1 | True | 0 | ROZPOCET
| VV |  | (11,36+15,55+8,08+5,27+3,6+7,25)*0,15 |  | 7.667 | [13 empty] | VV | 2 | 2 | True | 1 | ROZPOCET
| D | 3 | Svislé a kompletní konstrukce |  |  |  | 0 | [5 empty] | 0 |  | 56.9875 |  | 0 | 1 | D | 1 |  |  |  | ROZPOCET | [11 empty] | 0
24 | K | 310239211 | Zazdívka otvorů ve zdivu nadzákladovém cihlami pálenými plochy přes 1 m2 do 4 m2 na maltu vápenocementovou | m3 | 11.15 |  | 0 | CS ÚRS 2024 02 |  |  | základní |  | 0 | 1.8775 | 20.9341 | 0 | 0 | 4 | K | 2 |  |  |  | ROZPOCET | [5 empty] | 0 | 0 | 0 | 0 | 0 | 1 | 0 | 4 | -723257532
| Online PSC |  | https://podminky.urs.cz/item/CS_URS_2024_02/310239211 | [15 empty] | Online PSC | 2
| VV |  | 1.NP | [15 empty] | VV | 2 | 1 | True | 0 | ROZPOCET
| VV |  | 0,8*1,97*0,3 |  | 0.473 | [13 empty] | VV | 2 | 2 | True | 0 | ROZPOCET
| VV |  | 1,2*0,8*0,3 |  | 0.288 | [13 empty] | VV | 2 | 2 | True | 0 | ROZPOCET
| VV |  | 0,9*1,5*0,6 |  | 0.81 | [13 empty] | VV | 2 | 2 | True | 0 | ROZPOCET
| VV |  | 0,33*3,22 |  | 1.063 | [13 empty] | VV | 2 | 2 | True | 0 | ROZPOCET
| VV |  | (0,4+0,5)*1,5*0,6 |  | 0.81 | [13 empty] | VV | 2 | 2 | True | 0 | ROZPOCET
| VV |  | 0,8*2,5*0,6 |  | 1.2 | [13 empty] | VV | 2 | 2 | True | 0 | ROZPOCET
| VV |  | 0,8*1*0,6 |  | 0.48 | [13 empty] | VV | 2 | 2 | True | 0 | ROZPOCET
| VV |  | (0,3+0,1)*2,05*0,3 |  | 0.246 | [13 empty] | VV | 2 | 2 | True | 0 | ROZPOCET
| VV |  | (0,1+0,15)*2,05*0,75*2 |  | 0.769 | [13 empty] | VV | 2 | 2 | True | 0 | ROZPOCET
| VV |  | (0,13+0,13)*2*0,6 |  | 0.312 | [13 empty] | VV | 2 | 2 | True | 0 | ROZPOCET
| VV |  | 2.NP | [15 empty] | VV | 2 | 1 | True | 0 | ROZPOCET
| VV |  | (0,11+0,5)*2,2*0,63 |  | 0.845 | [13 empty] | VV | 2 | 2 | True | 0 | ROZPOCET
| VV |  | (0,16+1,6+0,17)*1,5*0,63 |  | 1.824 | [13 empty] | VV | 2 | 2 | True | 0 | ROZPOCET
| VV |  | (0,11+1+0,1+0,1)*1,97*0,45 |  | 1.161 | [13 empty] | VV | 2 | 2 | True | 0 | ROZPOCET
| VV |  | PODKROVÍ | [15 empty] | VV | 2 | 1 | True | 0 | ROZPOCET
| VV |  | (0,35+0,1)*3,22*0,6 |  | 0.869 | [13 empty] | VV | 2 | 2 | True | 0 | ROZPOCET
| VV |  | Součet |  | 11.15 | [13 empty] | VV | 2 | 4 | True | 1 | ROZPOCET
25 | K | 311235161 | Zdivo jednovrstvé z cihel děrovaných broušených na celoplošnou tenkovrstvou maltu, pevnost cihel přes P10 do P15, tl. zdiva 300 mm | m2 | 93.151 |  | 0 | CS ÚRS 2024 02 |  |  | základní |  | 0 | 0.26878 | 25.0371 | 0 | 0 | 4 | K | 2 |  |  |  | ROZPOCET | [5 empty] | 0 | 0 | 0 | 0 | 0 | 1 | 0 | 4 | 1787289079
| Online PSC |  | https://podminky.urs.cz/item/CS_URS_2024_02/311235161 | [15 empty] | Online PSC | 2
| VV |  | VÝTAHOVÁ ŠACHTA | [15 empty] | VV | 2 | 1 | True | 0 | ROZPOCET
| VV |  | 9,63*(10,93-0,25*4) |  | 95.626 | [13 empty] | VV | 2 | 2 | True | 0 | ROZPOCET
| VV |  | -1,1*2,25 |  | -2.475 | [13 empty] | VV | 2 | 2 | True | 0 | ROZPOCET
| VV |  | Součet |  | 93.151 | [13 empty] | VV | 2 | 4 | True | 1 | ROZPOCET
26 | K | 317142422 | Překlady nenosné z pórobetonu osazené do tenkého maltového lože, výšky do 250 mm, šířky překladu 100 mm, délky překladu přes 1000 do 1250 mm | kus | 3 |  | 0 | CS ÚRS 2024 02 |  |  | základní |  | 0 | 0.02628 | 0.07884 | 0 | 0 | 4 | K | 2 |  |  |  | ROZPOCET | [5 empty] | 0 | 0 | 0 | 0 | 0 | 1 | 0 | 4 | 1370269638
| Online PSC |  | https://podminky.urs.cz/item/CS_URS_2024_02/317142422 | [15 empty] | Online PSC | 2
| VV |  | 1.NP | [15 empty] | VV | 2 | 1 | True | 0 | ROZPOCET
| VV |  | 1+1 |  | 2 | [13 empty] | VV | 2 | 2 | True | 0 | ROZPOCET
| VV |  | 2.NP | [15 empty] | VV | 2 | 1 | True | 0 | ROZPOCET
| VV |  | 1 |  | 1 | [13 empty] | VV | 2 | 2 | True | 0 | ROZPOCET
| VV |  | Součet |  | 3 | [13 empty] | VV | 2 | 4 | True | 1 | ROZPOCET
27 | K | 317142442 | Překlady nenosné z pórobetonu osazené do tenkého maltového lože, výšky do 250 mm, šířky překladu 150 mm, délky překladu přes 1000 do 1250 mm | kus | 9 |  | 0 | CS ÚRS 2024 02 |  |  | základní |  | 0 | 0.03193 | 0.28737 | 0 | 0 | 4 | K | 2 |  |  |  | ROZPOCET | [5 empty] | 0 | 0 | 0 | 0 | 0 | 1 | 0 | 4 | 2138731708
| Online PSC |  | https://podminky.urs.cz/item/CS_URS_2024_02/317142442 | [15 empty] | Online PSC | 2
| VV |  | 1.NP | [15 empty] | VV | 2 | 1 | True | 0 | ROZPOCET
| VV |  | 1+1+1+1 |  | 4 | [13 empty] | VV | 2 | 2 | True | 0 | ROZPOCET
| VV |  | 2.NP | [15 empty] | VV | 2 | 1 | True | 0 | ROZPOCET
| VV |  | 1+1+1+1+1 |  | 5 | [13 empty] | VV | 2 | 2 | True | 0 | ROZPOCET
| VV |  | Součet |  | 9 | [13 empty] | VV | 2 | 4 | True | 1 | ROZPOCET
28 | K | 317168053 | Překlady keramické vysoké osazené do maltového lože, šířky překladu 70 mm výšky 238 mm, délky 1500 mm | kus | 9 |  | 0 | CS ÚRS 2024 02 |  |  | základní |  | 0 | 0.05455 | 0.49095 | 0 | 0 | 4 | K | 2 |  |  |  | ROZPOCET | [5 empty] | 0 | 0 | 0 | 0 | 0 | 1 | 0 | 4 | -2018682126
| Online PSC |  | https://podminky.urs.cz/item/CS_URS_2024_02/317168053 | [15 empty] | Online PSC | 2
| VV |  | 1.np-podkroví | [15 empty] | VV | 2 | 1 | True | 0 | ROZPOCET
| VV |  | 3*3 |  | 9 | [13 empty] | VV | 2 | 2 | True | 1 | ROZPOCET
29 | K | 317941121 | Osazování ocelových válcovaných nosníků na zdivu I nebo IE nebo U nebo UE nebo L do č. 12 nebo výšky do 120 mm | t | 1.113 |  | 0 | CS ÚRS 2024 02 |  |  | základní |  | 0 | 0.01954 | 0.021748 | 0 | 0 | 4 | K | 2 |  |  |  | ROZPOCET | [5 empty] | 0 | 0 | 0 | 0 | 0 | 1 | 0 | 4 | 1596384591
| Online PSC |  | https://podminky.urs.cz/item/CS_URS_2024_02/317941121 | [15 empty] | Online PSC | 2
| VV |  | 1.NP | [15 empty] | VV | 2 | 1 | True | 0 | ROZPOCET
| VV |  | 4*1,34*11,1/1000*5 |  | 0.297 | [13 empty] | VV | 2 | 2 | True | 0 | ROZPOCET
| VV |  | 3*1,34*11,1/1000*2 |  | 0.089 | [13 empty] | VV | 2 | 2 | True | 0 | ROZPOCET
| VV |  | 1*1,34*11,1/1000*1 |  | 0.015 | [13 empty] | VV | 2 | 2 | True | 0 | ROZPOCET
| VV |  | 2.NP | [15 empty] | VV | 2 | 1 | True | 0 | ROZPOCET
| VV |  | 4*1,2*8,34/1000*4 |  | 0.16 | [13 empty] | VV | 2 | 2 | True | 0 | ROZPOCET
| VV |  | 4*1,34*11,1/1000*5 |  | 0.297 | [13 empty] | VV | 2 | 2 | True | 0 | ROZPOCET
| VV |  | 4*2,21*11,1/1000*2 |  | 0.196 | [13 empty] | VV | 2 | 2 | True | 0 | ROZPOCET
| VV |  | PODKROVÍ | [15 empty] | VV | 2 | 1 | True | 0 | ROZPOCET
| VV |  | 4*1,34*11,1/1000*1 |  | 0.059 | [13 empty] | VV | 2 | 2 | True | 0 | ROZPOCET
| VV |  | Součet |  | 1.113 | [13 empty] | VV | 2 | 4 | True | 1 | ROZPOCET
30 | M | 13010712 | ocel profilová jakost S235JR (11 375) průřez I (IPN) 100 | t | 0.176 |  | 0 | CS ÚRS 2024 02 |  |  | základní |  | 0 | 1 | 0.176 | 0 | 0 | 8 | M | 2 |  |  |  | ROZPOCET | [5 empty] | 0 | 0 | 0 | 0 | 0 | 1 | 0 | 4 | 1516342000
| VV |  | 2.NP | [15 empty] | VV | 2 | 1 | True | 0 | ROZPOCET
| VV |  | 4*1,2*8,34/1000*4*1,1 |  | 0.176 | [13 empty] | VV | 2 | 2 | True | 1 | ROZPOCET
31 | M | 13010714 | ocel profilová jakost S235JR (11 375) průřez I (IPN) 120 | t | 1.049 |  | 0 | CS ÚRS 2024 02 |  |  | základní |  | 0 | 1 | 1.049 | 0 | 0 | 8 | M | 2 |  |  |  | ROZPOCET | [5 empty] | 0 | 0 | 0 | 0 | 0 | 1 | 0 | 4 | -1078819346
| VV |  | 1.NP | [15 empty] | VV | 2 | 1 | True | 0 | ROZPOCET
| VV |  | 4*1,34*11,1/1000*5*1,1 |  | 0.327 | [13 empty] | VV | 2 | 2 | True | 0 | ROZPOCET
| VV |  | 3*1,34*11,1/1000*2*1,1 |  | 0.098 | [13 empty] | VV | 2 | 2 | True | 0 | ROZPOCET
| VV |  | 1*1,34*11,1/1000*1*1,1 |  | 0.016 | [13 empty] | VV | 2 | 2 | True | 0 | ROZPOCET
| VV |  | 2.NP | [15 empty] | VV | 2 | 1 | True | 0 | ROZPOCET
| VV |  | 4*1,34*11,1/1000*5*1,1 |  | 0.327 | [13 empty] | VV | 2 | 2 | True | 0 | ROZPOCET
| VV |  | 4*2,21*11,1/1000*2*1,1 |  | 0.216 | [13 empty] | VV | 2 | 2 | True | 0 | ROZPOCET
| VV |  | PODKROVÍ | [15 empty] | VV | 2 | 1 | True | 0 | ROZPOCET
| VV |  | 4*1,34*11,1/1000*1*1,1 |  | 0.065 | [13 empty] | VV | 2 | 2 | True | 0 | ROZPOCET
| VV |  | Součet |  | 1.049 | [13 empty] | VV | 2 | 4 | True | 1 | ROZPOCET
32 | K | 342272225.XLA | Příčka z tvárnic Ytong Klasik 100 na tenkovrstvou maltu tl 100 mm | m2 | 30.133 |  | 0 |  |  |  | základní |  | 0 | 0.06166 | 1.858 | 0 | 0 | 4 | K | 2 |  |  |  | ROZPOCET | [5 empty] | 0 | 0 | 0 | 0 | 0 | 1 | 0 | 4 | -8453718
| VV |  | 1.NP | [15 empty] | VV | 2 | 1 | True | 0 | ROZPOCET
| VV |  | (0,8+0,8+0,8+0,1+1,2+0,1+1,65+0,1)*3,22 |  | 17.871 | [13 empty] | VV | 2 | 2 | True | 0 | ROZPOCET
| VV |  | -0,7*1,97*2 |  | -2.758 | [13 empty] | VV | 2 | 2 | True | 0 | ROZPOCET
| VV |  | (0,05+0,05)*1,97 |  | 0.197 | [13 empty] | VV | 2 | 2 | True | 0 | ROZPOCET
| VV |  | 2.NP | [15 empty] | VV | 2 | 1 | True | 0 | ROZPOCET
| VV |  | (1,5+0,89+0,1+1,97+0,1)*3,22 |  | 14.683 | [13 empty] | VV | 2 | 2 | True | 0 | ROZPOCET
| VV |  | -0,7*1,97*2 |  | -2.758 | [13 empty] | VV | 2 | 2 | True | 0 | ROZPOCET
| VV |  | 0,9*3,22 |  | 2.898 | [13 empty] | VV | 2 | 2 | True | 0 | ROZPOCET
| VV |  | Součet |  | 30.133 | [13 empty] | VV | 2 | 4 | True | 1 | ROZPOCET
33 | K | 342272245.XLA | Příčka z tvárnic Ytong Klasik 150 na tenkovrstvou maltu tl 150 mm | m2 | 89.025 |  | 0 |  |  |  | základní |  | 0 | 0.07924 | 7.0543 | 0 | 0 | 4 | K | 2 |  |  |  | ROZPOCET | [5 empty] | 0 | 0 | 0 | 0 | 0 | 1 | 0 | 4 | 1858926257
| VV |  | 1.NP | [15 empty] | VV | 2 | 1 | True | 0 | ROZPOCET
| VV |  | 0,9*3,2 |  | 2.88 | [13 empty] | VV | 2 | 2 | True | 0 | ROZPOCET
| VV |  | 0,7*3,2 |  | 2.24 | [13 empty] | VV | 2 | 2 | True | 0 | ROZPOCET
| VV |  | 0,62*3,2 |  | 1.984 | [13 empty] | VV | 2 | 2 | True | 0 | ROZPOCET
| VV |  | 1*3,22 |  | 3.22 | [13 empty] | VV | 2 | 2 | True | 0 | ROZPOCET
| VV |  | -0,7*1,97 |  | -1.379 | [13 empty] | VV | 2 | 2 | True | 0 | ROZPOCET
| VV |  | 4,7*3,22 |  | 15.134 | [13 empty] | VV | 2 | 2 | True | 0 | ROZPOCET
| VV |  | -0,8*1,97 |  | -1.576 | [13 empty] | VV | 2 | 2 | True | 0 | ROZPOCET
| VV |  | 2.NP | [15 empty] | VV | 2 | 1 | True | 0 | ROZPOCET
| VV |  | (2,89+4,57+4,57+4,57+1,5+4,83)*3,22 |  | 73.835 | [13 empty] | VV | 2 | 2 | True | 0 | ROZPOCET
| VV |  | -0,9*2,02 |  | -1.818 | [13 empty] | VV | 2 | 2 | True | 0 | ROZPOCET
| VV |  | -0,8*2,02*2 |  | -3.232 | [13 empty] | VV | 2 | 2 | True | 0 | ROZPOCET
| VV |  | -0,7*2,02 |  | -1.414 | [13 empty] | VV | 2 | 2 | True | 0 | ROZPOCET
| VV |  | -0,8*1,97 |  | -1.576 | [13 empty] | VV | 2 | 2 | True | 0 | ROZPOCET
| VV |  | PODKROVÍ | [15 empty] | VV | 2 | 1 | True | 0 | ROZPOCET
| VV |  | 1*2,5 |  | 2.5 | [13 empty] | VV | 2 | 2 | True | 0 | ROZPOCET
| VV |  | -0,9*1,97 |  | -1.773 | [13 empty] | VV | 2 | 2 | True | 0 | ROZPOCET
| VV |  | Součet |  | 89.025 | [13 empty] | VV | 2 | 4 | True | 1 | ROZPOCET
| D | 4 | Vodorovné konstrukce |  |  |  | 0 | [5 empty] | 0 |  | 46.6896 |  | 0 | 1 | D | 1 |  |  |  | ROZPOCET | [11 empty] | 0
34 | K | 411321414 | Stropy z betonu železového (bez výztuže) stropů deskových, plochých střech, desek balkonových, desek hřibových stropů včetně hlavic hřibových sloupů tř. C 25/30 | m3 | 5.631 |  | 0 | CS ÚRS 2024 02 |  |  | základní |  | 0 | 2.502 | 14.0888 | 0 | 0 | 4 | K | 2 |  |  |  | ROZPOCET | [5 empty] | 0 | 0 | 0 | 0 | 0 | 1 | 0 | 4 | -887999713
| Online PSC |  | https://podminky.urs.cz/item/CS_URS_2024_02/411321414 | [15 empty] | Online PSC | 2
| VV |  | výtah strop tl. 160 mm | [15 empty] | VV | 2 | 1 | True | 0 | ROZPOCET
| VV |  | 2,69*2,12*0,160 |  | 0.912 | [13 empty] | VV | 2 | 2 | True | 0 | ROZPOCET
| VV |  | strop okolo výtahu 2.NP strop | [15 empty] | VV | 2 | 1 | True | 0 | ROZPOCET
| VV |  | (0,95+0,45)*3,1*0,25 |  | 1.085 | [13 empty] | VV | 2 | 2 | True | 0 | ROZPOCET
| VV |  | 0,36*2,12*0,25 |  | 0.191 | [13 empty] | VV | 2 | 2 | True | 0 | ROZPOCET
| VV |  | strop schodiště | [15 empty] | VV | 2 | 1 | True | 0 | ROZPOCET
| VV |  | 4,75*2*0,2 |  | 1.9 | [13 empty] | VV | 2 | 2 | True | 0 | ROZPOCET
| VV |  | ŽB PRŮVLAK POD DESKOU SCHODIŠTĚ | [15 empty] | VV | 2 | 1 | True | 0 | ROZPOCET
| VV |  | 3,1*0,35*0,25*2 |  | 0.543 | [13 empty] | VV | 2 | 2 | True | 0 | ROZPOCET
| VV |  | podesta tl. 150 mm | [15 empty] | VV | 2 | 1 | True | 0 | ROZPOCET
| VV |  | 2,95*1,13*0,15*2 |  | 1 | [13 empty] | VV | 2 | 2 | True | 0 | ROZPOCET
| VV |  | Součet |  | 5.631 | [13 empty] | VV | 2 | 4 | True | 1 | ROZPOCET
35 | K | 411351011 | Bednění stropních konstrukcí - bez podpěrné konstrukce desek tloušťky stropní desky přes 5 do 25 cm zřízení | m2 | 26.973 |  | 0 | CS ÚRS 2024 02 |  |  | základní |  | 0 | 0.00533 | 0.14377 | 0 | 0 | 4 | K | 2 |  |  |  | ROZPOCET | [5 empty] | 0 | 0 | 0 | 0 | 0 | 1 | 0 | 4 | -576937708
| Online PSC |  | https://podminky.urs.cz/item/CS_URS_2024_02/411351011 | [15 empty] | Online PSC | 2
| VV |  | výtah strop tl. 160 mm | [15 empty] | VV | 2 | 1 | True | 0 | ROZPOCET
| VV |  | 2,69*2,12 |  | 5.703 | [13 empty] | VV | 2 | 2 | True | 0 | ROZPOCET
| VV |  | strop okolo výtahu 2.NP strop | [15 empty] | VV | 2 | 1 | True | 0 | ROZPOCET
| VV |  | (0,95+0,45)*3,1 |  | 4.34 | [13 empty] | VV | 2 | 2 | True | 0 | ROZPOCET
| VV |  | 0,36*2,12 |  | 0.763 | [13 empty] | VV | 2 | 2 | True | 0 | ROZPOCET
| VV |  | strop schodiště tl. 200 mm | [15 empty] | VV | 2 | 1 | True | 0 | ROZPOCET
| VV |  | 4,75*2 |  | 9.5 | [13 empty] | VV | 2 | 2 | True | 0 | ROZPOCET
| VV |  | podesta tl. 150 mm | [15 empty] | VV | 2 | 1 | True | 0 | ROZPOCET
| VV |  | 2,95*1,13*2 |  | 6.667 | [13 empty] | VV | 2 | 2 | True | 0 | ROZPOCET
| VV |  | Součet |  | 26.973 | [13 empty] | VV | 2 | 4 | True | 1 | ROZPOCET
36 | K | 411351012 | Bednění stropních konstrukcí - bez podpěrné konstrukce desek tloušťky stropní desky přes 5 do 25 cm odstranění | m2 | 26.973 |  | 0 | CS ÚRS 2024 02 |  |  | základní |  | 0 | 0 | 0 | 0 | 0 | 4 | K | 2 |  |  |  | ROZPOCET | [5 empty] | 0 | 0 | 0 | 0 | 0 | 1 | 0 | 4 | -95772887
| Online PSC |  | https://podminky.urs.cz/item/CS_URS_2024_02/411351012 | [15 empty] | Online PSC | 2
| VV |  | výtah strop tl. 160 mm | [15 empty] | VV | 2 | 1 | True | 0 | ROZPOCET
| VV |  | 2,69*2,12 |  | 5.703 | [13 empty] | VV | 2 | 2 | True | 0 | ROZPOCET
| VV |  | strop okolo výtahu 2.NP strop | [15 empty] | VV | 2 | 1 | True | 0 | ROZPOCET
| VV |  | (0,95+0,45)*3,1 |  | 4.34 | [13 empty] | VV | 2 | 2 | True | 0 | ROZPOCET
| VV |  | 0,36*2,12 |  | 0.763 | [13 empty] | VV | 2 | 2 | True | 0 | ROZPOCET
| VV |  | strop schodiště tl. 200 mm | [15 empty] | VV | 2 | 1 | True | 0 | ROZPOCET
| VV |  | 4,75*2 |  | 9.5 | [13 empty] | VV | 2 | 2 | True | 0 | ROZPOCET
| VV |  | podesta tl. 150 mm | [15 empty] | VV | 2 | 1 | True | 0 | ROZPOCET
| VV |  | 2,95*1,13*2 |  | 6.667 | [13 empty] | VV | 2 | 2 | True | 0 | ROZPOCET
| VV |  | Součet |  | 26.973 | [13 empty] | VV | 2 | 4 | True | 1 | ROZPOCET
37 | K | 411354313 | Podpěrná konstrukce stropů - desek, kleneb a skořepin výška podepření do 4 m tloušťka stropu přes 15 do 25 cm zřízení | m2 | 26.973 |  | 0 | CS ÚRS 2024 02 |  |  | základní |  | 0 | 0.00088 | 0.023736 | 0 | 0 | 4 | K | 2 |  |  |  | ROZPOCET | [5 empty] | 0 | 0 | 0 | 0 | 0 | 1 | 0 | 4 | -2100980344
| Online PSC |  | https://podminky.urs.cz/item/CS_URS_2024_02/411354313 | [15 empty] | Online PSC | 2
| VV |  | výtah strop tl. 160 mm | [15 empty] | VV | 2 | 1 | True | 0 | ROZPOCET
| VV |  | 2,69*2,12 |  | 5.703 | [13 empty] | VV | 2 | 2 | True | 0 | ROZPOCET
| VV |  | strop okolo výtahu 2.NP strop | [15 empty] | VV | 2 | 1 | True | 0 | ROZPOCET
| VV |  | (0,95+0,45)*3,1 |  | 4.34 | [13 empty] | VV | 2 | 2 | True | 0 | ROZPOCET
| VV |  | 0,36*2,12 |  | 0.763 | [13 empty] | VV | 2 | 2 | True | 0 | ROZPOCET
| VV |  | strop schodiště tl. 200 mm | [15 empty] | VV | 2 | 1 | True | 0 | ROZPOCET
| VV |  | 4,75*2 |  | 9.5 | [13 empty] | VV | 2 | 2 | True | 0 | ROZPOCET
| VV |  | podesta tl. 150 mm | [15 empty] | VV | 2 | 1 | True | 0 | ROZPOCET
| VV |  | 2,95*1,13*2 |  | 6.667 | [13 empty] | VV | 2 | 2 | True | 0 | ROZPOCET
| VV |  | Součet |  | 26.973 | [13 empty] | VV | 2 | 4 | True | 1 | ROZPOCET
38 | K | 411354314 | Podpěrná konstrukce stropů - desek, kleneb a skořepin výška podepření do 4 m tloušťka stropu přes 15 do 25 cm odstranění | m2 | 26.973 |  | 0 | CS ÚRS 2024 02 |  |  | základní |  | 0 | 0 | 0 | 0 | 0 | 4 | K | 2 |  |  |  | ROZPOCET | [5 empty] | 0 | 0 | 0 | 0 | 0 | 1 | 0 | 4 | 1283263191
| Online PSC |  | https://podminky.urs.cz/item/CS_URS_2024_02/411354314 | [15 empty] | Online PSC | 2
| VV |  | výtah strop tl. 160 mm | [15 empty] | VV | 2 | 1 | True | 0 | ROZPOCET
| VV |  | 2,69*2,12 |  | 5.703 | [13 empty] | VV | 2 | 2 | True | 0 | ROZPOCET
| VV |  | strop okolo výtahu 2.NP strop | [15 empty] | VV | 2 | 1 | True | 0 | ROZPOCET
| VV |  | (0,95+0,45)*3,1 |  | 4.34 | [13 empty] | VV | 2 | 2 | True | 0 | ROZPOCET
| VV |  | 0,36*2,12 |  | 0.763 | [13 empty] | VV | 2 | 2 | True | 0 | ROZPOCET
| VV |  | strop schodiště tl. 200 mm | [15 empty] | VV | 2 | 1 | True | 0 | ROZPOCET
| VV |  | 4,75*2 |  | 9.5 | [13 empty] | VV | 2 | 2 | True | 0 | ROZPOCET
| VV |  | podesta tl. 150 mm | [15 empty] | VV | 2 | 1 | True | 0 | ROZPOCET
| VV |  | 2,95*1,13*2 |  | 6.667 | [13 empty] | VV | 2 | 2 | True | 0 | ROZPOCET
| VV |  | Součet |  | 26.973 | [13 empty] | VV | 2 | 4 | True | 1 | ROZPOCET
39 | K | 411361821 | Výztuž stropů prostě uložených, vetknutých, spojitých, deskových, trámových (žebrových, kazetových), s keramickými a jinými vložkami, konsolových nebo balkonových, hřibových včetně hlavic hřibových sloupů, plochých střech a pro zavěšení železobetonových podhledů z betonářské oceli 10 505 (R) nebo BSt 500 | t | 0.89 |  | 0 | CS ÚRS 2024 02 |  |  | základní |  | 0 | 1.0555 | 0.93944 | 0 | 0 | 4 | K | 2 |  |  |  | ROZPOCET | [5 empty] | 0 | 0 | 0 | 0 | 0 | 1 | 0 | 4 | 454573767
| Online PSC |  | https://podminky.urs.cz/item/CS_URS_2024_02/411361821 | [15 empty] | Online PSC | 2
| VV |  | výtah strop tl. 160 mm | [15 empty] | VV | 2 | 1 | True | 0 | ROZPOCET
| VV |  | 2,69*2,12*30/1000*1,1 |  | 0.188 | [13 empty] | VV | 2 | 2 | True | 0 | ROZPOCET
| VV |  | strop okolo výtahu 2.NP strop | [15 empty] | VV | 2 | 1 | True | 0 | ROZPOCET
| VV |  | (0,95+0,45)*3,1*30/1000*1,1 |  | 0.143 | [13 empty] | VV | 2 | 2 | True | 0 | ROZPOCET
| VV |  | 0,36*2,12*30/1000*1,1 |  | 0.025 | [13 empty] | VV | 2 | 2 | True | 0 | ROZPOCET
| VV |  | strop schodiště | [15 empty] | VV | 2 | 1 | True | 0 | ROZPOCET
| VV |  | 4,75*2*30/1000*1,1 |  | 0.314 | [13 empty] | VV | 2 | 2 | True | 0 | ROZPOCET
| VV |  | podesta tl. 150 mm | [15 empty] | VV | 2 | 1 | True | 0 | ROZPOCET
| VV |  | 2,95*1,13*2*30/1000*1,1 |  | 0.22 | [13 empty] | VV | 2 | 2 | True | 0 | ROZPOCET
| VV |  | Součet |  | 0.89 | [13 empty] | VV | 2 | 4 | True | 1 | ROZPOCET
40 | K | 417321616 | Ztužující pásy a věnce ze ŽB tř. C 30/37 | m3 | 3.178 |  | 0 | CS ÚRS 2024 02 |  |  | základní |  | 0 | 2.502 | 7.9513 | 0 | 0 | 4 | K | 2 |  |  |  | ROZPOCET | [5 empty] | 0 | 0 | 0 | 0 | 0 | 1 | 0 | 4 | -1536539281
| Online PSC |  | https://podminky.urs.cz/item/CS_URS_2024_02/417321616 | [15 empty] | Online PSC | 2
| VV |  | Výtahová šachta | [15 empty] | VV | 2 | 1 | True | 0 | ROZPOCET
| VV |  | 9,63*0,3*0,25*4 |  | 2.889 | [13 empty] | VV | 2 | 2 | True | 0 | ROZPOCET
| VV |  | koruna výtahové šachty | [15 empty] | VV | 2 | 1 | True | 0 | ROZPOCET
| VV |  | 9,63*0,3*0,1*1 |  | 0.289 | [13 empty] | VV | 2 | 2 | True | 0 | ROZPOCET
| VV |  | Součet |  | 3.178 | [13 empty] | VV | 2 | 4 | True | 1 | ROZPOCET
41 | K | 417351115 | Bednění bočnic ztužujících pásů a věnců včetně vzpěr zřízení | m2 | 7.704 |  | 0 | CS ÚRS 2024 02 |  |  | základní |  | 0 | 0.01117 | 0.086054 | 0 | 0 | 4 | K | 2 |  |  |  | ROZPOCET | [5 empty] | 0 | 0 | 0 | 0 | 0 | 1 | 0 | 4 | 1475054243
| Online PSC |  | https://podminky.urs.cz/item/CS_URS_2024_02/417351115 | [15 empty] | Online PSC | 2
| VV |  | Výtahová šachta | [15 empty] | VV | 2 | 1 | True | 0 | ROZPOCET
| VV |  | 9,63*0,25*2 |  | 4.815 | [13 empty] | VV | 2 | 2 | True | 0 | ROZPOCET
| VV |  | koruna výtahové šachty | [15 empty] | VV | 2 | 1 | True | 0 | ROZPOCET
| VV |  | 9,63*0,15*2 |  | 2.889 | [13 empty] | VV | 2 | 2 | True | 0 | ROZPOCET
| VV |  | Součet |  | 7.704 | [13 empty] | VV | 2 | 4 | True | 1 | ROZPOCET
42 | K | 417351116 | Bednění bočnic ztužujících pásů a věnců včetně vzpěr odstranění | m2 | 7.704 |  | 0 | CS ÚRS 2024 02 |  |  | základní |  | 0 | 0 | 0 | 0 | 0 | 4 | K | 2 |  |  |  | ROZPOCET | [5 empty] | 0 | 0 | 0 | 0 | 0 | 1 | 0 | 4 | -810333594
| Online PSC |  | https://podminky.urs.cz/item/CS_URS_2024_02/417351116 | [15 empty] | Online PSC | 2
43 | K | 417361821 | Výztuž ztužujících pásů a věnců betonářskou ocelí 10 505 | t | 0.057 |  | 0 | CS ÚRS 2024 02 |  |  | základní |  | 0 | 1.0529 | 0.060016 | 0 | 0 | 4 | K | 2 |  |  |  | ROZPOCET | [5 empty] | 0 | 0 | 0 | 0 | 0 | 1 | 0 | 4 | 1441722243
| Online PSC |  | https://podminky.urs.cz/item/CS_URS_2024_02/417361821 | [15 empty] | Online PSC | 2
| VV |  | Výtahová šachta | [15 empty] | VV | 2 | 1 | True | 0 | ROZPOCET
| VV |  | 9,63*0,89*4/1000*1,1 |  | 0.038 | [13 empty] | VV | 2 | 2 | True | 0 | ROZPOCET
| VV |  | koruna výtahové šachty | [15 empty] | VV | 2 | 1 | True | 0 | ROZPOCET
| VV |  | 9,63*0,89*2/1000*1,1 |  | 0.019 | [13 empty] | VV | 2 | 2 | True | 0 | ROZPOCET
| VV |  | Součet |  | 0.057 | [13 empty] | VV | 2 | 4 | True | 1 | ROZPOCET
44 | K | 430321515 | Schodišťová konstrukce a rampa ze ŽB tř. C 20/25 | m3 | 3.273 |  | 0 | CS ÚRS 2024 02 |  |  | základní |  | 0 | 2.5019 | 8.1889 | 0 | 0 | 4 | K | 2 |  |  |  | ROZPOCET | [5 empty] | 0 | 0 | 0 | 0 | 0 | 1 | 0 | 4 | -1089612957
| Online PSC |  | https://podminky.urs.cz/item/CS_URS_2024_02/430321515 | [15 empty] | Online PSC | 2
| VV |  | kubatura desky+kubatura stupně*počet stupňů | [15 empty] | VV | 2 | 1 | True | 0 | ROZPOCET
| VV |  | (1,32*3*0,16)+(1,32*0,26*0,176/2)*40 |  | 1.842 | [13 empty] | VV | 2 | 2 | True | 0 | ROZPOCET
| VV |  | stupně ke sklepu plocha x délka | [15 empty] | VV | 2 | 1 | True | 0 | ROZPOCET
| VV |  | 0,275*1,325 |  | 0.364 | [13 empty] | VV | 2 | 2 | True | 0 | ROZPOCET
| VV |  | podesta | [15 empty] | VV | 2 | 1 | True | 0 | ROZPOCET
| VV |  | 2,95*1,13*0,16*2 |  | 1.067 | [13 empty] | VV | 2 | 2 | True | 0 | ROZPOCET
| VV |  | Součet |  | 3.273 | [13 empty] | VV | 2 | 4 | True | 1 | ROZPOCET
45 | K | 430361821 | Výztuž schodišťové konstrukce a rampy betonářskou ocelí 10 505 | t | 0.415 |  | 0 | CS ÚRS 2024 02 |  |  | základní |  | 0 | 1.0493 | 0.43545 | 0 | 0 | 4 | K | 2 |  |  |  | ROZPOCET | [5 empty] | 0 | 0 | 0 | 0 | 0 | 1 | 0 | 4 | -314723096
| Online PSC |  | https://podminky.urs.cz/item/CS_URS_2024_02/430361821 | [15 empty] | Online PSC | 2
| VV |  | (kubatura desky+kubatura stupně*počet stupňů)*spotřeba | [15 empty] | VV | 2 | 1 | True | 0 | ROZPOCET
| VV |  | ((1,32*4,2*0,18)+(1,32*0,3*0,17/2)*40)*0.11 |  | 0.258 | [13 empty] | VV | 2 | 2 | True | 0 | ROZPOCET
| VV |  | stupně ke sklepu plocha x délka | [15 empty] | VV | 2 | 1 | True | 0 | ROZPOCET
| VV |  | 0,275*1,325*0,11 |  | 0.04 | [13 empty] | VV | 2 | 2 | True | 0 | ROZPOCET
| VV |  | podesta | [15 empty] | VV | 2 | 1 | True | 0 | ROZPOCET
| VV |  | 2,95*1,13*0,16*2*0,11 |  | 0.117 | [13 empty] | VV | 2 | 2 | True | 0 | ROZPOCET
| VV |  | Součet |  | 0.415 | [13 empty] | VV | 2 | 4 | True | 1 | ROZPOCET
46 | K | 431351121 | Zřízení bednění podest schodišť a ramp přímočarých v do 4 m | m2 | 20.779 |  | 0 | CS ÚRS 2024 02 |  |  | základní |  | 0 | 0.01296 | 0.2693 | 0 | 0 | 4 | K | 2 |  |  |  | ROZPOCET | [5 empty] | 0 | 0 | 0 | 0 | 0 | 1 | 0 | 4 | -2036875833
| Online PSC |  | https://podminky.urs.cz/item/CS_URS_2024_02/431351121 | [15 empty] | Online PSC | 2
| VV |  | plocha bednění desky | [15 empty] | VV | 2 | 1 | True | 0 | ROZPOCET
| VV |  | ((0,18*2+1,32)*4,2)*2 |  | 14.112 | [13 empty] | VV | 2 | 2 | True | 0 | ROZPOCET
| VV |  | podesta | [15 empty] | VV | 2 | 1 | True | 0 | ROZPOCET
| VV |  | 2,95*1,13*2 |  | 6.667 | [13 empty] | VV | 2 | 2 | True | 0 | ROZPOCET
| VV |  | Součet |  | 20.779 | [13 empty] | VV | 2 | 4 | True | 1 | ROZPOCET
47 | K | 431351122 | Odstranění bednění podest schodišť a ramp přímočarých v do 4 m | m2 | 20.779 |  | 0 | CS ÚRS 2024 02 |  |  | základní |  | 0 | 0 | 0 | 0 | 0 | 4 | K | 2 |  |  |  | ROZPOCET | [5 empty] | 0 | 0 | 0 | 0 | 0 | 1 | 0 | 4 | 551335972
| Online PSC |  | https://podminky.urs.cz/item/CS_URS_2024_02/431351122 | [15 empty] | Online PSC | 2
| VV |  | plocha bednění desky | [15 empty] | VV | 2 | 1 | True | 0 | ROZPOCET
| VV |  | ((0,18*2+1,32)*4,2)*2 |  | 14.112 | [13 empty] | VV | 2 | 2 | True | 0 | ROZPOCET
| VV |  | podesta | [15 empty] | VV | 2 | 1 | True | 0 | ROZPOCET
| VV |  | 2,95*1,13*2 |  | 6.667 | [13 empty] | VV | 2 | 2 | True | 0 | ROZPOCET
| VV |  | Součet |  | 20.779 | [13 empty] | VV | 2 | 4 | True | 1 | ROZPOCET
48 | K | 434351141 | Zřízení bednění stupňů přímočarých schodišť | m2 | 24.748 |  | 0 | CS ÚRS 2024 02 |  |  | základní |  | 0 | 0.00792 | 0.196 | 0 | 0 | 4 | K | 2 |  |  |  | ROZPOCET | [5 empty] | 0 | 0 | 0 | 0 | 0 | 1 | 0 | 4 | -1660236751
| Online PSC |  | https://podminky.urs.cz/item/CS_URS_2024_02/434351141 | [15 empty] | Online PSC | 2
| VV |  | plocha bednění stupně*počet stupňů | [15 empty] | VV | 2 | 1 | True | 0 | ROZPOCET
| VV |  | ((0,26+0,176)*1,32)*40 |  | 23.021 | [13 empty] | VV | 2 | 2 | True | 0 | ROZPOCET
| VV |  | ((0,26+0,176)*1,32)*3 |  | 1.727 | [13 empty] | VV | 2 | 2 | True | 0 | ROZPOCET
| VV |  | Součet |  | 24.748 | [13 empty] | VV | 2 | 4 | True | 1 | ROZPOCET
49 | K | 434351142 | Odstranění bednění stupňů přímočarých schodišť | m2 | 24.748 |  | 0 | CS ÚRS 2024 02 |  |  | základní |  | 0 | 0 | 0 | 0 | 0 | 4 | K | 2 |  |  |  | ROZPOCET | [5 empty] | 0 | 0 | 0 | 0 | 0 | 1 | 0 | 4 | -1975245416
| Online PSC |  | https://podminky.urs.cz/item/CS_URS_2024_02/434351142 | [15 empty] | Online PSC | 2
| VV |  | plocha bednění stupně*počet stupňů | [15 empty] | VV | 2 | 1 | True | 0 | ROZPOCET
| VV |  | plocha bednění stupně*počet stupňů | [15 empty] | VV | 2 | 1 | True | 0 | ROZPOCET
| VV |  | ((0,26+0,176)*1,32)*40 |  | 23.021 | [13 empty] | VV | 2 | 2 | True | 0 | ROZPOCET
| VV |  | ((0,26+0,176)*1,32)*3 |  | 1.727 | [13 empty] | VV | 2 | 2 | True | 0 | ROZPOCET
| VV |  | Součet |  | 24.748 | [13 empty] | VV | 2 | 4 | True | 1 | ROZPOCET
50 | K | 451311111 | Podklad pod dlažbu z betonu prostého bez zvýšených nároků na prostředí tř. C 20/25 tl. do 100 mm | m2 | 2 |  | 0 | CS ÚRS 2024 02 |  |  | základní |  | 0 | 0 | 0 | 0 | 0 | 4 | K | 2 |  |  |  | ROZPOCET | [5 empty] | 0 | 0 | 0 | 0 | 0 | 1 | 0 | 4 | -34166040
| Online PSC |  | https://podminky.urs.cz/item/CS_URS_2024_02/451311111 | [15 empty] | Online PSC | 2
| VV |  | vsakovací jezírko vtok | [15 empty] | VV | 2 | 1 | True | 0 | ROZPOCET
| VV |  | 1*1*2 |  | 2 | [13 empty] | VV | 2 | 2 | True | 1 | ROZPOCET
51 | K | 451504113 | Zřízení podkladní vrstvy z kameniva pod dlažbu tl. přes 150 do 200 mm | m2 | 29.2 |  | 0 | CS ÚRS 2024 02 |  |  | základní |  | 0 | 0 | 0 | 0 | 0 | 4 | K | 2 |  |  |  | ROZPOCET | [5 empty] | 0 | 0 | 0 | 0 | 0 | 1 | 0 | 4 | -354938301
| Online PSC |  | https://podminky.urs.cz/item/CS_URS_2024_02/451504113 | [15 empty] | Online PSC | 2
| VV |  | pod akumulančí boxy | [15 empty] | VV | 2 | 1 | True | 0 | ROZPOCET
| VV |  | 7,3*4 |  | 29.2 | [13 empty] | VV | 2 | 2 | True | 1 | ROZPOCET
52 | M | 58333651 | kamenivo těžené hrubé frakce 8/16 | t | 13.432 |  | 0 | CS ÚRS 2024 02 |  |  | základní |  | 0 | 1 | 13.432 | 0 | 0 | 8 | M | 2 |  |  |  | ROZPOCET | [5 empty] | 0 | 0 | 0 | 0 | 0 | 1 | 0 | 4 | -1837461806
| VV |  | pod akumulančí boxy | [15 empty] | VV | 2 | 1 | True | 0 | ROZPOCET
| VV |  | 7,3*4*0,2*2,3 |  | 13.432 | [13 empty] | VV | 2 | 2 | True | 1 | ROZPOCET
53 | K | 465512127 | Dlažba z lomového kamene lomařsky upraveného na sucho se zalitím spár cementovou maltou, tl. kamene 200 mm | m2 | 2 |  | 0 | CS ÚRS 2024 02 |  |  | základní |  | 0 | 0.43744 | 0.87488 | 0 | 0 | 4 | K | 2 |  |  |  | ROZPOCET | [5 empty] | 0 | 0 | 0 | 0 | 0 | 1 | 0 | 4 | 214457232
| Online PSC |  | https://podminky.urs.cz/item/CS_URS_2024_02/465512127 | [15 empty] | Online PSC | 2
| VV |  | vsakovací jezírko vtok | [15 empty] | VV | 2 | 1 | True | 0 | ROZPOCET
| VV |  | 1*1*2 |  | 2 | [13 empty] | VV | 2 | 2 | True | 1 | ROZPOCET
| D | 5 | Komunikace |  |  |  | 0 | [5 empty] | 0 |  | 23.5636 |  | 0 | 1 | D | 1 |  |  |  | ROZPOCET | [11 empty] | 0
54 | K | 564811111 | Podklad ze štěrkodrti ŠD s rozprostřením a zhutněním, po zhutnění tl. 50 mm | m2 | 31.35 |  | 0 | CS ÚRS 2024 02 |  |  | základní |  | 0 | 0 | 0 | 0 | 0 | 4 | K | 2 |  |  |  | ROZPOCET | [5 empty] | 0 | 0 | 0 | 0 | 0 | 1 | 0 | 4 | 425226994
| Online PSC |  | https://podminky.urs.cz/item/CS_URS_2024_02/564811111 | [15 empty] | Online PSC | 2
| VV |  | sokl | [15 empty] | VV | 2 | 1 | True | 0 | ROZPOCET
| VV |  | (16,85+0,5+3,35+11+3,35+0,5+16,7)*0,6 |  | 31.35 | [13 empty] | VV | 2 | 2 | True | 1 | ROZPOCET
55 | K | 564831111 | Podklad ze štěrkodrti ŠD s rozprostřením a zhutněním plochy přes 100 m2, po zhutnění tl. 100 mm | m2 | 58.2 |  | 0 | CS ÚRS 2024 02 |  |  | základní |  | 0 | 0 | 0 | 0 | 0 | 4 | K | 2 |  |  |  | ROZPOCET | [5 empty] | 0 | 0 | 0 | 0 | 0 | 1 | 0 | 4 | -433558982
| Online PSC |  | https://podminky.urs.cz/item/CS_URS_2024_02/564831111 | [15 empty] | Online PSC | 2
| VV |  | dvůr dlažba | [15 empty] | VV | 2 | 1 | True | 0 | ROZPOCET
| VV |  | 58,2 |  | 58.2 | [13 empty] | VV | 2 | 2 | True | 1 | ROZPOCET
| VV |  | z boku fasády | [15 empty] | VV | 2 | 1 | True | 0 | ROZPOCET
| VV |  | ( | [15 empty] | VV | 2 | 1 | True | 0 | ROZPOCET
56 | K | 596212210 | Kladení dlažby z betonových zámkových dlaždic pozemních komunikací ručně s ložem z kameniva těženého nebo drceného tl. do 50 mm, s vyplněním spár, s dvojitým hutněním vibrováním a se smetením přebytečného materiálu na krajnici tl. 80 mm skupiny A, pro plochy do 50 m2 | m2 | 10.35 |  | 0 | CS ÚRS 2024 02 |  |  | základní |  | 0 | 0.11162 | 1.1553 | 0 | 0 | 4 | K | 2 |  |  |  | ROZPOCET | [5 empty] | 0 | 0 | 0 | 0 | 0 | 1 | 0 | 4 | 1974722762
| Online PSC |  | https://podminky.urs.cz/item/CS_URS_2024_02/596212210 | [15 empty] | Online PSC | 2
| VV |  | sokl | [15 empty] | VV | 2 | 1 | True | 0 | ROZPOCET
| VV |  | (16,85+0,5+3,35)*0,5 |  | 10.35 | [13 empty] | VV | 2 | 2 | True | 1 | ROZPOCET
57 | M | 59245015 | dlažba zámková betonová tvaru I 200x165mm tl 60mm přírodní - stávající | m2 | 27.52 |  | 0 | CS ÚRS 2024 02 |  |  | základní |  | 0 | 0.113 | 3.1098 | 0 | 0 | 8 | M | 2 |  |  |  | ROZPOCET | [5 empty] | 0 | 0 | 0 | 0 | 0 | 1 | 0 | 4 | -1218489202
| VV |  | sokl | [15 empty] | VV | 2 | 1 | True | 0 | ROZPOCET
| VV |  | (16,85+0,5+3,35)*1, |  | 20.7 | [13 empty] | VV | 2 | 2 | True | 0 | ROZPOCET
| VV |  | na přípojku | [15 empty] | VV | 2 | 1 | True | 0 | ROZPOCET
| VV |  | 3,41*2 |  | 6.82 | [13 empty] | VV | 2 | 2 | True | 0 | ROZPOCET
| VV |  | Součet |  | 27.52 | [13 empty] | VV | 2 | 4 | True | 1 | ROZPOCET
58 | K | 596811311 | Kladení velkoformátové dlažby pozemních komunikací a komunikací pro pěší s ložem z kameniva tl. 40 mm, s vyplněním spár, s hutněním, vibrováním a se smetením přebytečného materiálu tl. do 100 mm, velikosti dlaždic do 0,5 m2, pro plochy do 300 m2 | m2 | 63.75 |  | 0 | CS ÚRS 2024 02 |  |  | základní |  | 0 | 0.0888 | 5.661 | 0 | 0 | 4 | K | 2 |  |  |  | ROZPOCET | [5 empty] | 0 | 0 | 0 | 0 | 0 | 1 | 0 | 4 | 1821761376
| Online PSC |  | https://podminky.urs.cz/item/CS_URS_2024_02/596811311 | [15 empty] | Online PSC | 2
| VV |  | dvůr dlažba | [15 empty] | VV | 2 | 1 | True | 0 | ROZPOCET
| VV |  | 58,2 |  | 58.2 | [13 empty] | VV | 2 | 2 | True | 0 | ROZPOCET
| VV |  | 1.NP | [15 empty] | VV | 2 | 1 | True | 0 | ROZPOCET
| VV |  | 11,1*0,5 |  | 5.55 | [13 empty] | VV | 2 | 2 | True | 0 | ROZPOCET
| VV |  | Součet |  | 63.75 | [13 empty] | VV | 2 | 4 | True | 1 | ROZPOCET
59 | M | 59245601 | dlažba desková betonová 500x500x50mm přírodní | m2 | 63.75 |  | 0 | CS ÚRS 2024 02 |  |  | základní |  | 0 | 0.108 | 6.885 | 0 | 0 | 8 | M | 2 |  |  |  | ROZPOCET | [5 empty] | 0 | 0 | 0 | 0 | 0 | 1 | 0 | 4 | 993324873
60 | K | 916331111 | Osazení zahradního obrubníku betonového s ložem tl. od 50 do 100 mm z betonu prostého tř. C 12/15 bez boční opěry | m | 61.662 |  | 0 | CS ÚRS 2024 02 |  |  | základní |  | 0 | 0.08531 | 5.2604 | 0 | 0 | 4 | K | 2 |  |  |  | ROZPOCET | [5 empty] | 0 | 0 | 0 | 0 | 0 | 1 | 0 | 4 | -365163101
| Online PSC |  | https://podminky.urs.cz/item/CS_URS_2024_02/916331111 | [15 empty] | Online PSC | 2
| VV |  | 1.NP | [15 empty] | VV | 2 | 1 | True | 0 | ROZPOCET
| VV |  | (11,1+2,77) |  | 13.87 | [13 empty] | VV | 2 | 2 | True | 0 | ROZPOCET
| VV |  | Mezisoučet |  | 13.87 | [13 empty] | VV | 2 | 3 | True | 0 | ROZPOCET
| VV |  | (5,172+8,7+5+0,9+7,5+7,5+0,7+12,32) |  | 47.792 | [13 empty] | VV | 2 | 2 | True | 0 | ROZPOCET
| VV |  | Součet |  | 61.662 | [13 empty] | VV | 2 | 4 | True | 1 | ROZPOCET
61 | M | 59217037 | obrubník betonový parkový přírodní 500x50x200mm | m | 67.828 |  | 0 | CS ÚRS 2024 02 |  |  | základní |  | 0 | 0.022 | 1.4922 | 0 | 0 | 8 | M | 2 |  |  |  | ROZPOCET | [5 empty] | 0 | 0 | 0 | 0 | 0 | 1 | 0 | 4 | -1888417427
| VV |  | 1.NP | [15 empty] | VV | 2 | 1 | True | 0 | ROZPOCET
| VV |  | (11,1+2,77)*1,1 |  | 15.257 | [13 empty] | VV | 2 | 2 | True | 0 | ROZPOCET
| VV |  | Mezisoučet |  | 15.257 | [13 empty] | VV | 2 | 3 | True | 0 | ROZPOCET
| VV |  | (5,172+8,7+5+0,9+7,5+7,5+0,7+12,32)*1,1 |  | 52.571 | [13 empty] | VV | 2 | 2 | True | 0 | ROZPOCET
| VV |  | Součet |  | 67.828 | [13 empty] | VV | 2 | 4 | True | 1 | ROZPOCET
62 | K | 918101111 | Lože pod obrubníky nebo obruby dlažeb z C 12/15 | m3 | 1.387 |  | 0 |  |  |  | základní |  | 0 | 0 | 0 | 0 | 0 | 4 | K | 2 |  |  |  | ROZPOCET | [5 empty] | 0 | 0 | 0 | 0 | 0 | 1 | 0 | 4 | 539046379
| VV |  | 1.NP | [15 empty] | VV | 2 | 1 | True | 0 | ROZPOCET
| VV |  | (11,1+2,77)*0,15*0,15 |  | 0.312 | [13 empty] | VV | 2 | 2 | True | 0 | ROZPOCET
| VV |  | Mezisoučet |  | 0.312 | [13 empty] | VV | 2 | 3 | True | 0 | ROZPOCET
| VV |  | (5,172+8,7+5+0,9+7,5+7,5+0,7+12,32)*0,15*0,15 |  | 1.075 | [13 empty] | VV | 2 | 2 | True | 0 | ROZPOCET
| VV |  | Součet |  | 1.387 | [13 empty] | VV | 2 | 4 | True | 1 | ROZPOCET
| D | 6 | Úpravy povrchů, podlahy a osazování výplní |  |  |  | 0 | [5 empty] | 0 |  | 56.7182 |  | 0 | 1 | D | 1 |  |  |  | ROZPOCET | [11 empty] | 0
63 | K | 611142001 | Pletivo vnitřních ploch v ploše nebo pruzích, na plném podkladu sklovláknité vtlačené do tmelu včetně tmelu stropů | m2 | 295.09 |  | 0 | CS ÚRS 2024 02 |  |  | základní |  | 0 | 0.00438 | 1.2925 | 0 | 0 | 4 | K | 2 |  |  |  | ROZPOCET | [5 empty] | 0 | 0 | 0 | 0 | 0 | 1 | 0 | 4 | -432558162
| Online PSC |  | https://podminky.urs.cz/item/CS_URS_2024_02/611142001 | [15 empty] | Online PSC | 2
| VV |  | 1.NP | [15 empty] | VV | 2 | 1 | True | 0 | ROZPOCET
| VV |  | 154,03 |  | 154.03 | [13 empty] | VV | 2 | 2 | True | 0 | ROZPOCET
| VV |  | 2.NP | [15 empty] | VV | 2 | 1 | True | 0 | ROZPOCET
| VV |  | 141,06 |  | 141.06 | [13 empty] | VV | 2 | 2 | True | 0 | ROZPOCET
| VV |  | Součet |  | 295.09 | [13 empty] | VV | 2 | 4 | True | 1 | ROZPOCET
64 | K | 611321131 | Vápenocementový štuk vnitřních ploch tloušťky do 3 mm vodorovných konstrukcí stropů rovných | m2 | 295.09 |  | 0 | CS ÚRS 2024 02 |  |  | základní |  | 0 | 0.003 | 0.88527 | 0 | 0 | 4 | K | 2 |  |  |  | ROZPOCET | [5 empty] | 0 | 0 | 0 | 0 | 0 | 1 | 0 | 4 | 1635786958
| Online PSC |  | https://podminky.urs.cz/item/CS_URS_2024_02/611321131 | [15 empty] | Online PSC | 2
| VV |  | 1.NP | [15 empty] | VV | 2 | 1 | True | 0 | ROZPOCET
| VV |  | 154,03 |  | 154.03 | [13 empty] | VV | 2 | 2 | True | 0 | ROZPOCET
| VV |  | 2.NP | [15 empty] | VV | 2 | 1 | True | 0 | ROZPOCET
| VV |  | 141,06 |  | 141.06 | [13 empty] | VV | 2 | 2 | True | 0 | ROZPOCET
| VV |  | Součet |  | 295.09 | [13 empty] | VV | 2 | 4 | True | 1 | ROZPOCET
65 | K | 611321341 | Omítka vápenocementová vnitřních ploch nanášená strojně dvouvrstvá, tloušťky jádrové omítky do 10 mm a tloušťky štuku do 3 mm štuková vodorovných konstrukcí stropů rovných | m2 | 295.09 |  | 0 | CS ÚRS 2024 02 |  |  | základní |  | 0 | 0.01628 | 4.8041 | 0 | 0 | 4 | K | 2 |  |  |  | ROZPOCET | [5 empty] | 0 | 0 | 0 | 0 | 0 | 1 | 0 | 4 | 908341776
| Online PSC |  | https://podminky.urs.cz/item/CS_URS_2024_02/611321341 | [15 empty] | Online PSC | 2
| VV |  | 1.NP | [15 empty] | VV | 2 | 1 | True | 0 | ROZPOCET
| VV |  | 154,03 |  | 154.03 | [13 empty] | VV | 2 | 2 | True | 0 | ROZPOCET
| VV |  | 2.NP | [15 empty] | VV | 2 | 1 | True | 0 | ROZPOCET
| VV |  | 141,06 |  | 141.06 | [13 empty] | VV | 2 | 2 | True | 0 | ROZPOCET
| VV |  | Součet |  | 295.09 | [13 empty] | VV | 2 | 4 | True | 1 | ROZPOCET
66 | K | 612142001 | Pletivo vnitřních ploch v ploše nebo pruzích, na plném podkladu sklovláknité vtlačené do tmelu včetně tmelu stěn | m2 | 33.44 |  | 0 | CS ÚRS 2024 02 |  |  | základní |  | 0 | 0.00438 | 0.14647 | 0 | 0 | 4 | K | 2 |  |  |  | ROZPOCET | [5 empty] | 0 | 0 | 0 | 0 | 0 | 1 | 0 | 4 | 2001550730
| Online PSC |  | https://podminky.urs.cz/item/CS_URS_2024_02/612142001 | [15 empty] | Online PSC | 2
| VV |  | 60,8*(0,40+0,15) |  | 33.44 | [13 empty] | VV | 2 | 2 | True | 1 | ROZPOCET
67 | K | 612321131 | Vápenocementový štuk vnitřních ploch tloušťky do 3 mm svislých konstrukcí stěn | m2 | 1333.085 |  | 0 | CS ÚRS 2024 02 |  |  | základní |  | 0 | 0.003 | 3.9993 | 0 | 0 | 4 | K | 2 |  |  |  | ROZPOCET | [5 empty] | 0 | 0 | 0 | 0 | 0 | 1 | 0 | 4 | 1640398677
| Online PSC |  | https://podminky.urs.cz/item/CS_URS_2024_02/612321131 | [15 empty] | Online PSC | 2
| VV |  | 1.NP | [15 empty] | VV | 2 | 1 | True | 0 | ROZPOCET
| VV |  | 101 HLAVNÍ VSTUP | [15 empty] | VV | 2 | 1 | True | 0 | ROZPOCET
| VV |  | 14,2*3,22 |  | 45.724 | [13 empty] | VV | 2 | 2 | True | 0 | ROZPOCET
| VV |  | -1,9*2,62 |  | -4.978 | [13 empty] | VV | 2 | 2 | True | 0 | ROZPOCET
| VV |  | -1,25*1,97 |  | -2.463 | [13 empty] | VV | 2 | 2 | True | 0 | ROZPOCET
| VV |  | -0,8*1,97*3 |  | -4.728 | [13 empty] | VV | 2 | 2 | True | 0 | ROZPOCET
| VV |  | 102 CHODBA | [15 empty] | VV | 2 | 1 | True | 0 | ROZPOCET
| VV |  | 21,56*3,22 |  | 69.423 | [13 empty] | VV | 2 | 2 | True | 0 | ROZPOCET
| VV |  | -0,8*1,97 |  | -1.576 | [13 empty] | VV | 2 | 2 | True | 0 | ROZPOCET
| VV |  | -1,1*3,22 |  | -3.542 | [13 empty] | VV | 2 | 2 | True | 0 | ROZPOCET
| VV |  | -0,8*1,97 |  | -1.576 | [13 empty] | VV | 2 | 2 | True | 0 | ROZPOCET
| VV |  | 103 KOLÁRNA | [15 empty] | VV | 2 | 1 | True | 0 | ROZPOCET
| VV |  | 11,40*3,22 |  | 36.708 | [13 empty] | VV | 2 | 2 | True | 0 | ROZPOCET
| VV |  | -0,8*1,97 |  | -1.576 | [13 empty] | VV | 2 | 2 | True | 0 | ROZPOCET
| VV |  | -1,2*0,8 |  | -0.96 | [13 empty] | VV | 2 | 2 | True | 0 | ROZPOCET
| VV |  | 104 SKLAD | [15 empty] | VV | 2 | 1 | True | 0 | ROZPOCET
| VV |  | 9,66*3,22 |  | 31.105 | [13 empty] | VV | 2 | 2 | True | 0 | ROZPOCET
| VV |  | -0,8*1,97 |  | -1.576 | [13 empty] | VV | 2 | 2 | True | 0 | ROZPOCET
| VV |  | 106 STROJOVNA | [15 empty] | VV | 2 | 1 | True | 0 | ROZPOCET
| VV |  | 12,02*3,22 |  | 38.704 | [13 empty] | VV | 2 | 2 | True | 0 | ROZPOCET
| VV |  | -0,8*1,97 |  | -1.576 | [13 empty] | VV | 2 | 2 | True | 0 | ROZPOCET
| VV |  | 107 ÚKLID | [15 empty] | VV | 2 | 1 | True | 0 | ROZPOCET
| VV |  | 11,3*3,22 |  | 36.386 | [13 empty] | VV | 2 | 2 | True | 0 | ROZPOCET
| VV |  | -0,8*1,97 |  | -1.576 | [13 empty] | VV | 2 | 2 | True | 0 | ROZPOCET
| VV |  | -1,2*0,8 |  | -0.96 | [13 empty] | VV | 2 | 2 | True | 0 | ROZPOCET
| VV |  | 108 PŘÍPRAVNA POKRMŮ | [15 empty] | VV | 2 | 1 | True | 0 | ROZPOCET
| VV |  | 15,53*3,22 |  | 50.007 | [13 empty] | VV | 2 | 2 | True | 0 | ROZPOCET
| VV |  | -1,25*1,97 |  | -2.463 | [13 empty] | VV | 2 | 2 | True | 0 | ROZPOCET
| VV |  | -0,8*1,97 |  | -1.576 | [13 empty] | VV | 2 | 2 | True | 0 | ROZPOCET
| VV |  | -1,3*1,8 |  | -2.34 | [13 empty] | VV | 2 | 2 | True | 0 | ROZPOCET
| VV |  | 109 HERNA | [15 empty] | VV | 2 | 1 | True | 0 | ROZPOCET
| VV |  | 25,97*3,22 |  | 83.623 | [13 empty] | VV | 2 | 2 | True | 0 | ROZPOCET
| VV |  | -0,9*1,97 |  | -1.773 | [13 empty] | VV | 2 | 2 | True | 0 | ROZPOCET
| VV |  | -0,7*1,97 |  | -1.379 | [13 empty] | VV | 2 | 2 | True | 0 | ROZPOCET
| VV |  | -0,8*1,97 |  | -1.576 | [13 empty] | VV | 2 | 2 | True | 0 | ROZPOCET
| VV |  | -1,3*1,85*3 |  | -7.215 | [13 empty] | VV | 2 | 2 | True | 0 | ROZPOCET
| VV |  | 110 ZÁZEMÍ | [15 empty] | VV | 2 | 1 | True | 0 | ROZPOCET
| VV |  | 14,8*3,22 |  | 47.656 | [13 empty] | VV | 2 | 2 | True | 0 | ROZPOCET
| VV |  | -0,8*1,97 |  | -1.576 | [13 empty] | VV | 2 | 2 | True | 0 | ROZPOCET
| VV |  | -0,9*1,5 |  | -1.35 | [13 empty] | VV | 2 | 2 | True | 0 | ROZPOCET
| VV |  | -0,7*1,97 |  | -1.379 | [13 empty] | VV | 2 | 2 | True | 0 | ROZPOCET
| VV |  | 116 WC | [15 empty] | VV | 2 | 1 | True | 0 | ROZPOCET
| VV |  | 9,7*3,22 |  | 31.234 | [13 empty] | VV | 2 | 2 | True | 0 | ROZPOCET
| VV |  | -0,7*1,97*2 |  | -2.758 | [13 empty] | VV | 2 | 2 | True | 0 | ROZPOCET
| VV |  | 111 WC | [15 empty] | VV | 2 | 1 | True | 0 | ROZPOCET
| VV |  | 10,50*3,22 |  | 33.81 | [13 empty] | VV | 2 | 2 | True | 0 | ROZPOCET
| VV |  | -0,8*1,97 |  | -1.576 | [13 empty] | VV | 2 | 2 | True | 0 | ROZPOCET
| VV |  | -0,9*1,5 |  | -1.35 | [13 empty] | VV | 2 | 2 | True | 0 | ROZPOCET
| VV |  | 112 CHODBA | [15 empty] | VV | 2 | 1 | True | 0 | ROZPOCET
| VV |  | 13,40*3,22 |  | 43.148 | [13 empty] | VV | 2 | 2 | True | 0 | ROZPOCET
| VV |  | -0,8*1,97 |  | -1.576 | [13 empty] | VV | 2 | 2 | True | 0 | ROZPOCET
| VV |  | -0,8*1,97 |  | -1.576 | [13 empty] | VV | 2 | 2 | True | 0 | ROZPOCET
| VV |  | -0,8*1,97 |  | -1.576 | [13 empty] | VV | 2 | 2 | True | 0 | ROZPOCET
| VV |  | -0,9*1,97 |  | -1.773 | [13 empty] | VV | 2 | 2 | True | 0 | ROZPOCET
| VV |  | -0,7*1,97 |  | -1.379 | [13 empty] | VV | 2 | 2 | True | 0 | ROZPOCET
| VV |  | 114 UMÝVÁRNA | [15 empty] | VV | 2 | 1 | True | 0 | ROZPOCET
| VV |  | 16,20*3,22 |  | 52.164 | [13 empty] | VV | 2 | 2 | True | 0 | ROZPOCET
| VV |  | -0,7*1,97 |  | -1.379 | [13 empty] | VV | 2 | 2 | True | 0 | ROZPOCET
| VV |  | -0,8*1,97*2 |  | -3.152 | [13 empty] | VV | 2 | 2 | True | 0 | ROZPOCET
| VV |  | -0,7*1,2 |  | -0.84 | [13 empty] | VV | 2 | 2 | True | 0 | ROZPOCET
| VV |  | 113 ÚKLID | [15 empty] | VV | 2 | 1 | True | 0 | ROZPOCET
| VV |  | 5,30*3,22 |  | 17.066 | [13 empty] | VV | 2 | 2 | True | 0 | ROZPOCET
| VV |  | -0,7*1,97 |  | -1.379 | [13 empty] | VV | 2 | 2 | True | 0 | ROZPOCET
| VV |  | -0,55*0,99 |  | -0.545 | [13 empty] | VV | 2 | 2 | True | 0 | ROZPOCET
| VV |  | 115 ŠATNA | [15 empty] | VV | 2 | 1 | True | 0 | ROZPOCET
| VV |  | 14,20*3,22 |  | 45.724 | [13 empty] | VV | 2 | 2 | True | 0 | ROZPOCET
| VV |  | -0,8*1,97*2 |  | -3.152 | [13 empty] | VV | 2 | 2 | True | 0 | ROZPOCET
| VV |  | -0,9*1,5 |  | -1.35 | [13 empty] | VV | 2 | 2 | True | 0 | ROZPOCET
| VV |  | -0,9*1,5 |  | -1.35 | [13 empty] | VV | 2 | 2 | True | 0 | ROZPOCET
| VV |  | 2.NP | [15 empty] | VV | 2 | 1 | True | 0 | ROZPOCET
| VV |  | 201 SCHODIŠTĚ A CHODBA | [15 empty] | VV | 2 | 1 | True | 0 | ROZPOCET
| VV |  | 18,94*3,22 |  | 60.987 | [13 empty] | VV | 2 | 2 | True | 0 | ROZPOCET
| VV |  | -1,1*3,22 |  | -3.542 | [13 empty] | VV | 2 | 2 | True | 0 | ROZPOCET
| VV |  | -0,8*1,97*2 |  | -3.152 | [13 empty] | VV | 2 | 2 | True | 0 | ROZPOCET
| VV |  | -0,95*1,55*2 |  | -2.945 | [13 empty] | VV | 2 | 2 | True | 0 | ROZPOCET
| VV |  | 203 PÍŘPRAVNA | [15 empty] | VV | 2 | 1 | True | 0 | ROZPOCET
| VV |  | 16,46*3,22 |  | 53.001 | [13 empty] | VV | 2 | 2 | True | 0 | ROZPOCET
| VV |  | -1,7*2,170 |  | -3.689 | [13 empty] | VV | 2 | 2 | True | 0 | ROZPOCET
| VV |  | -0,8*1,97*2 |  | -3.152 | [13 empty] | VV | 2 | 2 | True | 0 | ROZPOCET
| VV |  | 204 HERNA | [15 empty] | VV | 2 | 1 | True | 0 | ROZPOCET
| VV |  | 33,22*3,22 |  | 106.968 | [13 empty] | VV | 2 | 2 | True | 0 | ROZPOCET
| VV |  | -0,8*1,97*3 |  | -4.728 | [13 empty] | VV | 2 | 2 | True | 0 | ROZPOCET
| VV |  | -1,5*2,02 |  | -3.03 | [13 empty] | VV | 2 | 2 | True | 0 | ROZPOCET
| VV |  | -1,7*2,170*3 |  | -11.067 | [13 empty] | VV | 2 | 2 | True | 0 | ROZPOCET
| VV |  | 205 ÚKLID | [15 empty] | VV | 2 | 1 | True | 0 | ROZPOCET
| VV |  | 9,10*3,22 |  | 29.302 | [13 empty] | VV | 2 | 2 | True | 0 | ROZPOCET
| VV |  | -0,7*1,97 |  | -1.379 | [13 empty] | VV | 2 | 2 | True | 0 | ROZPOCET
| VV |  | -0,7*1,72 |  | -1.204 | [13 empty] | VV | 2 | 2 | True | 0 | ROZPOCET
| VV |  | 206 ŠATNA | [15 empty] | VV | 2 | 1 | True | 0 | ROZPOCET
| VV |  | 13,64*3,22 |  | 43.921 | [13 empty] | VV | 2 | 2 | True | 0 | ROZPOCET
| VV |  | -0,8*1,97*3 |  | -4.728 | [13 empty] | VV | 2 | 2 | True | 0 | ROZPOCET
| VV |  | -0,7*1,72 |  | -1.204 | [13 empty] | VV | 2 | 2 | True | 0 | ROZPOCET
| VV |  | 207 ÚMÝVÁRNA | [15 empty] | VV | 2 | 1 | True | 0 | ROZPOCET
| VV |  | 14,78*3,22 |  | 47.592 | [13 empty] | VV | 2 | 2 | True | 0 | ROZPOCET
| VV |  | -0,8*1,97*3 |  | -4.728 | [13 empty] | VV | 2 | 2 | True | 0 | ROZPOCET
| VV |  | -0,7*1,72 |  | -1.204 | [13 empty] | VV | 2 | 2 | True | 0 | ROZPOCET
| VV |  | 208 WC | [15 empty] | VV | 2 | 1 | True | 0 | ROZPOCET
| VV |  | 20,20*3,22 |  | 65.044 | [13 empty] | VV | 2 | 2 | True | 0 | ROZPOCET
| VV |  | -0,8*1,97 |  | -1.576 | [13 empty] | VV | 2 | 2 | True | 0 | ROZPOCET
| VV |  | -0,7*1,97 |  | -1.379 | [13 empty] | VV | 2 | 2 | True | 0 | ROZPOCET
| VV |  | 209 ZÁZEMÍ | [15 empty] | VV | 2 | 1 | True | 0 | ROZPOCET
| VV |  | 12,2*3,22 |  | 39.284 | [13 empty] | VV | 2 | 2 | True | 0 | ROZPOCET
| VV |  | -0,8*1,97*2 |  | -3.152 | [13 empty] | VV | 2 | 2 | True | 0 | ROZPOCET
| VV |  | -1,5*2,02 |  | -3.03 | [13 empty] | VV | 2 | 2 | True | 0 | ROZPOCET
| VV |  | -0,7*1,72 |  | -1.204 | [13 empty] | VV | 2 | 2 | True | 0 | ROZPOCET
| VV |  | 210 WC | [15 empty] | VV | 2 | 1 | True | 0 | ROZPOCET
| VV |  | 11,28*3,22 |  | 36.322 | [13 empty] | VV | 2 | 2 | True | 0 | ROZPOCET
| VV |  | -0,8*1,97 |  | -1.576 | [13 empty] | VV | 2 | 2 | True | 0 | ROZPOCET
| VV |  | -0,7*1,72 |  | -1.204 | [13 empty] | VV | 2 | 2 | True | 0 | ROZPOCET
| VV |  | -0,7*1,97 |  | -1.379 | [13 empty] | VV | 2 | 2 | True | 0 | ROZPOCET
| VV |  | PODKROVÍ | [15 empty] | VV | 2 | 1 | True | 0 | ROZPOCET
| VV |  | 18,05*3,22 |  | 58.121 | [13 empty] | VV | 2 | 2 | True | 0 | ROZPOCET
| VV |  | -1,1*2,02 |  | -2.222 | [13 empty] | VV | 2 | 2 | True | 0 | ROZPOCET
| VV |  | -0,9*1,97 |  | -1.773 | [13 empty] | VV | 2 | 2 | True | 0 | ROZPOCET
| VV |  | -0,8*1,97 |  | -1.576 | [13 empty] | VV | 2 | 2 | True | 0 | ROZPOCET
| VV |  | -0,95*0,97*2 |  | -1.843 | [13 empty] | VV | 2 | 2 | True | 0 | ROZPOCET
| VV |  | 303 CHODBA | [15 empty] | VV | 2 | 1 | True | 0 | ROZPOCET
| VV |  | 10,75*2,5 |  | 26.875 | [13 empty] | VV | 2 | 2 | True | 0 | ROZPOCET
| VV |  | -0,8*1,97*4 |  | -6.304 | [13 empty] | VV | 2 | 2 | True | 0 | ROZPOCET
| VV |  | -0,9*1,97 |  | -1.773 | [13 empty] | VV | 2 | 2 | True | 0 | ROZPOCET
| VV |  | -0,7*1,97*2 |  | -2.758 | [13 empty] | VV | 2 | 2 | True | 0 | ROZPOCET
| VV |  | 304 KUCYNKA | [15 empty] | VV | 2 | 1 | True | 0 | ROZPOCET
| VV |  | 18,64*2,5 |  | 46.6 | [13 empty] | VV | 2 | 2 | True | 0 | ROZPOCET
| VV |  | -0,8*1,97 |  | -1.576 | [13 empty] | VV | 2 | 2 | True | 0 | ROZPOCET
| VV |  | -1,2*1,2 |  | -1.44 | [13 empty] | VV | 2 | 2 | True | 0 | ROZPOCET
| VV |  | 305 KANCELÁŘ | [15 empty] | VV | 2 | 1 | True | 0 | ROZPOCET
| VV |  | 16,14*2,5 |  | 40.35 | [13 empty] | VV | 2 | 2 | True | 0 | ROZPOCET
| VV |  | -0,8*1,97 |  | -1.576 | [13 empty] | VV | 2 | 2 | True | 0 | ROZPOCET
| VV |  | -1,2*1,2 |  | -1.44 | [13 empty] | VV | 2 | 2 | True | 0 | ROZPOCET
| VV |  | 306 KANCELÁŘ | [15 empty] | VV | 2 | 1 | True | 0 | ROZPOCET
| VV |  | 16,37*2,5 |  | 40.925 | [13 empty] | VV | 2 | 2 | True | 0 | ROZPOCET
| VV |  | -0,8*1,97 |  | -1.576 | [13 empty] | VV | 2 | 2 | True | 0 | ROZPOCET
| VV |  | 307 KANCELÁŘ | [15 empty] | VV | 2 | 1 | True | 0 | ROZPOCET
| VV |  | 16,11*2,5 |  | 40.275 | [13 empty] | VV | 2 | 2 | True | 0 | ROZPOCET
| VV |  | -0,8*1,97 |  | -1.576 | [13 empty] | VV | 2 | 2 | True | 0 | ROZPOCET
| VV |  | 308 SKLAD | [15 empty] | VV | 2 | 1 | True | 0 | ROZPOCET
| VV |  | 15,74*2,5 |  | 39.35 | [13 empty] | VV | 2 | 2 | True | 0 | ROZPOCET
| VV |  | -0,8*1,97 |  | -1.576 | [13 empty] | VV | 2 | 2 | True | 0 | ROZPOCET
| VV |  | -1,2*1,2 |  | -1.44 | [13 empty] | VV | 2 | 2 | True | 0 | ROZPOCET
| VV |  | VÝTAHOVÁ ŠACHTA | [15 empty] | VV | 2 | 1 | True | 0 | ROZPOCET
| VV |  | 7,12*10,32 |  | 73.478 | [13 empty] | VV | 2 | 2 | True | 0 | ROZPOCET
| VV |  | -1,1*2,02*3 |  | -6.666 | [13 empty] | VV | 2 | 2 | True | 0 | ROZPOCET
| VV |  | Součet |  | 1333.085 | [13 empty] | VV | 2 | 4 | True | 1 | ROZPOCET
68 | K | 612321341 | Omítka vápenocementová vnitřních ploch nanášená strojně dvouvrstvá, tloušťky jádrové omítky do 10 mm a tloušťky štuku do 3 mm štuková svislých konstrukcí stěn | m2 | 1059.539 |  | 0 | CS ÚRS 2024 02 |  |  | základní |  | 0 | 0.01628 | 17.2493 | 0 | 0 | 4 | K | 2 |  |  |  | ROZPOCET | [5 empty] | 0 | 0 | 0 | 0 | 0 | 1 | 0 | 4 | 767431529
| Online PSC |  | https://podminky.urs.cz/item/CS_URS_2024_02/612321341 | [15 empty] | Online PSC | 2
| VV |  | 1.NP | [15 empty] | VV | 2 | 1 | True | 0 | ROZPOCET
| VV |  | 101 HLAVNÍ VSTUP | [15 empty] | VV | 2 | 1 | True | 0 | ROZPOCET
| VV |  | 14,2*3,22 |  | 45.724 | [13 empty] | VV | 2 | 2 | True | 0 | ROZPOCET
| VV |  | -1,9*2,62 |  | -4.978 | [13 empty] | VV | 2 | 2 | True | 0 | ROZPOCET
| VV |  | -1,25*1,97 |  | -2.463 | [13 empty] | VV | 2 | 2 | True | 0 | ROZPOCET
| VV |  | -0,8*1,97*3 |  | -4.728 | [13 empty] | VV | 2 | 2 | True | 0 | ROZPOCET
| VV |  | 102 CHODBA | [15 empty] | VV | 2 | 1 | True | 0 | ROZPOCET
| VV |  | 21,56*3,22 |  | 69.423 | [13 empty] | VV | 2 | 2 | True | 0 | ROZPOCET
| VV |  | -0,8*1,97 |  | -1.576 | [13 empty] | VV | 2 | 2 | True | 0 | ROZPOCET
| VV |  | -1,1*3,22 |  | -3.542 | [13 empty] | VV | 2 | 2 | True | 0 | ROZPOCET
| VV |  | -0,8*1,97 |  | -1.576 | [13 empty] | VV | 2 | 2 | True | 0 | ROZPOCET
| VV |  | 103 KOLÁRNA | [15 empty] | VV | 2 | 1 | True | 0 | ROZPOCET
| VV |  | 11,40*3,22 |  | 36.708 | [13 empty] | VV | 2 | 2 | True | 0 | ROZPOCET
| VV |  | -0,8*1,97 |  | -1.576 | [13 empty] | VV | 2 | 2 | True | 0 | ROZPOCET
| VV |  | -1,2*0,8 |  | -0.96 | [13 empty] | VV | 2 | 2 | True | 0 | ROZPOCET
| VV |  | 104 SKLAD | [15 empty] | VV | 2 | 1 | True | 0 | ROZPOCET
| VV |  | 9,66*3,22 |  | 31.105 | [13 empty] | VV | 2 | 2 | True | 0 | ROZPOCET
| VV |  | -0,8*1,97 |  | -1.576 | [13 empty] | VV | 2 | 2 | True | 0 | ROZPOCET
| VV |  | 106 STROJOVNA | [15 empty] | VV | 2 | 1 | True | 0 | ROZPOCET
| VV |  | 12,02*3,22 |  | 38.704 | [13 empty] | VV | 2 | 2 | True | 0 | ROZPOCET
| VV |  | -0,8*1,97 |  | -1.576 | [13 empty] | VV | 2 | 2 | True | 0 | ROZPOCET
| VV |  | 107 ÚKLID | [15 empty] | VV | 2 | 1 | True | 0 | ROZPOCET
| VV |  | 11,3*3,22 |  | 36.386 | [13 empty] | VV | 2 | 2 | True | 0 | ROZPOCET
| VV |  | -0,8*1,97 |  | -1.576 | [13 empty] | VV | 2 | 2 | True | 0 | ROZPOCET
| VV |  | -1,2*0,8 |  | -0.96 | [13 empty] | VV | 2 | 2 | True | 0 | ROZPOCET
| VV |  | 108 PŘÍPRAVNA POKRMŮ | [15 empty] | VV | 2 | 1 | True | 0 | ROZPOCET
| VV |  | 15,53*3,22 |  | 50.007 | [13 empty] | VV | 2 | 2 | True | 0 | ROZPOCET
| VV |  | -1,25*1,97 |  | -2.463 | [13 empty] | VV | 2 | 2 | True | 0 | ROZPOCET
| VV |  | -0,8*1,97 |  | -1.576 | [13 empty] | VV | 2 | 2 | True | 0 | ROZPOCET
| VV |  | -1,3*1,8 |  | -2.34 | [13 empty] | VV | 2 | 2 | True | 0 | ROZPOCET
| VV |  | 109 HERNA | [15 empty] | VV | 2 | 1 | True | 0 | ROZPOCET
| VV |  | 25,97*3,22 |  | 83.623 | [13 empty] | VV | 2 | 2 | True | 0 | ROZPOCET
| VV |  | -0,9*1,97 |  | -1.773 | [13 empty] | VV | 2 | 2 | True | 0 | ROZPOCET
| VV |  | -0,7*1,97 |  | -1.379 | [13 empty] | VV | 2 | 2 | True | 0 | ROZPOCET
| VV |  | -0,8*1,97 |  | -1.576 | [13 empty] | VV | 2 | 2 | True | 0 | ROZPOCET
| VV |  | -1,3*1,85*3 |  | -7.215 | [13 empty] | VV | 2 | 2 | True | 0 | ROZPOCET
| VV |  | 110 ZÁZEMÍ | [15 empty] | VV | 2 | 1 | True | 0 | ROZPOCET
| VV |  | 14,8*3,22 |  | 47.656 | [13 empty] | VV | 2 | 2 | True | 0 | ROZPOCET
| VV |  | -0,8*1,97 |  | -1.576 | [13 empty] | VV | 2 | 2 | True | 0 | ROZPOCET
| VV |  | -0,9*1,5 |  | -1.35 | [13 empty] | VV | 2 | 2 | True | 0 | ROZPOCET
| VV |  | -0,7*1,97 |  | -1.379 | [13 empty] | VV | 2 | 2 | True | 0 | ROZPOCET
| VV |  | 116 WC | [15 empty] | VV | 2 | 1 | True | 0 | ROZPOCET
| VV |  | 9,7*3,22 |  | 31.234 | [13 empty] | VV | 2 | 2 | True | 0 | ROZPOCET
| VV |  | -0,7*1,97*2 |  | -2.758 | [13 empty] | VV | 2 | 2 | True | 0 | ROZPOCET
| VV |  | 111 WC | [15 empty] | VV | 2 | 1 | True | 0 | ROZPOCET
| VV |  | 10,50*3,22 |  | 33.81 | [13 empty] | VV | 2 | 2 | True | 0 | ROZPOCET
| VV |  | -0,8*1,97 |  | -1.576 | [13 empty] | VV | 2 | 2 | True | 0 | ROZPOCET
| VV |  | -0,9*1,5 |  | -1.35 | [13 empty] | VV | 2 | 2 | True | 0 | ROZPOCET
| VV |  | 112 CHODBA | [15 empty] | VV | 2 | 1 | True | 0 | ROZPOCET
| VV |  | 13,40*3,22 |  | 43.148 | [13 empty] | VV | 2 | 2 | True | 0 | ROZPOCET
| VV |  | -0,8*1,97 |  | -1.576 | [13 empty] | VV | 2 | 2 | True | 0 | ROZPOCET
| VV |  | -0,8*1,97 |  | -1.576 | [13 empty] | VV | 2 | 2 | True | 0 | ROZPOCET
| VV |  | -0,8*1,97 |  | -1.576 | [13 empty] | VV | 2 | 2 | True | 0 | ROZPOCET
| VV |  | -0,9*1,97 |  | -1.773 | [13 empty] | VV | 2 | 2 | True | 0 | ROZPOCET
| VV |  | -0,7*1,97 |  | -1.379 | [13 empty] | VV | 2 | 2 | True | 0 | ROZPOCET
| VV |  | 114 UMÝVÁRNA | [15 empty] | VV | 2 | 1 | True | 0 | ROZPOCET
| VV |  | 16,20*3,22 |  | 52.164 | [13 empty] | VV | 2 | 2 | True | 0 | ROZPOCET
| VV |  | -0,7*1,97 |  | -1.379 | [13 empty] | VV | 2 | 2 | True | 0 | ROZPOCET
| VV |  | -0,8*1,97*2 |  | -3.152 | [13 empty] | VV | 2 | 2 | True | 0 | ROZPOCET
| VV |  | -0,7*1,2 |  | -0.84 | [13 empty] | VV | 2 | 2 | True | 0 | ROZPOCET
| VV |  | 113 ÚKLID | [15 empty] | VV | 2 | 1 | True | 0 | ROZPOCET
| VV |  | 5,30*3,22 |  | 17.066 | [13 empty] | VV | 2 | 2 | True | 0 | ROZPOCET
| VV |  | -0,7*1,97 |  | -1.379 | [13 empty] | VV | 2 | 2 | True | 0 | ROZPOCET
| VV |  | -0,55*0,99 |  | -0.545 | [13 empty] | VV | 2 | 2 | True | 0 | ROZPOCET
| VV |  | 115 ŠATNA | [15 empty] | VV | 2 | 1 | True | 0 | ROZPOCET
| VV |  | 14,20*3,22 |  | 45.724 | [13 empty] | VV | 2 | 2 | True | 0 | ROZPOCET
| VV |  | -0,8*1,97*2 |  | -3.152 | [13 empty] | VV | 2 | 2 | True | 0 | ROZPOCET
| VV |  | -0,9*1,5 |  | -1.35 | [13 empty] | VV | 2 | 2 | True | 0 | ROZPOCET
| VV |  | -0,9*1,5 |  | -1.35 | [13 empty] | VV | 2 | 2 | True | 0 | ROZPOCET
| VV |  | 2.NP | [15 empty] | VV | 2 | 1 | True | 0 | ROZPOCET
| VV |  | 201 SCHODIŠTĚ A CHODBA | [15 empty] | VV | 2 | 1 | True | 0 | ROZPOCET
| VV |  | 18,94*3,22 |  | 60.987 | [13 empty] | VV | 2 | 2 | True | 0 | ROZPOCET
| VV |  | -1,1*3,22 |  | -3.542 | [13 empty] | VV | 2 | 2 | True | 0 | ROZPOCET
| VV |  | -0,8*1,97*2 |  | -3.152 | [13 empty] | VV | 2 | 2 | True | 0 | ROZPOCET
| VV |  | -0,95*1,55*2 |  | -2.945 | [13 empty] | VV | 2 | 2 | True | 0 | ROZPOCET
| VV |  | 203 PÍŘPRAVNA | [15 empty] | VV | 2 | 1 | True | 0 | ROZPOCET
| VV |  | 16,46*3,22 |  | 53.001 | [13 empty] | VV | 2 | 2 | True | 0 | ROZPOCET
| VV |  | -1,7*2,170 |  | -3.689 | [13 empty] | VV | 2 | 2 | True | 0 | ROZPOCET
| VV |  | -0,8*1,97*2 |  | -3.152 | [13 empty] | VV | 2 | 2 | True | 0 | ROZPOCET
| VV |  | 204 HERNA | [15 empty] | VV | 2 | 1 | True | 0 | ROZPOCET
| VV |  | 33,22*3,22 |  | 106.968 | [13 empty] | VV | 2 | 2 | True | 0 | ROZPOCET
| VV |  | -0,8*1,97*3 |  | -4.728 | [13 empty] | VV | 2 | 2 | True | 0 | ROZPOCET
| VV |  | -1,5*2,02 |  | -3.03 | [13 empty] | VV | 2 | 2 | True | 0 | ROZPOCET
| VV |  | -1,7*2,170*3 |  | -11.067 | [13 empty] | VV | 2 | 2 | True | 0 | ROZPOCET
| VV |  | 205 ÚKLID | [15 empty] | VV | 2 | 1 | True | 0 | ROZPOCET
| VV |  | 9,10*3,22 |  | 29.302 | [13 empty] | VV | 2 | 2 | True | 0 | ROZPOCET
| VV |  | -0,7*1,97 |  | -1.379 | [13 empty] | VV | 2 | 2 | True | 0 | ROZPOCET
| VV |  | -0,7*1,72 |  | -1.204 | [13 empty] | VV | 2 | 2 | True | 0 | ROZPOCET
| VV |  | 206 ŠATNA | [15 empty] | VV | 2 | 1 | True | 0 | ROZPOCET
| VV |  | 13,64*3,22 |  | 43.921 | [13 empty] | VV | 2 | 2 | True | 0 | ROZPOCET
| VV |  | -0,8*1,97*3 |  | -4.728 | [13 empty] | VV | 2 | 2 | True | 0 | ROZPOCET
| VV |  | -0,7*1,72 |  | -1.204 | [13 empty] | VV | 2 | 2 | True | 0 | ROZPOCET
| VV |  | 207 ÚMÝVÁRNA | [15 empty] | VV | 2 | 1 | True | 0 | ROZPOCET
| VV |  | 14,78*3,22 |  | 47.592 | [13 empty] | VV | 2 | 2 | True | 0 | ROZPOCET
| VV |  | -0,8*1,97*3 |  | -4.728 | [13 empty] | VV | 2 | 2 | True | 0 | ROZPOCET
| VV |  | -0,7*1,72 |  | -1.204 | [13 empty] | VV | 2 | 2 | True | 0 | ROZPOCET
| VV |  | 208 WC | [15 empty] | VV | 2 | 1 | True | 0 | ROZPOCET
| VV |  | 20,20*3,22 |  | 65.044 | [13 empty] | VV | 2 | 2 | True | 0 | ROZPOCET
| VV |  | -0,8*1,97 |  | -1.576 | [13 empty] | VV | 2 | 2 | True | 0 | ROZPOCET
| VV |  | -0,7*1,97 |  | -1.379 | [13 empty] | VV | 2 | 2 | True | 0 | ROZPOCET
| VV |  | 209 ZÁZEMÍ | [15 empty] | VV | 2 | 1 | True | 0 | ROZPOCET
| VV |  | 12,2*3,22 |  | 39.284 | [13 empty] | VV | 2 | 2 | True | 0 | ROZPOCET
| VV |  | -0,8*1,97*2 |  | -3.152 | [13 empty] | VV | 2 | 2 | True | 0 | ROZPOCET
| VV |  | -1,5*2,02 |  | -3.03 | [13 empty] | VV | 2 | 2 | True | 0 | ROZPOCET
| VV |  | -0,7*1,72 |  | -1.204 | [13 empty] | VV | 2 | 2 | True | 0 | ROZPOCET
| VV |  | 210 WC | [15 empty] | VV | 2 | 1 | True | 0 | ROZPOCET
| VV |  | 11,28*3,22 |  | 36.322 | [13 empty] | VV | 2 | 2 | True | 0 | ROZPOCET
| VV |  | -0,8*1,97 |  | -1.576 | [13 empty] | VV | 2 | 2 | True | 0 | ROZPOCET
| VV |  | -0,7*1,72 |  | -1.204 | [13 empty] | VV | 2 | 2 | True | 0 | ROZPOCET
| VV |  | -0,7*1,97 |  | -1.379 | [13 empty] | VV | 2 | 2 | True | 0 | ROZPOCET
| VV |  | PODKROVÍ | [15 empty] | VV | 2 | 1 | True | 0 | ROZPOCET
| VV |  | 18,05*3,22 |  | 58.121 | [13 empty] | VV | 2 | 2 | True | 0 | ROZPOCET
| VV |  | -1,1*2,02 |  | -2.222 | [13 empty] | VV | 2 | 2 | True | 0 | ROZPOCET
| VV |  | -0,9*1,97 |  | -1.773 | [13 empty] | VV | 2 | 2 | True | 0 | ROZPOCET
| VV |  | -0,8*1,97 |  | -1.576 | [13 empty] | VV | 2 | 2 | True | 0 | ROZPOCET
| VV |  | -0,95*0,97*2 |  | -1.843 | [13 empty] | VV | 2 | 2 | True | 0 | ROZPOCET
| VV |  | 303 CHODBA | [15 empty] | VV | 2 | 1 | True | 0 | ROZPOCET
| VV |  | 10,75*2,5 |  | 26.875 | [13 empty] | VV | 2 | 2 | True | 0 | ROZPOCET
| VV |  | -0,8*1,97*4 |  | -6.304 | [13 empty] | VV | 2 | 2 | True | 0 | ROZPOCET
| VV |  | -0,9*1,97 |  | -1.773 | [13 empty] | VV | 2 | 2 | True | 0 | ROZPOCET
| VV |  | -0,7*1,97*2 |  | -2.758 | [13 empty] | VV | 2 | 2 | True | 0 | ROZPOCET
| VV |  | 304 KUCYNKA | [15 empty] | VV | 2 | 1 | True | 0 | ROZPOCET
| VV |  | 18,64*2,5 |  | 46.6 | [13 empty] | VV | 2 | 2 | True | 0 | ROZPOCET
| VV |  | -0,8*1,97 |  | -1.576 | [13 empty] | VV | 2 | 2 | True | 0 | ROZPOCET
| VV |  | -1,2*1,2 |  | -1.44 | [13 empty] | VV | 2 | 2 | True | 0 | ROZPOCET
| VV |  | 305 KANCELÁŘ | [15 empty] | VV | 2 | 1 | True | 0 | ROZPOCET
| VV |  | 16,14*2,5 |  | 40.35 | [13 empty] | VV | 2 | 2 | True | 0 | ROZPOCET
| VV |  | -0,8*1,97 |  | -1.576 | [13 empty] | VV | 2 | 2 | True | 0 | ROZPOCET
| VV |  | -1,2*1,2 |  | -1.44 | [13 empty] | VV | 2 | 2 | True | 0 | ROZPOCET
| VV |  | 306 KANCELÁŘ | [15 empty] | VV | 2 | 1 | True | 0 | ROZPOCET
| VV |  | 16,37*2,5 |  | 40.925 | [13 empty] | VV | 2 | 2 | True | 0 | ROZPOCET
| VV |  | -0,8*1,97 |  | -1.576 | [13 empty] | VV | 2 | 2 | True | 0 | ROZPOCET
| VV |  | 307 KANCELÁŘ | [15 empty] | VV | 2 | 1 | True | 0 | ROZPOCET
| VV |  | 16,11*2,5 |  | 40.275 | [13 empty] | VV | 2 | 2 | True | 0 | ROZPOCET
| VV |  | -0,8*1,97 |  | -1.576 | [13 empty] | VV | 2 | 2 | True | 0 | ROZPOCET
| VV |  | 308 SKLAD | [15 empty] | VV | 2 | 1 | True | 0 | ROZPOCET
| VV |  | 15,74*2,5 |  | 39.35 | [13 empty] | VV | 2 | 2 | True | 0 | ROZPOCET
| VV |  | -0,8*1,97 |  | -1.576 | [13 empty] | VV | 2 | 2 | True | 0 | ROZPOCET
| VV |  | -1,2*1,2 |  | -1.44 | [13 empty] | VV | 2 | 2 | True | 0 | ROZPOCET
| VV |  | VÝTAHOVÁ ŠACHTA | [15 empty] | VV | 2 | 1 | True | 0 | ROZPOCET
| VV |  | 7,12*10,32 |  | 73.478 | [13 empty] | VV | 2 | 2 | True | 0 | ROZPOCET
| VV |  | -1,1*2,02*3 |  | -6.666 | [13 empty] | VV | 2 | 2 | True | 0 | ROZPOCET
| VV |  | OBKLADY | [15 empty] | VV | 2 | 1 | True | 0 | ROZPOCET
| VV |  | -F0002_1 |  | -273.546 | [13 empty] | VV | 2 | 2 | True | 0 | ROZPOCET
| VV |  | Součet |  | 1059.539 | [13 empty] | VV | 2 | 4 | True | 1 | ROZPOCET
69 | K | 612325302 | Vápenocementová omítka ostění nebo nadpraží štuková dvouvrstvá | m2 | 55.643 |  | 0 | CS ÚRS 2024 02 |  |  | základní |  | 0 | 0.03468 | 1.9297 | 0 | 0 | 4 | K | 2 |  |  |  | ROZPOCET | [5 empty] | 0 | 0 | 0 | 0 | 0 | 1 | 0 | 4 | -970355392
| Online PSC |  | https://podminky.urs.cz/item/CS_URS_2024_02/612325302 | [15 empty] | Online PSC | 2
| VV |  | 1.NP | [15 empty] | VV | 2 | 1 | True | 0 | ROZPOCET
| VV |  | (1,3+1,85+1,85)*3*0,45 |  | 6.75 | [13 empty] | VV | 2 | 2 | True | 0 | ROZPOCET
| VV |  | (1,2+0,8+0,8)*2*0,45 |  | 2.52 | [13 empty] | VV | 2 | 2 | True | 0 | ROZPOCET
| VV |  | (1+2+2)*0,45*1 |  | 2.25 | [13 empty] | VV | 2 | 2 | True | 0 | ROZPOCET
| VV |  | (0,9+1,5+1,5)*0,45*3 |  | 5.265 | [13 empty] | VV | 2 | 2 | True | 0 | ROZPOCET
| VV |  | (0,7+1,2+1,2)*0,45*1 |  | 1.395 | [13 empty] | VV | 2 | 2 | True | 0 | ROZPOCET
| VV |  | (0,55+0,9+0,9)*0,45*1 |  | 1.058 | [13 empty] | VV | 2 | 2 | True | 0 | ROZPOCET
| VV |  | 2.NP | [15 empty] | VV | 2 | 1 | True | 0 | ROZPOCET
| VV |  | (1,7+2,17+2,17)*0,45*2 |  | 5.436 | [13 empty] | VV | 2 | 2 | True | 0 | ROZPOCET
| VV |  | (1,3+2,71+2,17)*0,45*2 |  | 5.562 | [13 empty] | VV | 2 | 2 | True | 0 | ROZPOCET
| VV |  | (0,95+1,55+1,55)*0,45*2 |  | 3.645 | [13 empty] | VV | 2 | 2 | True | 0 | ROZPOCET
| VV |  | (0,7+1,72+1,72)*0,45*5 |  | 9.315 | [13 empty] | VV | 2 | 2 | True | 0 | ROZPOCET
| VV |  | (1,5+2,02+2,02)*0,45*2 |  | 4.986 | [13 empty] | VV | 2 | 2 | True | 0 | ROZPOCET
| VV |  | PODKROVÍ | [15 empty] | VV | 2 | 1 | True | 0 | ROZPOCET
| VV |  | (0,95+0,97+0,97)*0,45*2 |  | 2.601 | [13 empty] | VV | 2 | 2 | True | 0 | ROZPOCET
| VV |  | (1,2+1,2+1,2)*0,45*3 |  | 4.86 | [13 empty] | VV | 2 | 2 | True | 0 | ROZPOCET
| VV |  | Součet |  | 55.643 | [13 empty] | VV | 2 | 4 | True | 1 | ROZPOCET
70 | K | 619995001 | Začištění omítek (s dodáním hmot) kolem oken, dveří, podlah, obkladů apod. | m | 90.91 |  | 0 | CS ÚRS 2024 02 |  |  | základní |  | 0 | 0.0015 | 0.13636 | 0 | 0 | 4 | K | 2 |  |  |  | ROZPOCET | [5 empty] | 0 | 0 | 0 | 0 | 0 | 1 | 0 | 4 | -608754457
| Online PSC |  | https://podminky.urs.cz/item/CS_URS_2024_02/619995001 | [15 empty] | Online PSC | 2
| VV |  | 1.NP | [15 empty] | VV | 2 | 1 | True | 0 | ROZPOCET
| VV |  | (1,2+0,8+0,8)*2 |  | 5.6 | [13 empty] | VV | 2 | 2 | True | 0 | ROZPOCET
| VV |  | (0,7+1,2+1,2) |  | 3.1 | [13 empty] | VV | 2 | 2 | True | 0 | ROZPOCET
| VV |  | (0,55+0,9+0,9) |  | 2.35 | [13 empty] | VV | 2 | 2 | True | 0 | ROZPOCET
| VV |  | podkroví | [15 empty] | VV | 2 | 1 | True | 0 | ROZPOCET
| VV |  | (0,95+0,97+0,97)*2 |  | 5.78 | [13 empty] | VV | 2 | 2 | True | 0 | ROZPOCET
| VV |  | 1.NP | [15 empty] | VV | 2 | 1 | True | 0 | ROZPOCET
| VV |  | (0,9+1,5+1,5)*3 |  | 11.7 | [13 empty] | VV | 2 | 2 | True | 0 | ROZPOCET
| VV |  | 2.NP | [15 empty] | VV | 2 | 1 | True | 0 | ROZPOCET
| VV |  | (0,7+1,72+1,72)*5 |  | 20.7 | [13 empty] | VV | 2 | 2 | True | 0 | ROZPOCET
| VV |  | podkroví | [15 empty] | VV | 2 | 1 | True | 0 | ROZPOCET
| VV |  | (1,2+1,2+1,2)*3 |  | 10.8 | [13 empty] | VV | 2 | 2 | True | 0 | ROZPOCET
| VV |  | Mezisoučet |  | 60.03 | [13 empty] | VV | 2 | 3 | True | 0 | ROZPOCET
| VV |  | 2.NP | [15 empty] | VV | 2 | 1 | True | 0 | ROZPOCET
| VV |  | (0,95+1,55+1,55)*2 |  | 8.1 | [13 empty] | VV | 2 | 2 | True | 0 | ROZPOCET
| VV |  | (1,5+2,02+2,02)*2 |  | 11.08 | [13 empty] | VV | 2 | 2 | True | 0 | ROZPOCET
| VV |  | vstupní dveře | [15 empty] | VV | 2 | 1 | True | 0 | ROZPOCET
| VV |  | (1,8+2,45+2,45)*1 |  | 6.7 | [13 empty] | VV | 2 | 2 | True | 0 | ROZPOCET
| VV |  | (1+2+2)*1 |  | 5 | [13 empty] | VV | 2 | 2 | True | 0 | ROZPOCET
| VV |  | Součet |  | 90.91 | [13 empty] | VV | 2 | 4 | True | 1 | ROZPOCET
71 | K | 622131321 | Podkladní a spojovací vrstva vnějších omítaných ploch penetrace nanášená strojně stěn | m2 | 541.929 |  | 0 | CS ÚRS 2024 02 |  |  | základní |  | 0 | 0.00026 | 0.1409 | 0 | 0 | 4 | K | 2 |  |  |  | ROZPOCET | [5 empty] | 0 | 0 | 0 | 0 | 0 | 1 | 0 | 4 | -725494035
| Online PSC |  | https://podminky.urs.cz/item/CS_URS_2024_02/622131321 | [15 empty] | Online PSC | 2
| VV |  | 463,637 |  | 463.637 | [13 empty] | VV | 2 | 2 | True | 0 | ROZPOCET
| VV |  | 66,682 |  | 66.682 | [13 empty] | VV | 2 | 2 | True | 0 | ROZPOCET
| VV |  | 11,61 |  | 11.61 | [13 empty] | VV | 2 | 2 | True | 0 | ROZPOCET
| VV |  | Součet |  | 541.929 | [13 empty] | VV | 2 | 4 | True | 1 | ROZPOCET
72 | K | 631311115 | Mazanina z betonu prostého bez zvýšených nároků na prostředí tl. přes 50 do 80 mm tř. C 20/25 | m3 | 3.364 |  | 0 | CS ÚRS 2024 02 |  |  | základní |  | 0 | 2.5019 | 8.4163 | 0 | 0 | 4 | K | 2 |  |  |  | ROZPOCET | [5 empty] | 0 | 0 | 0 | 0 | 0 | 1 | 0 | 4 | 507118948
| Online PSC |  | https://podminky.urs.cz/item/CS_URS_2024_02/631311115 | [15 empty] | Online PSC | 2
| VV |  | 1.NP v místnostech 101-107 | [15 empty] | VV | 2 | 1 | True | 0 | ROZPOCET
| VV |  | (11,36+15,55+8,08+5,27+3,6+7,25)*0,05 |  | 2.556 | [13 empty] | VV | 2 | 2 | True | 0 | ROZPOCET
| VV |  | strop schodiště tl.200 mm | [15 empty] | VV | 2 | 1 | True | 0 | ROZPOCET
| VV |  | 4,75*2*0,05 |  | 0.475 | [13 empty] | VV | 2 | 2 | True | 0 | ROZPOCET
| VV |  | podesta tl. 150 mm | [15 empty] | VV | 2 | 1 | True | 0 | ROZPOCET
| VV |  | 2,95*1,13*2*0,05 |  | 0.333 | [13 empty] | VV | 2 | 2 | True | 0 | ROZPOCET
| VV |  | Součet |  | 3.364 | [13 empty] | VV | 2 | 4 | True | 1 | ROZPOCET
73 | K | 631311115R | Mazanina tl přes 30 mm z betonu prostého bez zvýšených nároků na prostředí tř. C 20/25 | m3 | 7.081 |  | 0 |  |  |  | základní |  | 0 | 2.5019 | 17.7157 | 0 | 0 | 4 | K | 2 |  |  |  | ROZPOCET | [5 empty] | 0 | 0 | 0 | 0 | 0 | 1 | 0 | 4 | -1655281862
| VV |  | vyrovnání části 1.NP místnosti 108-116 | [15 empty] | VV | 2 | 1 | True | 0 | ROZPOCET
| VV |  | (14,30+38,95+9,68+6,86+7,58+1,65+7,19+10,95+2,57)*0,03 |  | 2.992 | [13 empty] | VV | 2 | 2 | True | 0 | ROZPOCET
| VV |  | vyrovnání části 2.NP místnosti 201-210 | [15 empty] | VV | 2 | 1 | True | 0 | ROZPOCET
| VV |  | (141,06-4,76)*0,03 |  | 4.089 | [13 empty] | VV | 2 | 2 | True | 0 | ROZPOCET
| VV |  | Součet |  | 7.081 | [13 empty] | VV | 2 | 4 | True | 1 | ROZPOCET
74 | K | 631319211 | Příplatek k cenám betonových mazanin za vyztužení polypropylenovými mikrovlákny objemové vyztužení 0,9 kg/m3 | m3 | 2.556 |  | 0 | CS ÚRS 2024 02 |  |  | základní |  | 0 | 0.00091 | 0.002326 | 0 | 0 | 4 | K | 2 |  |  |  | ROZPOCET | [5 empty] | 0 | 0 | 0 | 0 | 0 | 1 | 0 | 4 | 763563629
| Online PSC |  | https://podminky.urs.cz/item/CS_URS_2024_02/631319211 | [15 empty] | Online PSC | 2
| VV |  | 1.NP | [15 empty] | VV | 2 | 1 | True | 0 | ROZPOCET
| VV |  | (11,36+15,55+8,08+5,27+3,6+7,25)*0,05 |  | 2.556 | [13 empty] | VV | 2 | 2 | True | 1 | ROZPOCET
| D | 8 | Trubní vedení |  |  |  | 0 | [5 empty] | 0 |  | 5.5813 |  | 0 | 1 | D | 1 |  |  |  | ROZPOCET | [11 empty] | 0
75 | K | 386382716R | D+M Retenční betonová jímka dešťových vod 9,25 m3 - 5m3 akumulace pro zalévání pozemku investora, 4,25 m3 retence - řízený odtok do jednotné kanalizace vírovým ventilem | kus | 1 |  | 0 |  |  |  | základní |  | 0 | 4.3691 | 4.3691 | 0 | 0 | 4 | K | 2 |  |  |  | ROZPOCET | [5 empty] | 0 | 0 | 0 | 0 | 0 | 1 | 0 | 4 | 1678364380
76 | K | 892353122 | Proplach a dezinfekce vodovodního potrubí DN 150 nebo 200 | m | 34.6 |  | 0 | CS ÚRS 2024 02 |  |  | základní |  | 0 | 0 | 0 | 0 | 0 | 4 | K | 2 |  |  |  | ROZPOCET | [5 empty] | 0 | 0 | 0 | 0 | 0 | 1 | 0 | 4 | 515301355
| Online PSC |  | https://podminky.urs.cz/item/CS_URS_2024_02/892353122 | [15 empty] | Online PSC | 2
| VV |  | přípojka kanalizační KG 150 | [15 empty] | VV | 2 | 1 | True | 0 | ROZPOCET
| VV |  | (6,1+0,5+7+1,13+5,9) |  | 20.63 | [13 empty] | VV | 2 | 2 | True | 0 | ROZPOCET
| VV |  | KG 110 | [15 empty] | VV | 2 | 1 | True | 0 | ROZPOCET
| VV |  | (8,87+0,6+3+1,5) |  | 13.97 | [13 empty] | VV | 2 | 2 | True | 0 | ROZPOCET
| VV |  | Součet |  | 34.6 | [13 empty] | VV | 2 | 4 | True | 1 | ROZPOCET
77 | K | 892351111 | Tlakové zkoušky vodou na potrubí DN 150 nebo 200 | m | 34.6 |  | 0 | CS ÚRS 2023 01 |  |  | základní |  | 0 | 0 | 0 | 0 | 0 | 4 | K | 2 |  |  |  | ROZPOCET | [5 empty] | 0 | 0 | 0 | 0 | 0 | 1 | 0 | 4 | -1970239015
| Online PSC |  | https://podminky.urs.cz/item/CS_URS_2023_01/892351111 | [15 empty] | Online PSC | 2
| VV |  | přípojka kanalizační KG 150 | [15 empty] | VV | 2 | 1 | True | 0 | ROZPOCET
| VV |  | (6,1+0,5+7+1,13+5,9) |  | 20.63 | [13 empty] | VV | 2 | 2 | True | 0 | ROZPOCET
| VV |  | KG 110 | [15 empty] | VV | 2 | 1 | True | 0 | ROZPOCET
| VV |  | (8,87+0,6+3+1,5) |  | 13.97 | [13 empty] | VV | 2 | 2 | True | 0 | ROZPOCET
| VV |  | Součet |  | 34.6 | [13 empty] | VV | 2 | 4 | True | 1 | ROZPOCET
78 | K | 894811113 | Revizní šachta z tvrdého PVC v otevřeném výkopu typ přímý (DN šachty/DN trubního vedení) DN 315/160, hloubka od 1360 do 1730 mm | kus | 1 |  | 0 | CS ÚRS 2024 02 |  |  | základní |  | 0 | 0.02639 | 0.02639 | 0 | 0 | 4 | K | 2 |  |  |  | ROZPOCET | [5 empty] | 0 | 0 | 0 | 0 | 0 | 1 | 0 | 4 | -169002621
| Online PSC |  | https://podminky.urs.cz/item/CS_URS_2024_02/894811113 | [15 empty] | Online PSC | 2
79 | K | 897171112 | Akumulační boxy z polypropylenu PP pro vsakování dešťových vod pro pochozí a pod plochy zatížené osobními automobily o celkovém akumulačním objemu přes 10 do 30 m3 | m3 | 26.28 |  | 0 | CS ÚRS 2024 02 |  |  | základní |  | 0 | 0.04512 | 1.1858 | 0 | 0 | 4 | K | 2 |  |  |  | ROZPOCET | [5 empty] | 0 | 0 | 0 | 0 | 0 | 1 | 0 | 4 | 1494174294
| Online PSC |  | https://podminky.urs.cz/item/CS_URS_2024_02/897171112 | [15 empty] | Online PSC | 2
| VV |  | 0,9*4*7,3 |  | 26.28 | [13 empty] | VV | 2 | 2 | True | 1 | ROZPOCET
| D | 9 | Ostatní konstrukce a práce, bourání |  |  |  | 0 | [5 empty] | 0 |  | 0.14356 |  | 0 | 1 | D | 1 |  |  |  | ROZPOCET | [11 empty] | 0
80 | K | 919735122 | Řezání stávajícího betonového krytu nebo podkladu hloubky přes 50 do 100 mm | m | 27.74 |  | 0 | CS ÚRS 2024 02 |  |  | základní |  | 0 | 2e-05 | 0.0005548 | 0 | 0 | 4 | K | 2 |  |  |  | ROZPOCET | [5 empty] | 0 | 0 | 0 | 0 | 0 | 1 | 0 | 4 | 80319845
| Online PSC |  | https://podminky.urs.cz/item/CS_URS_2024_02/919735122 | [15 empty] | Online PSC | 2
| VV |  | 1.NP | [15 empty] | VV | 2 | 1 | True | 0 | ROZPOCET
| VV |  | (11,1+2,77)*2 |  | 27.74 | [13 empty] | VV | 2 | 2 | True | 1 | ROZPOCET
81 | K | 941211112 | Montáž lešení řadového rámového lehkého pracovního s podlahami s provozním zatížením tř. 3 do 200 kg/m2 šířky tř. SW06 přes 0,6 do 0,9 m, výšky přes 10 do 25 m | m2 | 654.06 |  | 0 | CS ÚRS 2024 02 |  |  | základní |  | 0 | 0 | 0 | 0 | 0 | 4 | K | 2 |  |  |  | ROZPOCET | [5 empty] | 0 | 0 | 0 | 0 | 0 | 1 | 0 | 4 | -26849445
| Online PSC |  | https://podminky.urs.cz/item/CS_URS_2024_02/941211112 | [15 empty] | Online PSC | 2
| VV |  | FASÁDA | [15 empty] | VV | 2 | 1 | True | 0 | ROZPOCET
| VV |  | (18+18)*8,5 |  | 306 | [13 empty] | VV | 2 | 2 | True | 0 | ROZPOCET
| VV |  | NAD TERASOU | [15 empty] | VV | 2 | 1 | True | 0 | ROZPOCET
| VV |  | (5,58+3,5+2,5+3,5+3,54)*13 |  | 242.06 | [13 empty] | VV | 2 | 2 | True | 0 | ROZPOCET
| VV |  | (12*4,5) |  | 54 | [13 empty] | VV | 2 | 2 | True | 0 | ROZPOCET
| VV |  | ŠTÍTXY | [15 empty] | VV | 2 | 1 | True | 0 | ROZPOCET
| VV |  | 26*2 |  | 52 | [13 empty] | VV | 2 | 2 | True | 0 | ROZPOCET
| VV |  | Součet |  | 654.06 | [13 empty] | VV | 2 | 4 | True | 1 | ROZPOCET
82 | K | 941211211 | Montáž lešení řadového rámového lehkého pracovního s podlahami s provozním zatížením tř. 3 do 200 kg/m2 Příplatek za první a každý další den použití lešení k ceně -1111 nebo -1112 | m2 | 58865.4 |  | 0 | CS ÚRS 2024 02 |  |  | základní |  | 0 | 0 | 0 | 0 | 0 | 4 | K | 2 |  |  |  | ROZPOCET | [5 empty] | 0 | 0 | 0 | 0 | 0 | 1 | 0 | 4 | 50480504
| Online PSC |  | https://podminky.urs.cz/item/CS_URS_2024_02/941211211 | [15 empty] | Online PSC | 2
| VV |  | FASÁDA | [15 empty] | VV | 2 | 1 | True | 0 | ROZPOCET
| VV |  | (18+18)*8,5 |  | 306 | [13 empty] | VV | 2 | 2 | True | 0 | ROZPOCET
| VV |  | NAD TERASOU | [15 empty] | VV | 2 | 1 | True | 0 | ROZPOCET
| VV |  | (5,58+3,5+2,5+3,5+3,54)*13 |  | 242.06 | [13 empty] | VV | 2 | 2 | True | 0 | ROZPOCET
| VV |  | (12*4,5) |  | 54 | [13 empty] | VV | 2 | 2 | True | 0 | ROZPOCET
| VV |  | ŠTÍTXY | [15 empty] | VV | 2 | 1 | True | 0 | ROZPOCET
| VV |  | 26*2 |  | 52 | [13 empty] | VV | 2 | 2 | True | 0 | ROZPOCET
| VV |  | Součet |  | 654.06 | [13 empty] | VV | 2 | 4 | True | 1 | ROZPOCET
| VV |  | 654,06*90 'Přepočtené koeficientem množství |  | 58865.4 | [13 empty] | VV | 2 | 2 | False | 1 | ROZPOCET
83 | K | 941211812 | Demontáž lešení řadového rámového lehkého pracovního s provozním zatížením tř. 3 do 200 kg/m2 šířky tř. SW06 přes 0,6 do 0,9 m, výšky přes 10 do 25 m | m2 | 654.06 |  | 0 | CS ÚRS 2024 02 |  |  | základní |  | 0 | 0 | 0 | 0 | 0 | 4 | K | 2 |  |  |  | ROZPOCET | [5 empty] | 0 | 0 | 0 | 0 | 0 | 1 | 0 | 4 | -793096506
| Online PSC |  | https://podminky.urs.cz/item/CS_URS_2024_02/941211812 | [15 empty] | Online PSC | 2
| VV |  | FASÁDA | [15 empty] | VV | 2 | 1 | True | 0 | ROZPOCET
| VV |  | (18+18)*8,5 |  | 306 | [13 empty] | VV | 2 | 2 | True | 0 | ROZPOCET
| VV |  | NAD TERASOU | [15 empty] | VV | 2 | 1 | True | 0 | ROZPOCET
| VV |  | (5,58+3,5+2,5+3,5+3,54)*13 |  | 242.06 | [13 empty] | VV | 2 | 2 | True | 0 | ROZPOCET
| VV |  | (12*4,5) |  | 54 | [13 empty] | VV | 2 | 2 | True | 0 | ROZPOCET
| VV |  | ŠTÍTXY | [15 empty] | VV | 2 | 1 | True | 0 | ROZPOCET
| VV |  | 26*2 |  | 52 | [13 empty] | VV | 2 | 2 | True | 0 | ROZPOCET
| VV |  | Součet |  | 654.06 | [13 empty] | VV | 2 | 4 | True | 1 | ROZPOCET
84 | K | 944511111 | Montáž ochranné sítě zavěšené na konstrukci lešení z textilie z umělých vláken | m2 | 654.06 |  | 0 | CS ÚRS 2024 02 |  |  | základní |  | 0 | 0 | 0 | 0 | 0 | 4 | K | 2 |  |  |  | ROZPOCET | [5 empty] | 0 | 0 | 0 | 0 | 0 | 1 | 0 | 4 | -1396386850
| Online PSC |  | https://podminky.urs.cz/item/CS_URS_2024_02/944511111 | [15 empty] | Online PSC | 2
| VV |  | FASÁDA | [15 empty] | VV | 2 | 1 | True | 0 | ROZPOCET
| VV |  | (18+18)*8,5 |  | 306 | [13 empty] | VV | 2 | 2 | True | 0 | ROZPOCET
| VV |  | NAD TERASOU | [15 empty] | VV | 2 | 1 | True | 0 | ROZPOCET
| VV |  | (5,58+3,5+2,5+3,5+3,54)*13 |  | 242.06 | [13 empty] | VV | 2 | 2 | True | 0 | ROZPOCET
| VV |  | (12*4,5) |  | 54 | [13 empty] | VV | 2 | 2 | True | 0 | ROZPOCET
| VV |  | ŠTÍTXY | [15 empty] | VV | 2 | 1 | True | 0 | ROZPOCET
| VV |  | 26*2 |  | 52 | [13 empty] | VV | 2 | 2 | True | 0 | ROZPOCET
| VV |  | Součet |  | 654.06 | [13 empty] | VV | 2 | 4 | True | 1 | ROZPOCET
85 | K | 944511211 | Montáž ochranné sítě Příplatek za první a každý další den použití sítě k ceně -1111 | m2 | 58865.4 |  | 0 | CS ÚRS 2024 02 |  |  | základní |  | 0 | 0 | 0 | 0 | 0 | 4 | K | 2 |  |  |  | ROZPOCET | [5 empty] | 0 | 0 | 0 | 0 | 0 | 1 | 0 | 4 | 333706595
| Online PSC |  | https://podminky.urs.cz/item/CS_URS_2024_02/944511211 | [15 empty] | Online PSC | 2
| VV |  | FASÁDA | [15 empty] | VV | 2 | 1 | True | 0 | ROZPOCET
| VV |  | (18+18)*8,5 |  | 306 | [13 empty] | VV | 2 | 2 | True | 0 | ROZPOCET
| VV |  | NAD TERASOU | [15 empty] | VV | 2 | 1 | True | 0 | ROZPOCET
| VV |  | (5,58+3,5+2,5+3,5+3,54)*13 |  | 242.06 | [13 empty] | VV | 2 | 2 | True | 0 | ROZPOCET
| VV |  | (12*4,5) |  | 54 | [13 empty] | VV | 2 | 2 | True | 0 | ROZPOCET
| VV |  | ŠTÍTXY | [15 empty] | VV | 2 | 1 | True | 0 | ROZPOCET
| VV |  | 26*2 |  | 52 | [13 empty] | VV | 2 | 2 | True | 0 | ROZPOCET
| VV |  | Součet |  | 654.06 | [13 empty] | VV | 2 | 4 | True | 1 | ROZPOCET
| VV |  | 654,06*90 'Přepočtené koeficientem množství |  | 58865.4 | [13 empty] | VV | 2 | 2 | False | 1 | ROZPOCET
86 | K | 944511811 | Demontáž ochranné sítě zavěšené na konstrukci lešení z textilie z umělých vláken | m2 | 654.06 |  | 0 | CS ÚRS 2024 02 |  |  | základní |  | 0 | 0 | 0 | 0 | 0 | 4 | K | 2 |  |  |  | ROZPOCET | [5 empty] | 0 | 0 | 0 | 0 | 0 | 1 | 0 | 4 | 1226288529
| Online PSC |  | https://podminky.urs.cz/item/CS_URS_2024_02/944511811 | [15 empty] | Online PSC | 2
| VV |  | FASÁDA | [15 empty] | VV | 2 | 1 | True | 0 | ROZPOCET
| VV |  | (18+18)*8,5 |  | 306 | [13 empty] | VV | 2 | 2 | True | 0 | ROZPOCET
| VV |  | NAD TERASOU | [15 empty] | VV | 2 | 1 | True | 0 | ROZPOCET
| VV |  | (5,58+3,5+2,5+3,5+3,54)*13 |  | 242.06 | [13 empty] | VV | 2 | 2 | True | 0 | ROZPOCET
| VV |  | (12*4,5) |  | 54 | [13 empty] | VV | 2 | 2 | True | 0 | ROZPOCET
| VV |  | ŠTÍTXY | [15 empty] | VV | 2 | 1 | True | 0 | ROZPOCET
| VV |  | 26*2 |  | 52 | [13 empty] | VV | 2 | 2 | True | 0 | ROZPOCET
| VV |  | Součet |  | 654.06 | [13 empty] | VV | 2 | 4 | True | 1 | ROZPOCET
87 | K | 949101111 | Lešení pomocné pracovní pro objekty pozemních staveb pro zatížení do 150 kg/m2, o výšce lešeňové podlahy do 1,9 m | m2 | 425.81 |  | 0 | CS ÚRS 2024 02 |  |  | základní |  | 0 | 0.00013 | 0.055355 | 0 | 0 | 4 | K | 2 |  |  |  | ROZPOCET | [5 empty] | 0 | 0 | 0 | 0 | 0 | 1 | 0 | 4 | -1196325508
| Online PSC |  | https://podminky.urs.cz/item/CS_URS_2024_02/949101111 | [15 empty] | Online PSC | 2
| VV |  | 154,03+141,06+130,72 |  | 425.81 | [13 empty] | VV | 2 | 2 | True | 1 | ROZPOCET
88 | K | 952901111 | Vyčištění budov nebo objektů před předáním do užívání budov bytové nebo občanské výstavby, světlé výšky podlaží do 4 m | m2 | 425.81 |  | 0 | CS ÚRS 2024 02 |  |  | základní |  | 0 | 4e-05 | 0.017032 | 0 | 0 | 4 | K | 2 |  |  |  | ROZPOCET | [5 empty] | 0 | 0 | 0 | 0 | 0 | 1 | 0 | 4 | -1237628895
| Online PSC |  | https://podminky.urs.cz/item/CS_URS_2024_02/952901111 | [15 empty] | Online PSC | 2
89 | K | 953943211 | Osazování drobných kovových předmětů kotvených do stěny hasicího přístroje | kus | 6 |  | 0 | CS ÚRS 2024 02 |  |  | základní |  | 0 | 0.00011 | 0.00066 | 0 | 0 | 4 | K | 2 |  |  |  | ROZPOCET | [5 empty] | 0 | 0 | 0 | 0 | 0 | 1 | 0 | 4 | 1880650195
| Online PSC |  | https://podminky.urs.cz/item/CS_URS_2024_02/953943211 | [15 empty] | Online PSC | 2
| VV |  | 1.NP | [15 empty] | VV | 2 | 1 | True | 0 | ROZPOCET
| VV |  | PRÁŠKOVÝ | [15 empty] | VV | 2 | 1 | True | 0 | ROZPOCET
| VV |  | 1+1 |  | 2 | [13 empty] | VV | 2 | 2 | True | 0 | ROZPOCET
| VV |  | SNĚHOVÝ | [15 empty] | VV | 2 | 1 | True | 0 | ROZPOCET
| VV |  | 1 |  | 1 | [13 empty] | VV | 2 | 2 | True | 0 | ROZPOCET
| VV |  | 2.NP | [15 empty] | VV | 2 | 1 | True | 0 | ROZPOCET
| VV |  | PRÁŠKOVÝ | [15 empty] | VV | 2 | 1 | True | 0 | ROZPOCET
| VV |  | 1+1 |  | 2 | [13 empty] | VV | 2 | 2 | True | 0 | ROZPOCET
| VV |  | PODKROVÍ | [15 empty] | VV | 2 | 1 | True | 0 | ROZPOCET
| VV |  | PRÁŠKOVÝ | [15 empty] | VV | 2 | 1 | True | 0 | ROZPOCET
| VV |  | 1 |  | 1 | [13 empty] | VV | 2 | 2 | True | 0 | ROZPOCET
| VV |  | Součet |  | 6 | [13 empty] | VV | 2 | 4 | True | 1 | ROZPOCET
90 | M | 44932114 | přístroj hasicí ruční práškový 21A | kus | 5 |  | 0 | CS ÚRS 2024 02 |  |  | základní |  | 0 | 0.012 | 0.06 | 0 | 0 | 8 | M | 2 |  |  |  | ROZPOCET | [5 empty] | 0 | 0 | 0 | 0 | 0 | 1 | 0 | 4 | -1165605116
| VV |  | 1.NP | [15 empty] | VV | 2 | 1 | True | 0 | ROZPOCET
| VV |  | PRÁŠKOVÝ | [15 empty] | VV | 2 | 1 | True | 0 | ROZPOCET
| VV |  | 1+1 |  | 2 | [13 empty] | VV | 2 | 2 | True | 0 | ROZPOCET
| VV |  | 2.NP | [15 empty] | VV | 2 | 1 | True | 0 | ROZPOCET
| VV |  | PRÁŠKOVÝ | [15 empty] | VV | 2 | 1 | True | 0 | ROZPOCET
| VV |  | 1+1 |  | 2 | [13 empty] | VV | 2 | 2 | True | 0 | ROZPOCET
| VV |  | PODKROVÍ | [15 empty] | VV | 2 | 1 | True | 0 | ROZPOCET
| VV |  | PRÁŠKOVÝ | [15 empty] | VV | 2 | 1 | True | 0 | ROZPOCET
| VV |  | 1 |  | 1 | [13 empty] | VV | 2 | 2 | True | 0 | ROZPOCET
| VV |  | Součet |  | 5 | [13 empty] | VV | 2 | 4 | True | 1 | ROZPOCET
91 | M | 44932211 | přístroj hasicí ruční sněhový 55B | kus | 1 |  | 0 | CS ÚRS 2024 02 |  |  | základní |  | 0 | 0.009 | 0.009 | 0 | 0 | 8 | M | 2 |  |  |  | ROZPOCET | [5 empty] | 0 | 0 | 0 | 0 | 0 | 1 | 0 | 4 | -1371829899
| VV |  | 1.NP | [15 empty] | VV | 2 | 1 | True | 0 | ROZPOCET
| VV |  | SNĚHOVÝ | [15 empty] | VV | 2 | 1 | True | 0 | ROZPOCET
| VV |  | 1 |  | 1 | [13 empty] | VV | 2 | 2 | True | 1 | ROZPOCET
92 | K | 953961117 | Kotva chemická s vyvrtáním otvoru do betonu, železobetonu nebo tvrdého kamene tmel, velikost M 27, hloubka 240 mm | kus | 8 |  | 0 | CS ÚRS 2024 02 |  |  | základní |  | 0 | 0.00012 | 0.00096 | 0 | 0 | 4 | K | 2 |  |  |  | ROZPOCET | [5 empty] | 0 | 0 | 0 | 0 | 0 | 1 | 0 | 4 | 1424616112
| Online PSC |  | https://podminky.urs.cz/item/CS_URS_2024_02/953961117 | [15 empty] | Online PSC | 2
| VV |  | základy výtahová šachta | [15 empty] | VV | 2 | 1 | True | 0 | ROZPOCET
| VV |  | 4+4 |  | 8 | [13 empty] | VV | 2 | 2 | True | 1 | ROZPOCET
| D | 997 | Přesun sutě |  |  |  | 0 | [5 empty] | 0 |  | 0 |  | 0 | 1 | D | 1 |  |  |  | ROZPOCET | [11 empty] | 0
93 | K | 997013214 | Vnitrostaveništní doprava suti a vybouraných hmot vodorovně do 50 m s naložením ručně pro budovy a haly výšky přes 12 do 15 m | t | 12.389 |  | 0 | CS ÚRS 2024 01 |  |  | základní |  | 0 | 0 | 0 | 0 | 0 | 4 | K | 2 |  |  |  | ROZPOCET | [5 empty] | 0 | 0 | 0 | 0 | 0 | 1 | 0 | 4 | 530095788
| Online PSC |  | https://podminky.urs.cz/item/CS_URS_2024_01/997013214 | [15 empty] | Online PSC | 2
94 | K | 997013501 | Odvoz suti a vybouraných hmot na skládku nebo meziskládku do 1 km se složením | t | 12.389 |  | 0 | CS ÚRS 2024 02 |  |  | základní |  | 0 | 0 | 0 | 0 | 0 | 4 | K | 2 |  |  |  | ROZPOCET | [5 empty] | 0 | 0 | 0 | 0 | 0 | 1 | 0 | 4 | -496170751
| Online PSC |  | https://podminky.urs.cz/item/CS_URS_2024_02/997013501 | [15 empty] | Online PSC | 2
95 | K | 997013509 | Příplatek k odvozu suti a vybouraných hmot na skládku ZKD 1 km přes 1 km | t | 123.89 |  | 0 | CS ÚRS 2024 02 |  |  | základní |  | 0 | 0 | 0 | 0 | 0 | 4 | K | 2 |  |  |  | ROZPOCET | [5 empty] | 0 | 0 | 0 | 0 | 0 | 1 | 0 | 4 | -1583008116
| Online PSC |  | https://podminky.urs.cz/item/CS_URS_2024_02/997013509 | [15 empty] | Online PSC | 2
| VV |  | 12,389*10 'Přepočtené koeficientem množství |  | 123.89 | [13 empty] | VV | 2 | 2 | False | 1 | ROZPOCET
96 | K | 997013871 | Poplatek za uložení stavebního odpadu na recyklační skládce (skládkovné) směsného stavebního a demoličního zatříděného do Katalogu odpadů pod kódem 17 09 04 | t | 12.389 |  | 0 | CS ÚRS 2024 02 |  |  | základní |  | 0 | 0 | 0 | 0 | 0 | 4 | K | 2 |  |  |  | ROZPOCET | [5 empty] | 0 | 0 | 0 | 0 | 0 | 1 | 0 | 4 | 1314275542
| Online PSC |  | https://podminky.urs.cz/item/CS_URS_2024_02/997013871 | [15 empty] | Online PSC | 2
| D | 998 | Přesun hmot |  |  |  | 0 | [5 empty] | 0 |  | 0 |  | 0 | 1 | D | 1 |  |  |  | ROZPOCET | [11 empty] | 0
97 | K | 998011002 | Přesun hmot pro budovy občanské výstavby, bydlení, výrobu a služby s nosnou svislou konstrukcí zděnou z cihel, tvárnic nebo kamene vodorovná dopravní vzdálenost do 100 m pro budovy výšky přes 6 do 12 m | t | 269.075 |  | 0 | CS ÚRS 2024 02 |  |  | základní |  | 0 | 0 | 0 | 0 | 0 | 4 | K | 2 |  |  |  | ROZPOCET | [5 empty] | 0 | 0 | 0 | 0 | 0 | 1 | 0 | 4 | 1336607919
| Online PSC |  | https://podminky.urs.cz/item/CS_URS_2024_02/998011002 | [15 empty] | Online PSC | 2
| D | PSV | Práce a dodávky PSV |  |  |  | 0 | [5 empty] | 0 |  | 27.9208 |  | 0 | 2 | D | 0 |  |  |  | ROZPOCET | [11 empty] | 0
| D | 721 | Zdravotechnika - vnější kanalizace |  |  |  | 0 | [5 empty] | 0 |  | 0.071397 |  | 0 | 2 | D | 1 |  |  |  | ROZPOCET | [11 empty] | 0
98 | K | 721173401 | Potrubí kanalizační plastové svodné systém KG DN 100 | m | 15.367 |  | 0 |  |  |  | základní |  | 0 | 0 | 0 | 0 | 0 | 16 | K | 2 |  |  |  | ROZPOCET | [5 empty] | 0 | 0 | 0 | 0 | 0 | 1 | 0 | 16 | -25837345
| VV |  | KG 110 | [15 empty] | VV | 2 | 1 | True | 0 | ROZPOCET
| VV |  | (8,87+0,6+3+1,5)*1,1 |  | 15.367 | [13 empty] | VV | 2 | 2 | True | 1 | ROZPOCET
99 | K | 721173403 | Potrubí z trub PVC SN4 svodné (ležaté) DN 160 | m | 22.693 |  | 0 | CS ÚRS 2024 02 |  |  | základní |  | 0 | 0.00304 | 0.068987 | 0 | 0 | 16 | K | 2 |  |  |  | ROZPOCET | [5 empty] | 0 | 0 | 0 | 0 | 0 | 1 | 0 | 16 | -963258270
| Online PSC |  | https://podminky.urs.cz/item/CS_URS_2024_02/721173403 | [15 empty] | Online PSC | 2
| VV |  | přípojka kanalizační KG 150 | [15 empty] | VV | 2 | 1 | True | 0 | ROZPOCET
| VV |  | (6,1+0,5+7+1,13+5,9)*1,1 |  | 22.693 | [13 empty] | VV | 2 | 2 | True | 1 | ROZPOCET
100 | K | 721233112 | Střešní vtoky (vpusti) polypropylenové (PP) pro ploché střechy s odtokem svislým DN 110 | kus | 1 |  | 0 | CS ÚRS 2024 02 |  |  | základní |  | 0 | 0.00212 | 0.00212 | 0 | 0 | 16 | K | 2 |  |  |  | ROZPOCET | [5 empty] | 0 | 0 | 0 | 0 | 0 | 1 | 0 | 16 | -1549064058
| Online PSC |  | https://podminky.urs.cz/item/CS_URS_2024_02/721233112 | [15 empty] | Online PSC | 2
| VV |  | 1 |  | 1 | [13 empty] | VV | 2 | 2 | True | 1 | ROZPOCET
101 | K | 721273153 | Ventilační hlavice z polypropylenu (PP) DN 110 | kus | 1 |  | 0 | CS ÚRS 2024 02 |  |  | základní |  | 0 | 0.00029 | 0.00029 | 0 | 0 | 16 | K | 2 |  |  |  | ROZPOCET | [5 empty] | 0 | 0 | 0 | 0 | 0 | 1 | 0 | 16 | 2117990088
| Online PSC |  | https://podminky.urs.cz/item/CS_URS_2024_02/721273153 | [15 empty] | Online PSC | 2
| VV |  | 1 |  | 1 | [13 empty] | VV | 2 | 2 | True | 1 | ROZPOCET
| D | 742 | Elektroinstalace - slaboproud |  |  |  | 0 | [5 empty] | 0 |  | 0.01312 |  | 0 | 2 | D | 1 |  |  |  | ROZPOCET | [11 empty] | 0
102 | K | 742210123 | Montáž hlásiče kouřového lineárního vysílač - přijímač | kus | 16 |  | 0 | CS ÚRS 2024 02 |  |  | základní |  | 0 | 0 | 0 | 0 | 0 | 16 | K | 2 |  |  |  | ROZPOCET | [5 empty] | 0 | 0 | 0 | 0 | 0 | 1 | 0 | 16 | -803540955
| Online PSC |  | https://podminky.urs.cz/item/CS_URS_2024_02/742210123 | [15 empty] | Online PSC | 2
| VV |  | 1.NP | [15 empty] | VV | 2 | 1 | True | 0 | ROZPOCET
| VV |  | 10 |  | 10 | [13 empty] | VV | 2 | 2 | True | 0 | ROZPOCET
| VV |  | 2.NP | [15 empty] | VV | 2 | 1 | True | 0 | ROZPOCET
| VV |  | 5 |  | 5 | [13 empty] | VV | 2 | 2 | True | 0 | ROZPOCET
| VV |  | PODKROVÍ | [15 empty] | VV | 2 | 1 | True | 0 | ROZPOCET
| VV |  | 1 |  | 1 | [13 empty] | VV | 2 | 2 | True | 0 | ROZPOCET
| VV |  | Součet |  | 16 | [13 empty] | VV | 2 | 4 | True | 1 | ROZPOCET
103 | M | 59081353 | hlásič kouřový lineární, vysílač-přijímač | kus | 16 |  | 0 | CS ÚRS 2024 02 |  |  | základní |  | 0 | 0.00082 | 0.01312 | 0 | 0 | 32 | M | 2 |  |  |  | ROZPOCET | [5 empty] | 0 | 0 | 0 | 0 | 0 | 1 | 0 | 16 | -408703998
| D | 751 | Vzduchotechnika |  |  |  | 0 | [5 empty] | 0 |  | 0.04483 |  | 0 | 2 | D | 1 |  |  |  | ROZPOCET | [11 empty] | 0
104 | K | 751111011 | Montáž ventilátoru axiálního nízkotlakého nástěnného základního, průměru do 100 mm | kus | 14 |  | 0 | CS ÚRS 2024 02 |  |  | základní |  | 0 | 0 | 0 | 0 | 0 | 16 | K | 2 |  |  |  | ROZPOCET | [5 empty] | 0 | 0 | 0 | 0 | 0 | 1 | 0 | 16 | 1501375564
| Online PSC |  | https://podminky.urs.cz/item/CS_URS_2024_02/751111011 | [15 empty] | Online PSC | 2
| VV |  | 1.NP | [15 empty] | VV | 2 | 1 | True | 0 | ROZPOCET
| VV |  | 6 |  | 6 | [13 empty] | VV | 2 | 2 | True | 0 | ROZPOCET
| VV |  | 2.NP | [15 empty] | VV | 2 | 1 | True | 0 | ROZPOCET
| VV |  | 5 |  | 5 | [13 empty] | VV | 2 | 2 | True | 0 | ROZPOCET
| VV |  | PODKROVÍ | [15 empty] | VV | 2 | 1 | True | 0 | ROZPOCET
| VV |  | 3 |  | 3 | [13 empty] | VV | 2 | 2 | True | 0 | ROZPOCET
| VV |  | Součet |  | 14 | [13 empty] | VV | 2 | 4 | True | 1 | ROZPOCET
105 | M | 42914101T3 | ventilátor axiální potrubní skříň z plastu průtok 100m3/h D 100mm 13W IP44 | kus | 14 |  | 0 |  |  |  | základní |  | 0 | 0.00047 | 0.00658 | 0 | 0 | 32 | M | 2 |  |  |  | ROZPOCET | [5 empty] | 0 | 0 | 0 | 0 | 0 | 1 | 0 | 16 | 2092241487
| VV |  | 1.NP | [15 empty] | VV | 2 | 1 | True | 0 | ROZPOCET
| VV |  | 6 |  | 6 | [13 empty] | VV | 2 | 2 | True | 0 | ROZPOCET
| VV |  | 2.NP | [15 empty] | VV | 2 | 1 | True | 0 | ROZPOCET
| VV |  | 5 |  | 5 | [13 empty] | VV | 2 | 2 | True | 0 | ROZPOCET
| VV |  | PODKROVÍ | [15 empty] | VV | 2 | 1 | True | 0 | ROZPOCET
| VV |  | 3 |  | 3 | [13 empty] | VV | 2 | 2 | True | 0 | ROZPOCET
| VV |  | Součet |  | 14 | [13 empty] | VV | 2 | 4 | True | 1 | ROZPOCET
106 | K | 751511122 | Montáž potrubí plechového skupiny I kruhového s přírubou tloušťky plechu 0,6 mm, průměru přes 100 do 200 mm | m | 17 |  | 0 | CS ÚRS 2024 02 |  |  | základní |  | 0 | 0 | 0 | 0 | 0 | 16 | K | 2 |  |  |  | ROZPOCET | [5 empty] | 0 | 0 | 0 | 0 | 0 | 1 | 0 | 16 | 1941052217
| Online PSC |  | https://podminky.urs.cz/item/CS_URS_2024_02/751511122 | [15 empty] | Online PSC | 2
| VV |  | AXIÁLNÍ VENTILÁTOR | [15 empty] | VV | 2 | 1 | True | 0 | ROZPOCET
| VV |  | 14 |  | 14 | [13 empty] | VV | 2 | 2 | True | 0 | ROZPOCET
| VV |  | VĚTRANÍ ŠACHT | [15 empty] | VV | 2 | 1 | True | 0 | ROZPOCET
| VV |  | 3 |  | 3 | [13 empty] | VV | 2 | 2 | True | 0 | ROZPOCET
| VV |  | Součet |  | 17 | [13 empty] | VV | 2 | 4 | True | 1 | ROZPOCET
107 | M | 42981010 | trouba VZT kruhová spirálně vinutá Pz tl 0,5mm D 100mm | m | 18.7 |  | 0 | CS ÚRS 2024 02 |  |  | základní |  | 0 | 0.0015 | 0.02805 | 0 | 0 | 32 | M | 2 |  |  |  | ROZPOCET | [5 empty] | 0 | 0 | 0 | 0 | 0 | 1 | 0 | 16 | -922711446
| VV |  | AXIÁLNÍ VENTILÁTOR | [15 empty] | VV | 2 | 1 | True | 0 | ROZPOCET
| VV |  | 14*1,1 |  | 15.4 | [13 empty] | VV | 2 | 2 | True | 0 | ROZPOCET
| VV |  | VĚTRANÍ ŠACHT | [15 empty] | VV | 2 | 1 | True | 0 | ROZPOCET
| VV |  | 3*1,1 |  | 3.3 | [13 empty] | VV | 2 | 2 | True | 0 | ROZPOCET
| VV |  | Součet |  | 18.7 | [13 empty] | VV | 2 | 4 | True | 1 | ROZPOCET
108 | M | 42981160 | odbočka jednostranná VZT Pz 90° D 200/200mm | kus | 6 |  | 0 | CS ÚRS 2024 02 |  |  | základní |  | 0 | 0.0017 | 0.0102 | 0 | 0 | 32 | M | 2 |  |  |  | ROZPOCET | [5 empty] | 0 | 0 | 0 | 0 | 0 | 1 | 0 | 16 | 1562438172
109 | K | 998751101 | Přesun hmot pro vzduchotechniku stanovený z hmotnosti přesunovaného materiálu vodorovná dopravní vzdálenost do 100 m v objektech výšky do 12 m | t | 0.045 |  | 0 | CS ÚRS 2024 02 |  |  | základní |  | 0 | 0 | 0 | 0 | 0 | 16 | K | 2 |  |  |  | ROZPOCET | [5 empty] | 0 | 0 | 0 | 0 | 0 | 1 | 0 | 16 | 80376152
| Online PSC |  | https://podminky.urs.cz/item/CS_URS_2024_02/998751101 | [15 empty] | Online PSC | 2
| D | 762 | Konstrukce tesařské |  |  |  | 0 | [5 empty] | 0 |  | 0.55985 |  | 0 | 2 | D | 1 |  |  |  | ROZPOCET | [11 empty] | 0
110 | K | 762511212R | Ochrana střechy kotelny z podkladové z desek OSB tl 12 mm na sraz | m2 | 71.5 |  | 0 |  |  |  | základní |  | 0 | 0.00783 | 0.55985 | 0 | 0 | 16 | K | 2 |  |  |  | ROZPOCET | [5 empty] | 0 | 0 | 0 | 0 | 0 | 1 | 0 | 16 | -1866383879
| VV |  | ochrana sousední střechy | [15 empty] | VV | 2 | 1 | True | 0 | ROZPOCET
| VV |  | 11*6,5 |  | 71.5 | [13 empty] | VV | 2 | 2 | True | 1 | ROZPOCET
111 | K | 998762102 | Přesun hmot pro konstrukce tesařské stanovený z hmotnosti přesunovaného materiálu vodorovná dopravní vzdálenost do 50 m základní v objektech výšky přes 6 do 12 m | t | 0.56 |  | 0 | CS ÚRS 2024 02 |  |  | základní |  | 0 | 0 | 0 | 0 | 0 | 16 | K | 2 |  |  |  | ROZPOCET | [5 empty] | 0 | 0 | 0 | 0 | 0 | 1 | 0 | 16 | 1548677993
| Online PSC |  | https://podminky.urs.cz/item/CS_URS_2024_02/998762102 | [15 empty] | Online PSC | 2
| D | 763 | Konstrukce suché výstavby |  |  |  | 0 | [5 empty] | 0 |  | 4.2635 |  | 0 | 2 | D | 1 |  |  |  | ROZPOCET | [11 empty] | 0
112 | K | 763111431 | Příčka ze sádrokartonových desek s nosnou konstrukcí z jednoduchých ocelových profilů UW, CW dvojitě opláštěná deskami impregnovanými H2 tl. 2 x 12,5 mm EI 60, příčka tl. 100 mm, profil 50, s izolací, Rw do 51 dB | m2 | 20.334 |  | 0 | CS ÚRS 2024 02 |  |  | základní |  | 0 | 0.04555 | 0.92621 | 0 | 0 | 16 | K | 2 |  |  |  | ROZPOCET | [5 empty] | 0 | 0 | 0 | 0 | 0 | 1 | 0 | 16 | 646218989
| Online PSC |  | https://podminky.urs.cz/item/CS_URS_2024_02/763111431 | [15 empty] | Online PSC | 2
| VV |  | PODKROVÍ | [15 empty] | VV | 2 | 1 | True | 0 | ROZPOCET
| VV |  | 2,895*2,5*3 |  | 21.713 | [13 empty] | VV | 2 | 2 | True | 0 | ROZPOCET
| VV |  | -0,7*1,97 |  | -1.379 | [13 empty] | VV | 2 | 2 | True | 0 | ROZPOCET
| VV |  | Součet |  | 20.334 | [13 empty] | VV | 2 | 4 | True | 1 | ROZPOCET
113 | K | 763111437 | Příčka ze sádrokartonových desek s nosnou konstrukcí z jednoduchých ocelových profilů UW, CW dvojitě opláštěná deskami impregnovanými H2 tl. 2 x 12,5 mm EI 60, příčka tl. 150 mm, profil 100, s izolací, Rw do 56 dB | m2 | 0.98 |  | 0 | CS ÚRS 2024 02 |  |  | základní |  | 0 | 0.04697 | 0.046031 | 0 | 0 | 16 | K | 2 |  |  |  | ROZPOCET | [5 empty] | 0 | 0 | 0 | 0 | 0 | 1 | 0 | 16 | 1638518110
| Online PSC |  | https://podminky.urs.cz/item/CS_URS_2024_02/763111437 | [15 empty] | Online PSC | 2
| VV |  | PODKROVÍ | [15 empty] | VV | 2 | 1 | True | 0 | ROZPOCET
| VV |  | 1,2*2,5 |  | 3 | [13 empty] | VV | 2 | 2 | True | 0 | ROZPOCET
| VV |  | -1*2,02 |  | -2.02 | [13 empty] | VV | 2 | 2 | True | 0 | ROZPOCET
| VV |  | Součet |  | 0.98 | [13 empty] | VV | 2 | 4 | True | 1 | ROZPOCET
114 | K | 763121623 | Stěna předsazená ze sádrokartonových desek montáž desek na nosnou konstrukci, tl. 2 x 12,5 mm | m2 | 27.9 |  | 0 | CS ÚRS 2024 02 |  |  | základní |  | 0 | 0.00062 | 0.017298 | 0 | 0 | 16 | K | 2 |  |  |  | ROZPOCET | [5 empty] | 0 | 0 | 0 | 0 | 0 | 1 | 0 | 16 | 416051425
| Online PSC |  | https://podminky.urs.cz/item/CS_URS_2024_02/763121623 | [15 empty] | Online PSC | 2
| VV |  | PODKROVÍ | [15 empty] | VV | 2 | 1 | True | 0 | ROZPOCET
| VV |  | 15,65*1 |  | 15.65 | [13 empty] | VV | 2 | 2 | True | 0 | ROZPOCET
| VV |  | 12,25*1 |  | 12.25 | [13 empty] | VV | 2 | 2 | True | 0 | ROZPOCET
| VV |  | Součet |  | 27.9 | [13 empty] | VV | 2 | 4 | True | 1 | ROZPOCET
115 | M | 59030027 | deska SDK protipožární DF tl 12,5mm | m2 | 17.215 |  | 0 | CS ÚRS 2024 02 |  |  | základní |  | 0 | 0.0105 | 0.18076 | 0 | 0 | 32 | M | 2 |  |  |  | ROZPOCET | [5 empty] | 0 | 0 | 0 | 0 | 0 | 1 | 0 | 16 | -1079669512
| VV |  | PODKROVÍ | [15 empty] | VV | 2 | 1 | True | 0 | ROZPOCET
| VV |  | 15,65*1*1,1 |  | 17.215 | [13 empty] | VV | 2 | 2 | True | 0 | ROZPOCET
| VV |  | Součet |  | 17.215 | [13 empty] | VV | 2 | 4 | True | 1 | ROZPOCET
116 | M | 59591000 | deska SDK akustická protipožární impregnovaná DFH2 tl 12,5mm | m2 | 13.475 |  | 0 | CS ÚRS 2024 02 |  |  | základní |  | 0 | 0.012 | 0.1617 | 0 | 0 | 32 | M | 2 |  |  |  | ROZPOCET | [5 empty] | 0 | 0 | 0 | 0 | 0 | 1 | 0 | 16 | 766523349
| VV |  | PODKROVÍ | [15 empty] | VV | 2 | 1 | True | 0 | ROZPOCET
| VV |  | 12,25*1*1,1 |  | 13.475 | [13 empty] | VV | 2 | 2 | True | 0 | ROZPOCET
| VV |  | Součet |  | 13.475 | [13 empty] | VV | 2 | 4 | True | 1 | ROZPOCET
117 | K | 763161721 | Podkroví ze sádrokartonových desek dvouvrstvá spodní konstrukce z ocelových profilů CD, UD na krokvových závěsech jednoduše opláštěná deskou protipožární DF, tl. 12,5 mm, bez TI | m2 | 206.387 |  | 0 | CS ÚRS 2024 02 |  |  | základní |  | 0 | 0.01315 | 2.714 | 0 | 0 | 16 | K | 2 |  |  |  | ROZPOCET | [5 empty] | 0 | 0 | 0 | 0 | 0 | 1 | 0 | 16 | -1515628483
| Online PSC |  | https://podminky.urs.cz/item/CS_URS_2024_02/763161721 | [15 empty] | Online PSC | 2
| VV |  | PODKROVÍ | [15 empty] | VV | 2 | 1 | True | 0 | ROZPOCET
| VV |  | (0,22+3,42+4,25+3,42+0,22)*17,9 |  | 206.387 | [13 empty] | VV | 2 | 2 | True | 1 | ROZPOCET
118 | K | 763161730 | Podkroví ze sádrokartonových desek dvouvrstvá spodní konstrukce z ocelových profilů CD, UD na krokvových závěsech jednoduše opláštěná deskou impregnovanými H2, tl. 12,5 mm, bez TI | m2 | 18.29 |  | 0 | CS ÚRS 2024 02 |  |  | základní |  | 0 | 0.01189 | 0.21747 | 0 | 0 | 16 | K | 2 |  |  |  | ROZPOCET | [5 empty] | 0 | 0 | 0 | 0 | 0 | 1 | 0 | 16 | 808320945
| Online PSC |  | https://podminky.urs.cz/item/CS_URS_2024_02/763161730 | [15 empty] | Online PSC | 2
| VV |  | PODKROVÍ | [15 empty] | VV | 2 | 1 | True | 0 | ROZPOCET
| VV |  | 7,02+11,27 |  | 18.29 | [13 empty] | VV | 2 | 2 | True | 1 | ROZPOCET
| D | 764 | Konstrukce klempířské |  |  |  | 0 | [5 empty] | 0 |  | 0.92871 |  | 0 | 2 | D | 1 |  |  |  | ROZPOCET | [11 empty] | 0
119 | K | 764212612 | Oplechování úžlabí z FeZn lakovaný rš 1000 mm | m | 5.65 |  | 0 | CS ÚRS 2024 02 |  |  | základní |  | 0 | 0.00883 | 0.049889 | 0 | 0 | 16 | K | 2 |  |  |  | ROZPOCET | [5 empty] | 0 | 0 | 0 | 0 | 0 | 1 | 0 | 16 | 1423163446
| Online PSC |  | https://podminky.urs.cz/item/CS_URS_2024_02/764212612 | [15 empty] | Online PSC | 2
| VV |  | úžlabí u výtahu | [15 empty] | VV | 2 | 1 | True | 0 | ROZPOCET
| VV |  | 5,65 |  | 5.65 | [13 empty] | VV | 2 | 2 | True | 1 | ROZPOCET
120 | K | 764216646 | Oplechování parapetů z pozinkovaného plechu s povrchovou úpravou rovných celoplošně lepené, bez rohů rš 500 mm | m | 30.15 |  | 0 | CS ÚRS 2024 02 |  |  | základní |  | 0 | 0.00539 | 0.16251 | 0 | 0 | 16 | K | 2 |  |  |  | ROZPOCET | [5 empty] | 0 | 0 | 0 | 0 | 0 | 1 | 0 | 16 | 307505336
| Online PSC |  | https://podminky.urs.cz/item/CS_URS_2024_02/764216646 | [15 empty] | Online PSC | 2
| VV |  | 1.NP | [15 empty] | VV | 2 | 1 | True | 0 | ROZPOCET
| VV |  | (1,3*3+1,2*2+0,9*3+0,55+0,7) |  | 10.25 | [13 empty] | VV | 2 | 2 | True | 0 | ROZPOCET
| VV |  | 2.NP | [15 empty] | VV | 2 | 1 | True | 0 | ROZPOCET
| VV |  | (1,7*2+1,3*2+0,95*2+0,7*5+1,5*2) |  | 14.4 | [13 empty] | VV | 2 | 2 | True | 0 | ROZPOCET
| VV |  | PODKROVÍ | [15 empty] | VV | 2 | 1 | True | 0 | ROZPOCET
| VV |  | (1,2+0,95*2+1,2*2) |  | 5.5 | [13 empty] | VV | 2 | 2 | True | 0 | ROZPOCET
| VV |  | Součet |  | 30.15 | [13 empty] | VV | 2 | 4 | True | 1 | ROZPOCET
121 | K | 764218624 | Oplechování rovné římsy celoplošně lepené z FeZn poplastovaného s upraveným povrchem rš 330 mm | m | 36.33 |  | 0 | CS ÚRS 2024 02 |  |  | základní |  | 0 | 0.00355 | 0.12897 | 0 | 0 | 16 | K | 2 |  |  |  | ROZPOCET | [5 empty] | 0 | 0 | 0 | 0 | 0 | 1 | 0 | 16 | -175459026
| Online PSC |  | https://podminky.urs.cz/item/CS_URS_2024_02/764218624 | [15 empty] | Online PSC | 2
| VV |  | ŘÍMSA STŘECHAXDŮM | [15 empty] | VV | 2 | 1 | True | 0 | ROZPOCET
| VV |  | 10,5 |  | 10.5 | [13 empty] | VV | 2 | 2 | True | 0 | ROZPOCET
| VV |  | římsa štíty | [15 empty] | VV | 2 | 1 | True | 0 | ROZPOCET
| VV |  | 8,77*2 |  | 17.54 | [13 empty] | VV | 2 | 2 | True | 0 | ROZPOCET
| VV |  | vstup | [15 empty] | VV | 2 | 1 | True | 0 | ROZPOCET
| VV |  | 2,75 |  | 2.75 | [13 empty] | VV | 2 | 2 | True | 0 | ROZPOCET
| VV |  | římsa | [15 empty] | VV | 2 | 1 | True | 0 | ROZPOCET
| VV |  | 5,54 |  | 5.54 | [13 empty] | VV | 2 | 2 | True | 0 | ROZPOCET
| VV |  | Součet |  | 36.33 | [13 empty] | VV | 2 | 4 | True | 1 | ROZPOCET
122 | K | 764218627 | Oplechování rovné římsy celoplošně lepené z z FeZn poplastovaného s upraveným povrchem rš 670 mm | m | 56.817 |  | 0 | CS ÚRS 2024 02 |  |  | základní |  | 0 | 0.00651 | 0.36988 | 0 | 0 | 16 | K | 2 |  |  |  | ROZPOCET | [5 empty] | 0 | 0 | 0 | 0 | 0 | 1 | 0 | 16 | -1940110507
| Online PSC |  | https://podminky.urs.cz/item/CS_URS_2024_02/764218627 | [15 empty] | Online PSC | 2
| VV |  | atika | [15 empty] | VV | 2 | 1 | True | 0 | ROZPOCET
| VV |  | (3,4+3,4+10,5)*1,1 |  | 19.03 | [13 empty] | VV | 2 | 2 | True | 0 | ROZPOCET
| VV |  | atika střecha výtahu | [15 empty] | VV | 2 | 1 | True | 0 | ROZPOCET
| VV |  | 10,67*1,1 |  | 11.737 | [13 empty] | VV | 2 | 2 | True | 0 | ROZPOCET
| VV |  | vstup | [15 empty] | VV | 2 | 1 | True | 0 | ROZPOCET
| VV |  | 2,75 |  | 2.75 | [13 empty] | VV | 2 | 2 | True | 0 | ROZPOCET
| VV |  | uliční římsa | [15 empty] | VV | 2 | 1 | True | 0 | ROZPOCET
| VV |  | 5,5 |  | 5.5 | [13 empty] | VV | 2 | 2 | True | 0 | ROZPOCET
| VV |  | římsa štíty | [15 empty] | VV | 2 | 1 | True | 0 | ROZPOCET
| VV |  | 8,9*2 |  | 17.8 | [13 empty] | VV | 2 | 2 | True | 0 | ROZPOCET
| VV |  | Součet |  | 56.817 | [13 empty] | VV | 2 | 4 | True | 1 | ROZPOCET
123 | K | 764511602 | Žlab podokapní půlkruhový z FeZn s povrchovou úpravou rš 330 mm | m | 65.38 |  | 0 | CS ÚRS 2024 02 |  |  | základní |  | 0 | 0.00274 | 0.17914 | 0 | 0 | 16 | K | 2 |  |  |  | ROZPOCET | [5 empty] | 0 | 0 | 0 | 0 | 0 | 1 | 0 | 16 | -883494284
| Online PSC |  | https://podminky.urs.cz/item/CS_URS_2024_02/764511602 | [15 empty] | Online PSC | 2
| VV |  | FASÁDA | [15 empty] | VV | 2 | 1 | True | 0 | ROZPOCET
| VV |  | (2,5+18,1+2,5+4,54)*2 |  | 55.28 | [13 empty] | VV | 2 | 2 | True | 0 | ROZPOCET
| VV |  | NÍZKÁ STŘECHA | [15 empty] | VV | 2 | 1 | True | 0 | ROZPOCET
| VV |  | 10,1 |  | 10.1 | [13 empty] | VV | 2 | 2 | True | 0 | ROZPOCET
| VV |  | Součet |  | 65.38 | [13 empty] | VV | 2 | 4 | True | 1 | ROZPOCET
124 | K | 764511642 | Kotlík oválný (trychtýřový) pro podokapní žlaby z FeZn s povrchovou úpravou 330/100 mm | kus | 4 |  | 0 | CS ÚRS 2024 02 |  |  | základní |  | 0 | 0.0003 | 0.0012 | 0 | 0 | 16 | K | 2 |  |  |  | ROZPOCET | [5 empty] | 0 | 0 | 0 | 0 | 0 | 1 | 0 | 16 | -1195479553
| Online PSC |  | https://podminky.urs.cz/item/CS_URS_2024_02/764511642 | [15 empty] | Online PSC | 2
| VV |  | 4 |  | 4 | [13 empty] | VV | 2 | 2 | True | 1 | ROZPOCET
125 | K | 764518622 | Svody kruhové včetně objímek, kolen, odskoků z FeZn s povrchovou úpravou průměru 100 mm | m | 33.44 |  | 0 | CS ÚRS 2024 02 |  |  | základní |  | 0 | 0.00111 | 0.037118 | 0 | 0 | 16 | K | 2 |  |  |  | ROZPOCET | [5 empty] | 0 | 0 | 0 | 0 | 0 | 1 | 0 | 16 | 1360521840
| Online PSC |  | https://podminky.urs.cz/item/CS_URS_2024_02/764518622 | [15 empty] | Online PSC | 2
| VV |  | FASÁDA | [15 empty] | VV | 2 | 1 | True | 0 | ROZPOCET
| VV |  | 7,6*4*1,1 |  | 33.44 | [13 empty] | VV | 2 | 2 | True | 1 | ROZPOCET
126 | K | 998764102 | Přesun hmot pro konstrukce klempířské stanovený z hmotnosti přesunovaného materiálu vodorovná dopravní vzdálenost do 50 m základní v objektech výšky přes 6 do 12 m | t | 0.929 |  | 0 | CS ÚRS 2024 02 |  |  | základní |  | 0 | 0 | 0 | 0 | 0 | 16 | K | 2 |  |  |  | ROZPOCET | [5 empty] | 0 | 0 | 0 | 0 | 0 | 1 | 0 | 16 | -714047773
| Online PSC |  | https://podminky.urs.cz/item/CS_URS_2024_02/998764102 | [15 empty] | Online PSC | 2
| D | 765 | Krytina skládaná |  |  |  | 0 | [5 empty] | 0 |  | 0.028894 |  | 0 | 2 | D | 1 |  |  |  | ROZPOCET | [11 empty] | 0
127 | K | 765191011 | Montáž pojistné hydroizolační nebo parotěsné fólie kladené ve sklonu přes 20° volně na krokve | m2 | 206.387 |  | 0 | CS ÚRS 2024 02 |  |  | základní |  | 0 | 0 | 0 | 0 | 0 | 16 | K | 2 |  |  |  | ROZPOCET | [5 empty] | 0 | 0 | 0 | 0 | 0 | 1 | 0 | 16 | 2147241340
| Online PSC |  | https://podminky.urs.cz/item/CS_URS_2024_02/765191011 | [15 empty] | Online PSC | 2
| VV |  | PODKROVÍ | [15 empty] | VV | 2 | 1 | True | 0 | ROZPOCET
| VV |  | (0,22+3,42+4,25+3,42+0,22)*17,9 |  | 206.387 | [13 empty] | VV | 2 | 2 | True | 1 | ROZPOCET
128 | M | 28329012 | fólie PE vyztužená pro parotěsnou vrstvu (reakce na oheň - třída F) 140g/m2 | m2 | 206.387 |  | 0 | CS ÚRS 2024 02 |  |  | základní |  | 0 | 0.00014 | 0.028894 | 0 | 0 | 32 | M | 2 |  |  |  | ROZPOCET | [5 empty] | 0 | 0 | 0 | 0 | 0 | 1 | 0 | 16 | -249104586
129 | K | 998765102 | Přesun hmot pro krytiny skládané stanovený z hmotnosti přesunovaného materiálu vodorovná dopravní vzdálenost do 50 m základní na objektech výšky přes 6 do 12 m | t | 0.029 |  | 0 | CS ÚRS 2024 02 |  |  | základní |  | 0 | 0 | 0 | 0 | 0 | 16 | K | 2 |  |  |  | ROZPOCET | [5 empty] | 0 | 0 | 0 | 0 | 0 | 1 | 0 | 16 | -1763348522
| Online PSC |  | https://podminky.urs.cz/item/CS_URS_2024_02/998765102 | [15 empty] | Online PSC | 2
| D | 766 | Konstrukce truhlářské |  |  |  | 0 | [5 empty] | 0 |  | 1.3962 |  | 0 | 2 | D | 1 |  |  |  | ROZPOCET | [11 empty] | 0
130 | K | 766682211 | Montáž zárubní dřevěných nebo plastových obložkových protipožárních, pro dveře jednokřídlové, tloušťky stěny do 170 mm | kus | 9 |  | 0 | CS ÚRS 2024 02 |  |  | základní |  | 0 | 0.0004 | 0.0036 | 0 | 0 | 16 | K | 2 |  |  |  | ROZPOCET | [5 empty] | 0 | 0 | 0 | 0 | 0 | 1 | 0 | 16 | -238631159
| Online PSC |  | https://podminky.urs.cz/item/CS_URS_2024_02/766682211 | [15 empty] | Online PSC | 2
| VV |  | 1.NP 800/1970 | [15 empty] | VV | 2 | 1 | True | 0 | ROZPOCET
| VV |  | 1+1+1+1+1 |  | 5 | [13 empty] | VV | 2 | 2 | True | 0 | ROZPOCET
| VV |  | 2.NP 800/1970 | [15 empty] | VV | 2 | 1 | True | 0 | ROZPOCET
| VV |  | 1+1 |  | 2 | [13 empty] | VV | 2 | 2 | True | 0 | ROZPOCET
| VV |  | POKDROVÍ 900/1970 | [15 empty] | VV | 2 | 1 | True | 0 | ROZPOCET
| VV |  | 1 |  | 1 | [13 empty] | VV | 2 | 2 | True | 0 | ROZPOCET
| VV |  | PODKROVÍ 800/1970 | [15 empty] | VV | 2 | 1 | True | 0 | ROZPOCET
| VV |  | 1 |  | 1 | [13 empty] | VV | 2 | 2 | True | 0 | ROZPOCET
| VV |  | Součet |  | 9 | [13 empty] | VV | 2 | 4 | True | 1 | ROZPOCET
131 | M | 61182318 | zárubeň jednokřídlá obložková s laminátovým povrchem a protipožární úpravou tl stěny 60-150mm rozměru 600-1100/1970, 2100mm | kus | 9 |  | 0 | CS ÚRS 2024 02 |  |  | základní |  | 0 | 0.016 | 0.144 | 0 | 0 | 32 | M | 2 |  |  |  | ROZPOCET | [5 empty] | 0 | 0 | 0 | 0 | 0 | 1 | 0 | 16 | -601644074
| VV |  | 1.NP 800/1970 | [15 empty] | VV | 2 | 1 | True | 0 | ROZPOCET
| VV |  | 1+1+1+1+1 |  | 5 | [13 empty] | VV | 2 | 2 | True | 0 | ROZPOCET
| VV |  | 2.NP | [15 empty] | VV | 2 | 1 | True | 0 | ROZPOCET
| VV |  | 1+1 |  | 2 | [13 empty] | VV | 2 | 2 | True | 0 | ROZPOCET
| VV |  | POKDROVÍ 900/1970 | [15 empty] | VV | 2 | 1 | True | 0 | ROZPOCET
| VV |  | 1 |  | 1 | [13 empty] | VV | 2 | 2 | True | 0 | ROZPOCET
| VV |  | PODKROVÍ 800/1970 | [15 empty] | VV | 2 | 1 | True | 0 | ROZPOCET
| VV |  | 1 |  | 1 | [13 empty] | VV | 2 | 2 | True | 0 | ROZPOCET
| VV |  | Součet |  | 9 | [13 empty] | VV | 2 | 4 | True | 1 | ROZPOCET
132 | K | 766660182 | Montáž dveřních křídel dřevěných nebo plastových otevíravých do obložkové zárubně protipožárních jednokřídlových, šířky přes 800 mm | kus | 1 |  | 0 | CS ÚRS 2024 02 |  |  | základní |  | 0 | 0 | 0 | 0 | 0 | 16 | K | 2 |  |  |  | ROZPOCET | [5 empty] | 0 | 0 | 0 | 0 | 0 | 1 | 0 | 16 | -2116489172
| Online PSC |  | https://podminky.urs.cz/item/CS_URS_2024_02/766660182 | [15 empty] | Online PSC | 2
| VV |  | POKDROVÍ 900/1970 DI 11 | [15 empty] | VV | 2 | 1 | True | 0 | ROZPOCET
| VV |  | 1 |  | 1 | [13 empty] | VV | 2 | 2 | True | 1 | ROZPOCET
133 | M | 61165340 | dveře jednokřídlé dřevotřískové protipožární EI (EW) 15/DP3 -C2 povrch lakovaný plné 900x1970-2100mm | kus | 1 |  | 0 | CS ÚRS 2024 02 |  |  | základní |  | 0 | 0.0243 | 0.0243 | 0 | 0 | 32 | M | 2 |  |  |  | ROZPOCET | [5 empty] | 0 | 0 | 0 | 0 | 0 | 1 | 0 | 16 | -87706182
| VV |  | POKDROVÍ 900/1970 DI 11 | [15 empty] | VV | 2 | 1 | True | 0 | ROZPOCET
| VV |  | 1 |  | 1 | [13 empty] | VV | 2 | 2 | True | 1 | ROZPOCET
134 | K | 766682221 | Montáž zárubní dřevěných nebo plastových obložkových protipožárních, pro dveře dvoukřídlové, tloušťky stěny do 170 mm | kus | 1 |  | 0 | CS ÚRS 2024 02 |  |  | základní |  | 0 | 0.00041 | 0.00041 | 0 | 0 | 16 | K | 2 |  |  |  | ROZPOCET | [5 empty] | 0 | 0 | 0 | 0 | 0 | 1 | 0 | 16 | -1443236839
| Online PSC |  | https://podminky.urs.cz/item/CS_URS_2024_02/766682221 | [15 empty] | Online PSC | 2
| VV |  | 1.NP 1250/1970 | [15 empty] | VV | 2 | 1 | True | 0 | ROZPOCET
| VV |  | 1 |  | 1 | [13 empty] | VV | 2 | 2 | True | 1 | ROZPOCET
135 | M | 61182340 | zárubeň dvoukřídlá obložková s laminátovým povrchem a protipožární úpravou tl stěny 60-150mm rozměru 1250-1850/1970, 2100mm | kus | 1 |  | 0 | CS ÚRS 2024 02 |  |  | základní |  | 0 | 0.018 | 0.018 | 0 | 0 | 32 | M | 2 |  |  |  | ROZPOCET | [5 empty] | 0 | 0 | 0 | 0 | 0 | 1 | 0 | 16 | -235600399
| VV |  | 1.NP 1250/1970 | [15 empty] | VV | 2 | 1 | True | 0 | ROZPOCET
| VV |  | 1 |  | 1 | [13 empty] | VV | 2 | 2 | True | 1 | ROZPOCET
136 | K | 766660181 | Montáž dveřních křídel dřevěných nebo plastových otevíravých do obložkové zárubně protipožárních jednokřídlových, šířky do 800 mm | kus | 8 |  | 0 | CS ÚRS 2024 02 |  |  | základní |  | 0 | 0 | 0 | 0 | 0 | 16 | K | 2 |  |  |  | ROZPOCET | [5 empty] | 0 | 0 | 0 | 0 | 0 | 1 | 0 | 16 | 1386764875
| Online PSC |  | https://podminky.urs.cz/item/CS_URS_2024_02/766660181 | [15 empty] | Online PSC | 2
| VV |  | 1.NP 800/1970 DI2+DI4 | [15 empty] | VV | 2 | 1 | True | 0 | ROZPOCET
| VV |  | 2+2+1 |  | 5 | [13 empty] | VV | 2 | 2 | True | 0 | ROZPOCET
| VV |  | 2.NP | [15 empty] | VV | 2 | 1 | True | 0 | ROZPOCET
| VV |  | 1+1 |  | 2 | [13 empty] | VV | 2 | 2 | True | 0 | ROZPOCET
| VV |  | PODKROVÍ 800/1970 | [15 empty] | VV | 2 | 1 | True | 0 | ROZPOCET
| VV |  | 1 |  | 1 | [13 empty] | VV | 2 | 2 | True | 0 | ROZPOCET
| VV |  | Součet |  | 8 | [13 empty] | VV | 2 | 4 | True | 1 | ROZPOCET
137 | M | 61165339 | dveře jednokřídlé dřevotřískové protipožární EI (EW) 30/DP3 - C2 povrch lakovaný plné 800x1970-2100mm | kus | 8 |  | 0 | CS ÚRS 2024 02 |  |  | základní |  | 0 | 0.0216 | 0.1728 | 0 | 0 | 32 | M | 2 |  |  |  | ROZPOCET | [5 empty] | 0 | 0 | 0 | 0 | 0 | 1 | 0 | 16 | 336584931
| VV |  | 1.NP 800/1970 DI2+DI4 | [15 empty] | VV | 2 | 1 | True | 0 | ROZPOCET
| VV |  | 2+2+1 |  | 5 | [13 empty] | VV | 2 | 2 | True | 0 | ROZPOCET
| VV |  | 2.NP | [15 empty] | VV | 2 | 1 | True | 0 | ROZPOCET
| VV |  | 1+1 |  | 2 | [13 empty] | VV | 2 | 2 | True | 0 | ROZPOCET
| VV |  | PODKROVÍ 800/1970 | [15 empty] | VV | 2 | 1 | True | 0 | ROZPOCET
| VV |  | 1 |  | 1 | [13 empty] | VV | 2 | 2 | True | 0 | ROZPOCET
| VV |  | Součet |  | 8 | [13 empty] | VV | 2 | 4 | True | 1 | ROZPOCET
138 | K | 766660183 | Montáž dveřních křídel dřevěných nebo plastových otevíravých do obložkové zárubně protipožárních dvoukřídlových jakékoliv šířky | kus | 1 |  | 0 | CS ÚRS 2024 02 |  |  | základní |  | 0 | 0 | 0 | 0 | 0 | 16 | K | 2 |  |  |  | ROZPOCET | [5 empty] | 0 | 0 | 0 | 0 | 0 | 1 | 0 | 16 | -1416381135
| Online PSC |  | https://podminky.urs.cz/item/CS_URS_2024_02/766660183 | [15 empty] | Online PSC | 2
| VV |  | 1.NP 1250/1970 DI 1 | [15 empty] | VV | 2 | 1 | True | 0 | ROZPOCET
| VV |  | 1 |  | 1 | [13 empty] | VV | 2 | 2 | True | 1 | ROZPOCET
139 | M | 61165341 | dveře dvoukřídlé dřevotřískové protipožární EI (EW) 30/DP3 - C2 povrch lakovaný plné 1250x1970-2100mm | kus | 1 |  | 0 | CS ÚRS 2024 02 |  |  | základní |  | 0 | 0.041 | 0.041 | 0 | 0 | 32 | M | 2 |  |  |  | ROZPOCET | [5 empty] | 0 | 0 | 0 | 0 | 0 | 1 | 0 | 16 | -2085437285
| VV |  | 1.NP 1250/1970 DI 1 | [15 empty] | VV | 2 | 1 | True | 0 | ROZPOCET
| VV |  | 1 |  | 1 | [13 empty] | VV | 2 | 2 | True | 1 | ROZPOCET
140 | K | 766660171 | Montáž dveřních křídel dřevěných nebo plastových otevíravých do obložkové zárubně povrchově upravených jednokřídlových, šířky do 800 mm | kus | 28 |  | 0 | CS ÚRS 2024 02 |  |  | základní |  | 0 | 0 | 0 | 0 | 0 | 16 | K | 2 |  |  |  | ROZPOCET | [5 empty] | 0 | 0 | 0 | 0 | 0 | 1 | 0 | 16 | 94724112
| Online PSC |  | https://podminky.urs.cz/item/CS_URS_2024_02/766660171 | [15 empty] | Online PSC | 2
| VV |  | 1.NP DI5 900/1970 | [15 empty] | VV | 2 | 1 | True | 0 | ROZPOCET
| VV |  | 1 |  | 1 | [13 empty] | VV | 2 | 2 | True | 0 | ROZPOCET
| VV |  | 1.NP DI6 800/1970 | [15 empty] | VV | 2 | 1 | True | 0 | ROZPOCET
| VV |  | 4 |  | 4 | [13 empty] | VV | 2 | 2 | True | 0 | ROZPOCET
| VV |  | 1.NP DI 7 + DI 8 700/1970 | [15 empty] | VV | 2 | 1 | True | 0 | ROZPOCET
| VV |  | 1+3 |  | 4 | [13 empty] | VV | 2 | 2 | True | 0 | ROZPOCET
| VV |  | 1.NP DI 9 800/1970 | [15 empty] | VV | 2 | 1 | True | 0 | ROZPOCET
| VV |  | 1 |  | 1 | [13 empty] | VV | 2 | 2 | True | 0 | ROZPOCET
| VV |  | Mezisoučet |  | 10 | [13 empty] | VV | 2 | 3 | True | 0 | ROZPOCET
| VV |  | 2.NP DI 6 800/1970 | [15 empty] | VV | 2 | 1 | True | 0 | ROZPOCET
| VV |  | 2 |  | 2 | [13 empty] | VV | 2 | 2 | True | 0 | ROZPOCET
| VV |  | 2.NP DI 8 700/1970 | [15 empty] | VV | 2 | 1 | True | 0 | ROZPOCET
| VV |  | 2 |  | 2 | [13 empty] | VV | 2 | 2 | True | 0 | ROZPOCET
| VV |  | 2.NP DI 9 800/1970 | [15 empty] | VV | 2 | 1 | True | 0 | ROZPOCET
| VV |  | 5 |  | 5 | [13 empty] | VV | 2 | 2 | True | 0 | ROZPOCET
| VV |  | Mezisoučet |  | 9 | [13 empty] | VV | 2 | 3 | True | 0 | ROZPOCET
| VV |  | Podkroví DI7 700/1970 | [15 empty] | VV | 2 | 1 | True | 0 | ROZPOCET
| VV |  | 3 |  | 3 | [13 empty] | VV | 2 | 2 | True | 0 | ROZPOCET
| VV |  | Podkroví DI8 700/1970 | [15 empty] | VV | 2 | 1 | True | 0 | ROZPOCET
| VV |  | 2 |  | 2 | [13 empty] | VV | 2 | 2 | True | 0 | ROZPOCET
| VV |  | Podkroví DI9 800/1970 | [15 empty] | VV | 2 | 1 | True | 0 | ROZPOCET
| VV |  | 4 |  | 4 | [13 empty] | VV | 2 | 2 | True | 0 | ROZPOCET
| VV |  | Mezisoučet |  | 9 | [13 empty] | VV | 2 | 3 | True | 0 | ROZPOCET
| VV |  | Součet |  | 28 | [13 empty] | VV | 2 | 4 | True | 1 | ROZPOCET
141 | M | 61162085 | dveře jednokřídlé dřevotřískové povrch laminátový plné 700x1970-2100mm | kus | 7 |  | 0 | CS ÚRS 2024 02 |  |  | základní |  | 0 | 0.0175 | 0.1225 | 0 | 0 | 32 | M | 2 |  |  |  | ROZPOCET | [5 empty] | 0 | 0 | 0 | 0 | 0 | 1 | 0 | 16 | 841499716
| VV |  | 1.NP DI 7 + DI 8 700/1970 | [15 empty] | VV | 2 | 1 | True | 0 | ROZPOCET
| VV |  | Mezisoučet |  | 0 | [13 empty] | VV | 2 | 3 | True | 0 | ROZPOCET
| VV |  | 2.NP DI 8 700/1970 | [15 empty] | VV | 2 | 1 | True | 0 | ROZPOCET
| VV |  | 2 |  | 2 | [13 empty] | VV | 2 | 2 | True | 0 | ROZPOCET
| VV |  | Mezisoučet |  | 2 | [13 empty] | VV | 2 | 3 | True | 0 | ROZPOCET
| VV |  | Podkroví DI7 700/1970 | [15 empty] | VV | 2 | 1 | True | 0 | ROZPOCET
| VV |  | 3 |  | 3 | [13 empty] | VV | 2 | 2 | True | 0 | ROZPOCET
| VV |  | Podkroví DI8 700/1970 | [15 empty] | VV | 2 | 1 | True | 0 | ROZPOCET
| VV |  | 2 |  | 2 | [13 empty] | VV | 2 | 2 | True | 0 | ROZPOCET
| VV |  | Součet |  | 7 | [13 empty] | VV | 2 | 4 | True | 1 | ROZPOCET
142 | M | 61162086 | dveře jednokřídlé dřevotřískové povrch laminátový plné 800x1970-2100mm | kus | 16 |  | 0 | CS ÚRS 2024 02 |  |  | základní |  | 0 | 0.0195 | 0.312 | 0 | 0 | 32 | M | 2 |  |  |  | ROZPOCET | [5 empty] | 0 | 0 | 0 | 0 | 0 | 1 | 0 | 16 | 1578365021
| VV |  | 1.NP DI6 800/1970 | [15 empty] | VV | 2 | 1 | True | 0 | ROZPOCET
| VV |  | 4 |  | 4 | [13 empty] | VV | 2 | 2 | True | 0 | ROZPOCET
| VV |  | 1.NP DI 9 800/1970 | [15 empty] | VV | 2 | 1 | True | 0 | ROZPOCET
| VV |  | 1 |  | 1 | [13 empty] | VV | 2 | 2 | True | 0 | ROZPOCET
| VV |  | Mezisoučet |  | 5 | [13 empty] | VV | 2 | 3 | True | 0 | ROZPOCET
| VV |  | 2.NP DI 6 800/1970 | [15 empty] | VV | 2 | 1 | True | 0 | ROZPOCET
| VV |  | 2 |  | 2 | [13 empty] | VV | 2 | 2 | True | 0 | ROZPOCET
| VV |  | 2.NP DI 9 800/1970 | [15 empty] | VV | 2 | 1 | True | 0 | ROZPOCET
| VV |  | 5 |  | 5 | [13 empty] | VV | 2 | 2 | True | 0 | ROZPOCET
| VV |  | Podkroví DI9 800/1970 | [15 empty] | VV | 2 | 1 | True | 0 | ROZPOCET
| VV |  | 4 |  | 4 | [13 empty] | VV | 2 | 2 | True | 0 | ROZPOCET
| VV |  | Mezisoučet |  | 11 | [13 empty] | VV | 2 | 3 | True | 0 | ROZPOCET
| VV |  | Součet |  | 16 | [13 empty] | VV | 2 | 4 | True | 1 | ROZPOCET
143 | K | 766660172 | Montáž dveřních křídel dřevěných nebo plastových otevíravých do obložkové zárubně povrchově upravených jednokřídlových, šířky přes 800 mm | kus | 1 |  | 0 | CS ÚRS 2024 02 |  |  | základní |  | 0 | 0 | 0 | 0 | 0 | 16 | K | 2 |  |  |  | ROZPOCET | [5 empty] | 0 | 0 | 0 | 0 | 0 | 1 | 0 | 16 | -1565340409
| Online PSC |  | https://podminky.urs.cz/item/CS_URS_2024_02/766660172 | [15 empty] | Online PSC | 2
| VV |  | 1.NP DI5 900/1970 | [15 empty] | VV | 2 | 1 | True | 0 | ROZPOCET
| VV |  | 1 |  | 1 | [13 empty] | VV | 2 | 2 | True | 1 | ROZPOCET
144 | M | 61162087 | dveře jednokřídlé dřevotřískové povrch laminátový plné 900x1970-2100mm | kus | 1 |  | 0 | CS ÚRS 2024 02 |  |  | základní |  | 0 | 0.0205 | 0.0205 | 0 | 0 | 32 | M | 2 |  |  |  | ROZPOCET | [5 empty] | 0 | 0 | 0 | 0 | 0 | 1 | 0 | 16 | -304988028
| VV |  | 1.NP DI5 900/1970 | [15 empty] | VV | 2 | 1 | True | 0 | ROZPOCET
| VV |  | 1 |  | 1 | [13 empty] | VV | 2 | 2 | True | 1 | ROZPOCET
145 | K | 766682111 | Montáž zárubní dřevěných nebo plastových obložkových, pro dveře jednokřídlové, tloušťky stěny do 170 mm | kus | 29 |  | 0 | CS ÚRS 2024 02 |  |  | základní |  | 0 | 0.00045 | 0.01305 | 0 | 0 | 16 | K | 2 |  |  |  | ROZPOCET | [5 empty] | 0 | 0 | 0 | 0 | 0 | 1 | 0 | 16 | -2031920360
| Online PSC |  | https://podminky.urs.cz/item/CS_URS_2024_02/766682111 | [15 empty] | Online PSC | 2
| VV |  | 1.NP DI5 900/1970 | [15 empty] | VV | 2 | 1 | True | 0 | ROZPOCET
| VV |  | 1 |  | 1 | [13 empty] | VV | 2 | 2 | True | 0 | ROZPOCET
| VV |  | 1.NP DI6 800/1970 | [15 empty] | VV | 2 | 1 | True | 0 | ROZPOCET
| VV |  | 4 |  | 4 | [13 empty] | VV | 2 | 2 | True | 0 | ROZPOCET
| VV |  | 1.NP DI 7 + DI 8 700/1970 | [15 empty] | VV | 2 | 1 | True | 0 | ROZPOCET
| VV |  | 1+3 |  | 4 | [13 empty] | VV | 2 | 2 | True | 0 | ROZPOCET
| VV |  | 1.NP DI 9 800/1970 | [15 empty] | VV | 2 | 1 | True | 0 | ROZPOCET
| VV |  | 1 |  | 1 | [13 empty] | VV | 2 | 2 | True | 0 | ROZPOCET
| VV |  | Mezisoučet |  | 10 | [13 empty] | VV | 2 | 3 | True | 0 | ROZPOCET
| VV |  | 2.NP DI 6 800/1970 | [15 empty] | VV | 2 | 1 | True | 0 | ROZPOCET
| VV |  | 2 |  | 2 | [13 empty] | VV | 2 | 2 | True | 0 | ROZPOCET
| VV |  | 2.NP DI 8 700/1970 | [15 empty] | VV | 2 | 1 | True | 0 | ROZPOCET
| VV |  | 2 |  | 2 | [13 empty] | VV | 2 | 2 | True | 0 | ROZPOCET
| VV |  | 2.NP DI 9 800/1970 | [15 empty] | VV | 2 | 1 | True | 0 | ROZPOCET
| VV |  | 5 |  | 5 | [13 empty] | VV | 2 | 2 | True | 0 | ROZPOCET
| VV |  | Mezisoučet |  | 9 | [13 empty] | VV | 2 | 3 | True | 0 | ROZPOCET
| VV |  | Podkroví DI7 700/1970 | [15 empty] | VV | 2 | 1 | True | 0 | ROZPOCET
| VV |  | 3 |  | 3 | [13 empty] | VV | 2 | 2 | True | 0 | ROZPOCET
| VV |  | Podkroví DI8 700/1970 | [15 empty] | VV | 2 | 1 | True | 0 | ROZPOCET
| VV |  | 2 |  | 2 | [13 empty] | VV | 2 | 2 | True | 0 | ROZPOCET
| VV |  | Podkroví DI9 800/1970 | [15 empty] | VV | 2 | 1 | True | 0 | ROZPOCET
| VV |  | 4 |  | 4 | [13 empty] | VV | 2 | 2 | True | 0 | ROZPOCET
| VV |  | Mezisoučet |  | 9 | [13 empty] | VV | 2 | 3 | True | 0 | ROZPOCET
| VV |  | 1.NP DI5 900/1970 | [15 empty] | VV | 2 | 1 | True | 0 | ROZPOCET
| VV |  | 1 |  | 1 | [13 empty] | VV | 2 | 2 | True | 0 | ROZPOCET
| VV |  | Součet |  | 29 | [13 empty] | VV | 2 | 4 | True | 1 | ROZPOCET
146 | M | 61182307 | zárubeň jednokřídlá obložková s laminátovým povrchem tl stěny 60-150mm rozměru 600-1100/1970, 2100mm | kus | 29 |  | 0 | CS ÚRS 2024 02 |  |  | základní |  | 0 | 0.016 | 0.464 | 0 | 0 | 32 | M | 2 |  |  |  | ROZPOCET | [5 empty] | 0 | 0 | 0 | 0 | 0 | 1 | 0 | 16 | -1686823737
| VV |  | 1.NP DI5 900/1970 | [15 empty] | VV | 2 | 1 | True | 0 | ROZPOCET
| VV |  | 1 |  | 1 | [13 empty] | VV | 2 | 2 | True | 0 | ROZPOCET
| VV |  | 1.NP DI6 800/1970 | [15 empty] | VV | 2 | 1 | True | 0 | ROZPOCET
| VV |  | 4 |  | 4 | [13 empty] | VV | 2 | 2 | True | 0 | ROZPOCET
| VV |  | 1.NP DI 7 + DI 8 700/1970 | [15 empty] | VV | 2 | 1 | True | 0 | ROZPOCET
| VV |  | 1+3 |  | 4 | [13 empty] | VV | 2 | 2 | True | 0 | ROZPOCET
| VV |  | 1.NP DI 9 800/1970 | [15 empty] | VV | 2 | 1 | True | 0 | ROZPOCET
| VV |  | 1 |  | 1 | [13 empty] | VV | 2 | 2 | True | 0 | ROZPOCET
| VV |  | Mezisoučet |  | 10 | [13 empty] | VV | 2 | 3 | True | 0 | ROZPOCET
| VV |  | 2.NP DI 6 800/1970 | [15 empty] | VV | 2 | 1 | True | 0 | ROZPOCET
| VV |  | 2 |  | 2 | [13 empty] | VV | 2 | 2 | True | 0 | ROZPOCET
| VV |  | 2.NP DI 8 700/1970 | [15 empty] | VV | 2 | 1 | True | 0 | ROZPOCET
| VV |  | 2 |  | 2 | [13 empty] | VV | 2 | 2 | True | 0 | ROZPOCET
| VV |  | 2.NP DI 9 800/1970 | [15 empty] | VV | 2 | 1 | True | 0 | ROZPOCET
| VV |  | 5 |  | 5 | [13 empty] | VV | 2 | 2 | True | 0 | ROZPOCET
| VV |  | Mezisoučet |  | 9 | [13 empty] | VV | 2 | 3 | True | 0 | ROZPOCET
| VV |  | Podkroví DI7 700/1970 | [15 empty] | VV | 2 | 1 | True | 0 | ROZPOCET
| VV |  | 3 |  | 3 | [13 empty] | VV | 2 | 2 | True | 0 | ROZPOCET
| VV |  | Podkroví DI8 700/1970 | [15 empty] | VV | 2 | 1 | True | 0 | ROZPOCET
| VV |  | 2 |  | 2 | [13 empty] | VV | 2 | 2 | True | 0 | ROZPOCET
| VV |  | Podkroví DI9 800/1970 | [15 empty] | VV | 2 | 1 | True | 0 | ROZPOCET
| VV |  | 4 |  | 4 | [13 empty] | VV | 2 | 2 | True | 0 | ROZPOCET
| VV |  | Mezisoučet |  | 9 | [13 empty] | VV | 2 | 3 | True | 0 | ROZPOCET
| VV |  | 1.NP DI5 900/1970 | [15 empty] | VV | 2 | 1 | True | 0 | ROZPOCET
| VV |  | 1 |  | 1 | [13 empty] | VV | 2 | 2 | True | 0 | ROZPOCET
| VV |  | Součet |  | 29 | [13 empty] | VV | 2 | 4 | True | 1 | ROZPOCET
147 | K | 766660729.1 | Montáž dveřních doplňků dveřního kování interiérového štítku s klikou | kus | 40 |  | 0 | CS ÚRS 2024 02 |  |  | základní |  | 0 | 0 | 0 | 0 | 0 | 16 | K | 2 |  |  |  | ROZPOCET | [5 empty] | 0 | 0 | 0 | 0 | 0 | 1 | 0 | 16 | 1625680576
| Online PSC |  | https://podminky.urs.cz/item/CS_URS_2024_02/766660729.1 | [15 empty] | Online PSC | 2
| VV |  | 29 |  | 29 | [13 empty] | VV | 2 | 2 | True | 0 | ROZPOCET
| VV |  | 9 |  | 9 | [13 empty] | VV | 2 | 2 | True | 0 | ROZPOCET
| VV |  | 1 |  | 1 | [13 empty] | VV | 2 | 2 | True | 0 | ROZPOCET
| VV |  | 1 |  | 1 | [13 empty] | VV | 2 | 2 | True | 0 | ROZPOCET
| VV |  | Součet |  | 40 | [13 empty] | VV | 2 | 4 | True | 1 | ROZPOCET
148 | M | 54914622R01.1 | kování dveřní vrchní klika včetně štítu a montážního materiálu BB | kus | 40 |  | 0 |  |  |  | základní |  | 0 | 0.0012 | 0.048 | 0 | 0 | 32 | M | 2 |  |  |  | ROZPOCET | [5 empty] | 0 | 0 | 0 | 0 | 0 | 1 | 0 | 16 | -1441050461
| VV |  | 29 |  | 29 | [13 empty] | VV | 2 | 2 | True | 0 | ROZPOCET
| VV |  | 9 |  | 9 | [13 empty] | VV | 2 | 2 | True | 0 | ROZPOCET
| VV |  | 1 |  | 1 | [13 empty] | VV | 2 | 2 | True | 0 | ROZPOCET
| VV |  | 1 |  | 1 | [13 empty] | VV | 2 | 2 | True | 0 | ROZPOCET
| VV |  | Součet |  | 40 | [13 empty] | VV | 2 | 4 | True | 1 | ROZPOCET
149 | M | 54914128 | kování rozetové spodní pro WC | kus | 4 |  | 0 | CS ÚRS 2024 02 |  |  | základní |  | 0 | 0.0022 | 0.0088 | 0 | 0 | 32 | M | 2 |  |  |  | ROZPOCET | [5 empty] | 0 | 0 | 0 | 0 | 0 | 1 | 0 | 16 | -2072436087
| VV |  | 1.NP | [15 empty] | VV | 2 | 1 | True | 0 | ROZPOCET
| VV |  | Š.700 | [15 empty] | VV | 2 | 1 | True | 0 | ROZPOCET
| VV |  | 1 |  | 1 | [13 empty] | VV | 2 | 2 | True | 0 | ROZPOCET
| VV |  | 2.NP | [15 empty] | VV | 2 | 1 | True | 0 | ROZPOCET
| VV |  | Š.700 | [15 empty] | VV | 2 | 1 | True | 0 | ROZPOCET
| VV |  | 1 |  | 1 | [13 empty] | VV | 2 | 2 | True | 0 | ROZPOCET
| VV |  | PODKROVÍ | [15 empty] | VV | 2 | 1 | True | 0 | ROZPOCET
| VV |  | Š.700 | [15 empty] | VV | 2 | 1 | True | 0 | ROZPOCET
| VV |  | 1+1 |  | 2 | [13 empty] | VV | 2 | 2 | True | 0 | ROZPOCET
| VV |  | Součet |  | 4 | [13 empty] | VV | 2 | 4 | True | 1 | ROZPOCET
150 | M | 54913595T02 | kování dveřní mušle | pár | 40 |  | 0 |  |  |  | základní |  | 0 | 8e-05 | 0.0032 | 0 | 0 | 32 | M | 2 |  |  |  | ROZPOCET | [5 empty] | 0 | 0 | 0 | 0 | 0 | 1 | 0 | 16 | -185362387
| VV |  | 40 |  | 40 | [13 empty] | VV | 2 | 2 | True | 1 | ROZPOCET
151 | K | 998766102 | Přesun hmot pro konstrukce truhlářské stanovený z hmotnosti přesunovaného materiálu vodorovná dopravní vzdálenost do 50 m základní v objektech výšky přes 6 do 12 m | t | 1.396 |  | 0 | CS ÚRS 2024 02 |  |  | základní |  | 0 | 0 | 0 | 0 | 0 | 16 | K | 2 |  |  |  | ROZPOCET | [5 empty] | 0 | 0 | 0 | 0 | 0 | 1 | 0 | 16 | -1863035451
| Online PSC |  | https://podminky.urs.cz/item/CS_URS_2024_02/998766102 | [15 empty] | Online PSC | 2
| D | 767 | Konstrukce zámečnické |  |  |  | 0 | [5 empty] | 0 |  | 0.50847 |  | 0 | 2 | D | 1 |  |  |  | ROZPOCET | [11 empty] | 0
152 | K | 765125302R | Montáž střešního výlezu plochy jednotlivě přes 0,25 m2 včetně prodloužení | kus | 1 |  | 0 |  |  |  | základní |  | 0 | 0 | 0 | 0 | 0 | 16 | K | 2 |  |  |  | ROZPOCET | [5 empty] | 0 | 0 | 0 | 0 | 0 | 1 | 0 | 16 | 1777081472
153 | M | 59161154R | výlez na střechu 950x750 EW15/DP3 | kus | 1 |  | 0 |  |  |  | základní |  | 0 | 0.005 | 0.005 | 0 | 0 | 32 | M | 2 |  |  |  | ROZPOCET | [5 empty] | 0 | 0 | 0 | 0 | 0 | 1 | 0 | 16 | -179651759
154 | K | 767163101 | Montáž zábradlí přímého v interiéru v rovině (na rovné ploše) kotveného do zdiva nebo lehčeného betonu | m | 5.7 |  | 0 | CS ÚRS 2024 02 |  |  | základní |  | 0 | 0.00067 | 0.003819 | 0 | 0 | 16 | K | 2 |  |  |  | ROZPOCET | [5 empty] | 0 | 0 | 0 | 0 | 0 | 1 | 0 | 16 | 369282759
| Online PSC |  | https://podminky.urs.cz/item/CS_URS_2024_02/767163101 | [15 empty] | Online PSC | 2
| VV |  | 1.NP VNITŘNÍ ZÁBRADLI U OKEN Z1 + Z2 | [15 empty] | VV | 2 | 1 | True | 0 | ROZPOCET
| VV |  | 1,3*3 |  | 3.9 | [13 empty] | VV | 2 | 2 | True | 0 | ROZPOCET
| VV |  | 0,9*2 |  | 1.8 | [13 empty] | VV | 2 | 2 | True | 0 | ROZPOCET
| VV |  | Součet |  | 5.7 | [13 empty] | VV | 2 | 4 | True | 1 | ROZPOCET
155 | M | 55342289 | zábradlí nerezové s horizontální výplní rovné kotvení vrchní v 900mm | m | 6.27 |  | 0 | CS ÚRS 2024 02 |  |  | základní |  | 0 | 0.025 | 0.15675 | 0 | 0 | 32 | M | 2 |  |  |  | ROZPOCET | [5 empty] | 0 | 0 | 0 | 0 | 0 | 1 | 0 | 16 | 779805672
| VV |  | 1.NP VNITŘNÍ ZÁBRADLI U OKEN | [15 empty] | VV | 2 | 1 | True | 0 | ROZPOCET
| VV |  | 1,3*3*1,1 |  | 4.29 | [13 empty] | VV | 2 | 2 | True | 0 | ROZPOCET
| VV |  | 0,9*2*1,1 |  | 1.98 | [13 empty] | VV | 2 | 2 | True | 0 | ROZPOCET
| VV |  | Součet |  | 6.27 | [13 empty] | VV | 2 | 4 | True | 1 | ROZPOCET
156 | K | 767163203 | Montáž zábradlí přímého v exteriéru na lodžii nebo francouzském okně kotveného do zdiva nebo lehčeného betonu | m | 3.6 |  | 0 | CS ÚRS 2024 02 |  |  | základní |  | 0 | 0.00067 | 0.002412 | 0 | 0 | 16 | K | 2 |  |  |  | ROZPOCET | [5 empty] | 0 | 0 | 0 | 0 | 0 | 1 | 0 | 16 | 617323274
| Online PSC |  | https://podminky.urs.cz/item/CS_URS_2024_02/767163203 | [15 empty] | Online PSC | 2
| VV |  | PODKROVÍ | [15 empty] | VV | 2 | 1 | True | 0 | ROZPOCET
| VV |  | 3*1,2 |  | 3.6 | [13 empty] | VV | 2 | 2 | True | 1 | ROZPOCET
157 | M | 55342288 | zábradlí celoskleněné pro francouzské okno nebo lodžie kotvené sloupky v 1000mm | m | 3.96 |  | 0 | CS ÚRS 2024 02 |  |  | základní |  | 0 | 0.045 | 0.1782 | 0 | 0 | 32 | M | 2 |  |  |  | ROZPOCET | [5 empty] | 0 | 0 | 0 | 0 | 0 | 1 | 0 | 16 | 336184601
| VV |  | PODKROVÍ | [15 empty] | VV | 2 | 1 | True | 0 | ROZPOCET
| VV |  | 3*1,2*1,1 |  | 3.96 | [13 empty] | VV | 2 | 2 | True | 1 | ROZPOCET
158 | K | 767223201 | Montáž zábradlí přímého v interiéru na schodišti kotveného do zdiva nebo lehčeného betonu | m | 31.32 |  | 0 | CS ÚRS 2024 02 |  |  | základní |  | 0 | 0.00067 | 0.020984 | 0 | 0 | 16 | K | 2 |  |  |  | ROZPOCET | [5 empty] | 0 | 0 | 0 | 0 | 0 | 1 | 0 | 16 | 1608140101
| Online PSC |  | https://podminky.urs.cz/item/CS_URS_2024_02/767223201 | [15 empty] | Online PSC | 2
| VV |  | 1.NP | [15 empty] | VV | 2 | 1 | True | 0 | ROZPOCET
| VV |  | ZE SKLEPA | [15 empty] | VV | 2 | 1 | True | 0 | ROZPOCET
| VV |  | 1,5*2 |  | 3 | [13 empty] | VV | 2 | 2 | True | 0 | ROZPOCET
| VV |  | HLAVNÍ SCHODIŠTĚ | [15 empty] | VV | 2 | 1 | True | 0 | ROZPOCET
| VV |  | 2,64*8 |  | 21.12 | [13 empty] | VV | 2 | 2 | True | 0 | ROZPOCET
| VV |  | 1,2*6 |  | 7.2 | [13 empty] | VV | 2 | 2 | True | 0 | ROZPOCET
| VV |  | Součet |  | 31.32 | [13 empty] | VV | 2 | 4 | True | 1 | ROZPOCET
159 | M | 05217100 | madlo bukové D 42mm | m | 34.452 |  | 0 | CS ÚRS 2024 02 |  |  | základní |  | 0 | 0.00104 | 0.03583 | 0 | 0 | 32 | M | 2 |  |  |  | ROZPOCET | [5 empty] | 0 | 0 | 0 | 0 | 0 | 1 | 0 | 16 | 805893336
| VV |  | 1.NP | [15 empty] | VV | 2 | 1 | True | 0 | ROZPOCET
| VV |  | ZE SKLEPA | [15 empty] | VV | 2 | 1 | True | 0 | ROZPOCET
| VV |  | 1,5*2*1,1 |  | 3.3 | [13 empty] | VV | 2 | 2 | True | 0 | ROZPOCET
| VV |  | HLAVNÍ SCHODIŠTĚ | [15 empty] | VV | 2 | 1 | True | 0 | ROZPOCET
| VV |  | 2,64*8*1,1 |  | 23.232 | [13 empty] | VV | 2 | 2 | True | 0 | ROZPOCET
| VV |  | 1,2*6*1,1 |  | 7.92 | [13 empty] | VV | 2 | 2 | True | 0 | ROZPOCET
| VV |  | Součet |  | 34.452 | [13 empty] | VV | 2 | 4 | True | 1 | ROZPOCET
160 | M | 54889030 | uchycení madla na zeď nerezové D 42,4mm | kus | 32 |  | 0 | CS ÚRS 2024 02 |  |  | základní |  | 0 | 0.0008 | 0.0256 | 0 | 0 | 32 | M | 2 |  |  |  | ROZPOCET | [5 empty] | 0 | 0 | 0 | 0 | 0 | 1 | 0 | 16 | -513095868
| VV |  | 31,32/1+0,68 |  | 32 | [13 empty] | VV | 2 | 2 | True | 1 | ROZPOCET
161 | K | 767248110R01 | Montáž a dodávka lanové plošiny, stavební a ostatní práce spojené s výměnou výtahu, odvoz a ekologickou likvidaci odpadu a potřebná osvědčení | soubor | 1 |  | 0 |  |  |  | základní |  | 0 | 0.00014 | 0.00014 | 0 | 0 | 16 | K | 2 |  |  |  | ROZPOCET | [5 empty] | 0 | 0 | 0 | 0 | 0 | 1 | 0 | 16 | 452383484
162 | K | 767662110 | Montáž mříží pevných, připevněných šroubováním | m2 | 7.215 |  | 0 | CS ÚRS 2024 02 |  |  | základní |  | 0 | 5e-05 | 0.00036075 | 0 | 0 | 16 | K | 2 |  |  |  | ROZPOCET | [5 empty] | 0 | 0 | 0 | 0 | 0 | 1 | 0 | 16 | -128261925
| Online PSC |  | https://podminky.urs.cz/item/CS_URS_2024_02/767662110 | [15 empty] | Online PSC | 2
| VV |  | ULIČNÍ FASÁDA | [15 empty] | VV | 2 | 1 | True | 0 | ROZPOCET
| VV |  | 1,3*1,85*3 |  | 7.215 | [13 empty] | VV | 2 | 2 | True | 1 | ROZPOCET
163 | M | 54912001 | mříž pro stavební otvory pevná | m2 | 7.937 |  | 0 | CS ÚRS 2024 02 |  |  | základní |  | 0 | 0.01 | 0.07937 | 0 | 0 | 32 | M | 2 |  |  |  | ROZPOCET | [5 empty] | 0 | 0 | 0 | 0 | 0 | 1 | 0 | 16 | -1294047102
| VV |  | ULIČNÍ FASÁDA | [15 empty] | VV | 2 | 1 | True | 0 | ROZPOCET
| VV |  | 1,3*1,85*3*1,1 |  | 7.937 | [13 empty] | VV | 2 | 2 | True | 1 | ROZPOCET
164 | K | 998767102 | Přesun hmot pro zámečnické konstrukce stanovený z hmotnosti přesunovaného materiálu vodorovná dopravní vzdálenost do 50 m základní v objektech výšky přes 6 do 12 m | t | 0.508 |  | 0 | CS ÚRS 2024 02 |  |  | základní |  | 0 | 0 | 0 | 0 | 0 | 16 | K | 2 |  |  |  | ROZPOCET | [5 empty] | 0 | 0 | 0 | 0 | 0 | 1 | 0 | 16 | -1603229212
| Online PSC |  | https://podminky.urs.cz/item/CS_URS_2024_02/998767102 | [15 empty] | Online PSC | 2
| D | 771 | Podlahy z dlaždic |  |  |  | 0 | [5 empty] | 0 |  | 8.0078 |  | 0 | 2 | D | 1 |  |  |  | ROZPOCET | [11 empty] | 0
165 | K | 771111011 | Příprava podkladu před provedením dlažby vysátí podlah | m2 | 163.51 |  | 0 | CS ÚRS 2024 02 |  |  | základní |  | 0 | 0 | 0 | 0 | 0 | 16 | K | 2 |  |  |  | ROZPOCET | [5 empty] | 0 | 0 | 0 | 0 | 0 | 1 | 0 | 16 | 1279594393
| Online PSC |  | https://podminky.urs.cz/item/CS_URS_2024_02/771111011 | [15 empty] | Online PSC | 2
| VV |  | F0001_1 |  | 163.51 | [13 empty] | VV | 2 | 2 | True | 1 | ROZPOCET
166 | K | 771474113 | Montáž soklů z dlaždic keramických lepených flexibilním lepidlem rovných, výšky přes 90 do 120 mm | m | 110.5 |  | 0 | CS ÚRS 2024 02 |  |  | základní |  | 0 | 0.00058 | 0.06409 | 0 | 0 | 16 | K | 2 |  |  |  | ROZPOCET | [5 empty] | 0 | 0 | 0 | 0 | 0 | 1 | 0 | 16 | 1032736067
| Online PSC |  | https://podminky.urs.cz/item/CS_URS_2024_02/771474113 | [15 empty] | Online PSC | 2
| VV |  | 1.NP | [15 empty] | VV | 2 | 1 | True | 0 | ROZPOCET
| VV |  | 14,20-(1,25+0,8+0,8+0,8) |  | 10.55 | [13 empty] | VV | 2 | 2 | True | 0 | ROZPOCET
| VV |  | 10,17-(0,8+0,9+1,1+1,325+1,325) |  | 4.72 | [13 empty] | VV | 2 | 2 | True | 0 | ROZPOCET
| VV |  | 11,40-(0,8) |  | 10.6 | [13 empty] | VV | 2 | 2 | True | 0 | ROZPOCET
| VV |  | 9,56-(0,8) |  | 8.76 | [13 empty] | VV | 2 | 2 | True | 0 | ROZPOCET
| VV |  | 12,02-(0,8) |  | 11.22 | [13 empty] | VV | 2 | 2 | True | 0 | ROZPOCET
| VV |  | 11,30-0,8 |  | 10.5 | [13 empty] | VV | 2 | 2 | True | 0 | ROZPOCET
| VV |  | 15,53-(1,25+0,8) |  | 13.48 | [13 empty] | VV | 2 | 2 | True | 0 | ROZPOCET
| VV |  | 5,8-(0,7+0,8+0,9+0,7) |  | 2.7 | [13 empty] | VV | 2 | 2 | True | 0 | ROZPOCET
| VV |  | 2.NP | [15 empty] | VV | 2 | 1 | True | 0 | ROZPOCET
| VV |  | 16,46-(0,8+0,8) |  | 14.86 | [13 empty] | VV | 2 | 2 | True | 0 | ROZPOCET
| VV |  | 12,8-(0,8+0,7+1,325+1,325+1,1) |  | 7.55 | [13 empty] | VV | 2 | 2 | True | 0 | ROZPOCET
| VV |  | 14,78-(1,87+2,4+1,15) |  | 9.36 | [13 empty] | VV | 2 | 2 | True | 0 | ROZPOCET
| VV |  | PODKROVÍ | [15 empty] | VV | 2 | 1 | True | 0 | ROZPOCET
| VV |  | 11,75-(1+0,8+1,325+1,325+1,1) |  | 6.2 | [13 empty] | VV | 2 | 2 | True | 0 | ROZPOCET
| VV |  | Součet |  | 110.5 | [13 empty] | VV | 2 | 4 | True | 1 | ROZPOCET
167 | K | 771474122 | Montáž soklů z dlaždic keramických lepených cementovým flexibilním lepidlem schodišťových šikmých, výšky přes 65 do 90 mm | m | 48.956 |  | 0 | CS ÚRS 2024 02 |  |  | základní |  | 0 | 0.00043 | 0.021051 | 0 | 0 | 16 | K | 2 |  |  |  | ROZPOCET | [5 empty] | 0 | 0 | 0 | 0 | 0 | 1 | 0 | 16 | 1888075691
| Online PSC |  | https://podminky.urs.cz/item/CS_URS_2024_02/771474122 | [15 empty] | Online PSC | 2
| VV |  | 1.NP-PODKROVÍ | [15 empty] | VV | 2 | 1 | True | 0 | ROZPOCET
| VV |  | (0,126+0,3)*3*2 |  | 2.556 | [13 empty] | VV | 2 | 2 | True | 0 | ROZPOCET
| VV |  | (0,176+0,26)*40*2 |  | 34.88 | [13 empty] | VV | 2 | 2 | True | 0 | ROZPOCET
| VV |  | PODESTA | [15 empty] | VV | 2 | 1 | True | 0 | ROZPOCET
| VV |  | (1,33+1,33+3,1)*2 |  | 11.52 | [13 empty] | VV | 2 | 2 | True | 0 | ROZPOCET
| VV |  | Součet |  | 48.956 | [13 empty] | VV | 2 | 4 | True | 1 | ROZPOCET
168 | M | 59761186 | sokl keramický mrazuvzdorný povrch hladký/lesklý tl do 10mm výšky přes 90 do 120mm | m | 586 |  | 0 | CS ÚRS 2024 02 |  |  | základní |  | 0 | 0.00264 | 1.547 | 0 | 0 | 32 | M | 2 |  |  |  | ROZPOCET | [5 empty] | 0 | 0 | 0 | 0 | 0 | 1 | 0 | 16 | 250347268
| VV |  | 110,5/0,3*1,1+0,833 |  | 406 | [13 empty] | VV | 2 | 2 | True | 0 | ROZPOCET
| VV |  | 48,956/0,3*1,1+0,495 |  | 180 | [13 empty] | VV | 2 | 2 | True | 0 | ROZPOCET
| VV |  | Součet |  | 586 | [13 empty] | VV | 2 | 4 | True | 1 | ROZPOCET
169 | K | 771274113 | Montáž obkladů schodišť z dlaždic keramických lepených cementovým flexibilním lepidlem stupnic hladkých, šířky přes 250 do 300 mm | m | 56.975 |  | 0 | CS ÚRS 2024 02 |  |  | základní |  | 0 | 0.00153 | 0.087172 | 0 | 0 | 16 | K | 2 |  |  |  | ROZPOCET | [5 empty] | 0 | 0 | 0 | 0 | 0 | 1 | 0 | 16 | 1588661189
| Online PSC |  | https://podminky.urs.cz/item/CS_URS_2024_02/771274113 | [15 empty] | Online PSC | 2
| VV |  | do sklepa | [15 empty] | VV | 2 | 1 | True | 0 | ROZPOCET
| VV |  | 3*1,325 |  | 3.975 | [13 empty] | VV | 2 | 2 | True | 0 | ROZPOCET
| VV |  | schoidště | [15 empty] | VV | 2 | 1 | True | 0 | ROZPOCET
| VV |  | 40*1,325 |  | 53 | [13 empty] | VV | 2 | 2 | True | 0 | ROZPOCET
| VV |  | Součet |  | 56.975 | [13 empty] | VV | 2 | 4 | True | 1 | ROZPOCET
170 | M | 59761078 | schodovka keramická mrazuvzdorná R9/A povrch hladký/matný tl do 10mm š přes 250 do 300mm dl přes 800 do 1200mm | m | 62.673 |  | 0 | CS ÚRS 2024 02 |  |  | základní |  | 0 | 0.0066 | 0.41364 | 0 | 0 | 32 | M | 2 |  |  |  | ROZPOCET | [5 empty] | 0 | 0 | 0 | 0 | 0 | 1 | 0 | 16 | -1288999783
| VV |  | do sklepa | [15 empty] | VV | 2 | 1 | True | 0 | ROZPOCET
| VV |  | 3*1,325*1,1 |  | 4.373 | [13 empty] | VV | 2 | 2 | True | 0 | ROZPOCET
| VV |  | schoidště | [15 empty] | VV | 2 | 1 | True | 0 | ROZPOCET
| VV |  | 40*1,325*1,1 |  | 58.3 | [13 empty] | VV | 2 | 2 | True | 0 | ROZPOCET
| VV |  | Součet |  | 62.673 | [13 empty] | VV | 2 | 4 | True | 1 | ROZPOCET
171 | K | 771274232 | Montáž obkladů schodišť z dlaždic keramických lepených cementovým flexibilním lepidlem podstupnic hladkých, výšky přes 150 do 200 mm | m | 62.673 |  | 0 | CS ÚRS 2024 02 |  |  | základní |  | 0 | 0.00102 | 0.063926 | 0 | 0 | 16 | K | 2 |  |  |  | ROZPOCET | [5 empty] | 0 | 0 | 0 | 0 | 0 | 1 | 0 | 16 | -460547202
| Online PSC |  | https://podminky.urs.cz/item/CS_URS_2024_02/771274232 | [15 empty] | Online PSC | 2
| VV |  | do sklepa | [15 empty] | VV | 2 | 1 | True | 0 | ROZPOCET
| VV |  | 3*1,325*1,1 |  | 4.373 | [13 empty] | VV | 2 | 2 | True | 0 | ROZPOCET
| VV |  | schoidště | [15 empty] | VV | 2 | 1 | True | 0 | ROZPOCET
| VV |  | 40*1,325*1,1 |  | 58.3 | [13 empty] | VV | 2 | 2 | True | 0 | ROZPOCET
| VV |  | Součet |  | 62.673 | [13 empty] | VV | 2 | 4 | True | 1 | ROZPOCET
172 | K | 775141112 | Stěrka podlahová nivelační pro vyrovnání podkladu podlah pevnosti 20 MPa tl 5 mm | m2 | 163.51 |  | 0 | CS ÚRS 2024 02 |  |  | základní |  | 0 | 0.00758 | 1.2394 | 0 | 0 | 16 | K | 2 |  |  |  | ROZPOCET | [5 empty] | 0 | 0 | 0 | 0 | 0 | 1 | 0 | 16 | 1160411596
| Online PSC |  | https://podminky.urs.cz/item/CS_URS_2024_02/775141112 | [15 empty] | Online PSC | 2
| VV |  | F0001_1 |  | 163.51 | [13 empty] | VV | 2 | 2 | True | 1 | ROZPOCET
173 | K | 771573113 | Montáž podlah z dlaždic keramických lepených standardním lepidlem hladkých přes 9 do 12 ks/m2 | m2 | 163.51 |  | 0 | CS ÚRS 2024 02 |  |  | základní |  | 0 | 0.006 | 0.98106 | 0 | 0 | 16 | K | 2 |  |  |  | ROZPOCET | [5 empty] | 0 | 0 | 0 | 0 | 0 | 1 | 0 | 16 | 410552425
| Online PSC |  | https://podminky.urs.cz/item/CS_URS_2024_02/771573113 | [15 empty] | Online PSC | 2
| VV |  | F0001_1 |  | 163.51 | [13 empty] | VV | 2 | 2 | True | 1 | ROZPOCET
174 | M | 59761003 | dlažba keramická hutná hladká do interiéru přes 9 do 12ks/m2 | m2 | 190.673 |  | 0 |  |  |  | základní |  | 0 | 0.018 | 3.4321 | 0 | 0 | 32 | M | 2 |  |  |  | ROZPOCET | [5 empty] | 0 | 0 | 0 | 0 | 0 | 1 | 0 | 16 | -1580223269
| VV |  | F0001_1*1,1 |  | 179.861 | [13 empty] | VV | 2 | 2 | True | 0 | ROZPOCET
| VV |  | do sklepa | [15 empty] | VV | 2 | 1 | True | 0 | ROZPOCET
| VV |  | 3*1,325*0,126*1,1 |  | 0.551 | [13 empty] | VV | 2 | 2 | True | 0 | ROZPOCET
| VV |  | schoidště | [15 empty] | VV | 2 | 1 | True | 0 | ROZPOCET
| VV |  | 40*1,325*0,176*1,1 |  | 10.261 | [13 empty] | VV | 2 | 2 | True | 0 | ROZPOCET
| VV |  | Součet |  | 190.673 | [13 empty] | VV | 2 | 4 | True | 1 | ROZPOCET
175 | K | 771591112 | Izolace podlahy pod dlažbu nátěrem nebo stěrkou ve dvou vrstvách | m2 | 72.81 |  | 0 | CS ÚRS 2024 02 |  |  | základní |  | 0 | 0.0015 | 0.10922 | 0 | 0 | 16 | K | 2 |  |  |  | ROZPOCET | [5 empty] | 0 | 0 | 0 | 0 | 0 | 1 | 0 | 16 | -1238703229
| Online PSC |  | https://podminky.urs.cz/item/CS_URS_2024_02/771591112 | [15 empty] | Online PSC | 2
| VV |  | PODKROVÍ | [15 empty] | VV | 2 | 1 | True | 0 | ROZPOCET
| VV |  | 10,74+7,21 |  | 17.95 | [13 empty] | VV | 2 | 2 | True | 0 | ROZPOCET
| VV |  | 2.NP | [15 empty] | VV | 2 | 1 | True | 0 | ROZPOCET
| VV |  | 4,04+11,91+8,81+4,58 |  | 29.34 | [13 empty] | VV | 2 | 2 | True | 0 | ROZPOCET
| VV |  | 1.NP | [15 empty] | VV | 2 | 1 | True | 0 | ROZPOCET
| VV |  | 7,25+6,86+1,65+7,19+2,57 |  | 25.52 | [13 empty] | VV | 2 | 2 | True | 0 | ROZPOCET
| VV |  | Součet |  | 72.81 | [13 empty] | VV | 2 | 4 | True | 1 | ROZPOCET
176 | K | 771591117 | Podlahy - dokončovací práce spárování akrylem | m2 | 163.51 |  | 0 | CS ÚRS 2024 02 |  |  | základní |  | 0 | 0.00025 | 0.040877 | 0 | 0 | 16 | K | 2 |  |  |  | ROZPOCET | [5 empty] | 0 | 0 | 0 | 0 | 0 | 1 | 0 | 16 | -1845789034
| Online PSC |  | https://podminky.urs.cz/item/CS_URS_2024_02/771591117 | [15 empty] | Online PSC | 2
| VV |  | F0001_1 |  | 163.51 | [13 empty] | VV | 2 | 2 | True | 1 | ROZPOCET
177 | K | 771592011 | Čištění vnitřních ploch po položení dlažby podlah nebo schodišť chemickými prostředky | m2 | 163.51 |  | 0 | CS ÚRS 2024 02 |  |  | základní |  | 0 | 5e-05 | 0.0081755 | 0 | 0 | 16 | K | 2 |  |  |  | ROZPOCET | [5 empty] | 0 | 0 | 0 | 0 | 0 | 1 | 0 | 16 | -162526516
| Online PSC |  | https://podminky.urs.cz/item/CS_URS_2024_02/771592011 | [15 empty] | Online PSC | 2
| VV |  | F0001_1 |  | 163.51 | [13 empty] | VV | 2 | 2 | True | 1 | ROZPOCET
178 | K | 998771102 | Přesun hmot pro podlahy z dlaždic stanovený z hmotnosti přesunovaného materiálu vodorovná dopravní vzdálenost do 50 m v objektech výšky přes 6 do 12 m | t | 8.008 |  | 0 | CS ÚRS 2024 02 |  |  | základní |  | 0 | 0 | 0 | 0 | 0 | 16 | K | 2 |  |  |  | ROZPOCET | [5 empty] | 0 | 0 | 0 | 0 | 0 | 1 | 0 | 16 | 1273040003
| Online PSC |  | https://podminky.urs.cz/item/CS_URS_2024_02/998771102 | [15 empty] | Online PSC | 2
| D | 776 | Podlahy povlakové |  |  |  | 0 | [5 empty] | 0 |  | 1.9402 |  | 0 | 2 | D | 1 |  |  |  | ROZPOCET | [11 empty] | 0
179 | K | 776111311 | Příprava podkladu vysátí podlah | m2 | 255.17 |  | 0 | CS ÚRS 2024 02 |  |  | základní |  | 0 | 0 | 0 | 0 | 0 | 16 | K | 2 |  |  |  | ROZPOCET | [5 empty] | 0 | 0 | 0 | 0 | 0 | 1 | 0 | 16 | -1855345775
| Online PSC |  | https://podminky.urs.cz/item/CS_URS_2024_02/776111311 | [15 empty] | Online PSC | 2
| VV |  | F0001_2 |  | 255.17 | [13 empty] | VV | 2 | 2 | True | 1 | ROZPOCET
180 | K | 776121112 | Příprava podkladu penetrace vodou ředitelná podlah | m2 | 255.17 |  | 0 | CS ÚRS 2024 02 |  |  | základní |  | 0 | 3e-05 | 0.0076551 | 0 | 0 | 16 | K | 2 |  |  |  | ROZPOCET | [5 empty] | 0 | 0 | 0 | 0 | 0 | 1 | 0 | 16 | 1623714013
| Online PSC |  | https://podminky.urs.cz/item/CS_URS_2024_02/776121112 | [15 empty] | Online PSC | 2
| VV |  | F0001_2 |  | 255.17 | [13 empty] | VV | 2 | 2 | True | 1 | ROZPOCET
181 | K | 776141112 | Příprava podkladu povlakových podlah a stěn vyrovnání samonivelační stěrkou podlah min.pevnosti 20 MPa, tloušťky přes 3 do 5 mm | m2 | 112.72 |  | 0 | CS ÚRS 2024 02 |  |  | základní |  | 0 | 0.00758 | 0.85442 | 0 | 0 | 16 | K | 2 |  |  |  | ROZPOCET | [5 empty] | 0 | 0 | 0 | 0 | 0 | 1 | 0 | 16 | -536021575
| Online PSC |  | https://podminky.urs.cz/item/CS_URS_2024_02/776141112 | [15 empty] | Online PSC | 2
| VV |  | F0001_2 |  | 255.17 | [13 empty] | VV | 2 | 2 | True | 0 | ROZPOCET
| VV |  | 1.NP | [15 empty] | VV | 2 | 1 | True | 0 | ROZPOCET
| VV |  | -3,19-38,95-9,68-10,95 |  | -62.77 | [13 empty] | VV | 2 | 2 | True | 0 | ROZPOCET
| VV |  | 2.np | [15 empty] | VV | 2 | 1 | True | 0 | ROZPOCET
| VV |  | -3,19-56,90-10,28-9,31 |  | -79.68 | [13 empty] | VV | 2 | 2 | True | 0 | ROZPOCET
| VV |  | Součet |  | 112.72 | [13 empty] | VV | 2 | 4 | True | 1 | ROZPOCET
182 | K | 776145111R | Položení podložky pod PVC podlah | m2 | 112.72 |  | 0 |  |  |  | základní |  | 0 | 0.0001 | 0.011272 | 0 | 0 | 16 | K | 2 |  |  |  | ROZPOCET | [5 empty] | 0 | 0 | 0 | 0 | 0 | 1 | 0 | 16 | 164334908
| VV |  | F0001_2 |  | 255.17 | [13 empty] | VV | 2 | 2 | True | 0 | ROZPOCET
| VV |  | 1.NP | [15 empty] | VV | 2 | 1 | True | 0 | ROZPOCET
| VV |  | -3,19-38,95-9,68-10,95 |  | -62.77 | [13 empty] | VV | 2 | 2 | True | 0 | ROZPOCET
| VV |  | 2.np | [15 empty] | VV | 2 | 1 | True | 0 | ROZPOCET
| VV |  | -3,19-56,90-10,28-9,31 |  | -79.68 | [13 empty] | VV | 2 | 2 | True | 0 | ROZPOCET
| VV |  | Součet |  | 112.72 | [13 empty] | VV | 2 | 4 | True | 1 | ROZPOCET
183 | M | 61155340 | podložka izolační z pěnového PE 2mm š 1,1m bez povrchové úpravy | m2 | 138.237 |  | 0 | CS ÚRS 2024 02 |  |  | základní |  | 0 | 6e-05 | 0.0082942 | 0 | 0 | 32 | M | 2 |  |  |  | ROZPOCET | [5 empty] | 0 | 0 | 0 | 0 | 0 | 1 | 0 | 16 | -127122923
| VV |  | F0001_2*1,1 |  | 280.687 | [13 empty] | VV | 2 | 2 | True | 0 | ROZPOCET
| VV |  | 1.NP | [15 empty] | VV | 2 | 1 | True | 0 | ROZPOCET
| VV |  | -3,19-38,95-9,68-10,95 |  | -62.77 | [13 empty] | VV | 2 | 2 | True | 0 | ROZPOCET
| VV |  | 2.np | [15 empty] | VV | 2 | 1 | True | 0 | ROZPOCET
| VV |  | -3,19-56,90-10,28-9,31 |  | -79.68 | [13 empty] | VV | 2 | 2 | True | 0 | ROZPOCET
| VV |  | Součet |  | 138.237 | [13 empty] | VV | 2 | 4 | True | 1 | ROZPOCET
184 | K | 776221111R | Montáž podlahovin z PVC lepením standardním lepidlem z pásů | m2 | 112.72 |  | 0 |  |  |  | základní |  | 0 | 0.0003 | 0.033816 | 0 | 0 | 16 | K | 2 |  |  |  | ROZPOCET | [5 empty] | 0 | 0 | 0 | 0 | 0 | 1 | 0 | 16 | 562454851
| VV |  | F0001_2 |  | 255.17 | [13 empty] | VV | 2 | 2 | True | 0 | ROZPOCET
| VV |  | 1.NP | [15 empty] | VV | 2 | 1 | True | 0 | ROZPOCET
| VV |  | -3,19-38,95-9,68-10,95 |  | -62.77 | [13 empty] | VV | 2 | 2 | True | 0 | ROZPOCET
| VV |  | 2.np | [15 empty] | VV | 2 | 1 | True | 0 | ROZPOCET
| VV |  | -3,19-56,90-10,28-9,31 |  | -79.68 | [13 empty] | VV | 2 | 2 | True | 0 | ROZPOCET
| VV |  | Součet |  | 112.72 | [13 empty] | VV | 2 | 4 | True | 1 | ROZPOCET
185 | K | 776221111 | Montáž podlahovin z PVC lepením standardním lepidlem z pásů | m2 | 142.45 |  | 0 | CS ÚRS 2024 02 |  |  | základní |  | 0 | 0.0003 | 0.042735 | 0 | 0 | 16 | K | 2 |  |  |  | ROZPOCET | [5 empty] | 0 | 0 | 0 | 0 | 0 | 1 | 0 | 16 | 1832639650
| Online PSC |  | https://podminky.urs.cz/item/CS_URS_2024_02/776221111 | [15 empty] | Online PSC | 2
| VV |  | 1.NP | [15 empty] | VV | 2 | 1 | True | 0 | ROZPOCET
| VV |  | 3,19+38,95+9,68+10,95 |  | 62.77 | [13 empty] | VV | 2 | 2 | True | 0 | ROZPOCET
| VV |  | 2.np | [15 empty] | VV | 2 | 1 | True | 0 | ROZPOCET
| VV |  | 3,19+56,90+10,28+9,31 |  | 79.68 | [13 empty] | VV | 2 | 2 | True | 0 | ROZPOCET
| VV |  | Součet |  | 142.45 | [13 empty] | VV | 2 | 4 | True | 1 | ROZPOCET
186 | M | 28412285 | krytina podlahová heterogenní tl 2mm | m2 | 280.687 |  | 0 | CS ÚRS 2024 02 |  |  | základní |  | 0 | 0.0032 | 0.8982 | 0 | 0 | 32 | M | 2 |  |  |  | ROZPOCET | [5 empty] | 0 | 0 | 0 | 0 | 0 | 1 | 0 | 16 | -1450152510
| VV |  | F0001_2*1,1 |  | 280.687 | [13 empty] | VV | 2 | 2 | True | 1 | ROZPOCET
187 | K | 776411111 | Montáž obvodových soklíků výšky do 80 mm | m | 234.55 |  | 0 | CS ÚRS 2024 02 |  |  | základní |  | 0 | 1e-05 | 0.0023455 | 0 | 0 | 16 | K | 2 |  |  |  | ROZPOCET | [5 empty] | 0 | 0 | 0 | 0 | 0 | 1 | 0 | 16 | -1480696560
| Online PSC |  | https://podminky.urs.cz/item/CS_URS_2024_02/776411111 | [15 empty] | Online PSC | 2
| VV |  | 1.NP | [15 empty] | VV | 2 | 1 | True | 0 | ROZPOCET
| VV |  | (25,94+14,8+13,40+14,20) |  | 68.34 | [13 empty] | VV | 2 | 2 | True | 0 | ROZPOCET
| VV |  | -0,8-0,9-0,7-0,7-0,8-0,8-0,8-0,8 |  | -6.3 | [13 empty] | VV | 2 | 2 | True | 0 | ROZPOCET
| VV |  | 2.NP | [15 empty] | VV | 2 | 1 | True | 0 | ROZPOCET
| VV |  | (56,90+12,22+13,64) |  | 82.76 | [13 empty] | VV | 2 | 2 | True | 0 | ROZPOCET
| VV |  | -0,8*2-0,8-0,8-0,8*2 |  | -4.8 | [13 empty] | VV | 2 | 2 | True | 0 | ROZPOCET
| VV |  | PODKROVÍ | [15 empty] | VV | 2 | 1 | True | 0 | ROZPOCET
| VV |  | (16,14+16,37+16,11+15,74+18,64+19,75) |  | 102.75 | [13 empty] | VV | 2 | 2 | True | 0 | ROZPOCET
| VV |  | -0,8*4-0,8-0,8*4-1 |  | -8.2 | [13 empty] | VV | 2 | 2 | True | 0 | ROZPOCET
| VV |  | Součet |  | 234.55 | [13 empty] | VV | 2 | 4 | True | 1 | ROZPOCET
188 | M | 28411008 | lišta soklová PVC 16x60mm | m | 258.005 |  | 0 | CS ÚRS 2024 02 |  |  | základní |  | 0 | 0.0003 | 0.077401 | 0 | 0 | 32 | M | 2 |  |  |  | ROZPOCET | [5 empty] | 0 | 0 | 0 | 0 | 0 | 1 | 0 | 16 | -1541266021
| VV |  | 234,55*1,1 |  | 258.005 | [13 empty] | VV | 2 | 2 | True | 1 | ROZPOCET
189 | K | 776421312 | Montáž lišt přechodových šroubovaných | m | 17.4 |  | 0 | CS ÚRS 2024 02 |  |  | základní |  | 0 | 0 | 0 | 0 | 0 | 16 | K | 2 |  |  |  | ROZPOCET | [5 empty] | 0 | 0 | 0 | 0 | 0 | 1 | 0 | 16 | 1074749890
| Online PSC |  | https://podminky.urs.cz/item/CS_URS_2024_02/776421312 | [15 empty] | Online PSC | 2
| VV |  | 1.NP | [15 empty] | VV | 2 | 1 | True | 0 | ROZPOCET
| VV |  | (0,8+0,7+0,8+0,8+0,8+0,7+0,8+0,8) |  | 6.2 | [13 empty] | VV | 2 | 2 | True | 0 | ROZPOCET
| VV |  | 2.NP | [15 empty] | VV | 2 | 1 | True | 0 | ROZPOCET
| VV |  | (0,8+0,8+0,8+0,8+0,8+0,8) |  | 4.8 | [13 empty] | VV | 2 | 2 | True | 0 | ROZPOCET
| VV |  | PODKROVÍ | [15 empty] | VV | 2 | 1 | True | 0 | ROZPOCET
| VV |  | (0,8*4+0,8+1+0,7*2) |  | 6.4 | [13 empty] | VV | 2 | 2 | True | 0 | ROZPOCET
| VV |  | Součet |  | 17.4 | [13 empty] | VV | 2 | 4 | True | 1 | ROZPOCET
190 | M | 55343119 | profil přechodový Al narážecí 40mm dub, buk, javor, třešeň | m | 19.14 |  | 0 | CS ÚRS 2024 02 |  |  | základní |  | 0 | 0.00021 | 0.0040194 | 0 | 0 | 32 | M | 2 |  |  |  | ROZPOCET | [5 empty] | 0 | 0 | 0 | 0 | 0 | 1 | 0 | 16 | 431104594
| VV |  | 17,4*1,1 'Přepočtené koeficientem množství |  | 19.14 | [13 empty] | VV | 2 | 2 | False | 1 | ROZPOCET
191 | K | HZS2122R | Hodinové zúčtovací sazby profesí PSV provádění stavebních konstrukcí truhlář odborný | soubor | 3 |  | 0 |  |  |  | základní |  | 0 | 0 | 0 | 0 | 0 | 512 | K | 2 |  |  |  | ROZPOCET | [5 empty] | 0 | 0 | 0 | 0 | 0 | 1 | 0 | 512 | 1818815990
192 | K | 998776102 | Přesun hmot pro podlahy povlakové stanovený z hmotnosti přesunovaného materiálu vodorovná dopravní vzdálenost do 50 m v objektech výšky přes 6 do 12 m | t | 1.94 |  | 0 | CS ÚRS 2024 02 |  |  | základní |  | 0 | 0 | 0 | 0 | 0 | 16 | K | 2 |  |  |  | ROZPOCET | [5 empty] | 0 | 0 | 0 | 0 | 0 | 1 | 0 | 16 | -1541350933
| Online PSC |  | https://podminky.urs.cz/item/CS_URS_2024_02/998776102 | [15 empty] | Online PSC | 2
| D | 781 | Dokončovací práce - obklady |  |  |  | 0 | [5 empty] | 0 |  | 9.0599 |  | 0 | 2 | D | 1 |  |  |  | ROZPOCET | [11 empty] | 0
193 | K | 781111011 | Příprava podkladu před provedením obkladu oprášení (ometení) stěny | m2 | 273.546 |  | 0 | CS ÚRS 2024 02 |  |  | základní |  | 0 | 0 | 0 | 0 | 0 | 16 | K | 2 |  |  |  | ROZPOCET | [5 empty] | 0 | 0 | 0 | 0 | 0 | 1 | 0 | 16 | -565683437
| Online PSC |  | https://podminky.urs.cz/item/CS_URS_2024_02/781111011 | [15 empty] | Online PSC | 2
| VV |  | F0002_1 |  | 273.546 | [13 empty] | VV | 2 | 2 | True | 1 | ROZPOCET
194 | K | 781121011 | Příprava podkladu před provedením obkladu nátěr penetrační na stěnu | m2 | 273.546 |  | 0 | CS ÚRS 2024 02 |  |  | základní |  | 0 | 0.0003 | 0.082064 | 0 | 0 | 16 | K | 2 |  |  |  | ROZPOCET | [5 empty] | 0 | 0 | 0 | 0 | 0 | 1 | 0 | 16 | 2050520634
| Online PSC |  | https://podminky.urs.cz/item/CS_URS_2024_02/781121011 | [15 empty] | Online PSC | 2
| VV |  | F0002_1 |  | 273.546 | [13 empty] | VV | 2 | 2 | True | 1 | ROZPOCET
195 | K | 781131112 | Izolace stěny pod obklad izolace nátěrem nebo stěrkou ve dvou vrstvách | m2 | 273.546 |  | 0 | CS ÚRS 2024 02 |  |  | základní |  | 0 | 0.0015 | 0.41032 | 0 | 0 | 16 | K | 2 |  |  |  | ROZPOCET | [5 empty] | 0 | 0 | 0 | 0 | 0 | 1 | 0 | 16 | 1938038037
| Online PSC |  | https://podminky.urs.cz/item/CS_URS_2024_02/781131112 | [15 empty] | Online PSC | 2
| VV |  | F0002_1 |  | 273.546 | [13 empty] | VV | 2 | 2 | True | 1 | ROZPOCET
196 | K | 781474154 | Montáž obkladů vnitřních stěn z dlaždic keramických lepených flexibilním lepidlem velkoformátových hladkých přes 4 do 6 ks/m2 | m2 | 273.546 |  | 0 | CS ÚRS 2024 02 |  |  | základní |  | 0 | 0.00909 | 2.4865 | 0 | 0 | 16 | K | 2 |  |  |  | ROZPOCET | [5 empty] | 0 | 0 | 0 | 0 | 0 | 1 | 0 | 16 | -1324320345
| Online PSC |  | https://podminky.urs.cz/item/CS_URS_2024_02/781474154 | [15 empty] | Online PSC | 2
| VV |  | F0002_1 |  | 273.546 | [13 empty] | VV | 2 | 2 | True | 1 | ROZPOCET
197 | M | 59761001 | obklad velkoformátový keramický hladký přes 4 do 6ks/m2 | m2 | 300.901 |  | 0 |  |  |  | základní |  | 0 | 0.02 | 6.018 | 0 | 0 | 32 | M | 2 |  |  |  | ROZPOCET | [5 empty] | 0 | 0 | 0 | 0 | 0 | 1 | 0 | 16 | 1376248494
| VV |  | F0002_1*1,1 |  | 300.901 | [13 empty] | VV | 2 | 2 | True | 1 | ROZPOCET
198 | K | 781495115 | Obklad - dokončující práce ostatní práce spárování silikonem | m | 109.418 |  | 0 | CS ÚRS 2024 02 |  |  | základní |  | 0 | 9e-05 | 0.0098476 | 0 | 0 | 16 | K | 2 |  |  |  | ROZPOCET | [5 empty] | 0 | 0 | 0 | 0 | 0 | 1 | 0 | 16 | -1624525564
| Online PSC |  | https://podminky.urs.cz/item/CS_URS_2024_02/781495115 | [15 empty] | Online PSC | 2
| VV |  | 273,546/100*40 |  | 109.418 | [13 empty] | VV | 2 | 2 | True | 1 | ROZPOCET
199 | K | 781495117 | Obklad - dokončující práce ostatní práce spárování akrylem | m | 164.128 |  | 0 | CS ÚRS 2024 02 |  |  | základní |  | 0 | 0.00024 | 0.039391 | 0 | 0 | 16 | K | 2 |  |  |  | ROZPOCET | [5 empty] | 0 | 0 | 0 | 0 | 0 | 1 | 0 | 16 | -1409437310
| Online PSC |  | https://podminky.urs.cz/item/CS_URS_2024_02/781495117 | [15 empty] | Online PSC | 2
| VV |  | 273,546/100*60 |  | 164.128 | [13 empty] | VV | 2 | 2 | True | 1 | ROZPOCET
200 | K | 781495211 | Čištění vnitřních ploch po provedení obkladu stěn chemickými prostředky | m2 | 273.546 |  | 0 | CS ÚRS 2024 02 |  |  | základní |  | 0 | 5e-05 | 0.013677 | 0 | 0 | 16 | K | 2 |  |  |  | ROZPOCET | [5 empty] | 0 | 0 | 0 | 0 | 0 | 1 | 0 | 16 | -625304528
| Online PSC |  | https://podminky.urs.cz/item/CS_URS_2024_02/781495211 | [15 empty] | Online PSC | 2
| VV |  | F0002_1 |  | 273.546 | [13 empty] | VV | 2 | 2 | True | 1 | ROZPOCET
201 | K | 998781102 | Přesun hmot pro obklady keramické stanovený z hmotnosti přesunovaného materiálu vodorovná dopravní vzdálenost do 50 m v objektech výšky přes 6 do 12 m | t | 9.06 |  | 0 | CS ÚRS 2024 02 |  |  | základní |  | 0 | 0 | 0 | 0 | 0 | 16 | K | 2 |  |  |  | ROZPOCET | [5 empty] | 0 | 0 | 0 | 0 | 0 | 1 | 0 | 16 | -606023832
| Online PSC |  | https://podminky.urs.cz/item/CS_URS_2024_02/998781102 | [15 empty] | Online PSC | 2
| D | 783 | Dokončovací práce - nátěry |  |  |  | 0 | [5 empty] | 0 |  | 0.052632 |  | 0 | 2 | D | 1 |  |  |  | ROZPOCET | [11 empty] | 0
202 | K | 783937163 | Krycí dvojnásobný epoxidový prašný nátěr betonové podlahy a stěn | m2 | 79.745 |  | 0 | CS ÚRS 2024 02 |  |  | základní |  | 0 | 0.00066 | 0.052632 | 0 | 0 | 16 | K | 2 |  |  |  | ROZPOCET | [5 empty] | 0 | 0 | 0 | 0 | 0 | 1 | 0 | 16 | -574529898
| Online PSC |  | https://podminky.urs.cz/item/CS_URS_2024_02/783937163 | [15 empty] | Online PSC | 2
| VV |  | výtahová deska tl. 100 | [15 empty] | VV | 2 | 1 | True | 0 | ROZPOCET
| VV |  | 2,69*2,12 |  | 5.703 | [13 empty] | VV | 2 | 2 | True | 0 | ROZPOCET
| VV |  | výtahová šachta | [15 empty] | VV | 2 | 1 | True | 0 | ROZPOCET
| VV |  | (2,09+2,09+1,525+1,525)*1 |  | 7.23 | [13 empty] | VV | 2 | 2 | True | 0 | ROZPOCET
| VV |  | VÝTAHOVÁ ŠACHTA | [15 empty] | VV | 2 | 1 | True | 0 | ROZPOCET
| VV |  | 7,12*10,32 |  | 73.478 | [13 empty] | VV | 2 | 2 | True | 0 | ROZPOCET
| VV |  | -1,1*2,02*3 |  | -6.666 | [13 empty] | VV | 2 | 2 | True | 0 | ROZPOCET
| VV |  | Součet |  | 79.745 | [13 empty] | VV | 2 | 4 | True | 1 | ROZPOCET
| D | 784 | Dokončovací práce - malby a tapety |  |  |  | 0 | [5 empty] | 0 |  | 0.66078 |  | 0 | 2 | D | 1 |  |  |  | ROZPOCET | [11 empty] | 0
203 | K | 784181101 | Základní akrylátová dvounásobná bezbarvá penetrace podkladu v místnostech v do 3,80 m | m2 | 1321.569 |  | 0 | CS ÚRS 2024 02 |  |  | základní |  | 0 | 0.00021 | 0.27753 | 0 | 0 | 16 | K | 2 |  |  |  | ROZPOCET | [5 empty] | 0 | 0 | 0 | 0 | 0 | 1 | 0 | 16 | 2043779888
| Online PSC |  | https://podminky.urs.cz/item/CS_URS_2024_02/784181101 | [15 empty] | Online PSC | 2
| VV |  | SDK podkroví | [15 empty] | VV | 2 | 1 | True | 0 | ROZPOCET
| VV |  | (0,22+3,42+4,25+3,42+0,22)*17,9 |  | 206.387 | [13 empty] | VV | 2 | 2 | True | 0 | ROZPOCET
| VV |  | 1.NP | [15 empty] | VV | 2 | 1 | True | 0 | ROZPOCET
| VV |  | 101 HLAVNÍ VSTUP | [15 empty] | VV | 2 | 1 | True | 0 | ROZPOCET
| VV |  | 14,2*3,22 |  | 45.724 | [13 empty] | VV | 2 | 2 | True | 0 | ROZPOCET
| VV |  | -1,9*2,62 |  | -4.978 | [13 empty] | VV | 2 | 2 | True | 0 | ROZPOCET
| VV |  | -1,25*1,97 |  | -2.463 | [13 empty] | VV | 2 | 2 | True | 0 | ROZPOCET
| VV |  | -0,8*1,97*3 |  | -4.728 | [13 empty] | VV | 2 | 2 | True | 0 | ROZPOCET
| VV |  | 102 CHODBA | [15 empty] | VV | 2 | 1 | True | 0 | ROZPOCET
| VV |  | 21,56*3,22 |  | 69.423 | [13 empty] | VV | 2 | 2 | True | 0 | ROZPOCET
| VV |  | -0,8*1,97 |  | -1.576 | [13 empty] | VV | 2 | 2 | True | 0 | ROZPOCET
| VV |  | -1,1*3,22 |  | -3.542 | [13 empty] | VV | 2 | 2 | True | 0 | ROZPOCET
| VV |  | -0,8*1,97 |  | -1.576 | [13 empty] | VV | 2 | 2 | True | 0 | ROZPOCET
| VV |  | 103 KOLÁRNA | [15 empty] | VV | 2 | 1 | True | 0 | ROZPOCET
| VV |  | 11,40*3,22 |  | 36.708 | [13 empty] | VV | 2 | 2 | True | 0 | ROZPOCET
| VV |  | -0,8*1,97 |  | -1.576 | [13 empty] | VV | 2 | 2 | True | 0 | ROZPOCET
| VV |  | -1,2*0,8 |  | -0.96 | [13 empty] | VV | 2 | 2 | True | 0 | ROZPOCET
| VV |  | 104 SKLAD | [15 empty] | VV | 2 | 1 | True | 0 | ROZPOCET
| VV |  | 9,66*3,22 |  | 31.105 | [13 empty] | VV | 2 | 2 | True | 0 | ROZPOCET
| VV |  | -0,8*1,97 |  | -1.576 | [13 empty] | VV | 2 | 2 | True | 0 | ROZPOCET
| VV |  | 106 STROJOVNA | [15 empty] | VV | 2 | 1 | True | 0 | ROZPOCET
| VV |  | 12,02*3,22 |  | 38.704 | [13 empty] | VV | 2 | 2 | True | 0 | ROZPOCET
| VV |  | -0,8*1,97 |  | -1.576 | [13 empty] | VV | 2 | 2 | True | 0 | ROZPOCET
| VV |  | 107 ÚKLID | [15 empty] | VV | 2 | 1 | True | 0 | ROZPOCET
| VV |  | 11,3*3,22 |  | 36.386 | [13 empty] | VV | 2 | 2 | True | 0 | ROZPOCET
| VV |  | -0,8*1,97 |  | -1.576 | [13 empty] | VV | 2 | 2 | True | 0 | ROZPOCET
| VV |  | -1,2*0,8 |  | -0.96 | [13 empty] | VV | 2 | 2 | True | 0 | ROZPOCET
| VV |  | 108 PŘÍPRAVNA POKRMŮ | [15 empty] | VV | 2 | 1 | True | 0 | ROZPOCET
| VV |  | 15,53*3,22 |  | 50.007 | [13 empty] | VV | 2 | 2 | True | 0 | ROZPOCET
| VV |  | -1,25*1,97 |  | -2.463 | [13 empty] | VV | 2 | 2 | True | 0 | ROZPOCET
| VV |  | -0,8*1,97 |  | -1.576 | [13 empty] | VV | 2 | 2 | True | 0 | ROZPOCET
| VV |  | -1,3*1,8 |  | -2.34 | [13 empty] | VV | 2 | 2 | True | 0 | ROZPOCET
| VV |  | 109 HERNA | [15 empty] | VV | 2 | 1 | True | 0 | ROZPOCET
| VV |  | 25,97*3,22 |  | 83.623 | [13 empty] | VV | 2 | 2 | True | 0 | ROZPOCET
| VV |  | -0,9*1,97 |  | -1.773 | [13 empty] | VV | 2 | 2 | True | 0 | ROZPOCET
| VV |  | -0,7*1,97 |  | -1.379 | [13 empty] | VV | 2 | 2 | True | 0 | ROZPOCET
| VV |  | -0,8*1,97 |  | -1.576 | [13 empty] | VV | 2 | 2 | True | 0 | ROZPOCET
| VV |  | -1,3*1,85*3 |  | -7.215 | [13 empty] | VV | 2 | 2 | True | 0 | ROZPOCET
| VV |  | 110 ZÁZEMÍ | [15 empty] | VV | 2 | 1 | True | 0 | ROZPOCET
| VV |  | 14,8*3,22 |  | 47.656 | [13 empty] | VV | 2 | 2 | True | 0 | ROZPOCET
| VV |  | -0,8*1,97 |  | -1.576 | [13 empty] | VV | 2 | 2 | True | 0 | ROZPOCET
| VV |  | -0,9*1,5 |  | -1.35 | [13 empty] | VV | 2 | 2 | True | 0 | ROZPOCET
| VV |  | -0,7*1,97 |  | -1.379 | [13 empty] | VV | 2 | 2 | True | 0 | ROZPOCET
| VV |  | 116 WC | [15 empty] | VV | 2 | 1 | True | 0 | ROZPOCET
| VV |  | 9,7*3,22 |  | 31.234 | [13 empty] | VV | 2 | 2 | True | 0 | ROZPOCET
| VV |  | -0,7*1,97*2 |  | -2.758 | [13 empty] | VV | 2 | 2 | True | 0 | ROZPOCET
| VV |  | 111 WC | [15 empty] | VV | 2 | 1 | True | 0 | ROZPOCET
| VV |  | 10,50*3,22 |  | 33.81 | [13 empty] | VV | 2 | 2 | True | 0 | ROZPOCET
| VV |  | -0,8*1,97 |  | -1.576 | [13 empty] | VV | 2 | 2 | True | 0 | ROZPOCET
| VV |  | -0,9*1,5 |  | -1.35 | [13 empty] | VV | 2 | 2 | True | 0 | ROZPOCET
| VV |  | 112 CHODBA | [15 empty] | VV | 2 | 1 | True | 0 | ROZPOCET
| VV |  | 13,40*3,22 |  | 43.148 | [13 empty] | VV | 2 | 2 | True | 0 | ROZPOCET
| VV |  | -0,8*1,97 |  | -1.576 | [13 empty] | VV | 2 | 2 | True | 0 | ROZPOCET
| VV |  | -0,8*1,97 |  | -1.576 | [13 empty] | VV | 2 | 2 | True | 0 | ROZPOCET
| VV |  | -0,8*1,97 |  | -1.576 | [13 empty] | VV | 2 | 2 | True | 0 | ROZPOCET
| VV |  | -0,9*1,97 |  | -1.773 | [13 empty] | VV | 2 | 2 | True | 0 | ROZPOCET
| VV |  | -0,7*1,97 |  | -1.379 | [13 empty] | VV | 2 | 2 | True | 0 | ROZPOCET
| VV |  | 114 UMÝVÁRNA | [15 empty] | VV | 2 | 1 | True | 0 | ROZPOCET
| VV |  | 16,20*3,22 |  | 52.164 | [13 empty] | VV | 2 | 2 | True | 0 | ROZPOCET
| VV |  | -0,7*1,97 |  | -1.379 | [13 empty] | VV | 2 | 2 | True | 0 | ROZPOCET
| VV |  | -0,8*1,97*2 |  | -3.152 | [13 empty] | VV | 2 | 2 | True | 0 | ROZPOCET
| VV |  | -0,7*1,2 |  | -0.84 | [13 empty] | VV | 2 | 2 | True | 0 | ROZPOCET
| VV |  | 113 ÚKLID | [15 empty] | VV | 2 | 1 | True | 0 | ROZPOCET
| VV |  | 5,30*3,22 |  | 17.066 | [13 empty] | VV | 2 | 2 | True | 0 | ROZPOCET
| VV |  | -0,7*1,97 |  | -1.379 | [13 empty] | VV | 2 | 2 | True | 0 | ROZPOCET
| VV |  | -0,55*0,99 |  | -0.545 | [13 empty] | VV | 2 | 2 | True | 0 | ROZPOCET
| VV |  | 115 ŠATNA | [15 empty] | VV | 2 | 1 | True | 0 | ROZPOCET
| VV |  | 14,20*3,22 |  | 45.724 | [13 empty] | VV | 2 | 2 | True | 0 | ROZPOCET
| VV |  | -0,8*1,97*2 |  | -3.152 | [13 empty] | VV | 2 | 2 | True | 0 | ROZPOCET
| VV |  | -0,9*1,5 |  | -1.35 | [13 empty] | VV | 2 | 2 | True | 0 | ROZPOCET
| VV |  | -0,9*1,5 |  | -1.35 | [13 empty] | VV | 2 | 2 | True | 0 | ROZPOCET
| VV |  | 2.NP | [15 empty] | VV | 2 | 1 | True | 0 | ROZPOCET
| VV |  | 201 SCHODIŠTĚ A CHODBA | [15 empty] | VV | 2 | 1 | True | 0 | ROZPOCET
| VV |  | 18,94*3,22 |  | 60.987 | [13 empty] | VV | 2 | 2 | True | 0 | ROZPOCET
| VV |  | -1,1*3,22 |  | -3.542 | [13 empty] | VV | 2 | 2 | True | 0 | ROZPOCET
| VV |  | -0,8*1,97*2 |  | -3.152 | [13 empty] | VV | 2 | 2 | True | 0 | ROZPOCET
| VV |  | -0,95*1,55*2 |  | -2.945 | [13 empty] | VV | 2 | 2 | True | 0 | ROZPOCET
| VV |  | 203 PÍŘPRAVNA | [15 empty] | VV | 2 | 1 | True | 0 | ROZPOCET
| VV |  | 16,46*3,22 |  | 53.001 | [13 empty] | VV | 2 | 2 | True | 0 | ROZPOCET
| VV |  | -1,7*2,170 |  | -3.689 | [13 empty] | VV | 2 | 2 | True | 0 | ROZPOCET
| VV |  | -0,8*1,97*2 |  | -3.152 | [13 empty] | VV | 2 | 2 | True | 0 | ROZPOCET
| VV |  | 204 HERNA | [15 empty] | VV | 2 | 1 | True | 0 | ROZPOCET
| VV |  | 33,22*3,22 |  | 106.968 | [13 empty] | VV | 2 | 2 | True | 0 | ROZPOCET
| VV |  | -0,8*1,97*3 |  | -4.728 | [13 empty] | VV | 2 | 2 | True | 0 | ROZPOCET
| VV |  | -1,5*2,02 |  | -3.03 | [13 empty] | VV | 2 | 2 | True | 0 | ROZPOCET
| VV |  | -1,7*2,170*3 |  | -11.067 | [13 empty] | VV | 2 | 2 | True | 0 | ROZPOCET
| VV |  | 205 ÚKLID | [15 empty] | VV | 2 | 1 | True | 0 | ROZPOCET
| VV |  | 9,10*3,22 |  | 29.302 | [13 empty] | VV | 2 | 2 | True | 0 | ROZPOCET
| VV |  | -0,7*1,97 |  | -1.379 | [13 empty] | VV | 2 | 2 | True | 0 | ROZPOCET
| VV |  | -0,7*1,72 |  | -1.204 | [13 empty] | VV | 2 | 2 | True | 0 | ROZPOCET
| VV |  | 206 ŠATNA | [15 empty] | VV | 2 | 1 | True | 0 | ROZPOCET
| VV |  | 13,64*3,22 |  | 43.921 | [13 empty] | VV | 2 | 2 | True | 0 | ROZPOCET
| VV |  | -0,8*1,97*3 |  | -4.728 | [13 empty] | VV | 2 | 2 | True | 0 | ROZPOCET
| VV |  | -0,7*1,72 |  | -1.204 | [13 empty] | VV | 2 | 2 | True | 0 | ROZPOCET
| VV |  | 207 ÚMÝVÁRNA | [15 empty] | VV | 2 | 1 | True | 0 | ROZPOCET
| VV |  | 14,78*3,22 |  | 47.592 | [13 empty] | VV | 2 | 2 | True | 0 | ROZPOCET
| VV |  | -0,8*1,97*3 |  | -4.728 | [13 empty] | VV | 2 | 2 | True | 0 | ROZPOCET
| VV |  | -0,7*1,72 |  | -1.204 | [13 empty] | VV | 2 | 2 | True | 0 | ROZPOCET
| VV |  | 208 WC | [15 empty] | VV | 2 | 1 | True | 0 | ROZPOCET
| VV |  | 20,20*3,22 |  | 65.044 | [13 empty] | VV | 2 | 2 | True | 0 | ROZPOCET
| VV |  | -0,8*1,97 |  | -1.576 | [13 empty] | VV | 2 | 2 | True | 0 | ROZPOCET
| VV |  | -0,7*1,97 |  | -1.379 | [13 empty] | VV | 2 | 2 | True | 0 | ROZPOCET
| VV |  | 209 ZÁZEMÍ | [15 empty] | VV | 2 | 1 | True | 0 | ROZPOCET
| VV |  | 12,2*3,22 |  | 39.284 | [13 empty] | VV | 2 | 2 | True | 0 | ROZPOCET
| VV |  | -0,8*1,97*2 |  | -3.152 | [13 empty] | VV | 2 | 2 | True | 0 | ROZPOCET
| VV |  | -1,5*2,02 |  | -3.03 | [13 empty] | VV | 2 | 2 | True | 0 | ROZPOCET
| VV |  | -0,7*1,72 |  | -1.204 | [13 empty] | VV | 2 | 2 | True | 0 | ROZPOCET
| VV |  | 210 WC | [15 empty] | VV | 2 | 1 | True | 0 | ROZPOCET
| VV |  | 11,28*3,22 |  | 36.322 | [13 empty] | VV | 2 | 2 | True | 0 | ROZPOCET
| VV |  | -0,8*1,97 |  | -1.576 | [13 empty] | VV | 2 | 2 | True | 0 | ROZPOCET
| VV |  | -0,7*1,72 |  | -1.204 | [13 empty] | VV | 2 | 2 | True | 0 | ROZPOCET
| VV |  | -0,7*1,97 |  | -1.379 | [13 empty] | VV | 2 | 2 | True | 0 | ROZPOCET
| VV |  | PODKROVÍ | [15 empty] | VV | 2 | 1 | True | 0 | ROZPOCET
| VV |  | 18,05*3,22 |  | 58.121 | [13 empty] | VV | 2 | 2 | True | 0 | ROZPOCET
| VV |  | -1,1*2,02 |  | -2.222 | [13 empty] | VV | 2 | 2 | True | 0 | ROZPOCET
| VV |  | -0,9*1,97 |  | -1.773 | [13 empty] | VV | 2 | 2 | True | 0 | ROZPOCET
| VV |  | -0,8*1,97 |  | -1.576 | [13 empty] | VV | 2 | 2 | True | 0 | ROZPOCET
| VV |  | -0,95*0,97*2 |  | -1.843 | [13 empty] | VV | 2 | 2 | True | 0 | ROZPOCET
| VV |  | 303 CHODBA | [15 empty] | VV | 2 | 1 | True | 0 | ROZPOCET
| VV |  | 10,75*2,5 |  | 26.875 | [13 empty] | VV | 2 | 2 | True | 0 | ROZPOCET
| VV |  | -0,8*1,97*4 |  | -6.304 | [13 empty] | VV | 2 | 2 | True | 0 | ROZPOCET
| VV |  | -0,9*1,97 |  | -1.773 | [13 empty] | VV | 2 | 2 | True | 0 | ROZPOCET
| VV |  | -0,7*1,97*2 |  | -2.758 | [13 empty] | VV | 2 | 2 | True | 0 | ROZPOCET
| VV |  | 304 KUCYNKA | [15 empty] | VV | 2 | 1 | True | 0 | ROZPOCET
| VV |  | 18,64*2,5 |  | 46.6 | [13 empty] | VV | 2 | 2 | True | 0 | ROZPOCET
| VV |  | -0,8*1,97 |  | -1.576 | [13 empty] | VV | 2 | 2 | True | 0 | ROZPOCET
| VV |  | -1,2*1,2 |  | -1.44 | [13 empty] | VV | 2 | 2 | True | 0 | ROZPOCET
| VV |  | 305 KANCELÁŘ | [15 empty] | VV | 2 | 1 | True | 0 | ROZPOCET
| VV |  | 16,14*2,5 |  | 40.35 | [13 empty] | VV | 2 | 2 | True | 0 | ROZPOCET
| VV |  | -0,8*1,97 |  | -1.576 | [13 empty] | VV | 2 | 2 | True | 0 | ROZPOCET
| VV |  | -1,2*1,2 |  | -1.44 | [13 empty] | VV | 2 | 2 | True | 0 | ROZPOCET
| VV |  | 306 KANCELÁŘ | [15 empty] | VV | 2 | 1 | True | 0 | ROZPOCET
| VV |  | 16,37*2,5 |  | 40.925 | [13 empty] | VV | 2 | 2 | True | 0 | ROZPOCET
| VV |  | -0,8*1,97 |  | -1.576 | [13 empty] | VV | 2 | 2 | True | 0 | ROZPOCET
| VV |  | 307 KANCELÁŘ | [15 empty] | VV | 2 | 1 | True | 0 | ROZPOCET
| VV |  | 16,11*2,5 |  | 40.275 | [13 empty] | VV | 2 | 2 | True | 0 | ROZPOCET
| VV |  | -0,8*1,97 |  | -1.576 | [13 empty] | VV | 2 | 2 | True | 0 | ROZPOCET
| VV |  | 308 SKLAD | [15 empty] | VV | 2 | 1 | True | 0 | ROZPOCET
| VV |  | 15,74*2,5 |  | 39.35 | [13 empty] | VV | 2 | 2 | True | 0 | ROZPOCET
| VV |  | -0,8*1,97 |  | -1.576 | [13 empty] | VV | 2 | 2 | True | 0 | ROZPOCET
| VV |  | -1,2*1,2 |  | -1.44 | [13 empty] | VV | 2 | 2 | True | 0 | ROZPOCET
| VV |  | VÝTAHOVÁ ŠACHTA | [15 empty] | VV | 2 | 1 | True | 0 | ROZPOCET
| VV |  | 7,12*10,32 |  | 73.478 | [13 empty] | VV | 2 | 2 | True | 0 | ROZPOCET
| VV |  | -1,1*2,02*3 |  | -6.666 | [13 empty] | VV | 2 | 2 | True | 0 | ROZPOCET
| VV |  | OBKLADY | [15 empty] | VV | 2 | 1 | True | 0 | ROZPOCET
| VV |  | -F0002_1 |  | -273.546 | [13 empty] | VV | 2 | 2 | True | 0 | ROZPOCET
| VV |  | 1.NP | [15 empty] | VV | 2 | 1 | True | 0 | ROZPOCET
| VV |  | (1,3+1,85+1,85)*3*0,45 |  | 6.75 | [13 empty] | VV | 2 | 2 | True | 0 | ROZPOCET
| VV |  | (1,2+0,8+0,8)*2*0,45 |  | 2.52 | [13 empty] | VV | 2 | 2 | True | 0 | ROZPOCET
| VV |  | (1+2+2)*0,45*1 |  | 2.25 | [13 empty] | VV | 2 | 2 | True | 0 | ROZPOCET
| VV |  | (0,9+1,5+1,5)*0,45*3 |  | 5.265 | [13 empty] | VV | 2 | 2 | True | 0 | ROZPOCET
| VV |  | (0,7+1,2+1,2)*0,45*1 |  | 1.395 | [13 empty] | VV | 2 | 2 | True | 0 | ROZPOCET
| VV |  | (0,55+0,9+0,9)*0,45*1 |  | 1.058 | [13 empty] | VV | 2 | 2 | True | 0 | ROZPOCET
| VV |  | 2.NP | [15 empty] | VV | 2 | 1 | True | 0 | ROZPOCET
| VV |  | (1,7+2,17+2,17)*0,45*2 |  | 5.436 | [13 empty] | VV | 2 | 2 | True | 0 | ROZPOCET
| VV |  | (1,3+2,71+2,17)*0,45*2 |  | 5.562 | [13 empty] | VV | 2 | 2 | True | 0 | ROZPOCET
| VV |  | (0,95+1,55+1,55)*0,45*2 |  | 3.645 | [13 empty] | VV | 2 | 2 | True | 0 | ROZPOCET
| VV |  | (0,7+1,72+1,72)*0,45*5 |  | 9.315 | [13 empty] | VV | 2 | 2 | True | 0 | ROZPOCET
| VV |  | (1,5+2,02+2,02)*0,45*2 |  | 4.986 | [13 empty] | VV | 2 | 2 | True | 0 | ROZPOCET
| VV |  | PODKROVÍ | [15 empty] | VV | 2 | 1 | True | 0 | ROZPOCET
| VV |  | (0,95+0,97+0,97)*0,45*2 |  | 2.601 | [13 empty] | VV | 2 | 2 | True | 0 | ROZPOCET
| VV |  | (1,2+1,2+1,2)*0,45*3 |  | 4.86 | [13 empty] | VV | 2 | 2 | True | 0 | ROZPOCET
| VV |  | Součet |  | 1321.569 | [13 empty] | VV | 2 | 4 | True | 1 | ROZPOCET
204 | K | 784221101 | Malby z malířských směsí otěruvzdorných za sucha dvojnásobné, bílé za sucha otěruvzdorné dobře v místnostech výšky do 3,80 m | m2 | 1321.569 |  | 0 | CS ÚRS 2024 02 |  |  | základní |  | 0 | 0.00029 | 0.38326 | 0 | 0 | 16 | K | 2 |  |  |  | ROZPOCET | [5 empty] | 0 | 0 | 0 | 0 | 0 | 1 | 0 | 16 | -59345972
| Online PSC |  | https://podminky.urs.cz/item/CS_URS_2024_02/784221101 | [15 empty] | Online PSC | 2
| VV |  | 1321,569 |  | 1321.569 | [13 empty] | VV | 2 | 2 | True | 1 | ROZPOCET
| D | 786 | Dokončovací práce - čalounické úpravy |  |  |  | 0 | [5 empty] | 0 |  | 0.3847 |  | 0 | 2 | D | 1 |  |  |  | ROZPOCET | [11 empty] | 0
205 | K | 786613210 | Montáž zastiňující rolety LÁTKOVÉ skládané dvoudílné do oken otevíravých, sklápěcích, vyklápěcích | kus | 13 |  | 0 | CS ÚRS 2024 02 |  |  | základní |  | 0 | 0 | 0 | 0 | 0 | 16 | K | 2 |  |  |  | ROZPOCET | [5 empty] | 0 | 0 | 0 | 0 | 0 | 1 | 0 | 16 | -2094972990
| Online PSC |  | https://podminky.urs.cz/item/CS_URS_2024_02/786613210 | [15 empty] | Online PSC | 2
| VV |  | 1.np | [15 empty] | VV | 2 | 1 | True | 0 | ROZPOCET
| VV |  | 1+1+1 |  | 3 | [13 empty] | VV | 2 | 2 | True | 0 | ROZPOCET
| VV |  | 2.NP | [15 empty] | VV | 2 | 1 | True | 0 | ROZPOCET
| VV |  | 1+1+1+1+1+1 |  | 6 | [13 empty] | VV | 2 | 2 | True | 0 | ROZPOCET
| VV |  | PODKROVÍ | [15 empty] | VV | 2 | 1 | True | 0 | ROZPOCET
| VV |  | 1+1+1+1 |  | 4 | [13 empty] | VV | 2 | 2 | True | 0 | ROZPOCET
| VV |  | Součet |  | 13 | [13 empty] | VV | 2 | 4 | True | 1 | ROZPOCET
206 | M | 63128003r | roleta látková zipscreen systém box š 100mm ovládaná základním motorem včetně příslušenství plochy do 3,0m2 | m2 | 43.915 |  | 0 |  |  |  | základní |  | 0 | 0.00876 | 0.3847 | 0 | 0 | 32 | M | 2 |  |  |  | ROZPOCET | [5 empty] | 0 | 0 | 0 | 0 | 0 | 1 | 0 | 16 | 246688671
| VV |  | 1,3*1,85*3 |  | 7.215 | [13 empty] | VV | 2 | 2 | True | 0 | ROZPOCET
| VV |  | 1,7*2,170*2 |  | 7.378 | [13 empty] | VV | 2 | 2 | True | 0 | ROZPOCET
| VV |  | 1,3*2,170*2 |  | 5.642 | [13 empty] | VV | 2 | 2 | True | 0 | ROZPOCET
| VV |  | 1,5*2,02*2 |  | 6.06 | [13 empty] | VV | 2 | 2 | True | 0 | ROZPOCET
| VV |  | 1,2*1,2*2 |  | 2.88 | [13 empty] | VV | 2 | 2 | True | 0 | ROZPOCET
| VV |  | 7,5+7,24 |  | 14.74 | [13 empty] | VV | 2 | 2 | True | 0 | ROZPOCET
| VV |  | Součet |  | 43.915 | [13 empty] | VV | 2 | 4 | True | 1 | ROZPOCET
| D | VRN | Vedlejší rozpočtové náklady |  |  |  | 0 | [5 empty] | 0 |  | 0.0099 |  | 0 | 5 | D | 0 |  |  |  | ROZPOCET | [11 empty] | 0
207 | K | 460010025 | Vytyčení trasy inženýrských sítí v zastavěném prostoru | kpl | 1 |  | 0 | CS ÚRS 2024 02 |  |  | základní |  | 0 | 0.0099 | 0.0099 | 0 | 0 | 4 | K | 1 |  |  |  | ROZPOCET | [5 empty] | 0 | 0 | 0 | 0 | 0 | 1 | 0 | 4 | 1353958979
| Online PSC |  | https://podminky.urs.cz/item/CS_URS_2024_02/460010025 | [15 empty] | Online PSC | 1

## 03 - Bourací práce zázemí
[9 empty] | >> skryté sloupce << | [9 empty] | {b85c2fbd-df1c-4cde-bb79-d6922a5e6a82}
2
| KRYCÍ LIST SOUPISU PRACÍ | [8 empty] | v --- níže se nacházejí doplnkové a pomocné údaje k sestavám --- v | [8 empty] | False
Stavba:
Stavební úpravy včetně změny užívání objektu Hradní 61, Žebrák 267 53
Objekt:
03 - Bourací práce zázemí
| KSO: |  |  |  |  | CC-CZ:
| Místo: |  | Žebrák |  |  | Datum: | 9. 7. 2025
| Zadavatel: |  |  |  |  | IČ:
|  | Město Žebrák; 00234079, Náměstí 1, 267 53 Žebrák |  |  |  | DIČ:
| Účastník: |  |  |  |  | IČ: | Vyplň údaj
|  | Vyplň údaj |  |  |  | DIČ: | Vyplň údaj
| Projektant: |  |  |  |  | IČ: | 27983943
|  | A.D.S. Rokycany s.r.o. |  |  |  | DIČ:
| Zpracovatel: |  |  |  |  | IČ: | 27983943
|  | A.D.S. Rokycany s.r.o. |  |  |  | DIČ:
Poznámka:
| Cena bez DPH | [5 empty] | 0
|  |  | Základ daně |  |  | Sazba daně | Výše daně
| DPH | základní | 0 |  |  | 21% | 0
|  | snížená | 0 |  |  | 12% | 0
|  | zákl. přenesená | 0 |  |  | 21% | 0
|  | sníž. přenesená | 0 |  |  | 12% | 0
|  | nulová | 0 |  |  | 0% | 0
| Cena s DPH |  |  | v | CZK |  | 0
REKAPITULACE ČLENĚNÍ SOUPISU PRACÍ
Stavba:
Stavební úpravy včetně změny užívání objektu Hradní 61, Žebrák 267 53
Objekt:
03 - Bourací práce zázemí
Místo: |  |  | Žebrák |  |  | Datum: | 9. 7. 2025
Zadavatel: |  |  | Město Žebrák; 00234079, Náměstí 1, 267 53 Žebrák |  |  | Projektant: | A.D.S. Rokycany s.r.o.
Účastník: |  |  | Vyplň údaj |  |  | Zpracovatel: | A.D.S. Rokycany s.r.o.
Kód dílu - Popis | [6 empty] | Cena celkem [CZK]
Náklady stavby celkem | [6 empty] | 0 | [12 empty] | -1
| HSV - Práce a dodávky HSV | [5 empty] | 0
| 9 - Ostatní konstrukce a práce, bourání | [5 empty] | 0
| 997 - Přesun sutě | [5 empty] | 0
| PSV - Práce a dodávky PSV | [5 empty] | 0
| 762 - Konstrukce tesařské | [5 empty] | 0
| 765 - Krytina skládaná | [5 empty] | 0
| VRN - Vedlejší rozpočtové náklady | [5 empty] | 0
| VRN9 - Ostatní náklady | [5 empty] | 0
SOUPIS PRACÍ
Stavba:
Stavební úpravy včetně změny užívání objektu Hradní 61, Žebrák 267 53
Objekt:
03 - Bourací práce zázemí
Místo: |  |  | Žebrák |  |  | Datum: | 9. 7. 2025
Zadavatel: |  |  | Město Žebrák; 00234079, Náměstí 1, 267 53 Žebrák |  |  | Projektant: | A.D.S. Rokycany s.r.o.
Účastník: |  |  | Vyplň údaj |  |  | Zpracovatel: | A.D.S. Rokycany s.r.o.
PČ | Typ | Kód | Popis | MJ | Množství | J.cena [CZK] | Cena celkem [CZK] | Cenová soustava |  |  | DPH | J. Nh [h] | Nh celkem [h] | J. hmotnost [t] | Hmotnost celkem [t] | J. suť [t] | Suť Celkem [t]
Náklady soupisu celkem | [6 empty] | 0 | [5 empty] | 0 |  | 0.014408 |  | 40.0147 |  | D | -1 | [10 empty] | 0
| D | HSV | Práce a dodávky HSV |  |  |  | 0 | [5 empty] | 0 |  | 0 |  | 34.9558 | 1 | D | 0 |  |  |  | ROZPOCET | [6 empty] | 0
| D | 9 | Ostatní konstrukce a práce, bourání |  |  |  | 0 | [5 empty] | 0 |  | 0 |  | 34.9558 | 1 | D | 1 |  |  |  | ROZPOCET | [6 empty] | 0
1 | K | 962032231 | Bourání zdiva nadzákladového z cihel pálených plných nebo lícových nebo vápenopískových, na maltu vápennou nebo vápenocementovou, objemu přes 1 m3 | m3 | 11.054 |  | 0 | CS ÚRS 2024 02 |  |  | základní |  | 0 | 0 | 0 | 1.8 | 19.8972 | 4 | K | 2 |  |  |  | ROZPOCET | 0 | 0 | 0 | 0 | 0 | 1 | 0 | 4 | 1233987795
| Online PSC |  | https://podminky.urs.cz/item/CS_URS_2024_02/962032231 | [15 empty] | Online PSC | 2
| VV |  | 1.np | [15 empty] | VV | 2 | 1 | True | 0 | ROZPOCET
| VV |  | 1,5*2,05*0,45 |  | 1.384 | [13 empty] | VV | 2 | 2 | True | 0 | ROZPOCET
| VV |  | 6,7*2,1*0,45 |  | 6.332 | [13 empty] | VV | 2 | 2 | True | 0 | ROZPOCET
| VV |  | 2,8*2,1*0,45 |  | 2.646 | [13 empty] | VV | 2 | 2 | True | 0 | ROZPOCET
| VV |  | 0,75*2,05*0,45 |  | 0.692 | [13 empty] | VV | 2 | 2 | True | 0 | ROZPOCET
| VV |  | Součet |  | 11.054 | [13 empty] | VV | 2 | 4 | True | 1 | ROZPOCET
2 | K | 968062244 | Vybourání dřevěných rámů oken s křídly, dveřních zárubní, vrat, stěn, ostění nebo obkladů rámů oken s křídly jednoduchých, plochy do 1 m2 | m2 | 0.54 |  | 0 | CS ÚRS 2024 02 |  |  | základní |  | 0 | 0 | 0 | 0.041 | 0.02214 | 4 | K | 2 |  |  |  | ROZPOCET | 0 | 0 | 0 | 0 | 0 | 1 | 0 | 4 | -2740296
| Online PSC |  | https://podminky.urs.cz/item/CS_URS_2024_02/968062244 | [15 empty] | Online PSC | 2
| VV |  | 1.NP | [15 empty] | VV | 2 | 1 | True | 0 | ROZPOCET
| VV |  | 0,9*0,6 |  | 0.54 | [13 empty] | VV | 2 | 2 | True | 1 | ROZPOCET
3 | K | 968072455 | Vybourání kovových rámů oken s křídly, dveřních zárubní, vrat, stěn, ostění nebo obkladů dveřních zárubní, plochy do 2 m2 | m2 | 5.809 |  | 0 | CS ÚRS 2024 02 |  |  | základní |  | 0 | 0 | 0 | 0.076 | 0.44148 | 4 | K | 2 |  |  |  | ROZPOCET | 0 | 0 | 0 | 0 | 0 | 1 | 0 | 4 | -2113961198
| Online PSC |  | https://podminky.urs.cz/item/CS_URS_2024_02/968072455 | [15 empty] | Online PSC | 2
| VV |  | 1.NP | [15 empty] | VV | 2 | 1 | True | 0 | ROZPOCET
| VV |  | 1,2*2,05 |  | 2.46 | [13 empty] | VV | 2 | 2 | True | 0 | ROZPOCET
| VV |  | 0,8*1,97 |  | 1.576 | [13 empty] | VV | 2 | 2 | True | 0 | ROZPOCET
| VV |  | 0,9*1,97 |  | 1.773 | [13 empty] | VV | 2 | 2 | True | 0 | ROZPOCET
| VV |  | Součet |  | 5.809 | [13 empty] | VV | 2 | 4 | True | 1 | ROZPOCET
4 | K | 978011191 | Otlučení vápenných nebo vápenocementových omítek vnitřních ploch stropů, v rozsahu přes 50 do 100 % | m2 | 291.9 |  | 0 | CS ÚRS 2024 02 |  |  | základní |  | 0 | 0 | 0 | 0.05 | 14.595 | 4 | K | 2 |  |  |  | ROZPOCET | 0 | 0 | 0 | 0 | 0 | 1 | 0 | 4 | 689367567
| Online PSC |  | https://podminky.urs.cz/item/CS_URS_2024_02/978011191 | [15 empty] | Online PSC | 2
| VV |  | 1.NP | [15 empty] | VV | 2 | 1 | True | 0 | ROZPOCET
| VV |  | 154,03-3,19 |  | 150.84 | [13 empty] | VV | 2 | 2 | True | 0 | ROZPOCET
| VV |  | 2.NP | [15 empty] | VV | 2 | 1 | True | 0 | ROZPOCET
| VV |  | 141,06 |  | 141.06 | [13 empty] | VV | 2 | 2 | True | 0 | ROZPOCET
| VV |  | Součet |  | 291.9 | [13 empty] | VV | 2 | 4 | True | 1 | ROZPOCET
| D | 997 | Přesun sutě |  |  |  | 0 | [5 empty] | 0 |  | 0 |  | 0 | 1 | D | 1 |  |  |  | ROZPOCET | [6 empty] | 0
5 | K | 997013211 | Vnitrostaveništní doprava suti a vybouraných hmot vodorovně do 50 m s naložením ručně pro budovy a haly výšky do 6 m | t | 40.015 |  | 0 | CS ÚRS 2024 02 |  |  | základní |  | 0 | 0 | 0 | 0 | 0 | 4 | K | 2 |  |  |  | ROZPOCET | 0 | 0 | 0 | 0 | 0 | 1 | 0 | 4 | -522310420
| Online PSC |  | https://podminky.urs.cz/item/CS_URS_2024_02/997013211 | [15 empty] | Online PSC | 2
6 | K | 997013501 | Odvoz suti a vybouraných hmot na skládku nebo meziskládku do 1 km se složením | t | 40.015 |  | 0 | CS ÚRS 2024 02 |  |  | základní |  | 0 | 0 | 0 | 0 | 0 | 4 | K | 2 |  |  |  | ROZPOCET | 0 | 0 | 0 | 0 | 0 | 1 | 0 | 4 | -1448537650
| Online PSC |  | https://podminky.urs.cz/item/CS_URS_2024_02/997013501 | [15 empty] | Online PSC | 2
7 | K | 997013509 | Příplatek k odvozu suti a vybouraných hmot na skládku ZKD 1 km přes 1 km | t | 400.15 |  | 0 | CS ÚRS 2024 02 |  |  | základní |  | 0 | 0 | 0 | 0 | 0 | 4 | K | 2 |  |  |  | ROZPOCET | 0 | 0 | 0 | 0 | 0 | 1 | 0 | 4 | 324245102
| Online PSC |  | https://podminky.urs.cz/item/CS_URS_2024_02/997013509 | [15 empty] | Online PSC | 2
| VV |  | 40,015*10 'Přepočtené koeficientem množství |  | 400.15 | [13 empty] | VV | 2 | 2 | False | 1 | ROZPOCET
8 | K | 997013821 | Poplatek za uložení stavebního odpadu na skládce (skládkovné) ze stavebních materiálů obsahujících azbest zatříděných do Katalogu odpadů pod kódem 17 06 05 | t | 0.65 |  | 0 | CS ÚRS 2024 02 |  |  | základní |  | 0 | 0 | 0 | 0 | 0 | 4 | K | 2 |  |  |  | ROZPOCET | 0 | 0 | 0 | 0 | 0 | 1 | 0 | 4 | -1382979706
| Online PSC |  | https://podminky.urs.cz/item/CS_URS_2024_02/997013821 | [15 empty] | Online PSC | 2
| VV |  | 0,65 |  | 0.65 | [13 empty] | VV | 2 | 2 | True | 1 | ROZPOCET
9 | K | 997013871 | Poplatek za uložení stavebního odpadu na recyklační skládce (skládkovné) směsného stavebního a demoličního zatříděného do Katalogu odpadů pod kódem 17 09 04 | t | 39.365 |  | 0 | CS ÚRS 2024 02 |  |  | základní |  | 0 | 0 | 0 | 0 | 0 | 4 | K | 2 |  |  |  | ROZPOCET | 0 | 0 | 0 | 0 | 0 | 1 | 0 | 4 | 823861317
| Online PSC |  | https://podminky.urs.cz/item/CS_URS_2024_02/997013871 | [15 empty] | Online PSC | 2
| VV |  | 40,015-0,65 |  | 39.365 | [13 empty] | VV | 2 | 2 | True | 1 | ROZPOCET
| D | PSV | Práce a dodávky PSV |  |  |  | 0 | [5 empty] | 0 |  | 0.014408 |  | 5.0589 | 2 | D | 0 |  |  |  | ROZPOCET | [6 empty] | 0
| D | 762 | Konstrukce tesařské |  |  |  | 0 | [5 empty] | 0 |  | 0 |  | 1.6801 | 2 | D | 1 |  |  |  | ROZPOCET | [6 empty] | 0
10 | K | 762331811 | Demontáž vázaných konstrukcí krovů sklonu do 60° z hranolů, hranolků, fošen, průřezové plochy do 120 cm2 | m | 145.2 |  | 0 | CS ÚRS 2024 02 |  |  | základní |  | 0 | 0 | 0 | 0.008 | 1.1616 | 16 | K | 2 |  |  |  | ROZPOCET | 0 | 0 | 0 | 0 | 0 | 1 | 0 | 16 | 1591683883
| Online PSC |  | https://podminky.urs.cz/item/CS_URS_2024_02/762331811 | [15 empty] | Online PSC | 2
| VV |  | krokev 100/180 | [15 empty] | VV | 2 | 1 | True | 0 | ROZPOCET
| VV |  | 8*6,4 |  | 51.2 | [13 empty] | VV | 2 | 2 | True | 0 | ROZPOCET
| VV |  | 3,9*14 |  | 54.6 | [13 empty] | VV | 2 | 2 | True | 0 | ROZPOCET
| VV |  | POZEDNICE 120/120 | [15 empty] | VV | 2 | 1 | True | 0 | ROZPOCET
| VV |  | 6,3*2 |  | 12.6 | [13 empty] | VV | 2 | 2 | True | 0 | ROZPOCET
| VV |  | 13,4*2 |  | 26.8 | [13 empty] | VV | 2 | 2 | True | 0 | ROZPOCET
| VV |  | Součet |  | 145.2 | [13 empty] | VV | 2 | 4 | True | 1 | ROZPOCET
11 | K | 762342812 | Demontáž bednění a laťování laťování střech sklonu do 60° se všemi nadstřešními konstrukcemi, z latí průřezové plochy do 25 cm2 při osové vzdálenosti přes 0,22 do 0,50 m | m2 | 103.705 |  | 0 | CS ÚRS 2024 02 |  |  | základní |  | 0 | 0 | 0 | 0.005 | 0.51853 | 16 | K | 2 |  |  |  | ROZPOCET | 0 | 0 | 0 | 0 | 0 | 1 | 0 | 16 | 458243927
| Online PSC |  | https://podminky.urs.cz/item/CS_URS_2024_02/762342812 | [15 empty] | Online PSC | 2
| VV |  | VYŠŠÍ BUDOVA | [15 empty] | VV | 2 | 1 | True | 0 | ROZPOCET
| VV |  | 6,27*6,6+Cos(7) |  | 42.375 | [13 empty] | VV | 2 | 2 | True | 0 | ROZPOCET
| VV |  | NIŽŠÍ BUDOVA | [15 empty] | VV | 2 | 1 | True | 0 | ROZPOCET
| VV |  | 13,42*4,5+Cos(20) |  | 61.33 | [13 empty] | VV | 2 | 2 | True | 0 | ROZPOCET
| VV |  | Součet |  | 103.705 | [13 empty] | VV | 2 | 4 | True | 1 | ROZPOCET
| D | 765 | Krytina skládaná |  |  |  | 0 | [5 empty] | 0 |  | 0.014408 |  | 3.3788 | 2 | D | 1 |  |  |  | ROZPOCET | [6 empty] | 0
12 | K | 765111801 | Demontáž krytiny keramické drážkové, sklonu do 30° na sucho do suti | m2 | 61.33 |  | 0 | CS ÚRS 2024 02 |  |  | základní |  | 0 | 0 | 0 | 0.0445 | 2.7292 | 16 | K | 2 |  |  |  | ROZPOCET | 0 | 0 | 0 | 0 | 0 | 1 | 0 | 16 | -59495820
| Online PSC |  | https://podminky.urs.cz/item/CS_URS_2024_02/765111801 | [15 empty] | Online PSC | 2
| VV |  | NIŽŠÍ BUDOVA | [15 empty] | VV | 2 | 1 | True | 0 | ROZPOCET
| VV |  | 13,42*4,5+Cos(20) |  | 61.33 | [13 empty] | VV | 2 | 2 | True | 1 | ROZPOCET
13 | K | 765131857 | Demontáž azbestocementové krytiny vlnité sklonu do 30° do suti | m2 | 42.375 |  | 0 | CS ÚRS 2024 02 |  |  | základní |  | 0 | 0.00034 | 0.014408 | 0.01533 | 0.64961 | 16 | K | 2 |  |  |  | ROZPOCET | 0 | 0 | 0 | 0 | 0 | 1 | 0 | 16 | 247938510
| Online PSC |  | https://podminky.urs.cz/item/CS_URS_2024_02/765131857 | [15 empty] | Online PSC | 2
| VV |  | VYŠŠÍ BUDOVA | [15 empty] | VV | 2 | 1 | True | 0 | ROZPOCET
| VV |  | 6,27*6,6+Cos(7) |  | 42.375 | [13 empty] | VV | 2 | 2 | True | 1 | ROZPOCET
| D | VRN | Vedlejší rozpočtové náklady |  |  |  | 0 | [5 empty] | 0 |  | 0 |  | 0 | 5 | D | 0 |  |  |  | ROZPOCET | [6 empty] | 0
| D | VRN9 | Ostatní náklady |  |  |  | 0 | [5 empty] | 0 |  | 0 |  | 0 | 5 | D | 1 |  |  |  | ROZPOCET | [6 empty] | 0
14 | K | 094103000 | Náklady na vyklizení objektu | kpl | 1 |  | 0 | CS ÚRS 2024 02 |  |  | základní |  | 0 | 0 | 0 | 0 | 0 | 1024 | K | 2 |  |  |  | ROZPOCET | 0 | 0 | 0 | 0 | 0 | 1 | 0 | 1024 | 82106056
| Online PSC |  | https://podminky.urs.cz/item/CS_URS_2024_02/094103000 | [15 empty] | Online PSC | 2

## 04 - Stavební úpravy zázemí
[9 empty] | >> skryté sloupce << | [9 empty] | {98602691-2ff7-4a48-b68b-458b22158039} | [5 empty] | F0001 | DEK Střecha ST.8003C | m3 | 61,69 | 3
[19 empty] | 2 | [5 empty] | F0001_1 | Dlažba keramická | m2 | 34,41 | 3
| KRYCÍ LIST SOUPISU PRACÍ | [8 empty] | v --- níže se nacházejí doplnkové a pomocné údaje k sestavám --- v | [8 empty] | False
Stavba:
Stavební úpravy včetně změny užívání objektu Hradní 61, Žebrák 267 53
Objekt:
04 - Stavební úpravy zázemí
| KSO: |  |  |  |  | CC-CZ:
| Místo: |  | Žebrák |  |  | Datum: | 9. 7. 2025
| Zadavatel: |  |  |  |  | IČ:
|  | Město Žebrák; 00234079, Náměstí 1, 267 53 Žebrák |  |  |  | DIČ:
| Účastník: |  |  |  |  | IČ: | Vyplň údaj
|  | Vyplň údaj |  |  |  | DIČ: | Vyplň údaj
| Projektant: |  |  |  |  | IČ: | 27983943
|  | A.D.S. Rokycany s.r.o. |  |  |  | DIČ:
| Zpracovatel: |  |  |  |  | IČ: | 27983943
|  | A.D.S. Rokycany s.r.o. |  |  |  | DIČ:
Poznámka:
| Cena bez DPH | [5 empty] | 0
|  |  | Základ daně |  |  | Sazba daně | Výše daně
| DPH | základní | 0 |  |  | 21% | 0
|  | snížená | 0 |  |  | 12% | 0
|  | zákl. přenesená | 0 |  |  | 21% | 0
|  | sníž. přenesená | 0 |  |  | 12% | 0
|  | nulová | 0 |  |  | 0% | 0
| Cena s DPH |  |  | v | CZK |  | 0
REKAPITULACE ČLENĚNÍ SOUPISU PRACÍ
Stavba:
Stavební úpravy včetně změny užívání objektu Hradní 61, Žebrák 267 53
Objekt:
04 - Stavební úpravy zázemí
Místo: |  |  | Žebrák |  |  | Datum: | 9. 7. 2025
Zadavatel: |  |  | Město Žebrák; 00234079, Náměstí 1, 267 53 Žebrák |  |  | Projektant: | A.D.S. Rokycany s.r.o.
Účastník: |  |  | Vyplň údaj |  |  | Zpracovatel: | A.D.S. Rokycany s.r.o.
Kód dílu - Popis | [6 empty] | Cena celkem [CZK]
Náklady stavby celkem | [6 empty] | 0 | [12 empty] | -1
| HSV - Práce a dodávky HSV | [5 empty] | 0
| 1 - Zemní práce | [5 empty] | 0
| 2 - Zakládání | [5 empty] | 0
| 3 - Svislé a kompletní konstrukce | [5 empty] | 0
| 4 - Vodorovné konstrukce | [5 empty] | 0
| 5 - Komunikace pozemní | [5 empty] | 0
| 6 - Úpravy povrchů, podlahy a osazování výplní | [5 empty] | 0
| 9 - Ostatní konstrukce a práce, bourání | [5 empty] | 0
| 997 - Přesun sutě | [5 empty] | 0
| 998 - Přesun hmot | [5 empty] | 0
| PSV - Práce a dodávky PSV | [5 empty] | 0
| 711 - Izolace proti vodě, vlhkosti a plynům | [5 empty] | 0
| 762 - Konstrukce tesařské | [5 empty] | 0
| 764 - Konstrukce klempířské | [5 empty] | 0
| 765 - Krytina skládaná | [5 empty] | 0
| 767 - Konstrukce zámečnické | [5 empty] | 0
| 771 - Podlahy z dlaždic | [5 empty] | 0
| 784 - Dokončovací práce - malby a tapety | [5 empty] | 0
SOUPIS PRACÍ
Stavba:
Stavební úpravy včetně změny užívání objektu Hradní 61, Žebrák 267 53
Objekt:
04 - Stavební úpravy zázemí
Místo: |  |  | Žebrák |  |  | Datum: | 9. 7. 2025
Zadavatel: |  |  | Město Žebrák; 00234079, Náměstí 1, 267 53 Žebrák |  |  | Projektant: | A.D.S. Rokycany s.r.o.
Účastník: |  |  | Vyplň údaj |  |  | Zpracovatel: | A.D.S. Rokycany s.r.o.
PČ | Typ | Kód | Popis | MJ | Množství | J.cena [CZK] | Cena celkem [CZK] | Cenová soustava |  |  | DPH | J. Nh [h] | Nh celkem [h] | J. hmotnost [t] | Hmotnost celkem [t] | J. suť [t] | Suť Celkem [t]
Náklady soupisu celkem | [6 empty] | 0 | [5 empty] | 0 |  | 115.5242 |  | 0.0244 |  | D | -1 | [15 empty] | 0
| D | HSV | Práce a dodávky HSV |  |  |  | 0 | [5 empty] | 0 |  | 100.8788 |  | 0.0244 | 1 | D | 0 |  |  |  | ROZPOCET | [11 empty] | 0
| D | 1 | Zemní práce |  |  |  | 0 | [5 empty] | 0 |  | 0.70784 |  | 0 | 1 | D | 1 |  |  |  | ROZPOCET | [11 empty] | 0
1 | K | 132212112 | Hloubení rýh šířky do 800 mm ručně zapažených i nezapažených, s urovnáním dna do předepsaného profilu a spádu v hornině třídy těžitelnosti I skupiny 3 nesoudržných | m3 | 9.216 |  | 0 | CS ÚRS 2021 02 |  |  | základní |  | 0 | 0 | 0 | 0 | 0 | 4 | K | 2 |  |  |  | ROZPOCET | [5 empty] | 0 | 0 | 0 | 0 | 0 | 1 | 0 | 4 | 1785466759
| Online PSC |  | https://podminky.urs.cz/item/CS_URS_2021_02/132212112 | [15 empty] | Online PSC | 2
| VV |  | prohloubení základů | [15 empty] | VV | 2 | 1 | True | 0 | ROZPOCET
| VV |  | (5,8+5,4)*0,6*1,2 |  | 8.064 | [13 empty] | VV | 2 | 2 | True | 0 | ROZPOCET
| VV |  | patkas | [15 empty] | VV | 2 | 1 | True | 0 | ROZPOCET
| VV |  | 1,2*0,8*1,2 |  | 1.152 | [13 empty] | VV | 2 | 2 | True | 0 | ROZPOCET
| VV |  | Součet |  | 9.216 | [13 empty] | VV | 2 | 4 | True | 1 | ROZPOCET
2 | K | 153851131 | Ztužující táhla z oceli průměru od 0 do 20 mm | m | 24.4 |  | 0 | CS ÚRS 2024 02 |  |  | základní |  | 0 | 0.02901 | 0.70784 | 0 | 0 | 4 | K | 2 |  |  |  | ROZPOCET | [5 empty] | 0 | 0 | 0 | 0 | 0 | 1 | 0 | 4 | 1286865305
| Online PSC |  | https://podminky.urs.cz/item/CS_URS_2024_02/153851131 | [15 empty] | Online PSC | 2
| VV |  | 5,6*2+6,6*2 |  | 24.4 | [13 empty] | VV | 2 | 2 | True | 1 | ROZPOCET
3 | K | 162251102 | Vodorovné přemístění výkopku nebo sypaniny po suchu na obvyklém dopravním prostředku, bez naložení výkopku, avšak se složením bez rozhrnutí z horniny třídy těžitelnosti I skupiny 1 až 3 na vzdálenost přes 20 do 50 m | m3 | 9.216 |  | 0 | CS ÚRS 2024 02 |  |  | základní |  | 0 | 0 | 0 | 0 | 0 | 4 | K | 2 |  |  |  | ROZPOCET | [5 empty] | 0 | 0 | 0 | 0 | 0 | 1 | 0 | 4 | 1063114484
| Online PSC |  | https://podminky.urs.cz/item/CS_URS_2024_02/162251102 | [15 empty] | Online PSC | 2
| VV |  | prohloubení základů | [15 empty] | VV | 2 | 1 | True | 0 | ROZPOCET
| VV |  | (5,8+5,4)*0,6*1,2 |  | 8.064 | [13 empty] | VV | 2 | 2 | True | 0 | ROZPOCET
| VV |  | patkas | [15 empty] | VV | 2 | 1 | True | 0 | ROZPOCET
| VV |  | 1,2*0,8*1,2 |  | 1.152 | [13 empty] | VV | 2 | 2 | True | 0 | ROZPOCET
| VV |  | Součet |  | 9.216 | [13 empty] | VV | 2 | 4 | True | 1 | ROZPOCET
4 | K | 162751117.1 | Vodorovné přemístění výkopku nebo sypaniny po suchu na obvyklém dopravním prostředku, bez naložení výkopku, avšak se složením bez rozhrnutí z horniny třídy těžitelnosti I skupiny 1 až 3 na vzdálenost přes 9 000 do 10 000 m | m3 | 9.216 |  | 0 | CS ÚRS 2024 02 |  |  | základní |  | 0 | 0 | 0 | 0 | 0 | 4 | K | 2 |  |  |  | ROZPOCET | [5 empty] | 0 | 0 | 0 | 0 | 0 | 1 | 0 | 4 | -1343602483
| Online PSC |  | https://podminky.urs.cz/item/CS_URS_2024_02/162751117.1 | [15 empty] | Online PSC | 2
| VV |  | prohloubení základů | [15 empty] | VV | 2 | 1 | True | 0 | ROZPOCET
| VV |  | (5,8+5,4)*0,6*1,2 |  | 8.064 | [13 empty] | VV | 2 | 2 | True | 0 | ROZPOCET
| VV |  | patkas | [15 empty] | VV | 2 | 1 | True | 0 | ROZPOCET
| VV |  | 1,2*0,8*1,2 |  | 1.152 | [13 empty] | VV | 2 | 2 | True | 0 | ROZPOCET
| VV |  | Součet |  | 9.216 | [13 empty] | VV | 2 | 4 | True | 1 | ROZPOCET
5 | K | 162751119 | Vodorovné přemístění výkopku nebo sypaniny po suchu na obvyklém dopravním prostředku, bez naložení výkopku, avšak se složením bez rozhrnutí z horniny třídy těžitelnosti I skupiny 1 až 3 na vzdálenost Příplatek k ceně za každých dalších i započatých 1 000 m | m3 | 92.16 |  | 0 | CS ÚRS 2024 02 |  |  | základní |  | 0 | 0 | 0 | 0 | 0 | 4 | K | 2 |  |  |  | ROZPOCET | [5 empty] | 0 | 0 | 0 | 0 | 0 | 1 | 0 | 4 | 1870356026
| Online PSC |  | https://podminky.urs.cz/item/CS_URS_2024_02/162751119 | [15 empty] | Online PSC | 2
| VV |  | prohloubení základů | [15 empty] | VV | 2 | 1 | True | 0 | ROZPOCET
| VV |  | (5,8+5,4)*0,6*1,2 |  | 8.064 | [13 empty] | VV | 2 | 2 | True | 0 | ROZPOCET
| VV |  | patkas | [15 empty] | VV | 2 | 1 | True | 0 | ROZPOCET
| VV |  | 1,2*0,8*1,2 |  | 1.152 | [13 empty] | VV | 2 | 2 | True | 0 | ROZPOCET
| VV |  | Součet |  | 9.216 | [13 empty] | VV | 2 | 4 | True | 1 | ROZPOCET
| VV |  | 9,216*10 'Přepočtené koeficientem množství |  | 92.16 | [13 empty] | VV | 2 | 2 | False | 1 | ROZPOCET
6 | K | 171201221 | Poplatek za uložení stavebního odpadu na skládce (skládkovné) zeminy a kamení zatříděného do Katalogu odpadů pod kódem 17 05 04 | t | 14.745 |  | 0 | CS ÚRS 2024 02 |  |  | základní |  | 0 | 0 | 0 | 0 | 0 | 4 | K | 2 |  |  |  | ROZPOCET | [5 empty] | 0 | 0 | 0 | 0 | 0 | 1 | 0 | 4 | -912437947
| Online PSC |  | https://podminky.urs.cz/item/CS_URS_2024_02/171201221 | [15 empty] | Online PSC | 2
| VV |  | prohloubení základů | [15 empty] | VV | 2 | 1 | True | 0 | ROZPOCET
| VV |  | (5,8+5,4)*0,6*1,2*1,6 |  | 12.902 | [13 empty] | VV | 2 | 2 | True | 0 | ROZPOCET
| VV |  | patkas | [15 empty] | VV | 2 | 1 | True | 0 | ROZPOCET
| VV |  | 1,2*0,8*1,2*1,6 |  | 1.843 | [13 empty] | VV | 2 | 2 | True | 0 | ROZPOCET
| VV |  | Součet |  | 14.745 | [13 empty] | VV | 2 | 4 | True | 1 | ROZPOCET
7 | K | 181912112 | Úprava pláně vyrovnáním výškových rozdílů ručně v hornině třídy těžitelnosti I skupiny 3 se zhutněním | m2 | 63.32 |  | 0 | CS ÚRS 2024 02 |  |  | základní |  | 0 | 0 | 0 | 0 | 0 | 4 | K | 2 |  |  |  | ROZPOCET | [5 empty] | 0 | 0 | 0 | 0 | 0 | 1 | 0 | 4 | 202800963
| Online PSC |  | https://podminky.urs.cz/item/CS_URS_2024_02/181912112 | [15 empty] | Online PSC | 2
| VV |  | 1.NP | [15 empty] | VV | 2 | 1 | True | 0 | ROZPOCET
| VV |  | 26,76+7,65+19,62+9,29 |  | 63.32 | [13 empty] | VV | 2 | 2 | True | 1 | ROZPOCET
| D | 2 | Zakládání |  |  |  | 0 | [5 empty] | 0 |  | 54.4937 |  | 0 | 1 | D | 1 |  |  |  | ROZPOCET | [11 empty] | 0
8 | K | 271542211 | Podsyp pod základové konstrukce se zhutněním a urovnáním povrchu ze štěrkodrtě netříděné | m3 | 5.162 |  | 0 | CS ÚRS 2024 02 |  |  | základní |  | 0 | 2.16 | 11.1499 | 0 | 0 | 4 | K | 2 |  |  |  | ROZPOCET | [5 empty] | 0 | 0 | 0 | 0 | 0 | 1 | 0 | 4 | 1075405939
| Online PSC |  | https://podminky.urs.cz/item/CS_URS_2024_02/271542211 | [15 empty] | Online PSC | 2
| VV |  | 1.NP | [15 empty] | VV | 2 | 1 | True | 0 | ROZPOCET
| VV |  | (26,76+7,65)*0,15 |  | 5.162 | [13 empty] | VV | 2 | 2 | True | 1 | ROZPOCET
9 | K | 273321411 | Základy z betonu železového (bez výztuže) desky z betonu bez zvláštních nároků na prostředí tř. C 20/25 | m3 | 5.162 |  | 0 | CS ÚRS 2024 02 |  |  | základní |  | 0 | 2.5019 | 12.9147 | 0 | 0 | 4 | K | 2 |  |  |  | ROZPOCET | [5 empty] | 0 | 0 | 0 | 0 | 0 | 1 | 0 | 4 | 168579515
| Online PSC |  | https://podminky.urs.cz/item/CS_URS_2024_02/273321411 | [15 empty] | Online PSC | 2
| VV |  | sklad hraček | [15 empty] | VV | 2 | 1 | True | 0 | ROZPOCET
| VV |  | (26,76+7,65)*0,15 |  | 5.162 | [13 empty] | VV | 2 | 2 | True | 1 | ROZPOCET
10 | K | 273362021 | Výztuž základů desek ze svařovaných sítí z drátů typu KARI | t | 0.117 |  | 0 | CS ÚRS 2024 02 |  |  | základní |  | 0 | 1.0628 | 0.12434 | 0 | 0 | 4 | K | 2 |  |  |  | ROZPOCET | [5 empty] | 0 | 0 | 0 | 0 | 0 | 1 | 0 | 4 | 1516414293
| Online PSC |  | https://podminky.urs.cz/item/CS_URS_2024_02/273362021 | [15 empty] | Online PSC | 2
| VV |  | základová deska |  | 0 | [13 empty] | VV | 2 | 4 | True | 0 | ROZPOCET
| VV |  | 1.NP | [15 empty] | VV | 2 | 1 | True | 0 | ROZPOCET
| VV |  | (26,76+7,65)*3,08/1000*1,1 |  | 0.117 | [13 empty] | VV | 2 | 2 | True | 0 | ROZPOCET
| VV |  | Součet |  | 0.117 | [13 empty] | VV | 2 | 4 | True | 1 | ROZPOCET
11 | K | 275321411 | Základy z betonu železového (bez výztuže) patky z betonu bez zvláštních nároků na prostředí tř. C 20/25 | m3 | 1.152 |  | 0 | CS ÚRS 2024 02 |  |  | základní |  | 0 | 2.5019 | 2.8822 | 0 | 0 | 4 | K | 2 |  |  |  | ROZPOCET | [5 empty] | 0 | 0 | 0 | 0 | 0 | 1 | 0 | 4 | 789387709
| Online PSC |  | https://podminky.urs.cz/item/CS_URS_2024_02/275321411 | [15 empty] | Online PSC | 2
| VV |  | patkas | [15 empty] | VV | 2 | 1 | True | 0 | ROZPOCET
| VV |  | 1,2*0,8*1,2 |  | 1.152 | [13 empty] | VV | 2 | 2 | True | 0 | ROZPOCET
| VV |  | Součet |  | 1.152 | [13 empty] | VV | 2 | 4 | True | 1 | ROZPOCET
12 | K | 279311135 | Postupné podbetonování základového zdiva jakékoliv tloušťky, bez výkopu, bez zapažení a bednění z betonu železového bez zvláštních nároků na prostředí tř. C 20/25 | m3 | 10.752 |  | 0 | CS ÚRS 2024 02 |  |  | základní |  | 0 | 2.5505 | 27.4224 | 0 | 0 | 4 | K | 2 |  |  |  | ROZPOCET | [5 empty] | 0 | 0 | 0 | 0 | 0 | 1 | 0 | 4 | 2040545061
| Online PSC |  | https://podminky.urs.cz/item/CS_URS_2024_02/279311135 | [15 empty] | Online PSC | 2
| VV |  | prohloubení základů | [15 empty] | VV | 2 | 1 | True | 0 | ROZPOCET
| VV |  | (5,8+5,4)*0,8*1,2 |  | 10.752 | [13 empty] | VV | 2 | 2 | True | 1 | ROZPOCET
13 | K | 281601111 | Injektování s jednoduchým obturátorem nebo bez obturátoru vzestupné, tlakem do 0,60 MPa | hod | 6 |  | 0 | CS ÚRS 2024 02 |  |  | základní |  | 0 | 4e-05 | 0.00024 | 0 | 0 | 4 | K | 2 |  |  |  | ROZPOCET | [5 empty] | 0 | 0 | 0 | 0 | 0 | 1 | 0 | 4 | -1725511101
| Online PSC |  | https://podminky.urs.cz/item/CS_URS_2024_02/281601111 | [15 empty] | Online PSC | 2
| D | 3 | Svislé a kompletní konstrukce |  |  |  | 0 | [5 empty] | 0 |  | 11.8515 |  | 0 | 1 | D | 1 |  |  |  | ROZPOCET | [11 empty] | 0
14 | K | 310239211 | Zazdívka otvorů ve zdivu nadzákladovém cihlami pálenými plochy přes 1 m2 do 4 m2 na maltu vápenocementovou | m3 | 0.771 |  | 0 | CS ÚRS 2024 02 |  |  | základní |  | 0 | 1.8775 | 1.4476 | 0 | 0 | 4 | K | 2 |  |  |  | ROZPOCET | [5 empty] | 0 | 0 | 0 | 0 | 0 | 1 | 0 | 4 | -443064181
| Online PSC |  | https://podminky.urs.cz/item/CS_URS_2024_02/310239211 | [15 empty] | Online PSC | 2
| VV |  | 1.NP | [15 empty] | VV | 2 | 1 | True | 0 | ROZPOCET
| VV |  | 0,9*0,6 |  | 0.54 | [13 empty] | VV | 2 | 2 | True | 0 | ROZPOCET
| VV |  | 0,45*(0,15+0,1)*2,05 |  | 0.231 | [13 empty] | VV | 2 | 2 | True | 0 | ROZPOCET
| VV |  | Součet |  | 0.771 | [13 empty] | VV | 2 | 4 | True | 1 | ROZPOCET
15 | K | 311235161 | Zdivo jednovrstvé z cihel děrovaných broušených na celoplošnou tenkovrstvou maltu, pevnost cihel přes P10 do P15, tl. zdiva 300 mm | m2 | 3.36 |  | 0 | CS ÚRS 2024 02 |  |  | základní |  | 0 | 0.26878 | 0.9031 | 0 | 0 | 4 | K | 2 |  |  |  | ROZPOCET | [5 empty] | 0 | 0 | 0 | 0 | 0 | 1 | 0 | 4 | -75182826
| Online PSC |  | https://podminky.urs.cz/item/CS_URS_2024_02/311235161 | [15 empty] | Online PSC | 2
| VV |  | kyté sezení | [15 empty] | VV | 2 | 1 | True | 0 | ROZPOCET
| VV |  | (0,3+0,7+0,3+0,3)*2,1 |  | 3.36 | [13 empty] | VV | 2 | 2 | True | 1 | ROZPOCET
16 | K | 317941121 | Osazování ocelových válcovaných nosníků na zdivu I nebo IE nebo U nebo UE nebo L do č. 12 nebo výšky do 120 mm | t | 0.261 |  | 0 | CS ÚRS 2024 02 |  |  | základní |  | 0 | 0.01954 | 0.0050999 | 0 | 0 | 4 | K | 2 |  |  |  | ROZPOCET | [5 empty] | 0 | 0 | 0 | 0 | 0 | 1 | 0 | 4 | 635223337
| Online PSC |  | https://podminky.urs.cz/item/CS_URS_2024_02/317941121 | [15 empty] | Online PSC | 2
| VV |  | 1.NP | [15 empty] | VV | 2 | 1 | True | 0 | ROZPOCET
| VV |  | 3*2,4*21,9/1000 |  | 0.158 | [13 empty] | VV | 2 | 2 | True | 0 | ROZPOCET
| VV |  | 3*2,4*14,3/1000 |  | 0.103 | [13 empty] | VV | 2 | 2 | True | 0 | ROZPOCET
| VV |  | Součet |  | 0.261 | [13 empty] | VV | 2 | 4 | True | 1 | ROZPOCET
17 | M | 13010716 | ocel profilová jakost S235JR (11 375) průřez I (IPN) 140 | t | 0.113 |  | 0 | CS ÚRS 2024 02 |  |  | základní |  | 0 | 1 | 0.113 | 0 | 0 | 8 | M | 2 |  |  |  | ROZPOCET | [5 empty] | 0 | 0 | 0 | 0 | 0 | 1 | 0 | 4 | 1600209837
| VV |  | 1.NP | [15 empty] | VV | 2 | 1 | True | 0 | ROZPOCET
| VV |  | 3*2,4*14,3/1000*1,1 |  | 0.113 | [13 empty] | VV | 2 | 2 | True | 0 | ROZPOCET
| VV |  | Součet |  | 0.113 | [13 empty] | VV | 2 | 4 | True | 1 | ROZPOCET
18 | M | 13010720 | ocel profilová jakost S235JR (11 375) průřez I (IPN) 180 | t | 0.173 |  | 0 | CS ÚRS 2024 02 |  |  | základní |  | 0 | 1 | 0.173 | 0 | 0 | 8 | M | 2 |  |  |  | ROZPOCET | [5 empty] | 0 | 0 | 0 | 0 | 0 | 1 | 0 | 4 | 1785743040
| VV |  | 1.NP | [15 empty] | VV | 2 | 1 | True | 0 | ROZPOCET
| VV |  | 3*2,4*21,9/1000*1,1 |  | 0.173 | [13 empty] | VV | 2 | 2 | True | 0 | ROZPOCET
| VV |  | Součet |  | 0.173 | [13 empty] | VV | 2 | 4 | True | 1 | ROZPOCET
19 | K | 319202331 | Vyrovnání nerovného povrchu - oprava zdiva tl přes 150 mm- 450 mm přizděním | m2 | 79.559 |  | 0 | CS ÚRS 2024 02 |  |  | základní |  | 0 | 0.11576 | 9.2097 | 0 | 0 | 4 | K | 2 |  |  |  | ROZPOCET | [5 empty] | 0 | 0 | 0 | 0 | 0 | 1 | 0 | 4 | -130322263
| Online PSC |  | https://podminky.urs.cz/item/CS_URS_2024_02/319202331 | [15 empty] | Online PSC | 2
| VV |  | 1.NP | [15 empty] | VV | 2 | 1 | True | 0 | ROZPOCET
| VV |  | 13,6*2,1 |  | 28.56 | [13 empty] | VV | 2 | 2 | True | 0 | ROZPOCET
| VV |  | 6,5*2,1 |  | 13.65 | [13 empty] | VV | 2 | 2 | True | 0 | ROZPOCET
| VV |  | 5,4*2,1 |  | 11.34 | [13 empty] | VV | 2 | 2 | True | 0 | ROZPOCET
| VV |  | 2,935*2,1 |  | 6.164 | [13 empty] | VV | 2 | 2 | True | 0 | ROZPOCET
| VV |  | 3,15*2,1*3 |  | 19.845 | [13 empty] | VV | 2 | 2 | True | 0 | ROZPOCET
| VV |  | Součet |  | 79.559 | [13 empty] | VV | 2 | 4 | True | 1 | ROZPOCET
| D | 4 | Vodorovné konstrukce |  |  |  | 0 | [5 empty] | 0 |  | 11.0932 |  | 0 | 1 | D | 1 |  |  |  | ROZPOCET | [11 empty] | 0
20 | K | 417321616 | Ztužující pásy a věnce ze ŽB tř. C 30/37 | m3 | 4.286 |  | 0 | CS ÚRS 2024 02 |  |  | základní |  | 0 | 2.502 | 10.7235 | 0 | 0 | 4 | K | 2 |  |  |  | ROZPOCET | [5 empty] | 0 | 0 | 0 | 0 | 0 | 1 | 0 | 4 | 1702165249
| Online PSC |  | https://podminky.urs.cz/item/CS_URS_2024_02/417321616 | [15 empty] | Online PSC | 2
| VV |  | sklad hraček | [15 empty] | VV | 2 | 1 | True | 0 | ROZPOCET
| VV |  | 24,5*0,25*0,45 |  | 2.756 | [13 empty] | VV | 2 | 2 | True | 0 | ROZPOCET
| VV |  | kryté sezení | [15 empty] | VV | 2 | 1 | True | 0 | ROZPOCET
| VV |  | 13,6*0,25*0,45 |  | 1.53 | [13 empty] | VV | 2 | 2 | True | 0 | ROZPOCET
| VV |  | Součet |  | 4.286 | [13 empty] | VV | 2 | 4 | True | 1 | ROZPOCET
21 | K | 417351115 | Bednění bočnic ztužujících pásů a věnců včetně vzpěr zřízení | m2 | 19.05 |  | 0 | CS ÚRS 2024 02 |  |  | základní |  | 0 | 0.01117 | 0.21279 | 0 | 0 | 4 | K | 2 |  |  |  | ROZPOCET | [5 empty] | 0 | 0 | 0 | 0 | 0 | 1 | 0 | 4 | 1231483159
| Online PSC |  | https://podminky.urs.cz/item/CS_URS_2024_02/417351115 | [15 empty] | Online PSC | 2
| VV |  | sklad hraček | [15 empty] | VV | 2 | 1 | True | 0 | ROZPOCET
| VV |  | 24,5*0,25*2 |  | 12.25 | [13 empty] | VV | 2 | 2 | True | 0 | ROZPOCET
| VV |  | kryté sezení | [15 empty] | VV | 2 | 1 | True | 0 | ROZPOCET
| VV |  | 13,6*0,25*2 |  | 6.8 | [13 empty] | VV | 2 | 2 | True | 0 | ROZPOCET
| VV |  | Součet |  | 19.05 | [13 empty] | VV | 2 | 4 | True | 1 | ROZPOCET
22 | K | 417351116 | Bednění bočnic ztužujících pásů a věnců včetně vzpěr odstranění | m2 | 19.05 |  | 0 | CS ÚRS 2024 02 |  |  | základní |  | 0 | 0 | 0 | 0 | 0 | 4 | K | 2 |  |  |  | ROZPOCET | [5 empty] | 0 | 0 | 0 | 0 | 0 | 1 | 0 | 4 | 1079544489
| Online PSC |  | https://podminky.urs.cz/item/CS_URS_2024_02/417351116 | [15 empty] | Online PSC | 2
23 | K | 417361821 | Výztuž ztužujících pásů a věnců betonářskou ocelí 10 505 | t | 0.149 |  | 0 | CS ÚRS 2024 02 |  |  | základní |  | 0 | 1.0529 | 0.15688 | 0 | 0 | 4 | K | 2 |  |  |  | ROZPOCET | [5 empty] | 0 | 0 | 0 | 0 | 0 | 1 | 0 | 4 | -182840828
| Online PSC |  | https://podminky.urs.cz/item/CS_URS_2024_02/417361821 | [15 empty] | Online PSC | 2
| VV |  | sklad hraček | [15 empty] | VV | 2 | 1 | True | 0 | ROZPOCET
| VV |  | 24,5*4*0,89/1000*1,1 |  | 0.096 | [13 empty] | VV | 2 | 2 | True | 0 | ROZPOCET
| VV |  | kryté sezení | [15 empty] | VV | 2 | 1 | True | 0 | ROZPOCET
| VV |  | 13,6*4*0,89/1000*1,1 |  | 0.053 | [13 empty] | VV | 2 | 2 | True | 0 | ROZPOCET
| VV |  | Součet |  | 0.149 | [13 empty] | VV | 2 | 4 | True | 1 | ROZPOCET
| D | 5 | Komunikace pozemní |  |  |  | 0 | [5 empty] | 0 |  | 6.1729 |  | 0 | 1 | D | 1 |  |  |  | ROZPOCET | [11 empty] | 0
24 | K | 564231011 | Podklad nebo podsyp ze štěrkopísku ŠP s rozprostřením, vlhčením a zhutněním plochy jednotlivě do 100 m2, po zhutnění tl. 100 mm | m2 | 28.91 |  | 0 | CS ÚRS 2024 02 |  |  | základní |  | 0 | 0 | 0 | 0 | 0 | 4 | K | 2 |  |  |  | ROZPOCET | [5 empty] | 0 | 0 | 0 | 0 | 0 | 1 | 0 | 4 | -1363300561
| Online PSC |  | https://podminky.urs.cz/item/CS_URS_2024_02/564231011 | [15 empty] | Online PSC | 2
| VV |  | 1.np | [15 empty] | VV | 2 | 1 | True | 0 | ROZPOCET
| VV |  | (19,62+9,29) |  | 28.91 | [13 empty] | VV | 2 | 2 | True | 1 | ROZPOCET
25 | K | 564801011 | Podklad ze štěrkodrti ŠD s rozprostřením a zhutněním plochy jednotlivě do 100 m2, po zhutnění tl. 30 mm | m2 | 28.91 |  | 0 | CS ÚRS 2024 02 |  |  | základní |  | 0 | 0 | 0 | 0 | 0 | 4 | K | 2 |  |  |  | ROZPOCET | [5 empty] | 0 | 0 | 0 | 0 | 0 | 1 | 0 | 4 | -1592976774
| Online PSC |  | https://podminky.urs.cz/item/CS_URS_2024_02/564801011 | [15 empty] | Online PSC | 2
| VV |  | 1.np | [15 empty] | VV | 2 | 1 | True | 0 | ROZPOCET
| VV |  | (19,62+9,29) |  | 28.91 | [13 empty] | VV | 2 | 2 | True | 1 | ROZPOCET
26 | K | 564811011 | Podklad ze štěrkodrtě ŠD plochy 0/16 do 100 m2 tl 50 mm | m2 | 28.91 |  | 0 | CS ÚRS 2024 02 |  |  | základní |  | 0 | 0 | 0 | 0 | 0 | 4 | K | 2 |  |  |  | ROZPOCET | [5 empty] | 0 | 0 | 0 | 0 | 0 | 1 | 0 | 4 | 950590726
| Online PSC |  | https://podminky.urs.cz/item/CS_URS_2024_02/564811011 | [15 empty] | Online PSC | 2
| VV |  | 1.np | [15 empty] | VV | 2 | 1 | True | 0 | ROZPOCET
| VV |  | (19,62+9,29) |  | 28.91 | [13 empty] | VV | 2 | 2 | True | 1 | ROZPOCET
27 | K | 564871011 | Podklad ze štěrkodrtě ŠD plochy 0/63 do 100 m2 tl 250 mm | m2 | 28.91 |  | 0 | CS ÚRS 2024 02 |  |  | základní |  | 0 | 0 | 0 | 0 | 0 | 4 | K | 2 |  |  |  | ROZPOCET | [5 empty] | 0 | 0 | 0 | 0 | 0 | 1 | 0 | 4 | 1775256953
| Online PSC |  | https://podminky.urs.cz/item/CS_URS_2024_02/564871011 | [15 empty] | Online PSC | 2
| VV |  | 1.np | [15 empty] | VV | 2 | 1 | True | 0 | ROZPOCET
| VV |  | (19,62+9,29) |  | 28.91 | [13 empty] | VV | 2 | 2 | True | 1 | ROZPOCET
28 | K | 596211110 | Kladení dlažby z betonových zámkových dlaždic komunikací pro pěší ručně s ložem z kameniva těženého nebo drceného tl. do 40 mm, s vyplněním spár s dvojitým hutněním, vibrováním a se smetením přebytečného materiálu na krajnici tl. 60 mm skupiny A, pro plochy do 50 m2 | m2 | 28.91 |  | 0 | CS ÚRS 2024 02 |  |  | základní |  | 0 | 0.08922 | 2.5794 | 0 | 0 | 4 | K | 2 |  |  |  | ROZPOCET | [5 empty] | 0 | 0 | 0 | 0 | 0 | 1 | 0 | 4 | 218939599
| Online PSC |  | https://podminky.urs.cz/item/CS_URS_2024_02/596211110 | [15 empty] | Online PSC | 2
| VV |  | 1.np | [15 empty] | VV | 2 | 1 | True | 0 | ROZPOCET
| VV |  | (19,62+9,29) |  | 28.91 | [13 empty] | VV | 2 | 2 | True | 1 | ROZPOCET
29 | M | 59245015 | dlažba zámková betonová tvaru I 200x165mm tl 60mm přírodní | m2 | 31.801 |  | 0 | CS ÚRS 2024 02 |  |  | základní |  | 0 | 0.113 | 3.5935 | 0 | 0 | 8 | M | 2 |  |  |  | ROZPOCET | [5 empty] | 0 | 0 | 0 | 0 | 0 | 1 | 0 | 4 | -495848458
| VV |  | 1.np | [15 empty] | VV | 2 | 1 | True | 0 | ROZPOCET
| VV |  | (19,62+9,29)*1,1 |  | 31.801 | [13 empty] | VV | 2 | 2 | True | 1 | ROZPOCET
| D | 6 | Úpravy povrchů, podlahy a osazování výplní |  |  |  | 0 | [5 empty] | 0 |  | 16.5471 |  | 0 | 1 | D | 1 |  |  |  | ROZPOCET | [11 empty] | 0
30 | K | 611142001 | Pletivo vnitřních ploch v ploše nebo pruzích, na plném podkladu sklovláknité vtlačené do tmelu včetně tmelu stropů | m2 | 34.41 |  | 0 | CS ÚRS 2024 02 |  |  | základní |  | 0 | 0.00438 | 0.15072 | 0 | 0 | 4 | K | 2 |  |  |  | ROZPOCET | [5 empty] | 0 | 0 | 0 | 0 | 0 | 1 | 0 | 4 | -679448991
| Online PSC |  | https://podminky.urs.cz/item/CS_URS_2024_02/611142001 | [15 empty] | Online PSC | 2
| VV |  | 1.NP | [15 empty] | VV | 2 | 1 | True | 0 | ROZPOCET
| VV |  | 26,76+7,65 |  | 34.41 | [13 empty] | VV | 2 | 2 | True | 1 | ROZPOCET
31 | K | 611321131 | Vápenocementový štuk vnitřních ploch tloušťky do 3 mm vodorovných konstrukcí stropů rovných | m2 | 34.41 |  | 0 | CS ÚRS 2024 02 |  |  | základní |  | 0 | 0.003 | 0.10323 | 0 | 0 | 4 | K | 2 |  |  |  | ROZPOCET | [5 empty] | 0 | 0 | 0 | 0 | 0 | 1 | 0 | 4 | -747932464
| Online PSC |  | https://podminky.urs.cz/item/CS_URS_2024_02/611321131 | [15 empty] | Online PSC | 2
| VV |  | 1.NP | [15 empty] | VV | 2 | 1 | True | 0 | ROZPOCET
| VV |  | 26,76+7,65 |  | 34.41 | [13 empty] | VV | 2 | 2 | True | 1 | ROZPOCET
32 | K | 611321341 | Omítka vápenocementová vnitřních ploch nanášená strojně dvouvrstvá, tloušťky jádrové omítky do 10 mm a tloušťky štuku do 3 mm štuková vodorovných konstrukcí stropů rovných | m2 | 34.41 |  | 0 | CS ÚRS 2024 02 |  |  | základní |  | 0 | 0.01628 | 0.56019 | 0 | 0 | 4 | K | 2 |  |  |  | ROZPOCET | [5 empty] | 0 | 0 | 0 | 0 | 0 | 1 | 0 | 4 | -1435019998
| Online PSC |  | https://podminky.urs.cz/item/CS_URS_2024_02/611321341 | [15 empty] | Online PSC | 2
| VV |  | 1.NP | [15 empty] | VV | 2 | 1 | True | 0 | ROZPOCET
| VV |  | 26,76+7,65 |  | 34.41 | [13 empty] | VV | 2 | 2 | True | 1 | ROZPOCET
33 | K | 612142001 | Pletivo vnitřních ploch v ploše nebo pruzích, na plném podkladu sklovláknité vtlačené do tmelu včetně tmelu stěn | m2 | 94.38 |  | 0 | CS ÚRS 2024 02 |  |  | základní |  | 0 | 0.00438 | 0.41338 | 0 | 0 | 4 | K | 2 |  |  |  | ROZPOCET | [5 empty] | 0 | 0 | 0 | 0 | 0 | 1 | 0 | 4 | 323419175
| Online PSC |  | https://podminky.urs.cz/item/CS_URS_2024_02/612142001 | [15 empty] | Online PSC | 2
| VV |  | (20,91+11,09)*3,18 |  | 101.76 | [13 empty] | VV | 2 | 2 | True | 0 | ROZPOCET
| VV |  | -1,8*2,05*2 |  | -7.38 | [13 empty] | VV | 2 | 2 | True | 0 | ROZPOCET
| VV |  | Součet |  | 94.38 | [13 empty] | VV | 2 | 4 | True | 1 | ROZPOCET
34 | K | 612321131 | Vápenocementový štuk vnitřních ploch tloušťky do 3 mm svislých konstrukcí stěn | m2 | 94.38 |  | 0 | CS ÚRS 2024 02 |  |  | základní |  | 0 | 0.003 | 0.28314 | 0 | 0 | 4 | K | 2 |  |  |  | ROZPOCET | [5 empty] | 0 | 0 | 0 | 0 | 0 | 1 | 0 | 4 | -1343684214
| Online PSC |  | https://podminky.urs.cz/item/CS_URS_2024_02/612321131 | [15 empty] | Online PSC | 2
| VV |  | 1.NP | [15 empty] | VV | 2 | 1 | True | 0 | ROZPOCET
| VV |  | (20,91+11,09)*3,18 |  | 101.76 | [13 empty] | VV | 2 | 2 | True | 0 | ROZPOCET
| VV |  | -1,8*2,05*2 |  | -7.38 | [13 empty] | VV | 2 | 2 | True | 0 | ROZPOCET
| VV |  | Součet |  | 94.38 | [13 empty] | VV | 2 | 4 | True | 1 | ROZPOCET
35 | K | 612321341 | Omítka vápenocementová vnitřních ploch nanášená strojně dvouvrstvá, tloušťky jádrové omítky do 10 mm a tloušťky štuku do 3 mm štuková svislých konstrukcí stěn | m2 | 94.38 |  | 0 | CS ÚRS 2024 02 |  |  | základní |  | 0 | 0.01628 | 1.5365 | 0 | 0 | 4 | K | 2 |  |  |  | ROZPOCET | [5 empty] | 0 | 0 | 0 | 0 | 0 | 1 | 0 | 4 | -350296726
| Online PSC |  | https://podminky.urs.cz/item/CS_URS_2024_02/612321341 | [15 empty] | Online PSC | 2
| VV |  | 1.NP | [15 empty] | VV | 2 | 1 | True | 0 | ROZPOCET
| VV |  | (20,91+11,09)*3,18 |  | 101.76 | [13 empty] | VV | 2 | 2 | True | 0 | ROZPOCET
| VV |  | -1,8*2,05*2 |  | -7.38 | [13 empty] | VV | 2 | 2 | True | 0 | ROZPOCET
| VV |  | Součet |  | 94.38 | [13 empty] | VV | 2 | 4 | True | 1 | ROZPOCET
36 | K | 612325302 | Vápenocementová omítka ostění nebo nadpraží štuková dvouvrstvá | m2 | 3.54 |  | 0 | CS ÚRS 2024 02 |  |  | základní |  | 0 | 0.03468 | 0.12277 | 0 | 0 | 4 | K | 2 |  |  |  | ROZPOCET | [5 empty] | 0 | 0 | 0 | 0 | 0 | 1 | 0 | 4 | -529438851
| Online PSC |  | https://podminky.urs.cz/item/CS_URS_2024_02/612325302 | [15 empty] | Online PSC | 2
| VV |  | 1.np | [15 empty] | VV | 2 | 1 | True | 0 | ROZPOCET
| VV |  | (1,8+2,05+2,05)*0,3*2 |  | 3.54 | [13 empty] | VV | 2 | 2 | True | 1 | ROZPOCET
37 | K | 619995001 | Začištění omítek (s dodáním hmot) kolem oken, dveří, podlah, obkladů apod. | m | 11.8 |  | 0 | CS ÚRS 2024 02 |  |  | základní |  | 0 | 0.0015 | 0.0177 | 0 | 0 | 4 | K | 2 |  |  |  | ROZPOCET | [5 empty] | 0 | 0 | 0 | 0 | 0 | 1 | 0 | 4 | -75994808
| Online PSC |  | https://podminky.urs.cz/item/CS_URS_2024_02/619995001 | [15 empty] | Online PSC | 2
| VV |  | 1.NP | [15 empty] | VV | 2 | 1 | True | 0 | ROZPOCET
| VV |  | (1,8+2,05+2,05)*2 |  | 11.8 | [13 empty] | VV | 2 | 2 | True | 1 | ROZPOCET
38 | K | 622321141 | Omítka vápenocementová vnějších ploch nanášená ručně dvouvrstvá, tloušťky jádrové omítky do 15 mm a tloušťky štuku do 3 mm štuková stěn | m2 | 207.706 |  | 0 | CS ÚRS 2024 02 |  |  | základní |  | 0 | 0.02636 | 5.4751 | 0 | 0 | 4 | K | 2 |  |  |  | ROZPOCET | [5 empty] | 0 | 0 | 0 | 0 | 0 | 1 | 0 | 4 | 1746167480
| Online PSC |  | https://podminky.urs.cz/item/CS_URS_2024_02/622321141 | [15 empty] | Online PSC | 2
| VV |  | (6,57+5,45+5,56)*4,57 |  | 80.341 | [13 empty] | VV | 2 | 2 | True | 0 | ROZPOCET
| VV |  | -1,8*2,05 |  | -3.69 | [13 empty] | VV | 2 | 2 | True | 0 | ROZPOCET
| VV |  | 13,6*3,18 |  | 43.248 | [13 empty] | VV | 2 | 2 | True | 0 | ROZPOCET
| VV |  | 20,46*3,18 |  | 65.063 | [13 empty] | VV | 2 | 2 | True | 0 | ROZPOCET
| VV |  | -2,70*2,1*2 |  | -11.34 | [13 empty] | VV | 2 | 2 | True | 0 | ROZPOCET
| VV |  | 12,27*3,18 |  | 39.019 | [13 empty] | VV | 2 | 2 | True | 0 | ROZPOCET
| VV |  | -2,35*2,1 |  | -4.935 | [13 empty] | VV | 2 | 2 | True | 0 | ROZPOCET
| VV |  | Součet |  | 207.706 | [13 empty] | VV | 2 | 4 | True | 1 | ROZPOCET
39 | K | 622635041 | Oprava spárování cihelného zdiva cementovou maltou včetně vysekání a vyčištění spár stěn, v rozsahu opravované plochy přes 40 do 50 % | m2 | 222.918 |  | 0 | CS ÚRS 2024 02 |  |  | základní |  | 0 | 0.00446 | 0.99421 | 0 | 0 | 4 | K | 2 |  |  |  | ROZPOCET | [5 empty] | 0 | 0 | 0 | 0 | 0 | 1 | 0 | 4 | -1862800287
| Online PSC |  | https://podminky.urs.cz/item/CS_URS_2024_02/622635041 | [15 empty] | Online PSC | 2
| VV |  | 1.NP | [15 empty] | VV | 2 | 1 | True | 0 | ROZPOCET
| VV |  | 13,6*3,18 |  | 43.248 | [13 empty] | VV | 2 | 2 | True | 0 | ROZPOCET
| VV |  | 6,5*3,18 |  | 20.67 | [13 empty] | VV | 2 | 2 | True | 0 | ROZPOCET
| VV |  | 5,4*3,18 |  | 17.172 | [13 empty] | VV | 2 | 2 | True | 0 | ROZPOCET
| VV |  | 2,935*3,18 |  | 9.333 | [13 empty] | VV | 2 | 2 | True | 0 | ROZPOCET
| VV |  | 3,15*2,1*3,18 |  | 21.036 | [13 empty] | VV | 2 | 2 | True | 0 | ROZPOCET
| VV |  | Součet |  | 111.459 | [13 empty] | VV | 2 | 4 | True | 1 | ROZPOCET
| VV |  | 111,459*2 'Přepočtené koeficientem množství |  | 222.918 | [13 empty] | VV | 2 | 2 | False | 1 | ROZPOCET
40 | K | 631311115R | Mazanina tl přes 30 mm z betonu prostého bez zvýšených nároků na prostředí tř. C 20/25 | m3 | 2.753 |  | 0 |  |  |  | základní |  | 0 | 2.5019 | 6.8876 | 0 | 0 | 4 | K | 2 |  |  |  | ROZPOCET | [5 empty] | 0 | 0 | 0 | 0 | 0 | 1 | 0 | 4 | 1491201459
| VV |  | 1.NP | [15 empty] | VV | 2 | 1 | True | 0 | ROZPOCET
| VV |  | (26,76+7,65)*0,08 |  | 2.753 | [13 empty] | VV | 2 | 2 | True | 1 | ROZPOCET
41 | K | 631319211 | Příplatek k cenám betonových mazanin za vyztužení polypropylenovými mikrovlákny objemové vyztužení 0,9 kg/m3 | m3 | 2.753 |  | 0 | CS ÚRS 2024 02 |  |  | základní |  | 0 | 0.00091 | 0.0025052 | 0 | 0 | 4 | K | 2 |  |  |  | ROZPOCET | [5 empty] | 0 | 0 | 0 | 0 | 0 | 1 | 0 | 4 | -617258403
| Online PSC |  | https://podminky.urs.cz/item/CS_URS_2024_02/631319211 | [15 empty] | Online PSC | 2
| VV |  | 1.NP | [15 empty] | VV | 2 | 1 | True | 0 | ROZPOCET
| VV |  | (26,76+7,65)*0,08 |  | 2.753 | [13 empty] | VV | 2 | 2 | True | 1 | ROZPOCET
| D | 9 | Ostatní konstrukce a práce, bourání |  |  |  | 0 | [5 empty] | 0 |  | 0.012522 |  | 0.0244 | 1 | D | 1 |  |  |  | ROZPOCET | [11 empty] | 0
42 | K | 949101111 | Lešení pomocné pracovní pro objekty pozemních staveb pro zatížení do 150 kg/m2, o výšce lešeňové podlahy do 1,9 m | m2 | 64.74 |  | 0 | CS ÚRS 2024 02 |  |  | základní |  | 0 | 0.00013 | 0.0084162 | 0 | 0 | 4 | K | 2 |  |  |  | ROZPOCET | [5 empty] | 0 | 0 | 0 | 0 | 0 | 1 | 0 | 4 | -786888862
| Online PSC |  | https://podminky.urs.cz/item/CS_URS_2024_02/949101111 | [15 empty] | Online PSC | 2
| VV |  | 64,74 |  | 64.74 | [13 empty] | VV | 2 | 2 | True | 1 | ROZPOCET
43 | K | 952901111 | Vyčištění budov nebo objektů před předáním do užívání budov bytové nebo občanské výstavby, světlé výšky podlaží do 4 m | m2 | 64.74 |  | 0 | CS ÚRS 2024 02 |  |  | základní |  | 0 | 4e-05 | 0.0025896 | 0 | 0 | 4 | K | 2 |  |  |  | ROZPOCET | [5 empty] | 0 | 0 | 0 | 0 | 0 | 1 | 0 | 4 | 835587354
| Online PSC |  | https://podminky.urs.cz/item/CS_URS_2024_02/952901111 | [15 empty] | Online PSC | 2
44 | K | 953962113 | Kotva chemická s vyvrtáním otvoru do zdiva z plných cihel tmel, hloubka 80 mm, velikost M 12 | kus | 27 |  | 0 | CS ÚRS 2024 02 |  |  | základní |  | 0 | 2e-05 | 0.00054 | 0 | 0 | 4 | K | 2 |  |  |  | ROZPOCET | [5 empty] | 0 | 0 | 0 | 0 | 0 | 1 | 0 | 4 | 580215989
| Online PSC |  | https://podminky.urs.cz/item/CS_URS_2024_02/953962113 | [15 empty] | Online PSC | 2
| VV |  | kotvení pozednice | [15 empty] | VV | 2 | 1 | True | 0 | ROZPOCET
| VV |  | (6,3+6,3+13,5+13,5)/1,5+0,6 |  | 27 | [13 empty] | VV | 2 | 2 | True | 1 | ROZPOCET
45 | K | 977131116 | Vrty příklepovými vrtáky do cihelného zdiva nebo prostého betonu průměru přes 16 do 20 mm | m | 24.4 |  | 0 | CS ÚRS 2024 02 |  |  | základní |  | 0 | 4e-05 | 0.000976 | 0.001 | 0.0244 | 4 | K | 2 |  |  |  | ROZPOCET | [5 empty] | 0 | 0 | 0 | 0 | 0 | 1 | 0 | 4 | -958915910
| Online PSC |  | https://podminky.urs.cz/item/CS_URS_2024_02/977131116 | [15 empty] | Online PSC | 2
| VV |  | 5,6*2+6,6*2 |  | 24.4 | [13 empty] | VV | 2 | 2 | True | 1 | ROZPOCET
| D | 997 | Přesun sutě |  |  |  | 0 | [5 empty] | 0 |  | 0 |  | 0 | 1 | D | 1 |  |  |  | ROZPOCET | [11 empty] | 0
46 | K | 997013214 | Vnitrostaveništní doprava suti a vybouraných hmot vodorovně do 50 m s naložením ručně pro budovy a haly výšky přes 12 do 15 m | t | 0.024 |  | 0 | CS ÚRS 2024 01 |  |  | základní |  | 0 | 0 | 0 | 0 | 0 | 4 | K | 2 |  |  |  | ROZPOCET | [5 empty] | 0 | 0 | 0 | 0 | 0 | 1 | 0 | 4 | 518064010
| Online PSC |  | https://podminky.urs.cz/item/CS_URS_2024_01/997013214 | [15 empty] | Online PSC | 2
47 | K | 997013501 | Odvoz suti a vybouraných hmot na skládku nebo meziskládku do 1 km se složením | t | 0.024 |  | 0 | CS ÚRS 2024 02 |  |  | základní |  | 0 | 0 | 0 | 0 | 0 | 4 | K | 2 |  |  |  | ROZPOCET | [5 empty] | 0 | 0 | 0 | 0 | 0 | 1 | 0 | 4 | 1780114958
| Online PSC |  | https://podminky.urs.cz/item/CS_URS_2024_02/997013501 | [15 empty] | Online PSC | 2
48 | K | 997013509 | Příplatek k odvozu suti a vybouraných hmot na skládku ZKD 1 km přes 1 km | t | 0.24 |  | 0 | CS ÚRS 2024 02 |  |  | základní |  | 0 | 0 | 0 | 0 | 0 | 4 | K | 2 |  |  |  | ROZPOCET | [5 empty] | 0 | 0 | 0 | 0 | 0 | 1 | 0 | 4 | 1361397821
| Online PSC |  | https://podminky.urs.cz/item/CS_URS_2024_02/997013509 | [15 empty] | Online PSC | 2
| VV |  | 0,024*10 'Přepočtené koeficientem množství |  | 0.24 | [13 empty] | VV | 2 | 2 | False | 1 | ROZPOCET
49 | K | 997013871 | Poplatek za uložení stavebního odpadu na recyklační skládce (skládkovné) směsného stavebního a demoličního zatříděného do Katalogu odpadů pod kódem 17 09 04 | t | 0.024 |  | 0 | CS ÚRS 2024 02 |  |  | základní |  | 0 | 0 | 0 | 0 | 0 | 4 | K | 2 |  |  |  | ROZPOCET | [5 empty] | 0 | 0 | 0 | 0 | 0 | 1 | 0 | 4 | 1610871015
| Online PSC |  | https://podminky.urs.cz/item/CS_URS_2024_02/997013871 | [15 empty] | Online PSC | 2
| D | 998 | Přesun hmot |  |  |  | 0 | [5 empty] | 0 |  | 0 |  | 0 | 1 | D | 1 |  |  |  | ROZPOCET | [11 empty] | 0
50 | K | 998011002 | Přesun hmot pro budovy občanské výstavby, bydlení, výrobu a služby s nosnou svislou konstrukcí zděnou z cihel, tvárnic nebo kamene vodorovná dopravní vzdálenost do 100 m pro budovy výšky přes 6 do 12 m | t | 100.879 |  | 0 | CS ÚRS 2024 02 |  |  | základní |  | 0 | 0 | 0 | 0 | 0 | 4 | K | 2 |  |  |  | ROZPOCET | [5 empty] | 0 | 0 | 0 | 0 | 0 | 1 | 0 | 4 | 1180876856
| Online PSC |  | https://podminky.urs.cz/item/CS_URS_2024_02/998011002 | [15 empty] | Online PSC | 2
| D | PSV | Práce a dodávky PSV |  |  |  | 0 | [5 empty] | 0 |  | 14.6454 |  | 0 | 2 | D | 0 |  |  |  | ROZPOCET | [11 empty] | 0
| D | 711 | Izolace proti vodě, vlhkosti a plynům |  |  |  | 0 | [5 empty] | 0 |  | 0.23316 |  | 0 | 2 | D | 1 |  |  |  | ROZPOCET | [11 empty] | 0
51 | K | 711111001 | Provedení izolace proti zemní vlhkosti vodorovné za studena nátěrem penetračním | m2 | 34.41 |  | 0 | CS ÚRS 2024 02 |  |  | základní |  | 0 | 0 | 0 | 0 | 0 | 16 | K | 2 |  |  |  | ROZPOCET | [5 empty] | 0 | 0 | 0 | 0 | 0 | 1 | 0 | 16 | -1758745313
| Online PSC |  | https://podminky.urs.cz/item/CS_URS_2024_02/711111001 | [15 empty] | Online PSC | 2
| VV |  | 1.np | [15 empty] | VV | 2 | 1 | True | 0 | ROZPOCET
| VV |  | 26,76+7,65 |  | 34.41 | [13 empty] | VV | 2 | 2 | True | 1 | ROZPOCET
52 | M | 11163150 | lak penetrační asfaltový | t | 0.015 |  | 0 | CS ÚRS 2024 02 |  |  | základní |  | 0 | 1 | 0.015 | 0 | 0 | 32 | M | 2 |  |  |  | ROZPOCET | [5 empty] | 0 | 0 | 0 | 0 | 0 | 1 | 0 | 16 | 1789413278
| VV |  | 1.np | [15 empty] | VV | 2 | 1 | True | 0 | ROZPOCET
| VV |  | 34,410*0,4/1000*1,1 |  | 0.015 | [13 empty] | VV | 2 | 2 | True | 1 | ROZPOCET
53 | K | 711141559.2 | Provedení izolace proti zemní vlhkosti pásy přitavením vodorovné NAIP | m2 | 34.41 |  | 0 | CS ÚRS 2024 02 |  |  | základní |  | 0 | 0.0004 | 0.013764 | 0 | 0 | 16 | K | 2 |  |  |  | ROZPOCET | [5 empty] | 0 | 0 | 0 | 0 | 0 | 1 | 0 | 16 | -989974049
| Online PSC |  | https://podminky.urs.cz/item/CS_URS_2024_02/711141559.2 | [15 empty] | Online PSC | 2
| VV |  | 1.np | [15 empty] | VV | 2 | 1 | True | 0 | ROZPOCET
| VV |  | 34,410 |  | 34.41 | [13 empty] | VV | 2 | 2 | True | 1 | ROZPOCET
54 | M | 62853004 | pás asfaltový natavitelný modifikovaný SBS s vložkou ze skleněné tkaniny a spalitelnou PE fólií nebo jemnozrnným minerálním posypem na horním povrchu tl 4,0mm | m2 | 37.851 |  | 0 | CS ÚRS 2024 02 |  |  | základní |  | 0 | 0.0054 | 0.2044 | 0 | 0 | 32 | M | 2 |  |  |  | ROZPOCET | [5 empty] | 0 | 0 | 0 | 0 | 0 | 1 | 0 | 16 | 789592729
| VV |  | 1.np | [15 empty] | VV | 2 | 1 | True | 0 | ROZPOCET
| VV |  | 34,410*1,1 |  | 37.851 | [13 empty] | VV | 2 | 2 | True | 1 | ROZPOCET
55 | K | 998711101 | Přesun hmot pro izolace proti vodě, vlhkosti a plynům stanovený z hmotnosti přesunovaného materiálu vodorovná dopravní vzdálenost do 50 m základní v objektech výšky do 6 m | t | 0.233 |  | 0 | CS ÚRS 2024 02 |  |  | základní |  | 0 | 0 | 0 | 0 | 0 | 16 | K | 2 |  |  |  | ROZPOCET | [5 empty] | 0 | 0 | 0 | 0 | 0 | 1 | 0 | 16 | 114843313
| Online PSC |  | https://podminky.urs.cz/item/CS_URS_2024_02/998711101 | [15 empty] | Online PSC | 2
| D | 762 | Konstrukce tesařské |  |  |  | 0 | [5 empty] | 0 |  | 9.322 |  | 0 | 2 | D | 1 |  |  |  | ROZPOCET | [11 empty] | 0
56 | K | 762083122 | Impregnace řeziva proti dřevokaznému hmyzu, houbám a plísním máčením třída ohrožení 3 a 4 | m3 | 1.419 |  | 0 | CS ÚRS 2024 02 |  |  | základní |  | 0 | 0.00189 | 0.0026819 | 0 | 0 | 16 | K | 2 |  |  |  | ROZPOCET | [5 empty] | 0 | 0 | 0 | 0 | 0 | 1 | 0 | 16 | 81670842
| Online PSC |  | https://podminky.urs.cz/item/CS_URS_2024_02/762083122 | [15 empty] | Online PSC | 2
| VV |  | výměra skladby*koeficient | [15 empty] | VV | 2 | 1 | True | 0 | ROZPOCET
| VV |  | F0001*0,023 |  | 1.419 | [13 empty] | VV | 2 | 2 | True | 1 | ROZPOCET
57 | K | 762332121 | Montáž vázaných konstrukcí krovů střech pultových, sedlových, valbových, stanových čtvercového nebo obdélníkového půdorysu z řeziva hraněného pomocí ocelových spojek (spojky ve specifikaci) průřezové plochy přes 50 do 120 cm2 | m | 134.156 |  | 0 | CS ÚRS 2024 02 |  |  | základní |  | 0 | 0 | 0 | 0 | 0 | 16 | K | 2 |  |  |  | ROZPOCET | [5 empty] | 0 | 0 | 0 | 0 | 0 | 1 | 0 | 16 | -956851463
| Online PSC |  | https://podminky.urs.cz/item/CS_URS_2024_02/762332121 | [15 empty] | Online PSC | 2
| VV |  | kryté sezení | [15 empty] | VV | 2 | 1 | True | 0 | ROZPOCET
| VV |  | 100/180 |  | 0.556 | [13 empty] | VV | 2 | 2 | True | 0 | ROZPOCET
| VV |  | 3,8*14 |  | 53.2 | [13 empty] | VV | 2 | 2 | True | 0 | ROZPOCET
| VV |  | 120/120 |  | 1 | [13 empty] | VV | 2 | 2 | True | 0 | ROZPOCET
| VV |  | (3,4+13) |  | 16.4 | [13 empty] | VV | 2 | 2 | True | 0 | ROZPOCET
| VV |  | sklad hraček | [15 empty] | VV | 2 | 1 | True | 0 | ROZPOCET
| VV |  | 120/200 |  | 0.6 | [13 empty] | VV | 2 | 2 | True | 0 | ROZPOCET
| VV |  | 6,2*8 |  | 49.6 | [13 empty] | VV | 2 | 2 | True | 0 | ROZPOCET
| VV |  | pozednice | [15 empty] | VV | 2 | 1 | True | 0 | ROZPOCET
| VV |  | 6,4+6,4 |  | 12.8 | [13 empty] | VV | 2 | 2 | True | 0 | ROZPOCET
| VV |  | Součet |  | 134.156 | [13 empty] | VV | 2 | 4 | True | 1 | ROZPOCET
58 | M | 60512125 | hranol stavební řezivo průřezu do 120cm2 do dl 6m | m3 | 4.799 |  | 0 | CS ÚRS 2024 02 |  |  | základní |  | 0 | 0.55 | 2.6395 | 0 | 0 | 32 | M | 2 |  |  |  | ROZPOCET | [5 empty] | 0 | 0 | 0 | 0 | 0 | 1 | 0 | 16 | 1988069262
| VV |  | 100/180 |  | 0.556 | [13 empty] | VV | 2 | 2 | True | 0 | ROZPOCET
| VV |  | 3,8*14*0,1*0,18*1,1 |  | 1.053 | [13 empty] | VV | 2 | 2 | True | 0 | ROZPOCET
| VV |  | 120/120 |  | 1 | [13 empty] | VV | 2 | 2 | True | 0 | ROZPOCET
| VV |  | (3,4+13)*0,12*0,12*1,1 |  | 0.26 | [13 empty] | VV | 2 | 2 | True | 0 | ROZPOCET
| VV |  | Mezisoučet |  | 2.869 | [13 empty] | VV | 2 | 3 | True | 0 | ROZPOCET
| VV |  | sklad hraček | [15 empty] | VV | 2 | 1 | True | 0 | ROZPOCET
| VV |  | 100/180 |  | 0.556 | [13 empty] | VV | 2 | 2 | True | 0 | ROZPOCET
| VV |  | 6,2*8*0,12*0,2 |  | 1.19 | [13 empty] | VV | 2 | 2 | True | 0 | ROZPOCET
| VV |  | pozednice | [15 empty] | VV | 2 | 1 | True | 0 | ROZPOCET
| VV |  | (6,4+6,4)*0,12*0,12 |  | 0.184 | [13 empty] | VV | 2 | 2 | True | 0 | ROZPOCET
| VV |  | Součet |  | 4.799 | [13 empty] | VV | 2 | 4 | True | 1 | ROZPOCET
59 | K | 762332124 | Montáž vázaných konstrukcí krovů střech pultových, sedlových, valbových, stanových čtvercového nebo obdélníkového půdorysu z řeziva hraněného pomocí ocelových spojek (spojky ve specifikaci) průřezové plochy přes 288 do 450 cm2 | m | 10 |  | 0 | CS ÚRS 2024 02 |  |  | základní |  | 0 | 0 | 0 | 0 | 0 | 16 | K | 2 |  |  |  | ROZPOCET | [5 empty] | 0 | 0 | 0 | 0 | 0 | 1 | 0 | 16 | -384630277
| Online PSC |  | https://podminky.urs.cz/item/CS_URS_2024_02/762332124 | [15 empty] | Online PSC | 2
| VV |  | pozednice | [15 empty] | VV | 2 | 1 | True | 0 | ROZPOCET
| VV |  | 10 |  | 10 | [13 empty] | VV | 2 | 2 | True | 1 | ROZPOCET
60 | M | 60512140 | hranol stavební řezivo průřezu do 450cm2 do dl 6m | m3 | 0.436 |  | 0 | CS ÚRS 2024 02 |  |  | základní |  | 0 | 0.55 | 0.2398 | 0 | 0 | 32 | M | 2 |  |  |  | ROZPOCET | [5 empty] | 0 | 0 | 0 | 0 | 0 | 1 | 0 | 16 | -1710409028
| VV |  | pozednice | [15 empty] | VV | 2 | 1 | True | 0 | ROZPOCET
| VV |  | 10*0,18*0,22*1,1 |  | 0.436 | [13 empty] | VV | 2 | 2 | True | 1 | ROZPOCET
61 | K | 762341285 | Montáž bednění střech rovných a šikmých sklonu do 60° s vyřezáním otvorů z desek cementotřískových nebo cementových na pero a drážku | m2 | 61.69 |  | 0 | CS ÚRS 2024 02 |  |  | základní |  | 0 | 0 | 0 | 0 | 0 | 16 | K | 2 |  |  |  | ROZPOCET | [5 empty] | 0 | 0 | 0 | 0 | 0 | 1 | 0 | 16 | 1654038831
| Online PSC |  | https://podminky.urs.cz/item/CS_URS_2024_02/762341285 | [15 empty] | Online PSC | 2
| VV |  | kryté sezení | [15 empty] | VV | 2 | 1 | True | 0 | ROZPOCET
| VV |  | 4,5*13,5+Cos(20) |  | 61.69 | [13 empty] | VV | 2 | 2 | True | 1 | ROZPOCET
62 | M | 59590741 | deska cementotřísková bez povrchové úpravy tl 20mm | m2 | 61.784 |  | 0 | CS ÚRS 2024 02 |  |  | základní |  | 0 | 0.0284 | 1.7547 | 0 | 0 | 32 | M | 2 |  |  |  | ROZPOCET | [5 empty] | 0 | 0 | 0 | 0 | 0 | 1 | 0 | 16 | 451521428
| VV |  | kryté sezení | [15 empty] | VV | 2 | 1 | True | 0 | ROZPOCET
| VV |  | 4,5*13,5+Cos(20)*1,1 |  | 61.784 | [13 empty] | VV | 2 | 2 | True | 1 | ROZPOCET
63 | K | 762342216 | Montáž laťování střech jednoduchých sklonu do 60° při osové vzdálenosti latí přes 360 do 600 mm | m2 | 162.388 |  | 0 | CS ÚRS 2024 02 |  |  | základní |  | 0 | 0 | 0 | 0 | 0 | 16 | K | 2 |  |  |  | ROZPOCET | [5 empty] | 0 | 0 | 0 | 0 | 0 | 1 | 0 | 16 | 233695990
| Online PSC |  | https://podminky.urs.cz/item/CS_URS_2024_02/762342216 | [15 empty] | Online PSC | 2
| VV |  | kryté sezení | [15 empty] | VV | 2 | 1 | True | 0 | ROZPOCET
| VV |  | (4,5*13,5+Cos(20))*2 |  | 123.379 | [13 empty] | VV | 2 | 2 | True | 0 | ROZPOCET
| VV |  | sklad hraček | [15 empty] | VV | 2 | 1 | True | 0 | ROZPOCET
| VV |  | (6,6*5,4+Cos(7)) |  | 36.633 | [13 empty] | VV | 2 | 2 | True | 0 | ROZPOCET
| VV |  | sklad hraček | [15 empty] | VV | 2 | 1 | True | 0 | ROZPOCET
| VV |  | 5,4*0,44 |  | 2.376 | [13 empty] | VV | 2 | 2 | True | 0 | ROZPOCET
| VV |  | Součet |  | 162.388 | [13 empty] | VV | 2 | 4 | True | 1 | ROZPOCET
64 | K | 762342511 | Montáž laťování montáž kontralatí na podklad bez tepelné izolace | m | 93.462 |  | 0 | CS ÚRS 2024 02 |  |  | základní |  | 0 | 2e-05 | 0.0018692 | 0 | 0 | 16 | K | 2 |  |  |  | ROZPOCET | [5 empty] | 0 | 0 | 0 | 0 | 0 | 1 | 0 | 16 | -753496884
| Online PSC |  | https://podminky.urs.cz/item/CS_URS_2024_02/762342511 | [15 empty] | Online PSC | 2
| VV |  | kryté sezení | [15 empty] | VV | 2 | 1 | True | 0 | ROZPOCET
| VV |  | 4,5/0,65*13,5 |  | 93.462 | [13 empty] | VV | 2 | 2 | True | 1 | ROZPOCET
65 | M | 60514106 | řezivo jehličnaté lať pevnostní třída S10-13 průřez 40x60mm | m3 | 7.465 |  | 0 | CS ÚRS 2024 02 |  |  | základní |  | 0 | 0.55 | 4.1058 | 0 | 0 | 32 | M | 2 |  |  |  | ROZPOCET | [5 empty] | 0 | 0 | 0 | 0 | 0 | 1 | 0 | 16 | 2056383414
| VV |  | kryté sezení | [15 empty] | VV | 2 | 1 | True | 0 | ROZPOCET
| VV |  | 93,462*0,04*0,06*1,1 |  | 0.247 | [13 empty] | VV | 2 | 2 | True | 0 | ROZPOCET
| VV |  | 62,629*0,04*2*1,1 |  | 5.511 | [13 empty] | VV | 2 | 2 | True | 0 | ROZPOCET
| VV |  | sklad hraček | [15 empty] | VV | 2 | 1 | True | 0 | ROZPOCET
| VV |  | 36,633*0,04*1,1 |  | 1.612 | [13 empty] | VV | 2 | 2 | True | 0 | ROZPOCET
| VV |  | sklad hraček | [15 empty] | VV | 2 | 1 | True | 0 | ROZPOCET
| VV |  | 5,4*0,44*0,04 |  | 0.095 | [13 empty] | VV | 2 | 2 | True | 0 | ROZPOCET
| VV |  | Součet |  | 7.465 | [13 empty] | VV | 2 | 4 | True | 1 | ROZPOCET
66 | K | 762395000 | Spojovací prostředky krovů, bednění a laťování, nadstřešních konstrukcí svorníky, prkna, hřebíky, pásová ocel, vruty | m3 | 12.605 |  | 0 | CS ÚRS 2024 02 |  |  | základní |  | 0 | 0.02284 | 0.2879 | 0 | 0 | 16 | K | 2 |  |  |  | ROZPOCET | [5 empty] | 0 | 0 | 0 | 0 | 0 | 1 | 0 | 16 | 295388567
| Online PSC |  | https://podminky.urs.cz/item/CS_URS_2024_02/762395000 | [15 empty] | Online PSC | 2
| VV |  | 4,799+0,436+7,37 |  | 12.605 | [13 empty] | VV | 2 | 2 | True | 1 | ROZPOCET
67 | K | 762842122 | Montáž podbíjení střech šikmých, vnějšího přesahu šířky do 0,8 m (pouze pro prkna přibíjená rovnoběžně s krokvemi) z hoblovaných prken na pero a drážku | m | 18.9 |  | 0 | CS ÚRS 2024 02 |  |  | základní |  | 0 | 0 | 0 | 0 | 0 | 16 | K | 2 |  |  |  | ROZPOCET | [5 empty] | 0 | 0 | 0 | 0 | 0 | 1 | 0 | 16 | 1105809331
| Online PSC |  | https://podminky.urs.cz/item/CS_URS_2024_02/762842122 | [15 empty] | Online PSC | 2
| VV |  | kryté sezení | [15 empty] | VV | 2 | 1 | True | 0 | ROZPOCET
| VV |  | 13,5 |  | 13.5 | [13 empty] | VV | 2 | 2 | True | 0 | ROZPOCET
| VV |  | sklda | [15 empty] | VV | 2 | 1 | True | 0 | ROZPOCET
| VV |  | 5,4 |  | 5.4 | [13 empty] | VV | 2 | 2 | True | 0 | ROZPOCET
| VV |  | Součet |  | 18.9 | [13 empty] | VV | 2 | 4 | True | 1 | ROZPOCET
68 | M | 59590741 | deska cementotřísková bez povrchové úpravy tl 20mm | m2 | 10.206 |  | 0 | CS ÚRS 2024 02 |  |  | základní |  | 0 | 0.0284 | 0.28985 | 0 | 0 | 32 | M | 2 |  |  |  | ROZPOCET | [5 empty] | 0 | 0 | 0 | 0 | 0 | 1 | 0 | 16 | -86949754
| VV |  | kryté sezení | [15 empty] | VV | 2 | 1 | True | 0 | ROZPOCET
| VV |  | 13,5*(0,32+0,22) |  | 7.29 | [13 empty] | VV | 2 | 2 | True | 0 | ROZPOCET
| VV |  | 5,4*(0,32+0,22) |  | 2.916 | [13 empty] | VV | 2 | 2 | True | 0 | ROZPOCET
| VV |  | Součet |  | 10.206 | [13 empty] | VV | 2 | 4 | True | 1 | ROZPOCET
69 | K | 998762101 | Přesun hmot pro konstrukce tesařské stanovený z hmotnosti přesunovaného materiálu vodorovná dopravní vzdálenost do 50 m základní v objektech výšky do 6 m | t | 9.322 |  | 0 | CS ÚRS 2024 02 |  |  | základní |  | 0 | 0 | 0 | 0 | 0 | 16 | K | 2 |  |  |  | ROZPOCET | [5 empty] | 0 | 0 | 0 | 0 | 0 | 1 | 0 | 16 | 1589306436
| Online PSC |  | https://podminky.urs.cz/item/CS_URS_2024_02/998762101 | [15 empty] | Online PSC | 2
| D | 764 | Konstrukce klempířské |  |  |  | 0 | [5 empty] | 0 |  | 0.17582 |  | 0 | 2 | D | 1 |  |  |  | ROZPOCET | [11 empty] | 0
70 | K | 764212634 | Oplechování štítu závětrnou lištou z FeZn s povrchovou úpravou rš 330 mm | m | 31.69 |  | 0 | CS ÚRS 2024 02 |  |  | základní |  | 0 | 0.00287 | 0.09095 | 0 | 0 | 16 | K | 2 |  |  |  | ROZPOCET | [5 empty] | 0 | 0 | 0 | 0 | 0 | 1 | 0 | 16 | -991831152
| Online PSC |  | https://podminky.urs.cz/item/CS_URS_2024_02/764212634 | [15 empty] | Online PSC | 2
| VV |  | sklad hraček | [15 empty] | VV | 2 | 1 | True | 0 | ROZPOCET
| VV |  | (6,7+5,4+6,46) |  | 18.56 | [13 empty] | VV | 2 | 2 | True | 0 | ROZPOCET
| VV |  | kryté sezení | [15 empty] | VV | 2 | 1 | True | 0 | ROZPOCET
| VV |  | 13,13 |  | 13.13 | [13 empty] | VV | 2 | 2 | True | 0 | ROZPOCET
| VV |  | Součet |  | 31.69 | [13 empty] | VV | 2 | 4 | True | 1 | ROZPOCET
71 | K | 764212684 | Oplechování rovné okapové ukončovací profil | m | 7.8 |  | 0 | CS ÚRS 2024 02 |  |  | základní |  | 0 | 0.00214 | 0.016692 | 0 | 0 | 16 | K | 2 |  |  |  | ROZPOCET | [5 empty] | 0 | 0 | 0 | 0 | 0 | 1 | 0 | 16 | -1408500791
| Online PSC |  | https://podminky.urs.cz/item/CS_URS_2024_02/764212684 | [15 empty] | Online PSC | 2
| VV |  | 3,9*2 |  | 7.8 | [13 empty] | VV | 2 | 2 | True | 1 | ROZPOCET
72 | K | 764511602 | Žlab podokapní půlkruhový z FeZn s povrchovou úpravou rš 330 mm | m | 20.02 |  | 0 | CS ÚRS 2024 02 |  |  | základní |  | 0 | 0.00274 | 0.054855 | 0 | 0 | 16 | K | 2 |  |  |  | ROZPOCET | [5 empty] | 0 | 0 | 0 | 0 | 0 | 1 | 0 | 16 | -1450828877
| Online PSC |  | https://podminky.urs.cz/item/CS_URS_2024_02/764511602 | [15 empty] | Online PSC | 2
| VV |  | 6,57+13,45 |  | 20.02 | [13 empty] | VV | 2 | 2 | True | 1 | ROZPOCET
73 | K | 764518622 | Svody kruhové včetně objímek, kolen, odskoků z FeZn s povrchovou úpravou průměru 100 mm | m | 12 |  | 0 | CS ÚRS 2024 02 |  |  | základní |  | 0 | 0.00111 | 0.01332 | 0 | 0 | 16 | K | 2 |  |  |  | ROZPOCET | [5 empty] | 0 | 0 | 0 | 0 | 0 | 1 | 0 | 16 | 737632513
| Online PSC |  | https://podminky.urs.cz/item/CS_URS_2024_02/764518622 | [15 empty] | Online PSC | 2
| VV |  | 4+4+4 |  | 12 | [13 empty] | VV | 2 | 2 | True | 1 | ROZPOCET
74 | K | 998764102 | Přesun hmot pro konstrukce klempířské stanovený z hmotnosti přesunovaného materiálu vodorovná dopravní vzdálenost do 50 m v objektech výšky přes 6 do 12 m | t | 0.176 |  | 0 | CS ÚRS 2020 02 |  |  | základní |  | 0 | 0 | 0 | 0 | 0 | 16 | K | 2 |  |  |  | ROZPOCET | [5 empty] | 0 | 0 | 0 | 0 | 0 | 1 | 0 | 16 | 1731148212
| D | 765 | Krytina skládaná |  |  |  | 0 | [5 empty] | 0 |  | 3.0812 |  | 0 | 2 | D | 1 |  |  |  | ROZPOCET | [11 empty] | 0
75 | K | 765113011 | Krytina keramická drážková sklonu střechy do 30° na sucho velkoformátová (do 12ks/m2) režná | m2 | 61.69 |  | 0 | CS ÚRS 2024 02 |  |  | základní |  | 0 | 0.04474 | 2.76 | 0 | 0 | 16 | K | 2 |  |  |  | ROZPOCET | [5 empty] | 0 | 0 | 0 | 0 | 0 | 1 | 0 | 16 | 1706708272
| Online PSC |  | https://podminky.urs.cz/item/CS_URS_2024_02/765113011 | [15 empty] | Online PSC | 2
| VV |  | F0001 |  | 61.69 | [13 empty] | VV | 2 | 2 | True | 1 | ROZPOCET
76 | K | 765113121 | Krytina keramická drážková sklonu střechy do 30° okapová hrana s větrací mřížkou jednoduchou | m | 13.5 |  | 0 | CS ÚRS 2024 02 |  |  | základní |  | 0 | 0.0002 | 0.0027 | 0 | 0 | 16 | K | 2 |  |  |  | ROZPOCET | [5 empty] | 0 | 0 | 0 | 0 | 0 | 1 | 0 | 16 | -1794738283
| Online PSC |  | https://podminky.urs.cz/item/CS_URS_2024_02/765113121 | [15 empty] | Online PSC | 2
| VV |  | 13,5 |  | 13.5 | [13 empty] | VV | 2 | 2 | True | 1 | ROZPOCET
77 | K | 765113321 | Krytina keramická drážková sklonu střechy do 30° hřeben na sucho s větracím pásem hliníkovým z hřebenáčů režných | m | 13.5 |  | 0 | CS ÚRS 2024 02 |  |  | základní |  | 0 | 0.01296 | 0.17496 | 0 | 0 | 16 | K | 2 |  |  |  | ROZPOCET | [5 empty] | 0 | 0 | 0 | 0 | 0 | 1 | 0 | 16 | -1715118130
| Online PSC |  | https://podminky.urs.cz/item/CS_URS_2024_02/765113321 | [15 empty] | Online PSC | 2
78 | K | 765113551 | Krytina keramická drážková sklonu střechy do 30° štítová hrana na sucho z okrajových tašek velkoformátových (do 3 ks/m) režných | m | 13.5 |  | 0 | CS ÚRS 2024 02 |  |  | základní |  | 0 | 0.00873 | 0.11786 | 0 | 0 | 16 | K | 2 |  |  |  | ROZPOCET | [5 empty] | 0 | 0 | 0 | 0 | 0 | 1 | 0 | 16 | -730155336
| Online PSC |  | https://podminky.urs.cz/item/CS_URS_2024_02/765113551 | [15 empty] | Online PSC | 2
79 | K | 765191013 | Montáž pojistné hydroizolační nebo parotěsné fólie kladené ve sklonu přes 20° volně na bednění nebo tepelnou izolaci | m2 | 99.262 |  | 0 | CS ÚRS 2024 02 |  |  | základní |  | 0 | 0 | 0 | 0 | 0 | 16 | K | 2 |  |  |  | ROZPOCET | [5 empty] | 0 | 0 | 0 | 0 | 0 | 1 | 0 | 16 | -367979548
| Online PSC |  | https://podminky.urs.cz/item/CS_URS_2024_02/765191013 | [15 empty] | Online PSC | 2
| VV |  | kryté sezení | [15 empty] | VV | 2 | 1 | True | 0 | ROZPOCET
| VV |  | 4,5*13,5+Cos(20)*2 |  | 62.629 | [13 empty] | VV | 2 | 2 | True | 0 | ROZPOCET
| VV |  | sklad hraček | [15 empty] | VV | 2 | 1 | True | 0 | ROZPOCET
| VV |  | (6,6*5,4+Cos(7)) |  | 36.633 | [13 empty] | VV | 2 | 2 | True | 0 | ROZPOCET
| VV |  | Součet |  | 99.262 | [13 empty] | VV | 2 | 4 | True | 1 | ROZPOCET
80 | M | 28329324 | fólie kontaktní difuzně propustná pro doplňkovou hydroizolační vrstvu, třívrstvá mikroporézní PP 130-140g/m2 | m2 | 103.113 |  | 0 | CS ÚRS 2024 02 |  |  | základní |  | 0 | 0.00015 | 0.015467 | 0 | 0 | 32 | M | 2 |  |  |  | ROZPOCET | [5 empty] | 0 | 0 | 0 | 0 | 0 | 1 | 0 | 16 | -486401939
| VV |  | kryté sezení | [15 empty] | VV | 2 | 1 | True | 0 | ROZPOCET
| VV |  | 4,5*13,5+Cos(20)*2*1,1 |  | 62.817 | [13 empty] | VV | 2 | 2 | True | 0 | ROZPOCET
| VV |  | sklad hraček | [15 empty] | VV | 2 | 1 | True | 0 | ROZPOCET
| VV |  | (6,6*5,4+Cos(7))*1,1 |  | 40.296 | [13 empty] | VV | 2 | 2 | True | 0 | ROZPOCET
| VV |  | Součet |  | 103.113 | [13 empty] | VV | 2 | 4 | True | 1 | ROZPOCET
81 | K | 765191031 | Lepení těsnících pásků pod kontralatě | m | 61.69 |  | 0 | CS ÚRS 2024 02 |  |  | základní |  | 0 | 0 | 0 | 0 | 0 | 16 | K | 2 |  |  |  | ROZPOCET | [5 empty] | 0 | 0 | 0 | 0 | 0 | 1 | 0 | 16 | 1287510486
| Online PSC |  | https://podminky.urs.cz/item/CS_URS_2024_02/765191031 | [15 empty] | Online PSC | 2
| VV |  | F0001 |  | 61.69 | [13 empty] | VV | 2 | 2 | True | 1 | ROZPOCET
82 | M | DEK.2600801147 | DEKTAPE KONTRA (50mm x 15m) | m | 67.859 |  | 0 | CS ÚRS 2024 02 |  |  | základní |  | 0 | 0.00015 | 0.010179 | 0 | 0 | 32 | M | 2 |  |  |  | ROZPOCET | [5 empty] | 0 | 0 | 0 | 0 | 0 | 1 | 0 | 16 | -1508863969
| VV |  | výměra skladby*koeficient | [15 empty] | VV | 2 | 1 | True | 0 | ROZPOCET
| VV |  | F0001*1,1 |  | 67.859 | [13 empty] | VV | 2 | 2 | True | 1 | ROZPOCET
83 | K | 998765101 | Přesun hmot pro krytiny skládané stanovený z hmotnosti přesunovaného materiálu vodorovná dopravní vzdálenost do 50 m základní na objektech výšky do 6 m | t | 3.081 |  | 0 | CS ÚRS 2024 02 |  |  | základní |  | 0 | 0 | 0 | 0 | 0 | 16 | K | 2 |  |  |  | ROZPOCET | [5 empty] | 0 | 0 | 0 | 0 | 0 | 1 | 0 | 16 | 142906125
| Online PSC |  | https://podminky.urs.cz/item/CS_URS_2024_02/998765101 | [15 empty] | Online PSC | 2
| D | 767 | Konstrukce zámečnické |  |  |  | 0 | [5 empty] | 0 |  | 0.57491 |  | 0 | 2 | D | 1 |  |  |  | ROZPOCET | [11 empty] | 0
84 | K | 767391112 | Montáž krytiny z tvarovaných plechů trapézových nebo vlnitých, uchycených šroubováním | m2 | 36.633 |  | 0 | CS ÚRS 2024 02 |  |  | základní |  | 0 | 0.00028 | 0.010257 | 0 | 0 | 16 | K | 2 |  |  |  | ROZPOCET | [5 empty] | 0 | 0 | 0 | 0 | 0 | 1 | 0 | 16 | -246051977
| Online PSC |  | https://podminky.urs.cz/item/CS_URS_2024_02/767391112 | [15 empty] | Online PSC | 2
| VV |  | sklad hraček K28 | [15 empty] | VV | 2 | 1 | True | 0 | ROZPOCET
| VV |  | (6,6*5,4+Cos(7)) |  | 36.633 | [13 empty] | VV | 2 | 2 | True | 0 | ROZPOCET
| VV |  | Součet |  | 36.633 | [13 empty] | VV | 2 | 4 | True | 1 | ROZPOCET
85 | M | 15485150 | plech trapézový 40/266/1064 PE tl 0,7mm | m2 | 40.296 |  | 0 | CS ÚRS 2024 02 |  |  | základní |  | 0 | 0.007 | 0.28207 | 0 | 0 | 32 | M | 2 |  |  |  | ROZPOCET | [5 empty] | 0 | 0 | 0 | 0 | 0 | 1 | 0 | 16 | -1644710211
| VV |  | sklad hraček K28 | [15 empty] | VV | 2 | 1 | True | 0 | ROZPOCET
| VV |  | (6,6*5,4+Cos(7))*1,1 |  | 40.296 | [13 empty] | VV | 2 | 2 | True | 0 | ROZPOCET
| VV |  | Součet |  | 40.296 | [13 empty] | VV | 2 | 4 | True | 1 | ROZPOCET
86 | K | 767640111 | Montáž dveří ocelových nebo hliníkových vchodových jednokřídlových bez nadsvětlíku | kus | 2 |  | 0 | CS ÚRS 2024 02 |  |  | základní |  | 0 | 0 | 0 | 0 | 0 | 16 | K | 2 |  |  |  | ROZPOCET | [5 empty] | 0 | 0 | 0 | 0 | 0 | 1 | 0 | 16 | 1111511355
| Online PSC |  | https://podminky.urs.cz/item/CS_URS_2024_02/767640111 | [15 empty] | Online PSC | 2
| VV |  | D3 | [15 empty] | VV | 2 | 1 | True | 0 | ROZPOCET
| VV |  | 2 |  | 2 | [13 empty] | VV | 2 | 2 | True | 1 | ROZPOCET
87 | M | 55341335R | dveře dvoukřídlé Al plné 1800/2050 s větracími mřížkami v křídlech | m2 | 7.38 |  | 0 |  |  |  | základní |  | 0 | 0.03829 | 0.28258 | 0 | 0 | 32 | M | 2 |  |  |  | ROZPOCET | [5 empty] | 0 | 0 | 0 | 0 | 0 | 1 | 0 | 16 | 689804784
| VV |  | D3 | [15 empty] | VV | 2 | 1 | True | 0 | ROZPOCET
| VV |  | 1,8*2,05*2 |  | 7.38 | [13 empty] | VV | 2 | 2 | True | 1 | ROZPOCET
88 | K | 998767101 | Přesun hmot pro zámečnické konstrukce stanovený z hmotnosti přesunovaného materiálu vodorovná dopravní vzdálenost do 50 m základní v objektech výšky do 6 m | t | 0.575 |  | 0 | CS ÚRS 2024 02 |  |  | základní |  | 0 | 0 | 0 | 0 | 0 | 16 | K | 2 |  |  |  | ROZPOCET | [5 empty] | 0 | 0 | 0 | 0 | 0 | 1 | 0 | 16 | -2051123799
| Online PSC |  | https://podminky.urs.cz/item/CS_URS_2024_02/998767101 | [15 empty] | Online PSC | 2
| D | 771 | Podlahy z dlaždic |  |  |  | 0 | [5 empty] | 0 |  | 1.2282 |  | 0 | 2 | D | 1 |  |  |  | ROZPOCET | [11 empty] | 0
89 | K | 771111011 | Příprava podkladu před provedením dlažby vysátí podlah | m2 | 34.41 |  | 0 |  |  |  | základní |  | 0 | 0 | 0 | 0 | 0 | 16 | K | 2 |  |  |  | ROZPOCET | [5 empty] | 0 | 0 | 0 | 0 | 0 | 1 | 0 | 16 | 1220342983
| VV |  | F0001_1 |  | 34.41 | [13 empty] | VV | 2 | 2 | True | 1 | ROZPOCET
90 | K | 771474113 | Montáž soklů z dlaždic keramických lepených flexibilním lepidlem rovných, výšky přes 90 do 120 mm | m | 32 |  | 0 |  |  |  | základní |  | 0 | 0.00058 | 0.01856 | 0 | 0 | 16 | K | 2 |  |  |  | ROZPOCET | [5 empty] | 0 | 0 | 0 | 0 | 0 | 1 | 0 | 16 | 244909121
| VV |  | 1.NP | [15 empty] | VV | 2 | 1 | True | 0 | ROZPOCET
| VV |  | 20,91+11,09 |  | 32 | [13 empty] | VV | 2 | 2 | True | 1 | ROZPOCET
91 | M | 59761186 | sokl keramický mrazuvzdorný povrch hladký/lesklý tl do 10mm výšky přes 90 do 120mm | m | 118 |  | 0 | CS ÚRS 2024 02 |  |  | základní |  | 0 | 0.00264 | 0.31152 | 0 | 0 | 32 | M | 2 |  |  |  | ROZPOCET | [5 empty] | 0 | 0 | 0 | 0 | 0 | 1 | 0 | 16 | -1010012516
| VV |  | 32/0,3*1,1+0,667 |  | 118 | [13 empty] | VV | 2 | 2 | True | 0 | ROZPOCET
| VV |  | Součet |  | 118 | [13 empty] | VV | 2 | 4 | True | 1 | ROZPOCET
92 | K | 771573113 | Montáž podlah z dlaždic keramických lepených standardním lepidlem hladkých přes 9 do 12 ks/m2 | m2 | 34.41 |  | 0 |  |  |  | základní |  | 0 | 0.006 | 0.20646 | 0 | 0 | 16 | K | 2 |  |  |  | ROZPOCET | [5 empty] | 0 | 0 | 0 | 0 | 0 | 1 | 0 | 16 | 1951739817
| VV |  | F0001_1 |  | 34.41 | [13 empty] | VV | 2 | 2 | True | 1 | ROZPOCET
93 | M | 59761003 | dlažba keramická hutná hladká do interiéru přes 9 do 12ks/m2 | m2 | 37.851 |  | 0 |  |  |  | základní |  | 0 | 0.018 | 0.68132 | 0 | 0 | 32 | M | 2 |  |  |  | ROZPOCET | [5 empty] | 0 | 0 | 0 | 0 | 0 | 1 | 0 | 16 | 1035844963
| VV |  | F0001_1*1,1 |  | 37.851 | [13 empty] | VV | 2 | 2 | True | 1 | ROZPOCET
94 | K | 771591117 | Podlahy - dokončovací práce spárování akrylem | m2 | 34.41 |  | 0 | CS ÚRS 2024 02 |  |  | základní |  | 0 | 0.00025 | 0.0086025 | 0 | 0 | 16 | K | 2 |  |  |  | ROZPOCET | [5 empty] | 0 | 0 | 0 | 0 | 0 | 1 | 0 | 16 | 1291728429
| Online PSC |  | https://podminky.urs.cz/item/CS_URS_2024_02/771591117 | [15 empty] | Online PSC | 2
| VV |  | F0001_1 |  | 34.41 | [13 empty] | VV | 2 | 2 | True | 1 | ROZPOCET
95 | K | 771592011 | Čištění vnitřních ploch po položení dlažby podlah nebo schodišť chemickými prostředky | m2 | 34.41 |  | 0 |  |  |  | základní |  | 0 | 5e-05 | 0.0017205 | 0 | 0 | 16 | K | 2 |  |  |  | ROZPOCET | [5 empty] | 0 | 0 | 0 | 0 | 0 | 1 | 0 | 16 | -1797901186
| VV |  | F0001_1 |  | 34.41 | [13 empty] | VV | 2 | 2 | True | 1 | ROZPOCET
96 | K | 998771102 | Přesun hmot pro podlahy z dlaždic stanovený z hmotnosti přesunovaného materiálu vodorovná dopravní vzdálenost do 50 m v objektech výšky přes 6 do 12 m | t | 1.228 |  | 0 | CS ÚRS 2024 02 |  |  | základní |  | 0 | 0 | 0 | 0 | 0 | 16 | K | 2 |  |  |  | ROZPOCET | [5 empty] | 0 | 0 | 0 | 0 | 0 | 1 | 0 | 16 | 1203824172
| Online PSC |  | https://podminky.urs.cz/item/CS_URS_2024_02/998771102 | [15 empty] | Online PSC | 2
| D | 784 | Dokončovací práce - malby a tapety |  |  |  | 0 | [5 empty] | 0 |  | 0.030228 |  | 0 | 2 | D | 1 |  |  |  | ROZPOCET | [11 empty] | 0
97 | K | 784181121 | Hloubková jednonásobná bezbarvá penetrace podkladu v místnostech v do 3,80 m | m2 | 61.69 |  | 0 | CS ÚRS 2024 02 |  |  | základní |  | 0 | 0.0002 | 0.012338 | 0 | 0 | 16 | K | 2 |  |  |  | ROZPOCET | [5 empty] | 0 | 0 | 0 | 0 | 0 | 1 | 0 | 16 | -1428899100
| Online PSC |  | https://podminky.urs.cz/item/CS_URS_2024_02/784181121 | [15 empty] | Online PSC | 2
| VV |  | F0001 |  | 61.69 | [13 empty] | VV | 2 | 2 | True | 1 | ROZPOCET
98 | K | 784221101 | Dvojnásobné bílé malby ze směsí za sucha dobře otěruvzdorných v místnostech do 3,80 m | m2 | 61.69 |  | 0 | CS ÚRS 2024 02 |  |  | základní |  | 0 | 0.00029 | 0.01789 | 0 | 0 | 16 | K | 2 |  |  |  | ROZPOCET | [5 empty] | 0 | 0 | 0 | 0 | 0 | 1 | 0 | 16 | 1858913912
| Online PSC |  | https://podminky.urs.cz/item/CS_URS_2024_02/784221101 | [15 empty] | Online PSC | 2
| VV |  | F0001 |  | 61.69 | [13 empty] | VV | 2 | 2 | True | 1 | ROZPOCET

## 05 - Vnitřní vodovod, kan...
[9 empty] | >> skryté sloupce << | [9 empty] | {0db725d5-5b3c-4ae8-a1a0-775f7790b6d0}
2
| KRYCÍ LIST SOUPISU PRACÍ | [8 empty] | v --- níže se nacházejí doplnkové a pomocné údaje k sestavám --- v | [8 empty] | False
Stavba:
Stavební úpravy včetně změny užívání objektu Hradní 61, Žebrák 267 53
Objekt:
05 - Vnitřní vodovod, kanalizace a zařizovací předměty
| KSO: |  |  |  |  | CC-CZ:
| Místo: |  | Žebrák |  |  | Datum: | 9. 7. 2025
| Zadavatel: |  |  |  |  | IČ:
|  | Město Žebrák; 00234079, Náměstí 1, 267 53 Žebrák |  |  |  | DIČ:
| Účastník: |  |  |  |  | IČ: | Vyplň údaj
|  | Vyplň údaj |  |  |  | DIČ: | Vyplň údaj
| Projektant: |  |  |  |  | IČ: | 27983943
|  | A.D.S. Rokycany s.r.o. |  |  |  | DIČ:
| Zpracovatel: |  |  |  |  | IČ: | 27983943
|  | A.D.S. Rokycany s.r.o. |  |  |  | DIČ:
Poznámka:
| Cena bez DPH | [5 empty] | 0
|  |  | Základ daně |  |  | Sazba daně | Výše daně
| DPH | základní | 0 |  |  | 21% | 0
|  | snížená | 0 |  |  | 12% | 0
|  | zákl. přenesená | 0 |  |  | 21% | 0
|  | sníž. přenesená | 0 |  |  | 12% | 0
|  | nulová | 0 |  |  | 0% | 0
| Cena s DPH |  |  | v | CZK |  | 0
REKAPITULACE ČLENĚNÍ SOUPISU PRACÍ
Stavba:
Stavební úpravy včetně změny užívání objektu Hradní 61, Žebrák 267 53
Objekt:
05 - Vnitřní vodovod, kanalizace a zařizovací předměty
Místo: |  |  | Žebrák |  |  | Datum: | 9. 7. 2025
Zadavatel: |  |  | Město Žebrák; 00234079, Náměstí 1, 267 53 Žebrák |  |  | Projektant: | A.D.S. Rokycany s.r.o.
Účastník: |  |  | Vyplň údaj |  |  | Zpracovatel: | A.D.S. Rokycany s.r.o.
Kód dílu - Popis | [6 empty] | Cena celkem [CZK]
Náklady stavby celkem | [6 empty] | 0 | [12 empty] | -1
| HSV - Práce a dodávky HSV | [5 empty] | 0
| 6 - Úpravy povrchů, podlahy a osazování výplní | [5 empty] | 0
| 9 - Ostatní konstrukce a práce, bourání | [5 empty] | 0
| 997 - Přesun sutě | [5 empty] | 0
| 998 - Přesun hmot | [5 empty] | 0
| PSV - Práce a dodávky PSV | [5 empty] | 0
| 721 - Zdravotechnika - vnitřní kanalizace | [5 empty] | 0
| 722 - Zdravotechnika - vnitřní vodovod | [5 empty] | 0
| 725 - Zdravotechnika - zařizovací předměty | [5 empty] | 0
| 726 - Zdravotechnika - předstěnové instalace | [5 empty] | 0
SOUPIS PRACÍ
Stavba:
Stavební úpravy včetně změny užívání objektu Hradní 61, Žebrák 267 53
Objekt:
05 - Vnitřní vodovod, kanalizace a zařizovací předměty
Místo: |  |  | Žebrák |  |  | Datum: | 9. 7. 2025
Zadavatel: |  |  | Město Žebrák; 00234079, Náměstí 1, 267 53 Žebrák |  |  | Projektant: | A.D.S. Rokycany s.r.o.
Účastník: |  |  | Vyplň údaj |  |  | Zpracovatel: | A.D.S. Rokycany s.r.o.
PČ | Typ | Kód | Popis | MJ | Množství | J.cena [CZK] | Cena celkem [CZK] | Cenová soustava |  |  | DPH | J. Nh [h] | Nh celkem [h] | J. hmotnost [t] | Hmotnost celkem [t] | J. suť [t] | Suť Celkem [t]
Náklady soupisu celkem | [6 empty] | 0 | [5 empty] | 0 |  | 3.3001 |  | 4.62 |  | D | -1 | [10 empty] | 0
| D | HSV | Práce a dodávky HSV |  |  |  | 0 | [5 empty] | 0 |  | 1.6486 |  | 4.62 | 1 | D | 0 |  |  |  | ROZPOCET | [6 empty] | 0
| D | 6 | Úpravy povrchů, podlahy a osazování výplní |  |  |  | 0 | [5 empty] | 0 |  | 1.6486 |  | 0 | 1 | D | 1 |  |  |  | ROZPOCET | [6 empty] | 0
1 | K | 612135101 | Hrubá výplň rýh maltou jakékoli šířky rýhy ve stěnách | m2 | 29.44 |  | 0 | CS ÚRS 2023 01 |  |  | základní |  | 0 | 0.056 | 1.6486 | 0 | 0 | 4 | K | 2 |  |  |  | ROZPOCET | 0 | 0 | 0 | 0 | 0 | 1 | 0 | 4 | -243339996
| Online PSC |  | https://podminky.urs.cz/item/CS_URS_2023_01/612135101 | [15 empty] | Online PSC | 2
| VV |  | 131*0,07+71*0,07+102*0,15 |  | 29.44 | [13 empty] | VV | 2 | 2 | True | 1 | ROZPOCET
| D | 9 | Ostatní konstrukce a práce, bourání |  |  |  | 0 | [5 empty] | 0 |  | 0 |  | 4.62 | 1 | D | 1 |  |  |  | ROZPOCET | [6 empty] | 0
2 | K | 974032132 | Vysekání rýh ve stěnách nebo příčkách z dutých cihel, tvárnic, desek z dutých cihel nebo tvárnic do hl. 50 mm a šířky do 70 mm | m | 131 |  | 0 | CS ÚRS 2023 01 |  |  | základní |  | 0 | 0 | 0 | 0.005 | 0.655 | 4 | K | 2 |  |  |  | ROZPOCET | 0 | 0 | 0 | 0 | 0 | 1 | 0 | 4 | 283610291
| Online PSC |  | https://podminky.urs.cz/item/CS_URS_2023_01/974032132 | [15 empty] | Online PSC | 2
| VV |  | vodovod | [15 empty] | VV | 2 | 1 | True | 0 | ROZPOCET
| VV |  | 4*3*2+69*1,5+0,5+3 |  | 131 | [13 empty] | VV | 2 | 2 | True | 1 | ROZPOCET
3 | K | 974032142 | Vysekání rýh ve stěnách nebo příčkách z dutých cihel, tvárnic, desek z dutých cihel nebo tvárnic do hl. 70 mm a šířky do 70 mm | m | 71 |  | 0 | CS ÚRS 2023 02 |  |  | základní |  | 0 | 0 | 0 | 0.007 | 0.497 | 4 | K | 2 |  |  |  | ROZPOCET | 0 | 0 | 0 | 0 | 0 | 1 | 0 | 4 | 1324343424
| Online PSC |  | https://podminky.urs.cz/item/CS_URS_2023_02/974032142 | [15 empty] | Online PSC | 2
| VV |  | kanalizace | [15 empty] | VV | 2 | 1 | True | 0 | ROZPOCET
| VV |  | 71 |  | 71 | [13 empty] | VV | 2 | 2 | True | 0 | ROZPOCET
| VV |  | Součet |  | 71 | [13 empty] | VV | 2 | 4 | True | 1 | ROZPOCET
4 | K | 974032164 | Vysekání rýh ve stěnách nebo příčkách z dutých cihel, tvárnic, desek z dutých cihel nebo tvárnic do hl. 150 mm a šířky do 150 mm | m | 102 |  | 0 | CS ÚRS 2023 02 |  |  | základní |  | 0 | 0 | 0 | 0.034 | 3.468 | 4 | K | 2 |  |  |  | ROZPOCET | 0 | 0 | 0 | 0 | 0 | 1 | 0 | 4 | -1156156568
| Online PSC |  | https://podminky.urs.cz/item/CS_URS_2023_02/974032164 | [15 empty] | Online PSC | 2
| VV |  | kanalizace | [15 empty] | VV | 2 | 1 | True | 0 | ROZPOCET
| VV |  | 43+59 |  | 102 | [13 empty] | VV | 2 | 2 | True | 0 | ROZPOCET
| VV |  | Součet |  | 102 | [13 empty] | VV | 2 | 4 | True | 1 | ROZPOCET
| D | 997 | Přesun sutě |  |  |  | 0 | [5 empty] | 0 |  | 0 |  | 0 | 1 | D | 1 |  |  |  | ROZPOCET | [6 empty] | 0
5 | K | 997013214 | Vnitrostaveništní doprava suti a vybouraných hmot vodorovně do 50 m svisle ručně pro budovy a haly výšky přes 12 do 15 m | t | 4.62 |  | 0 | CS ÚRS 2023 02 |  |  | základní |  | 0 | 0 | 0 | 0 | 0 | 4 | K | 2 |  |  |  | ROZPOCET | 0 | 0 | 0 | 0 | 0 | 1 | 0 | 4 | 971974642
| Online PSC |  | https://podminky.urs.cz/item/CS_URS_2023_02/997013214 | [15 empty] | Online PSC | 2
6 | K | 997013501 | Odvoz suti a vybouraných hmot na skládku nebo meziskládku se složením, na vzdálenost do 1 km | t | 4.62 |  | 0 | CS ÚRS 2023 01 |  |  | základní |  | 0 | 0 | 0 | 0 | 0 | 4 | K | 2 |  |  |  | ROZPOCET | 0 | 0 | 0 | 0 | 0 | 1 | 0 | 4 | 1071928482
| Online PSC |  | https://podminky.urs.cz/item/CS_URS_2023_01/997013501 | [15 empty] | Online PSC | 2
7 | K | 997013509 | Odvoz suti a vybouraných hmot na skládku nebo meziskládku se složením, na vzdálenost Příplatek k ceně za každý další i započatý 1 km přes 1 km | t | 4.62 |  | 0 | CS ÚRS 2023 01 |  |  | základní |  | 0 | 0 | 0 | 0 | 0 | 4 | K | 2 |  |  |  | ROZPOCET | 0 | 0 | 0 | 0 | 0 | 1 | 0 | 4 | -1126825503
| Online PSC |  | https://podminky.urs.cz/item/CS_URS_2023_01/997013509 | [15 empty] | Online PSC | 2
8 | K | 997013631 | Poplatek za uložení stavebního odpadu na skládce (skládkovné) směsného stavebního a demoličního zatříděného do Katalogu odpadů pod kódem 17 09 04 | t | 4.62 |  | 0 | CS ÚRS 2023 01 |  |  | základní |  | 0 | 0 | 0 | 0 | 0 | 4 | K | 2 |  |  |  | ROZPOCET | 0 | 0 | 0 | 0 | 0 | 1 | 0 | 4 | 487935250
| Online PSC |  | https://podminky.urs.cz/item/CS_URS_2023_01/997013631 | [15 empty] | Online PSC | 2
| D | 998 | Přesun hmot |  |  |  | 0 | [5 empty] | 0 |  | 0 |  | 0 | 1 | D | 1 |  |  |  | ROZPOCET | [6 empty] | 0
9 | K | 998011002 | Přesun hmot pro budovy občanské výstavby, bydlení, výrobu a služby s nosnou svislou konstrukcí zděnou z cihel, tvárnic nebo kamene vodorovná dopravní vzdálenost do 100 m základní pro budovy výšky přes 6 do 12 m | t | 1.649 |  | 0 | CS ÚRS 2024 02 |  |  | základní |  | 0 | 0 | 0 | 0 | 0 | 4 | K | 2 |  |  |  | ROZPOCET | 0 | 0 | 0 | 0 | 0 | 1 | 0 | 4 | -649825933
| Online PSC |  | https://podminky.urs.cz/item/CS_URS_2024_02/998011002 | [15 empty] | Online PSC | 2
| D | PSV | Práce a dodávky PSV |  |  |  | 0 | [5 empty] | 0 |  | 1.6515 |  | 0 | 2 | D | 0 |  |  |  | ROZPOCET | [6 empty] | 0
| D | 721 | Zdravotechnika - vnitřní kanalizace |  |  |  | 0 | [5 empty] | 0 |  | 0.31889 |  | 0 | 2 | D | 1 |  |  |  | ROZPOCET | [6 empty] | 0
10 | K | 721173606 | Potrubí z trub polyetylenových svařované svodné (ležaté) DN 100 | m | 33 |  | 0 | CS ÚRS 2024 02 |  |  | základní |  | 0 | 0.00153 | 0.05049 | 0 | 0 | 16 | K | 2 |  |  |  | ROZPOCET | 0 | 0 | 0 | 0 | 0 | 1 | 0 | 16 | -850798848
| Online PSC |  | https://podminky.urs.cz/item/CS_URS_2024_02/721173606 | [15 empty] | Online PSC | 2
| VV |  | 1.NP | [15 empty] | VV | 2 | 1 | True | 0 | ROZPOCET
| VV |  | splašková voda | [15 empty] | VV | 2 | 1 | True | 0 | ROZPOCET
| VV |  | 9+9+2*2 |  | 22 | [13 empty] | VV | 2 | 2 | True | 0 | ROZPOCET
| VV |  | dešťová voda | [15 empty] | VV | 2 | 1 | True | 0 | ROZPOCET
| VV |  | 11 |  | 11 | [13 empty] | VV | 2 | 2 | True | 0 | ROZPOCET
| VV |  | Součet |  | 33 | [13 empty] | VV | 2 | 4 | True | 1 | ROZPOCET
11 | K | 721173607 | Potrubí z trub polyetylenových svařované svodné (ležaté) DN 125 | m | 30.5 |  | 0 | CS ÚRS 2024 02 |  |  | základní |  | 0 | 0.00196 | 0.05978 | 0 | 0 | 16 | K | 2 |  |  |  | ROZPOCET | 0 | 0 | 0 | 0 | 0 | 1 | 0 | 16 | 1560079587
| Online PSC |  | https://podminky.urs.cz/item/CS_URS_2024_02/721173607 | [15 empty] | Online PSC | 2
| VV |  | 1.NP | [15 empty] | VV | 2 | 1 | True | 0 | ROZPOCET
| VV |  | 17,5+5,5+3,5+4 |  | 30.5 | [13 empty] | VV | 2 | 2 | True | 0 | ROZPOCET
| VV |  | Součet |  | 30.5 | [13 empty] | VV | 2 | 4 | True | 1 | ROZPOCET
12 | K | 721174025 | Potrubí z trub polypropylenových odpadní (svislé) DN 110 | m | 59 |  | 0 | CS ÚRS 2024 02 |  |  | základní |  | 0 | 0.0013 | 0.0767 | 0 | 0 | 16 | K | 2 |  |  |  | ROZPOCET | 0 | 0 | 0 | 0 | 0 | 1 | 0 | 16 | -607530128
| Online PSC |  | https://podminky.urs.cz/item/CS_URS_2024_02/721174025 | [15 empty] | Online PSC | 2
| VV |  | svislé | [15 empty] | VV | 2 | 1 | True | 0 | ROZPOCET
| VV |  | 1.NP | [15 empty] | VV | 2 | 1 | True | 0 | ROZPOCET
| VV |  | 6*4 |  | 24 | [13 empty] | VV | 2 | 2 | True | 0 | ROZPOCET
| VV |  | 2.NP | [15 empty] | VV | 2 | 1 | True | 0 | ROZPOCET
| VV |  | 4*5 |  | 20 | [13 empty] | VV | 2 | 2 | True | 0 | ROZPOCET
| VV |  | podkroví | [15 empty] | VV | 2 | 1 | True | 0 | ROZPOCET
| VV |  | 3*5 |  | 15 | [13 empty] | VV | 2 | 2 | True | 0 | ROZPOCET
| VV |  | Součet |  | 59 | [13 empty] | VV | 2 | 4 | True | 1 | ROZPOCET
13 | K | 721174043.1 | Potrubí kanalizační z PP připojovací DN 50 | m | 71 |  | 0 | CS ÚRS 2023 01 |  |  | základní |  | 0 | 0.00048 | 0.03408 | 0 | 0 | 16 | K | 2 |  |  |  | ROZPOCET | 0 | 0 | 0 | 0 | 0 | 1 | 0 | 16 | 60665033
| Online PSC |  | https://podminky.urs.cz/item/CS_URS_2023_01/721174043.1 | [15 empty] | Online PSC | 2
| VV |  | 1.NP | [15 empty] | VV | 2 | 1 | True | 0 | ROZPOCET
| VV |  | ve zdivu | [15 empty] | VV | 2 | 1 | True | 0 | ROZPOCET
| VV |  | 3+1+2,5+4*3+3*2 |  | 24.5 | [13 empty] | VV | 2 | 2 | True | 0 | ROZPOCET
| VV |  | 3+2 |  | 5 | [13 empty] | VV | 2 | 2 | True | 0 | ROZPOCET
| VV |  | 2.NP | [15 empty] | VV | 2 | 1 | True | 0 | ROZPOCET
| VV |  | ve zdivu | [15 empty] | VV | 2 | 1 | True | 0 | ROZPOCET
| VV |  | 10+4+3,5+2+3+4+5 |  | 31.5 | [13 empty] | VV | 2 | 2 | True | 0 | ROZPOCET
| VV |  | podkroví | [15 empty] | VV | 2 | 1 | True | 0 | ROZPOCET
| VV |  | ve zdivu | [15 empty] | VV | 2 | 1 | True | 0 | ROZPOCET
| VV |  | 2+3+5 |  | 10 | [13 empty] | VV | 2 | 2 | True | 0 | ROZPOCET
| VV |  | Součet |  | 71 | [13 empty] | VV | 2 | 4 | True | 1 | ROZPOCET
14 | K | 721174045 | Potrubí z trub polypropylenových připojovací DN 110 | m | 43 |  | 0 | CS ÚRS 2023 02 |  |  | základní |  | 0 | 0.00224 | 0.09632 | 0 | 0 | 16 | K | 2 |  |  |  | ROZPOCET | 0 | 0 | 0 | 0 | 0 | 1 | 0 | 16 | -1533176305
| Online PSC |  | https://podminky.urs.cz/item/CS_URS_2023_02/721174045 | [15 empty] | Online PSC | 2
| VV |  | 1.NP | [15 empty] | VV | 2 | 1 | True | 0 | ROZPOCET
| VV |  | ve zdivu | [15 empty] | VV | 2 | 1 | True | 0 | ROZPOCET
| VV |  | 2*2+2,5*2+1*2 |  | 11 | [13 empty] | VV | 2 | 2 | True | 0 | ROZPOCET
| VV |  | 2.NP | [15 empty] | VV | 2 | 1 | True | 0 | ROZPOCET
| VV |  | ve zdivu | [15 empty] | VV | 2 | 1 | True | 0 | ROZPOCET
| VV |  | 4+2+1+4+3+1 |  | 15 | [13 empty] | VV | 2 | 2 | True | 0 | ROZPOCET
| VV |  | podkroví | [15 empty] | VV | 2 | 1 | True | 0 | ROZPOCET
| VV |  | ve zdivu | [15 empty] | VV | 2 | 1 | True | 0 | ROZPOCET
| VV |  | 6+3+6+2 |  | 17 | [13 empty] | VV | 2 | 2 | True | 0 | ROZPOCET
| VV |  | Součet |  | 43 | [13 empty] | VV | 2 | 4 | True | 1 | ROZPOCET
15 | K | 721194105 | Vyměření přípojek na potrubí vyvedení a upevnění odpadních výpustek DN 50 | kus | 25 |  | 0 | CS ÚRS 2023 01 |  |  | základní |  | 0 | 0 | 0 | 0 | 0 | 16 | K | 2 |  |  |  | ROZPOCET | 0 | 0 | 0 | 0 | 0 | 1 | 0 | 16 | 1438750884
| Online PSC |  | https://podminky.urs.cz/item/CS_URS_2023_01/721194105 | [15 empty] | Online PSC | 2
| VV |  | 1.NP | [15 empty] | VV | 2 | 1 | True | 0 | ROZPOCET
| VV |  | 1+4*2+3+1+2 |  | 15 | [13 empty] | VV | 2 | 2 | True | 0 | ROZPOCET
| VV |  | 2.NP | [15 empty] | VV | 2 | 1 | True | 0 | ROZPOCET
| VV |  | 4+2+4 |  | 10 | [13 empty] | VV | 2 | 2 | True | 0 | ROZPOCET
| VV |  | Součet |  | 25 | [13 empty] | VV | 2 | 4 | True | 1 | ROZPOCET
16 | K | 721194109 | Vyměření přípojek na potrubí vyvedení a upevnění odpadních výpustek DN 110 | kus | 7 |  | 0 | CS ÚRS 2023 01 |  |  | základní |  | 0 | 0 | 0 | 0 | 0 | 16 | K | 2 |  |  |  | ROZPOCET | 0 | 0 | 0 | 0 | 0 | 1 | 0 | 16 | -1126315637
| Online PSC |  | https://podminky.urs.cz/item/CS_URS_2023_01/721194109 | [15 empty] | Online PSC | 2
| VV |  | 1.NP | [15 empty] | VV | 2 | 1 | True | 0 | ROZPOCET
| VV |  | 2+1*2 |  | 4 | [13 empty] | VV | 2 | 2 | True | 0 | ROZPOCET
| VV |  | 2.NP | [15 empty] | VV | 2 | 1 | True | 0 | ROZPOCET
| VV |  | 2+1 |  | 3 | [13 empty] | VV | 2 | 2 | True | 0 | ROZPOCET
| VV |  | Součet |  | 7 | [13 empty] | VV | 2 | 4 | True | 1 | ROZPOCET
17 | K | 721273153.HLE | Hlavice ventilační HL 810 polypropylen PP DN 110 | kus | 5 |  | 0 |  |  |  | základní |  | 0 | 0.00029 | 0.00145 | 0 | 0 | 16 | K | 2 |  |  |  | ROZPOCET | 0 | 0 | 0 | 0 | 0 | 1 | 0 | 16 | -2041759420
| VV |  | 5 |  | 5 | [13 empty] | VV | 2 | 2 | True | 1 | ROZPOCET
18 | K | 721274121 | Ventily přivzdušňovací odpadních potrubí vnitřní od DN 32 do DN 50 | kus | 1 |  | 0 | CS ÚRS 2024 02 |  |  | základní |  | 0 | 7e-05 | 7e-05 | 0 | 0 | 16 | K | 2 |  |  |  | ROZPOCET | 0 | 0 | 0 | 0 | 0 | 1 | 0 | 16 | 584568579
| Online PSC |  | https://podminky.urs.cz/item/CS_URS_2024_02/721274121 | [15 empty] | Online PSC | 2
19 | K | 721290111.1 | Zkouška těsnosti kanalizace v objektech vodou do DN 125 | m | 144.5 |  | 0 | CS ÚRS 2023 01 |  |  | základní |  | 0 | 0 | 0 | 0 | 0 | 16 | K | 2 |  |  |  | ROZPOCET | 0 | 0 | 0 | 0 | 0 | 1 | 0 | 16 | -1546053470
| Online PSC |  | https://podminky.urs.cz/item/CS_URS_2023_01/721290111.1 | [15 empty] | Online PSC | 2
20 | K | 998721102 | Přesun hmot pro vnitřní kanalizaci stanovený z hmotnosti přesunovaného materiálu vodorovná dopravní vzdálenost do 50 m základní v objektech výšky přes 6 do 12 m | t | 0.319 |  | 0 | CS ÚRS 2024 02 |  |  | základní |  | 0 | 0 | 0 | 0 | 0 | 16 | K | 2 |  |  |  | ROZPOCET | 0 | 0 | 0 | 0 | 0 | 1 | 0 | 16 | -275921931
| Online PSC |  | https://podminky.urs.cz/item/CS_URS_2024_02/998721102 | [15 empty] | Online PSC | 2
| D | 722 | Zdravotechnika - vnitřní vodovod |  |  |  | 0 | [5 empty] | 0 |  | 0.45386 |  | 0 | 2 | D | 1 |  |  |  | ROZPOCET | [6 empty] | 0
21 | K | 722176112 | Montáž potrubí z plastových trub svařovaných polyfuzně D přes 16 do 20 mm | m | 70 |  | 0 | CS ÚRS 2024 02 |  |  | základní |  | 0 | 0.00032 | 0.0224 | 0 | 0 | 16 | K | 2 |  |  |  | ROZPOCET | 0 | 0 | 0 | 0 | 0 | 1 | 0 | 16 | 395887056
| Online PSC |  | https://podminky.urs.cz/item/CS_URS_2024_02/722176112 | [15 empty] | Online PSC | 2
| VV |  | 1.NP | [15 empty] | VV | 2 | 1 | True | 0 | ROZPOCET
| VV |  | cirkulace | [15 empty] | VV | 2 | 1 | True | 0 | ROZPOCET
| VV |  | 26+4 |  | 30 | [13 empty] | VV | 2 | 2 | True | 0 | ROZPOCET
| VV |  | svisle | [15 empty] | VV | 2 | 1 | True | 0 | ROZPOCET
| VV |  | 4 |  | 4 | [13 empty] | VV | 2 | 2 | True | 0 | ROZPOCET
| VV |  | 2.NP | [15 empty] | VV | 2 | 1 | True | 0 | ROZPOCET
| VV |  | cirkulace | [15 empty] | VV | 2 | 1 | True | 0 | ROZPOCET
| VV |  | 18+3 |  | 21 | [13 empty] | VV | 2 | 2 | True | 0 | ROZPOCET
| VV |  | svisle | [15 empty] | VV | 2 | 1 | True | 0 | ROZPOCET
| VV |  | 4 |  | 4 | [13 empty] | VV | 2 | 2 | True | 0 | ROZPOCET
| VV |  | podkroví | [15 empty] | VV | 2 | 1 | True | 0 | ROZPOCET
| VV |  | cirkulace | [15 empty] | VV | 2 | 1 | True | 0 | ROZPOCET
| VV |  | 9+2 |  | 11 | [13 empty] | VV | 2 | 2 | True | 0 | ROZPOCET
| VV |  | Součet |  | 70 | [13 empty] | VV | 2 | 4 | True | 1 | ROZPOCET
22 | M | 28614441 | trubka vodovodní tlaková PP-RCT S 4 D 20mm | m | 77 |  | 0 | CS ÚRS 2024 02 |  |  | základní |  | 0 | 0.00012 | 0.00924 | 0 | 0 | 32 | M | 2 |  |  |  | ROZPOCET | 0 | 0 | 0 | 0 | 0 | 1 | 0 | 16 | 1315529135
| VV |  | 70*1,1 'Přepočtené koeficientem množství |  | 77 | [13 empty] | VV | 2 | 2 | False | 1 | ROZPOCET
23 | K | 722176113 | Montáž potrubí z plastových trub svařovaných polyfuzně D přes 20 do 25 mm | m | 319 |  | 0 | CS ÚRS 2023 02 |  |  | základní |  | 0 | 0.00043 | 0.13717 | 0 | 0 | 16 | K | 2 |  |  |  | ROZPOCET | 0 | 0 | 0 | 0 | 0 | 1 | 0 | 16 | -620914794
| Online PSC |  | https://podminky.urs.cz/item/CS_URS_2023_02/722176113 | [15 empty] | Online PSC | 2
| VV |  | 1.NP | [15 empty] | VV | 2 | 1 | True | 0 | ROZPOCET
| VV |  | studená | [15 empty] | VV | 2 | 1 | True | 0 | ROZPOCET
| VV |  | 54+16 |  | 70 | [13 empty] | VV | 2 | 2 | True | 0 | ROZPOCET
| VV |  | teplá | [15 empty] | VV | 2 | 1 | True | 0 | ROZPOCET
| VV |  | 49+12 |  | 61 | [13 empty] | VV | 2 | 2 | True | 0 | ROZPOCET
| VV |  | svisle | [15 empty] | VV | 2 | 1 | True | 0 | ROZPOCET
| VV |  | 4*2 |  | 8 | [13 empty] | VV | 2 | 2 | True | 0 | ROZPOCET
| VV |  | 2.NP | [15 empty] | VV | 2 | 1 | True | 0 | ROZPOCET
| VV |  | studená | [15 empty] | VV | 2 | 1 | True | 0 | ROZPOCET
| VV |  | 46+16 |  | 62 | [13 empty] | VV | 2 | 2 | True | 0 | ROZPOCET
| VV |  | teplá | [15 empty] | VV | 2 | 1 | True | 0 | ROZPOCET
| VV |  | 41+12 |  | 53 | [13 empty] | VV | 2 | 2 | True | 0 | ROZPOCET
| VV |  | svisle | [15 empty] | VV | 2 | 1 | True | 0 | ROZPOCET
| VV |  | 4*2 |  | 8 | [13 empty] | VV | 2 | 2 | True | 0 | ROZPOCET
| VV |  | podkroví | [15 empty] | VV | 2 | 1 | True | 0 | ROZPOCET
| VV |  | studená | [15 empty] | VV | 2 | 1 | True | 0 | ROZPOCET
| VV |  | 24+8 |  | 32 | [13 empty] | VV | 2 | 2 | True | 0 | ROZPOCET
| VV |  | teplá | [15 empty] | VV | 2 | 1 | True | 0 | ROZPOCET
| VV |  | 20+5 |  | 25 | [13 empty] | VV | 2 | 2 | True | 0 | ROZPOCET
| VV |  | Součet |  | 319 | [13 empty] | VV | 2 | 4 | True | 1 | ROZPOCET
24 | M | 28614442 | trubka vodovodní tlaková PP-RCT S 4 D 25mm | m | 350.9 |  | 0 | CS ÚRS 2024 02 |  |  | základní |  | 0 | 0.00016 | 0.056144 | 0 | 0 | 32 | M | 2 |  |  |  | ROZPOCET | 0 | 0 | 0 | 0 | 0 | 1 | 0 | 16 | 1046169351
| VV |  | 319*1,1 'Přepočtené koeficientem množství |  | 350.9 | [13 empty] | VV | 2 | 2 | False | 1 | ROZPOCET
25 | K | 722181231 | Ochrana potrubí termoizolačními trubicemi z pěnového polyetylenu PE přilepenými v příčných a podélných spojích, tloušťky izolace přes 9 do 13 mm, vnitřního průměru izolace DN do 22 mm | m | 70 |  | 0 | CS ÚRS 2024 02 |  |  | základní |  | 0 | 0.00034 | 0.0238 | 0 | 0 | 16 | K | 2 |  |  |  | ROZPOCET | 0 | 0 | 0 | 0 | 0 | 1 | 0 | 16 | -758899579
| Online PSC |  | https://podminky.urs.cz/item/CS_URS_2024_02/722181231 | [15 empty] | Online PSC | 2
26 | K | 722181232 | Ochrana potrubí termoizolačními trubicemi z pěnového polyetylenu PE přilepenými v příčných a podélných spojích, tloušťky izolace přes 9 do 13 mm, vnitřního průměru izolace DN přes 22 do 45 mm | m | 319 |  | 0 | CS ÚRS 2023 02 |  |  | základní |  | 0 | 9e-05 | 0.02871 | 0 | 0 | 16 | K | 2 |  |  |  | ROZPOCET | 0 | 0 | 0 | 0 | 0 | 1 | 0 | 16 | 946763654
| Online PSC |  | https://podminky.urs.cz/item/CS_URS_2023_02/722181232 | [15 empty] | Online PSC | 2
27 | K | 722190401 | Zřízení přípojek na potrubí vyvedení a upevnění výpustek do DN 25 | kus | 69 |  | 0 | CS ÚRS 2024 02 |  |  | základní |  | 0 | 0 | 0 | 0 | 0 | 16 | K | 2 |  |  |  | ROZPOCET | 0 | 0 | 0 | 0 | 0 | 1 | 0 | 16 | -394719966
| Online PSC |  | https://podminky.urs.cz/item/CS_URS_2024_02/722190401 | [15 empty] | Online PSC | 2
| VV |  | 11+29*2 |  | 69 | [13 empty] | VV | 2 | 2 | True | 1 | ROZPOCET
28 | K | 722190401.2 | Zřízení přípojek na potrubí vyvedení a upevnění výpustek do DN 25 | kus | 11 |  | 0 | CS ÚRS 2020 01 |  |  | základní |  | 0 | 0 | 0 | 0 | 0 | 512 | K | 2 |  |  |  | ROZPOCET | 0 | 0 | 0 | 0 | 0 | 1 | 0 | 512 | -910657503
| VV |  | 1.NP | [15 empty] | VV | 2 | 1 | True | 0 | ROZPOCET
| VV |  | 4 |  | 4 | [13 empty] | VV | 2 | 2 | True | 0 | ROZPOCET
| VV |  | 2.NP | [15 empty] | VV | 2 | 1 | True | 0 | ROZPOCET
| VV |  | 4 |  | 4 | [13 empty] | VV | 2 | 2 | True | 0 | ROZPOCET
| VV |  | podkroví | [15 empty] | VV | 2 | 1 | True | 0 | ROZPOCET
| VV |  | 3 |  | 3 | [13 empty] | VV | 2 | 2 | True | 0 | ROZPOCET
| VV |  | Součet |  | 11 | [13 empty] | VV | 2 | 4 | True | 1 | ROZPOCET
29 | K | 722220121 | Armatury s jedním závitem nástěnky pro baterii G 1/2" | pár | 29 |  | 0 | CS ÚRS 2024 02 |  |  | základní |  | 0 | 0.00025 | 0.00725 | 0 | 0 | 16 | K | 2 |  |  |  | ROZPOCET | 0 | 0 | 0 | 0 | 0 | 1 | 0 | 16 | 1699466134
| Online PSC |  | https://podminky.urs.cz/item/CS_URS_2024_02/722220121 | [15 empty] | Online PSC | 2
| VV |  | 1.NP | [15 empty] | VV | 2 | 1 | True | 0 | ROZPOCET
| VV |  | 5+6+1 |  | 12 | [13 empty] | VV | 2 | 2 | True | 0 | ROZPOCET
| VV |  | 2.NP | [15 empty] | VV | 2 | 1 | True | 0 | ROZPOCET
| VV |  | 5+4+1+2 |  | 12 | [13 empty] | VV | 2 | 2 | True | 0 | ROZPOCET
| VV |  | podkroví | [15 empty] | VV | 2 | 1 | True | 0 | ROZPOCET
| VV |  | 1+2+2 |  | 5 | [13 empty] | VV | 2 | 2 | True | 0 | ROZPOCET
| VV |  | Součet |  | 29 | [13 empty] | VV | 2 | 4 | True | 1 | ROZPOCET
30 | K | 722220121.1 | Nástěnka pro baterii G 1/2" s jedním závitem | pár | 29 |  | 0 | CS ÚRS 2023 01 |  |  | základní |  | 0 | 0.00025 | 0.00725 | 0 | 0 | 512 | K | 2 |  |  |  | ROZPOCET | 0 | 0 | 0 | 0 | 0 | 1 | 0 | 512 | -2147416339
| Online PSC |  | https://podminky.urs.cz/item/CS_URS_2023_01/722220121.1 | [15 empty] | Online PSC | 2
31 | K | 722230103 | Armatury se dvěma závity ventily přímé G 1" | kus | 1 |  | 0 | CS ÚRS 2023 01 |  |  | základní |  | 0 | 0.00072 | 0.00072 | 0 | 0 | 16 | K | 2 |  |  |  | ROZPOCET | 0 | 0 | 0 | 0 | 0 | 1 | 0 | 16 | 431348024
| Online PSC |  | https://podminky.urs.cz/item/CS_URS_2023_01/722230103 | [15 empty] | Online PSC | 2
32 | K | 722230113 | Armatury se dvěma závity ventily přímé s odvodňovacím ventilem G 1" | kus | 1 |  | 0 | CS ÚRS 2023 01 |  |  | základní |  | 0 | 0.00072 | 0.00072 | 0 | 0 | 16 | K | 2 |  |  |  | ROZPOCET | 0 | 0 | 0 | 0 | 0 | 1 | 0 | 16 | -462630548
| Online PSC |  | https://podminky.urs.cz/item/CS_URS_2023_01/722230113 | [15 empty] | Online PSC | 2
33 | K | 722240123 | Armatury z plastických hmot kohouty (PPR) kulové DN 25 | kus | 1 |  | 0 | CS ÚRS 2024 02 |  |  | základní |  | 0 | 0.00097 | 0.00097 | 0 | 0 | 16 | K | 2 |  |  |  | ROZPOCET | 0 | 0 | 0 | 0 | 0 | 1 | 0 | 16 | -445137765
| Online PSC |  | https://podminky.urs.cz/item/CS_URS_2024_02/722240123 | [15 empty] | Online PSC | 2
34 | K | 722290215 | Zkoušky, proplach a desinfekce vodovodního potrubí zkoušky těsnosti vodovodního potrubí hrdlového nebo přírubového do DN 100 | m | 389 |  | 0 | CS ÚRS 2024 02 |  |  | základní |  | 0 | 0.0004 | 0.1556 | 0 | 0 | 16 | K | 2 |  |  |  | ROZPOCET | 0 | 0 | 0 | 0 | 0 | 1 | 0 | 16 | 1611820580
| Online PSC |  | https://podminky.urs.cz/item/CS_URS_2024_02/722290215 | [15 empty] | Online PSC | 2
35 | K | 722290234 | Zkoušky, proplach a desinfekce vodovodního potrubí proplach a desinfekce vodovodního potrubí do DN 80 | m | 389 |  | 0 | CS ÚRS 2023 01 |  |  | základní |  | 0 | 1e-05 | 0.00389 | 0 | 0 | 16 | K | 2 |  |  |  | ROZPOCET | 0 | 0 | 0 | 0 | 0 | 1 | 0 | 16 | -1529828645
| Online PSC |  | https://podminky.urs.cz/item/CS_URS_2023_01/722290234 | [15 empty] | Online PSC | 2
36 | K | 998722102 | Přesun hmot pro vnitřní vodovod stanovený z hmotnosti přesunovaného materiálu vodorovná dopravní vzdálenost do 50 m základní v objektech výšky přes 6 do 12 m | t | 0.447 |  | 0 | CS ÚRS 2024 02 |  |  | základní |  | 0 | 0 | 0 | 0 | 0 | 16 | K | 2 |  |  |  | ROZPOCET | 0 | 0 | 0 | 0 | 0 | 1 | 0 | 16 | -842077212
| Online PSC |  | https://podminky.urs.cz/item/CS_URS_2024_02/998722102 | [15 empty] | Online PSC | 2
| D | 725 | Zdravotechnika - zařizovací předměty |  |  |  | 0 | [5 empty] | 0 |  | 0.81011 |  | 0 | 2 | D | 1 |  |  |  | ROZPOCET | [6 empty] | 0
37 | K | 725112015 | Zařízení záchodů klozety keramické standardní samostatně stojící dětské s hlubokým splachováním odpad svislý | soubor | 4 |  | 0 | CS ÚRS 2024 02 |  |  | základní |  | 0 | 0.01424 | 0.05696 | 0 | 0 | 16 | K | 2 |  |  |  | ROZPOCET | 0 | 0 | 0 | 0 | 0 | 1 | 0 | 16 | -161360529
| Online PSC |  | https://podminky.urs.cz/item/CS_URS_2024_02/725112015 | [15 empty] | Online PSC | 2
| VV |  | 1.NP | [15 empty] | VV | 2 | 1 | True | 0 | ROZPOCET
| VV |  | 2 |  | 2 | [13 empty] | VV | 2 | 2 | True | 0 | ROZPOCET
| VV |  | 2.NP | [15 empty] | VV | 2 | 1 | True | 0 | ROZPOCET
| VV |  | 2 |  | 2 | [13 empty] | VV | 2 | 2 | True | 0 | ROZPOCET
| VV |  | Součet |  | 4 | [13 empty] | VV | 2 | 4 | True | 1 | ROZPOCET
38 | K | 725112022 | Klozet keramický závěsný na nosné stěny odpad vodorovný | soubor | 4 |  | 0 | CS ÚRS 2024 02 |  |  | základní |  | 0 | 0.01747 | 0.06988 | 0 | 0 | 16 | K | 2 |  |  |  | ROZPOCET | 0 | 0 | 0 | 0 | 0 | 1 | 0 | 16 | -1077049627
| Online PSC |  | https://podminky.urs.cz/item/CS_URS_2024_02/725112022 | [15 empty] | Online PSC | 2
| VV |  | 1.NP | [15 empty] | VV | 2 | 1 | True | 0 | ROZPOCET
| VV |  | 1 |  | 1 | [13 empty] | VV | 2 | 2 | True | 0 | ROZPOCET
| VV |  | 2.NP | [15 empty] | VV | 2 | 1 | True | 0 | ROZPOCET
| VV |  | 1 |  | 1 | [13 empty] | VV | 2 | 2 | True | 0 | ROZPOCET
| VV |  | podkroví | [15 empty] | VV | 2 | 1 | True | 0 | ROZPOCET
| VV |  | 2 |  | 2 | [13 empty] | VV | 2 | 2 | True | 0 | ROZPOCET
| VV |  | Součet |  | 4 | [13 empty] | VV | 2 | 4 | True | 1 | ROZPOCET
39 | K | 725211645 | Umyvadlo keramické bílé šířky 650 mm do nábytku připevněné na stěnu šrouby | soubor | 7 |  | 0 | CS ÚRS 2024 02 |  |  | základní |  | 0 | 0.01757 | 0.12299 | 0 | 0 | 16 | K | 2 |  |  |  | ROZPOCET | 0 | 0 | 0 | 0 | 0 | 1 | 0 | 16 | 119967469
| Online PSC |  | https://podminky.urs.cz/item/CS_URS_2024_02/725211645 | [15 empty] | Online PSC | 2
| VV |  | 1.NP | [15 empty] | VV | 2 | 1 | True | 0 | ROZPOCET
| VV |  | 2 |  | 2 | [13 empty] | VV | 2 | 2 | True | 0 | ROZPOCET
| VV |  | 2.NP | [15 empty] | VV | 2 | 1 | True | 0 | ROZPOCET
| VV |  | 3 |  | 3 | [13 empty] | VV | 2 | 2 | True | 0 | ROZPOCET
| VV |  | podkroví | [15 empty] | VV | 2 | 1 | True | 0 | ROZPOCET
| VV |  | 2 |  | 2 | [13 empty] | VV | 2 | 2 | True | 0 | ROZPOCET
| VV |  | Součet |  | 7 | [13 empty] | VV | 2 | 4 | True | 1 | ROZPOCET
40 | K | 725219102 | Umyvadla montáž umyvadel ostatních typů na šrouby | soubor | 8 |  | 0 | CS ÚRS 2024 02 |  |  | základní |  | 0 | 0.00223 | 0.01784 | 0 | 0 | 16 | K | 2 |  |  |  | ROZPOCET | 0 | 0 | 0 | 0 | 0 | 1 | 0 | 16 | 884448483
| Online PSC |  | https://podminky.urs.cz/item/CS_URS_2024_02/725219102 | [15 empty] | Online PSC | 2
| VV |  | dětské umyvadlo | [15 empty] | VV | 2 | 1 | True | 0 | ROZPOCET
| VV |  | 1.NP | [15 empty] | VV | 2 | 1 | True | 0 | ROZPOCET
| VV |  | 4 |  | 4 | [13 empty] | VV | 2 | 2 | True | 0 | ROZPOCET
| VV |  | 2.NP | [15 empty] | VV | 2 | 1 | True | 0 | ROZPOCET
| VV |  | 4 |  | 4 | [13 empty] | VV | 2 | 2 | True | 0 | ROZPOCET
| VV |  | Součet |  | 8 | [13 empty] | VV | 2 | 4 | True | 1 | ROZPOCET
41 | M | 64221042 | umývátko keramické závěsné s otvorem bílé 450x370mm | kus | 8 |  | 0 | CS ÚRS 2024 02 |  |  | základní |  | 0 | 0.0083 | 0.0664 | 0 | 0 | 32 | M | 2 |  |  |  | ROZPOCET | 0 | 0 | 0 | 0 | 0 | 1 | 0 | 16 | 1812646748
42 | K | 725222111 | Vany bez výtokových armatur akrylátové se zápachovou uzávěrkou klasické 1200x700 mm | soubor | 2 |  | 0 | CS ÚRS 2024 02 |  |  | základní |  | 0 | 0.01707 | 0.03414 | 0 | 0 | 16 | K | 2 |  |  |  | ROZPOCET | 0 | 0 | 0 | 0 | 0 | 1 | 0 | 16 | -1423715464
| Online PSC |  | https://podminky.urs.cz/item/CS_URS_2024_02/725222111 | [15 empty] | Online PSC | 2
| VV |  | 1.NP, desinfekce nočníků | [15 empty] | VV | 2 | 1 | True | 0 | ROZPOCET
| VV |  | 1 |  | 1 | [13 empty] | VV | 2 | 2 | True | 0 | ROZPOCET
| VV |  | 2.NP, desinfekce nočníků | [15 empty] | VV | 2 | 1 | True | 0 | ROZPOCET
| VV |  | 1 |  | 1 | [13 empty] | VV | 2 | 2 | True | 0 | ROZPOCET
| VV |  | Součet |  | 2 | [13 empty] | VV | 2 | 4 | True | 1 | ROZPOCET
43 | K | 725241213 | Sprchové vaničky z litého polymermramoru čtvercové 900x900 mm | soubor | 3 |  | 0 | CS ÚRS 2024 02 |  |  | základní |  | 0 | 0.03548 | 0.10644 | 0 | 0 | 16 | K | 2 |  |  |  | ROZPOCET | 0 | 0 | 0 | 0 | 0 | 1 | 0 | 16 | -395198451
| Online PSC |  | https://podminky.urs.cz/item/CS_URS_2024_02/725241213 | [15 empty] | Online PSC | 2
| VV |  | 1.NP | [15 empty] | VV | 2 | 1 | True | 0 | ROZPOCET
| VV |  | 1 |  | 1 | [13 empty] | VV | 2 | 2 | True | 0 | ROZPOCET
| VV |  | 2.NP | [15 empty] | VV | 2 | 1 | True | 0 | ROZPOCET
| VV |  | 1 |  | 1 | [13 empty] | VV | 2 | 2 | True | 0 | ROZPOCET
| VV |  | podkroví | [15 empty] | VV | 2 | 1 | True | 0 | ROZPOCET
| VV |  | 1 |  | 1 | [13 empty] | VV | 2 | 2 | True | 0 | ROZPOCET
| VV |  | Součet |  | 3 | [13 empty] | VV | 2 | 4 | True | 1 | ROZPOCET
44 | K | 725244523 | Sprchové dveře a zástěny zástěny sprchové rohové čtvercové/obdélníkové rámové se skleněnou výplní tl. 4 a 5 mm dveře posuvné dvoudílné, vstup z rohu, na vaničku 900x900 mm | soubor | 3 |  | 0 | CS ÚRS 2024 02 |  |  | základní |  | 0 | 0.03748 | 0.11244 | 0 | 0 | 16 | K | 2 |  |  |  | ROZPOCET | 0 | 0 | 0 | 0 | 0 | 1 | 0 | 16 | 1611344667
| Online PSC |  | https://podminky.urs.cz/item/CS_URS_2024_02/725244523 | [15 empty] | Online PSC | 2
45 | K | 725331111 | Výlevky bez výtokových armatur a splachovací nádrže keramické se sklopnou plastovou mřížkou stojící, výšky 460 mm | soubor | 5 |  | 0 | CS ÚRS 2024 02 |  |  | základní |  | 0 | 0.01525 | 0.07625 | 0 | 0 | 16 | K | 2 |  |  |  | ROZPOCET | 0 | 0 | 0 | 0 | 0 | 1 | 0 | 16 | -1361079977
| Online PSC |  | https://podminky.urs.cz/item/CS_URS_2024_02/725331111 | [15 empty] | Online PSC | 2
| VV |  | 1.NP | [15 empty] | VV | 2 | 1 | True | 0 | ROZPOCET
| VV |  | 2 |  | 2 | [13 empty] | VV | 2 | 2 | True | 0 | ROZPOCET
| VV |  | 2.NP | [15 empty] | VV | 2 | 1 | True | 0 | ROZPOCET
| VV |  | 2 |  | 2 | [13 empty] | VV | 2 | 2 | True | 0 | ROZPOCET
| VV |  | podkroví | [15 empty] | VV | 2 | 1 | True | 0 | ROZPOCET
| VV |  | 1 |  | 1 | [13 empty] | VV | 2 | 2 | True | 0 | ROZPOCET
| VV |  | Součet |  | 5 | [13 empty] | VV | 2 | 4 | True | 1 | ROZPOCET
46 | K | 725532339 | Elektrické ohřívače zásobníkové beztlakové přepadové akumulační s pojistným ventilem stacionární 1,0 MPa objem nádrže (příkon) 300 l (3,0-6,0 kW) | soubor | 1 |  | 0 | CS ÚRS 2024 02 |  |  | základní |  | 0 | 0.10465 | 0.10465 | 0 | 0 | 16 | K | 2 |  |  |  | ROZPOCET | 0 | 0 | 0 | 0 | 0 | 1 | 0 | 16 | 1195347265
| Online PSC |  | https://podminky.urs.cz/item/CS_URS_2024_02/725532339 | [15 empty] | Online PSC | 2
47 | K | 725821312 | Baterie dřezové nástěnné pákové s otáčivým kulatým ústím a délkou ramínka 300 mm | soubor | 4 |  | 0 | CS ÚRS 2024 02 |  |  | základní |  | 0 | 0.00172 | 0.00688 | 0 | 0 | 16 | K | 2 |  |  |  | ROZPOCET | 0 | 0 | 0 | 0 | 0 | 1 | 0 | 16 | -1059772319
| Online PSC |  | https://podminky.urs.cz/item/CS_URS_2024_02/725821312 | [15 empty] | Online PSC | 2
| VV |  | výlevka | [15 empty] | VV | 2 | 1 | True | 0 | ROZPOCET
| VV |  | 4 |  | 4 | [13 empty] | VV | 2 | 2 | True | 0 | ROZPOCET
| VV |  | Součet |  | 4 | [13 empty] | VV | 2 | 4 | True | 1 | ROZPOCET
48 | K | 725822613 | Baterie umyvadlová stojánková páková s výpustí | soubor | 7 |  | 0 | CS ÚRS 2024 02 |  |  | základní |  | 0 | 0.00184 | 0.01288 | 0 | 0 | 16 | K | 2 |  |  |  | ROZPOCET | 0 | 0 | 0 | 0 | 0 | 1 | 0 | 16 | 869341974
| Online PSC |  | https://podminky.urs.cz/item/CS_URS_2024_02/725822613 | [15 empty] | Online PSC | 2
49 | K | 725822651 | Baterie umyvadlové stojánkové automatické senzorové směšovací teplota vody na baterii | soubor | 8 |  | 0 | CS ÚRS 2024 02 |  |  | základní |  | 0 | 0.00184 | 0.01472 | 0 | 0 | 16 | K | 2 |  |  |  | ROZPOCET | 0 | 0 | 0 | 0 | 0 | 1 | 0 | 16 | 782235274
| Online PSC |  | https://podminky.urs.cz/item/CS_URS_2024_02/725822651 | [15 empty] | Online PSC | 2
| VV |  | k dětským umyvadlům | [15 empty] | VV | 2 | 1 | True | 0 | ROZPOCET
| VV |  | 8 |  | 8 | [13 empty] | VV | 2 | 2 | True | 0 | ROZPOCET
| VV |  | Součet |  | 8 | [13 empty] | VV | 2 | 4 | True | 1 | ROZPOCET
50 | K | 725831312 | Baterie vanové nástěnné pákové s příslušenstvím a pevným držákem | soubor | 2 |  | 0 | CS ÚRS 2024 02 |  |  | základní |  | 0 | 0.00196 | 0.00392 | 0 | 0 | 16 | K | 2 |  |  |  | ROZPOCET | 0 | 0 | 0 | 0 | 0 | 1 | 0 | 16 | 1143053052
| Online PSC |  | https://podminky.urs.cz/item/CS_URS_2024_02/725831312 | [15 empty] | Online PSC | 2
51 | K | 725841332 | Baterie sprchová podomítková s přepínačem a pohyblivým držákem | soubor | 2 |  | 0 | CS ÚRS 2024 02 |  |  | základní |  | 0 | 0.00186 | 0.00372 | 0 | 0 | 16 | K | 2 |  |  |  | ROZPOCET | 0 | 0 | 0 | 0 | 0 | 1 | 0 | 16 | -243785313
| Online PSC |  | https://podminky.urs.cz/item/CS_URS_2024_02/725841332 | [15 empty] | Online PSC | 2
52 | K | 998725102 | Přesun hmot pro zařizovací předměty stanovený z hmotnosti přesunovaného materiálu vodorovná dopravní vzdálenost do 50 m základní v objektech výšky přes 6 do 12 m | t | 0.81 |  | 0 | CS ÚRS 2024 02 |  |  | základní |  | 0 | 0 | 0 | 0 | 0 | 16 | K | 2 |  |  |  | ROZPOCET | 0 | 0 | 0 | 0 | 0 | 1 | 0 | 16 | -364030846
| Online PSC |  | https://podminky.urs.cz/item/CS_URS_2024_02/998725102 | [15 empty] | Online PSC | 2
| D | 726 | Zdravotechnika - předstěnové instalace |  |  |  | 0 | [5 empty] | 0 |  | 0.0686 |  | 0 | 2 | D | 1 |  |  |  | ROZPOCET | [6 empty] | 0
53 | K | 726131041 | Instalační předstěna pro klozet závěsný v 1120 mm s ovládáním zepředu do lehkých stěn s kovovou kcí | soubor | 4 |  | 0 | CS ÚRS 2024 02 |  |  | základní |  | 0 | 0.01665 | 0.0666 | 0 | 0 | 16 | K | 2 |  |  |  | ROZPOCET | 0 | 0 | 0 | 0 | 0 | 1 | 0 | 16 | -1444446557
| Online PSC |  | https://podminky.urs.cz/item/CS_URS_2024_02/726131041 | [15 empty] | Online PSC | 2
| VV |  | WC | [15 empty] | VV | 2 | 1 | True | 0 | ROZPOCET
| VV |  | 4 |  | 4 | [13 empty] | VV | 2 | 2 | True | 0 | ROZPOCET
| VV |  | Součet |  | 4 | [13 empty] | VV | 2 | 4 | True | 1 | ROZPOCET
54 | K | 726191002 | Souprava pro předstěnovou montáž | soubor | 4 |  | 0 | CS ÚRS 2024 02 |  |  | základní |  | 0 | 0.0005 | 0.002 | 0 | 0 | 16 | K | 2 |  |  |  | ROZPOCET | 0 | 0 | 0 | 0 | 0 | 1 | 0 | 16 | 563708596
| Online PSC |  | https://podminky.urs.cz/item/CS_URS_2024_02/726191002 | [15 empty] | Online PSC | 2
55 | K | 998726112 | Přesun hmot pro instalační prefabrikáty stanovený z hmotnosti přesunovaného materiálu vodorovná dopravní vzdálenost do 50 m základní v objektech výšky přes 6 m do 12 m | t | 0.069 |  | 0 | CS ÚRS 2024 02 |  |  | základní |  | 0 | 0 | 0 | 0 | 0 | 16 | K | 2 |  |  |  | ROZPOCET | 0 | 0 | 0 | 0 | 0 | 1 | 0 | 16 | -223663574
| Online PSC |  | https://podminky.urs.cz/item/CS_URS_2024_02/998726112 | [15 empty] | Online PSC | 2

## 06 - Ústřední vytápění
[9 empty] | >> skryté sloupce << | [9 empty] | {21763171-c2ff-4bd8-aeb4-97c27ff5205b}
2
| KRYCÍ LIST SOUPISU PRACÍ | [8 empty] | v --- níže se nacházejí doplnkové a pomocné údaje k sestavám --- v | [8 empty] | False
Stavba:
Stavební úpravy včetně změny užívání objektu Hradní 61, Žebrák 267 53
Objekt:
06 - Ústřední vytápění
| KSO: |  |  |  |  | CC-CZ:
| Místo: |  | Žebrák |  |  | Datum: | 9. 7. 2025
| Zadavatel: |  |  |  |  | IČ:
|  | Město Žebrák; 00234079, Náměstí 1, 267 53 Žebrák |  |  |  | DIČ:
| Účastník: |  |  |  |  | IČ: | Vyplň údaj
|  | Vyplň údaj |  |  |  | DIČ: | Vyplň údaj
| Projektant: |  |  |  |  | IČ: | 27983943
|  | A.D.S. Rokycany s.r.o. |  |  |  | DIČ:
| Zpracovatel: |  |  |  |  | IČ: | 27983943
|  | A.D.S. Rokycany s.r.o. |  |  |  | DIČ:
Poznámka:
| Cena bez DPH | [5 empty] | 0
|  |  | Základ daně |  |  | Sazba daně | Výše daně
| DPH | základní | 0 |  |  | 21% | 0
|  | snížená | 0 |  |  | 12% | 0
|  | zákl. přenesená | 0 |  |  | 21% | 0
|  | sníž. přenesená | 0 |  |  | 12% | 0
|  | nulová | 0 |  |  | 0% | 0
| Cena s DPH |  |  | v | CZK |  | 0
REKAPITULACE ČLENĚNÍ SOUPISU PRACÍ
Stavba:
Stavební úpravy včetně změny užívání objektu Hradní 61, Žebrák 267 53
Objekt:
06 - Ústřední vytápění
Místo: |  |  | Žebrák |  |  | Datum: | 9. 7. 2025
Zadavatel: |  |  | Město Žebrák; 00234079, Náměstí 1, 267 53 Žebrák |  |  | Projektant: | A.D.S. Rokycany s.r.o.
Účastník: |  |  | Vyplň údaj |  |  | Zpracovatel: | A.D.S. Rokycany s.r.o.
Kód dílu - Popis | [6 empty] | Cena celkem [CZK]
Náklady stavby celkem | [6 empty] | 0 | [12 empty] | -1
| PSV - Práce a dodávky PSV | [5 empty] | 0
| 735 - Ústřední vytápění - otopná tělesa - Ústřední vytápění - otopná tělesa | [5 empty] | 0
SOUPIS PRACÍ
Stavba:
Stavební úpravy včetně změny užívání objektu Hradní 61, Žebrák 267 53
Objekt:
06 - Ústřední vytápění
Místo: |  |  | Žebrák |  |  | Datum: | 9. 7. 2025
Zadavatel: |  |  | Město Žebrák; 00234079, Náměstí 1, 267 53 Žebrák |  |  | Projektant: | A.D.S. Rokycany s.r.o.
Účastník: |  |  | Vyplň údaj |  |  | Zpracovatel: | A.D.S. Rokycany s.r.o.
PČ | Typ | Kód | Popis | MJ | Množství | J.cena [CZK] | Cena celkem [CZK] | Cenová soustava |  |  | DPH | J. Nh [h] | Nh celkem [h] | J. hmotnost [t] | Hmotnost celkem [t] | J. suť [t] | Suť Celkem [t]
Náklady soupisu celkem | [6 empty] | 0 | [5 empty] | 0 |  | 0.0287 |  | 0 |  | D | -1 | [10 empty] | 0
| D | PSV | Práce a dodávky PSV |  |  |  | 0 | [5 empty] | 0 |  | 0.0287 |  | 0 | 2 | D | 0 |  |  |  | ROZPOCET | [6 empty] | 0
| D | 735 | Ústřední vytápění - otopná tělesa - Ústřední vytápění - otopná tělesa |  |  |  | 0 | [5 empty] | 0 |  | 0.0287 |  | 0 | 2 | D | 1 |  |  |  | ROZPOCET | [6 empty] | 0
1 | K | 735152557 | Vytápění - nové rozvody a otopná tělesa | kpl | 1 |  | 0 | CS ÚRS 2024 01 |  |  | základní |  | 0 | 0.0287 | 0.0287 | 0 | 0 | 16 | K | 2 |  |  |  | ROZPOCET | 0 | 0 | 0 | 0 | 0 | 1 | 0 | 16 | -928368400
| Online PSC |  | https://podminky.urs.cz/item/CS_URS_2024_01/735152557 | [15 empty] | Online PSC | 2
2 | K | 735531007R | Topná zkouška | hod | 8 |  | 0 |  |  |  | základní |  | 0 | 0 | 0 | 0 | 0 | 16 | K | 2 |  |  |  | ROZPOCET | 0 | 0 | 0 | 0 | 0 | 1 | 0 | 16 | -1021055113
| VV |  | 8 |  | 8 | [13 empty] | VV | 2 | 2 | True | 1 | ROZPOCET

## 07 - Elektroinstalace
[9 empty] | >> skryté sloupce << | [9 empty] | {d5dfd8cf-d07d-4747-a151-1067682dda47}
2
| KRYCÍ LIST SOUPISU PRACÍ | [8 empty] | v --- níže se nacházejí doplnkové a pomocné údaje k sestavám --- v | [8 empty] | False
Stavba:
Stavební úpravy včetně změny užívání objektu Hradní 61, Žebrák 267 53
Objekt:
07 - Elektroinstalace
| KSO: |  |  |  |  | CC-CZ:
| Místo: |  | Žebrák |  |  | Datum: | 9. 7. 2025
| Zadavatel: |  |  |  |  | IČ:
|  | Město Žebrák; 00234079, Náměstí 1, 267 53 Žebrák |  |  |  | DIČ:
| Účastník: |  |  |  |  | IČ: | Vyplň údaj
|  | Vyplň údaj |  |  |  | DIČ: | Vyplň údaj
| Projektant: |  |  |  |  | IČ: | 27983943
|  | A.D.S. Rokycany s.r.o. |  |  |  | DIČ:
| Zpracovatel: |  |  |  |  | IČ: | 27983943
|  | A.D.S. Rokycany s.r.o. |  |  |  | DIČ:
Poznámka:
| Cena bez DPH | [5 empty] | 0
|  |  | Základ daně |  |  | Sazba daně | Výše daně
| DPH | základní | 0 |  |  | 21% | 0
|  | snížená | 0 |  |  | 12% | 0
|  | zákl. přenesená | 0 |  |  | 21% | 0
|  | sníž. přenesená | 0 |  |  | 12% | 0
|  | nulová | 0 |  |  | 0% | 0
| Cena s DPH |  |  | v | CZK |  | 0
REKAPITULACE ČLENĚNÍ SOUPISU PRACÍ
Stavba:
Stavební úpravy včetně změny užívání objektu Hradní 61, Žebrák 267 53
Objekt:
07 - Elektroinstalace
Místo: |  |  | Žebrák |  |  | Datum: | 9. 7. 2025
Zadavatel: |  |  | Město Žebrák; 00234079, Náměstí 1, 267 53 Žebrák |  |  | Projektant: | A.D.S. Rokycany s.r.o.
Účastník: |  |  | Vyplň údaj |  |  | Zpracovatel: | A.D.S. Rokycany s.r.o.
Kód dílu - Popis | [6 empty] | Cena celkem [CZK]
Náklady stavby celkem | [6 empty] | 0 | [12 empty] | -1
| HSV - Práce a dodávky HSV | [5 empty] | 0
| 6 - Úpravy povrchů, podlahy a osazování výplní | [5 empty] | 0
| 9 - Ostatní konstrukce a práce, bourání | [5 empty] | 0
| PSV - Práce a dodávky PSV | [5 empty] | 0
| 107 - Oživení, zkoušky, revize | [5 empty] | 0
| 741 - Elektroinstalace - silnoproud | [5 empty] | 0
| 742 - Elektroinstalace - slaboproud | [5 empty] | 0
| 742-2 - Elektroinstalace - Hromosvod | [5 empty] | 0
| 751 - Vzduchotechnika | [5 empty] | 0
| VRN1 - Průzkumné, geodetické a projektové práce | [5 empty] | 0
| VRN4 - Inženýrská činnost | [5 empty] | 0
| VRN5 - Finanční náklady | [5 empty] | 0
| VRN7 - Provozní vlivy | [5 empty] | 0
| M - Práce a dodávky M | [5 empty] | 0
| 46-M - Zemní práce při extr.mont.pracích | [5 empty] | 0
SOUPIS PRACÍ
Stavba:
Stavební úpravy včetně změny užívání objektu Hradní 61, Žebrák 267 53
Objekt:
07 - Elektroinstalace
Místo: |  |  | Žebrák |  |  | Datum: | 9. 7. 2025
Zadavatel: |  |  | Město Žebrák; 00234079, Náměstí 1, 267 53 Žebrák |  |  | Projektant: | A.D.S. Rokycany s.r.o.
Účastník: |  |  | Vyplň údaj |  |  | Zpracovatel: | A.D.S. Rokycany s.r.o.
PČ | Typ | Kód | Popis | MJ | Množství | J.cena [CZK] | Cena celkem [CZK] | Cenová soustava |  |  | DPH | J. Nh [h] | Nh celkem [h] | J. hmotnost [t] | Hmotnost celkem [t] | J. suť [t] | Suť Celkem [t]
Náklady soupisu celkem | [6 empty] | 0 | [5 empty] | 0 |  | 1.6004 |  | 1.7154 |  | D | -1 | [10 empty] | 0
| D | HSV | Práce a dodávky HSV |  |  |  | 0 | [5 empty] | 0 |  | 1.0808 |  | 1.543 | 1 | D | 0 |  |  |  | ROZPOCET | [6 empty] | 0
| D | 6 | Úpravy povrchů, podlahy a osazování výplní |  |  |  | 0 | [5 empty] | 0 |  | 1.0808 |  | 0 | 1 | D | 1 |  |  |  | ROZPOCET | [6 empty] | 0
1 | K | 612135101 | Hrubá výplň rýh maltou jakékoli šířky rýhy ve stěnách | m2 | 19.3 |  | 0 | CS ÚRS 2024 01 |  |  | základní |  | 0 | 0.056 | 1.0808 | 0 | 0 | 4 | K | 2 |  |  |  | ROZPOCET | 0 | 0 | 0 | 0 | 0 | 1 | 0 | 4 | 518122781
| Online PSC |  | https://podminky.urs.cz/item/CS_URS_2024_01/612135101 | [15 empty] | Online PSC | 2
| VV |  | 0,03*550+0,07*40 |  | 19.3 | [13 empty] | VV | 2 | 2 | True | 1 | ROZPOCET
| D | 9 | Ostatní konstrukce a práce, bourání |  |  |  | 0 | [5 empty] | 0 |  | 0 |  | 1.543 | 1 | D | 1 |  |  |  | ROZPOCET | [6 empty] | 0
2 | K | 974031121 | Vysekání rýh ve zdivu cihelném na maltu vápennou nebo vápenocementovou do hl. 30 mm a šířky do 30 mm | m | 550 |  | 0 | CS ÚRS 2024 01 |  |  | základní |  | 0 | 0 | 0 | 0.002 | 1.1 | 4 | K | 2 |  |  |  | ROZPOCET | 0 | 0 | 0 | 0 | 0 | 1 | 0 | 4 | -1789427909
| Online PSC |  | https://podminky.urs.cz/item/CS_URS_2024_01/974031121 | [15 empty] | Online PSC | 2
3 | K | 974031132 | Vysekání rýh ve zdivu cihelném na maltu vápennou nebo vápenocementovou do hl. 50 mm a šířky do 70 mm | m | 40 |  | 0 | CS ÚRS 2024 01 |  |  | základní |  | 0 | 0 | 0 | 0.006 | 0.24 | 4 | K | 2 |  |  |  | ROZPOCET | 0 | 0 | 0 | 0 | 0 | 1 | 0 | 4 | 1715046194
| Online PSC |  | https://podminky.urs.cz/item/CS_URS_2024_01/974031132 | [15 empty] | Online PSC | 2
4 | K | 977132112 | Vyvrtání otvorů pro elektroinstalační krabice ve stěnách z cihel, hloubky přes 60 do 90 mm | kus | 236 |  | 0 | CS ÚRS 2024 01 |  |  | základní |  | 0 | 0 | 0 | 0.00086 | 0.20296 | 4 | K | 2 |  |  |  | ROZPOCET | 0 | 0 | 0 | 0 | 0 | 1 | 0 | 4 | 65229944
| Online PSC |  | https://podminky.urs.cz/item/CS_URS_2024_01/977132112 | [15 empty] | Online PSC | 2
| D | PSV | Práce a dodávky PSV |  |  |  | 0 | [5 empty] | 0 |  | 0.5196 |  | 0.1724 | 1 | D | 0 |  |  |  | ROZPOCET | [6 empty] | 0
| D | 107 | Oživení, zkoušky, revize |  |  |  | 0 | [5 empty] | 0 |  | 0 |  | 0 | 1 | D | 1 |  |  |  | ROZPOCET | [6 empty] | 0
5 | K | 742 10703 | Kontrola TIČR | kpl | 1 |  | 0 |  |  |  | základní |  | 0 | 0 | 0 | 0 | 0 | 4 | K | 2 |  |  |  | ROZPOCET | 0 | 0 | 0 | 0 | 0 | 1 | 0 | 4 | -882737243
| D | 741 | Elektroinstalace - silnoproud |  |  |  | 0 | [5 empty] | 0 |  | 0.44387 |  | 0.172 | 2 | D | 1 |  |  |  | ROZPOCET | [6 empty] | 0
6 | K | 090001007R | Ostatní náklady - podružný materiál | soubor | 1 |  | 0 |  |  |  | základní |  | 0 | 0 | 0 | 0 | 0 | 1024 | K | 2 |  |  |  | ROZPOCET | 0 | 0 | 0 | 0 | 0 | 1 | 0 | 1024 | -1795974820
7 | K | 741110063 | Montáž trubek elektroinstalačních s nasunutím nebo našroubováním do krabic plastových ohebných, uložených pod omítku, vnější Ø přes 35 mm | m | 30 |  | 0 | CS ÚRS 2024 02 |  |  | základní |  | 0 | 0 | 0 | 0 | 0 | 16 | K | 2 |  |  |  | ROZPOCET | 0 | 0 | 0 | 0 | 0 | 1 | 0 | 16 | 429453352
| Online PSC |  | https://podminky.urs.cz/item/CS_URS_2024_02/741110063 | [15 empty] | Online PSC | 2
8 | M | 34571370 | trubka elektroinstalační ohebná dvouplášťová korugovaná HDPE+LDPE UV stab (chránička) D 32/40mm | m | 31.5 |  | 0 | CS ÚRS 2024 02 |  |  | základní |  | 0 | 0.00019 | 0.005985 | 0 | 0 | 32 | M | 2 |  |  |  | ROZPOCET | 0 | 0 | 0 | 0 | 0 | 1 | 0 | 16 | -948220101
| VV |  | 30*1,05 'Přepočtené koeficientem množství |  | 31.5 | [13 empty] | VV | 2 | 2 | False | 1 | ROZPOCET
9 | K | 741112001 | Montáž krabic elektroinstalačních bez napojení na trubky a lišty, demontáže a montáže víčka a přístroje protahovacích nebo odbočných zapuštěných plastových kruhových | kus | 92 |  | 0 | CS ÚRS 2023 02 |  |  | základní |  | 0 | 0 | 0 | 0 | 0 | 16 | K | 2 |  |  |  | ROZPOCET | 0 | 0 | 0 | 0 | 0 | 1 | 0 | 16 | 1262861449
| Online PSC |  | https://podminky.urs.cz/item/CS_URS_2023_02/741112001 | [15 empty] | Online PSC | 2
10 | M | 34571521 | krabice pod omítku PVC odbočná kruhová D 70mm s víčkem a svorkovnicí | kus | 92 |  | 0 | CS ÚRS 2023 02 |  |  | základní |  | 0 | 9e-05 | 0.00828 | 0 | 0 | 32 | M | 2 |  |  |  | ROZPOCET | 0 | 0 | 0 | 0 | 0 | 1 | 0 | 16 | 4361982
11 | K | 741112021R | Montáž a dodávka ACIDUR 97 | kus | 1 |  | 0 |  |  |  | základní |  | 0 | 0 | 0 | 0 | 0 | 16 | K | 2 |  |  |  | ROZPOCET | 0 | 0 | 0 | 0 | 0 | 1 | 0 | 16 | -865560010
12 | K | 741112061 | Montáž krabic elektroinstalačních bez napojení na trubky a lišty, demontáže a montáže víčka a přístroje přístrojových zapuštěných plastových kruhových | kus | 226 |  | 0 | CS ÚRS 2023 02 |  |  | základní |  | 0 | 0 | 0 | 0 | 0 | 16 | K | 2 |  |  |  | ROZPOCET | 0 | 0 | 0 | 0 | 0 | 1 | 0 | 16 | -75898450
| Online PSC |  | https://podminky.urs.cz/item/CS_URS_2023_02/741112061 | [15 empty] | Online PSC | 2
13 | M | 34571450 | krabice pod omítku PVC přístrojová kruhová D 70mm | kus | 226 |  | 0 | CS ÚRS 2023 02 |  |  | základní |  | 0 | 4e-05 | 0.00904 | 0 | 0 | 32 | M | 2 |  |  |  | ROZPOCET | 0 | 0 | 0 | 0 | 0 | 1 | 0 | 16 | 271003406
14 | K | 741120811R | Demontáž stávající elektroinstalace | hod | 80 |  | 0 |  |  |  | základní |  | 0 | 0 | 0 | 0.00215 | 0.172 | 16 | K | 2 |  |  |  | ROZPOCET | 0 | 0 | 0 | 0 | 0 | 1 | 0 | 16 | -826348575
15 | K | 741122015 | Montáž kabelů měděných bez ukončení uložených pod omítku plných kulatých (např. CYKY), počtu a průřezu žil 3x1,5 mm2 | m | 600 |  | 0 | CS ÚRS 2023 02 |  |  | základní |  | 0 | 0 | 0 | 0 | 0 | 16 | K | 2 |  |  |  | ROZPOCET | 0 | 0 | 0 | 0 | 0 | 1 | 0 | 16 | -1549212240
| Online PSC |  | https://podminky.urs.cz/item/CS_URS_2023_02/741122015 | [15 empty] | Online PSC | 2
| VV |  | 450+150 |  | 600 | [13 empty] | VV | 2 | 2 | True | 1 | ROZPOCET
16 | M | 34111030 | kabel instalační jádro Cu plné izolace PVC plášť PVC 450/750V (CYKY) 3x1,5mm2 | m | 600 |  | 0 | CS ÚRS 2023 02 |  |  | základní |  | 0 | 0.00012 | 0.072 | 0 | 0 | 32 | M | 2 |  |  |  | ROZPOCET | 0 | 0 | 0 | 0 | 0 | 1 | 0 | 16 | 1614185771
17 | K | 741122016 | Montáž kabelů měděných bez ukončení uložených pod omítku plných kulatých (např. CYKY), počtu a průřezu žil 3x2,5 až 6 mm2 | m | 700 |  | 0 | CS ÚRS 2023 02 |  |  | základní |  | 0 | 0 | 0 | 0 | 0 | 16 | K | 2 |  |  |  | ROZPOCET | 0 | 0 | 0 | 0 | 0 | 1 | 0 | 16 | 813998894
| Online PSC |  | https://podminky.urs.cz/item/CS_URS_2023_02/741122016 | [15 empty] | Online PSC | 2
18 | M | 34111036 | kabel instalační jádro Cu plné izolace PVC plášť PVC 450/750V (CYKY) 3x2,5mm2 | m | 700 |  | 0 | CS ÚRS 2023 02 |  |  | základní |  | 0 | 0.00017 | 0.119 | 0 | 0 | 32 | M | 2 |  |  |  | ROZPOCET | 0 | 0 | 0 | 0 | 0 | 1 | 0 | 16 | 187112968
19 | K | 741122031 | Montáž kabelů měděných bez ukončení uložených pod omítku plných kulatých (např. CYKY), počtu a průřezu žil 5x1,5 až 2,5 mm2 | m | 40 |  | 0 | CS ÚRS 2023 02 |  |  | základní |  | 0 | 0 | 0 | 0 | 0 | 16 | K | 2 |  |  |  | ROZPOCET | 0 | 0 | 0 | 0 | 0 | 1 | 0 | 16 | 1886195086
| Online PSC |  | https://podminky.urs.cz/item/CS_URS_2023_02/741122031 | [15 empty] | Online PSC | 2
20 | M | 34111094 | kabel instalační jádro Cu plné izolace PVC plášť PVC 450/750V (CYKY) 5x2,5mm2 | m | 40 |  | 0 | CS ÚRS 2023 02 |  |  | základní |  | 0 | 0.00025 | 0.01 | 0 | 0 | 32 | M | 2 |  |  |  | ROZPOCET | 0 | 0 | 0 | 0 | 0 | 1 | 0 | 16 | 1309507024
21 | K | 741122031 | Montáž kabelů měděných bez ukončení uložených pod omítku plných kulatých (např. CYKY), počtu a průřezu žil 5x1,5 až 2,5 mm2 | m | 130 |  | 0 | CS ÚRS 2023 02 |  |  | základní |  | 0 | 0 | 0 | 0 | 0 | 16 | K | 2 |  |  |  | ROZPOCET | 0 | 0 | 0 | 0 | 0 | 1 | 0 | 16 | 981231470
| Online PSC |  | https://podminky.urs.cz/item/CS_URS_2023_02/741122031 | [15 empty] | Online PSC | 2
22 | M | 34111090 | kabel instalační jádro Cu plné izolace PVC plášť PVC 450/750V (CYKY) 5x1,5mm2 | m | 130 |  | 0 | CS ÚRS 2024 02 |  |  | základní |  | 0 | 0.00016 | 0.0208 | 0 | 0 | 32 | M | 2 |  |  |  | ROZPOCET | 0 | 0 | 0 | 0 | 0 | 1 | 0 | 16 | -2019004736
23 | K | 741122032 | Montáž kabelů měděných bez ukončení uložených pod omítku plných kulatých (např. CYKY), počtu a průřezu žil 5x4 až 6 mm2 | m | 80 |  | 0 | CS ÚRS 2024 01 |  |  | základní |  | 0 | 0 | 0 | 0 | 0 | 16 | K | 2 |  |  |  | ROZPOCET | 0 | 0 | 0 | 0 | 0 | 1 | 0 | 16 | 729380588
| Online PSC |  | https://podminky.urs.cz/item/CS_URS_2024_01/741122032 | [15 empty] | Online PSC | 2
24 | M | 34111100 | kabel instalační jádro Cu plné izolace PVC plášť PVC 450/750V (CYKY) 5x6mm2 | m | 80 |  | 0 | CS ÚRS 2024 01 |  |  | základní |  | 0 | 0.00053 | 0.0424 | 0 | 0 | 32 | M | 2 |  |  |  | ROZPOCET | 0 | 0 | 0 | 0 | 0 | 1 | 0 | 16 | -1767346054
25 | K | 741210201R | RS podkroví, dle výkresu D.1.4.4.2.5 - RS PODKROVÍ | kpl | 3 |  | 0 | CS ÚRS 2024 01 |  |  | základní |  | 0 | 0 | 0 | 0 | 0 | 16 | K | 2 |  |  |  | ROZPOCET | 0 | 0 | 0 | 0 | 0 | 1 | 0 | 16 | 1615173415
| Online PSC |  | https://podminky.urs.cz/item/CS_URS_2024_01/741210201R | [15 empty] | Online PSC | 2
26 | M | 35711865R | Doplnění RS1 dle výkresuD.1.4.4.2.6 - RS 1.NP_DOPLNĚNÍ | kus | 1 |  | 0 | CS ÚRS 2024 01 |  |  | základní |  | 0 | 0.012 | 0.012 | 0 | 0 | 32 | M | 2 |  |  |  | ROZPOCET | 0 | 0 | 0 | 0 | 0 | 1 | 0 | 16 | 54600643
27 | M | 35711865R2 | Doplnění RS1 dle výkresuD.1.4.4.2.6 - RS 1.NP_DOPLNĚNÍ | kus | 1 |  | 0 |  |  |  | základní |  | 0 | 0.012 | 0.012 | 0 | 0 | 32 | M | 2 |  |  |  | ROZPOCET | 0 | 0 | 0 | 0 | 0 | 1 | 0 | 16 | 1273208565
28 | M | 35711865R3 | Doplnění RS1 dle výkresuD.1.4.4.2.6 - RS 1.NP_DOPLNĚNÍ | kus | 1 |  | 0 |  |  |  | základní |  | 0 | 0.012 | 0.012 | 0 | 0 | 32 | M | 2 |  |  |  | ROZPOCET | 0 | 0 | 0 | 0 | 0 | 1 | 0 | 16 | -1195859768
29 | K | 741210207R | Montáž a dodávka RZ včetně zapojení | kus | 1 |  | 0 |  |  |  | základní |  | 0 | 0 | 0 | 0 | 0 | 16 | K | 2 |  |  |  | ROZPOCET | 0 | 0 | 0 | 0 | 0 | 1 | 0 | 16 | 964263689
30 | K | 741310201 | Montáž spínačů jedno nebo dvoupólových polozapuštěných nebo zapuštěných se zapojením vodičů šroubové připojení, pro prostředí normální spínačů, řazení 1-jednopólových | kus | 26 |  | 0 | CS ÚRS 2023 02 |  |  | základní |  | 0 | 0 | 0 | 0 | 0 | 16 | K | 2 |  |  |  | ROZPOCET | 0 | 0 | 0 | 0 | 0 | 1 | 0 | 16 | 1781388270
| Online PSC |  | https://podminky.urs.cz/item/CS_URS_2023_02/741310201 | [15 empty] | Online PSC | 2
31 | M | 34535000 | spínač kompletní, zápustný, jednopólový, řazení 1, šroubové svorky | kus | 26 |  | 0 | CS ÚRS 2023 02 |  |  | základní |  | 0 | 4e-05 | 0.00104 | 0 | 0 | 32 | M | 2 |  |  |  | ROZPOCET | 0 | 0 | 0 | 0 | 0 | 1 | 0 | 16 | 183656227
32 | K | 741310211R | Montáž a dodávka tlačítka do KP68 | kus | 12 |  | 0 |  |  |  | základní |  | 0 | 0 | 0 | 0 | 0 | 16 | K | 2 |  |  |  | ROZPOCET | 0 | 0 | 0 | 0 | 0 | 1 | 0 | 16 | -1725576176
33 | K | 741310231 | Montáž spínačů jedno nebo dvoupólových polozapuštěných nebo zapuštěných se zapojením vodičů šroubové připojení, pro prostředí normální přepínačů, řazení 5-sériových | kus | 13 |  | 0 | CS ÚRS 2024 01 |  |  | základní |  | 0 | 0 | 0 | 0 | 0 | 16 | K | 2 |  |  |  | ROZPOCET | 0 | 0 | 0 | 0 | 0 | 1 | 0 | 16 | 747472895
| Online PSC |  | https://podminky.urs.cz/item/CS_URS_2024_01/741310231 | [15 empty] | Online PSC | 2
34 | M | 34535002 | přepínač sériový kompletní, zápustný, řazení 5, šroubové svorky | kus | 13 |  | 0 | CS ÚRS 2024 01 |  |  | základní |  | 0 | 5e-05 | 0.00065 | 0 | 0 | 32 | M | 2 |  |  |  | ROZPOCET | 0 | 0 | 0 | 0 | 0 | 1 | 0 | 16 | -1346507231
35 | K | 741310233 | Montáž spínačů jedno nebo dvoupólových polozapuštěných nebo zapuštěných se zapojením vodičů šroubové připojení, pro prostředí normální přepínačů, řazení 6-střídavých | kus | 10 |  | 0 | CS ÚRS 2024 02 |  |  | základní |  | 0 | 0 | 0 | 0 | 0 | 16 | K | 2 |  |  |  | ROZPOCET | 0 | 0 | 0 | 0 | 0 | 1 | 0 | 16 | 1013382264
| Online PSC |  | https://podminky.urs.cz/item/CS_URS_2024_02/741310233 | [15 empty] | Online PSC | 2
36 | M | 34535003 | přepínač střídavý kompletní, zápustný, řazení 6, šroubové svorky | kus | 10 |  | 0 | CS ÚRS 2024 02 |  |  | základní |  | 0 | 4e-05 | 0.0004 | 0 | 0 | 32 | M | 2 |  |  |  | ROZPOCET | 0 | 0 | 0 | 0 | 0 | 1 | 0 | 16 | -1634656432
37 | K | 741310251 | Montáž spínačů jedno nebo dvoupólových polozapuštěných nebo zapuštěných se zapojením vodičů šroubové připojení, pro prostředí venkovní nebo mokré spínačů, řazení 1-jednopólových | kus | 1 |  | 0 | CS ÚRS 2024 02 |  |  | základní |  | 0 | 0 | 0 | 0 | 0 | 16 | K | 2 |  |  |  | ROZPOCET | 0 | 0 | 0 | 0 | 0 | 1 | 0 | 16 | -1096771046
| Online PSC |  | https://podminky.urs.cz/item/CS_URS_2024_02/741310251 | [15 empty] | Online PSC | 2
38 | M | 34535015 | spínač nástěnný jednopólový, řazení 1, IP44, šroubové svorky | kus | 1 |  | 0 | CS ÚRS 2024 02 |  |  | základní |  | 0 | 9e-05 | 9e-05 | 0 | 0 | 32 | M | 2 |  |  |  | ROZPOCET | 0 | 0 | 0 | 0 | 0 | 1 | 0 | 16 | 528906615
39 | K | 741313001 | Montáž zásuvek domovních se zapojením vodičů bezšroubové připojení polozapuštěných nebo zapuštěných 10/16 A, provedení 2P + PE | kus | 84 |  | 0 | CS ÚRS 2023 02 |  |  | základní |  | 0 | 0 | 0 | 0 | 0 | 16 | K | 2 |  |  |  | ROZPOCET | 0 | 0 | 0 | 0 | 0 | 1 | 0 | 16 | 1084444788
| Online PSC |  | https://podminky.urs.cz/item/CS_URS_2023_02/741313001 | [15 empty] | Online PSC | 2
40 | M | 34555202 | zásuvka zápustná jednonásobná chráněná, šroubové svorky | kus | 84 |  | 0 | CS ÚRS 2023 02 |  |  | základní |  | 0 | 7e-05 | 0.00588 | 0 | 0 | 32 | M | 2 |  |  |  | ROZPOCET | 0 | 0 | 0 | 0 | 0 | 1 | 0 | 16 | -633747992
41 | K | 741313082 | Montáž zásuvek domovních se zapojením vodičů šroubové připojení venkovní nebo mokré, provedení 2P + PE | kus | 2 |  | 0 | CS ÚRS 2024 02 |  |  | základní |  | 0 | 0 | 0 | 0 | 0 | 16 | K | 2 |  |  |  | ROZPOCET | 0 | 0 | 0 | 0 | 0 | 1 | 0 | 16 | 1894810539
| Online PSC |  | https://podminky.urs.cz/item/CS_URS_2024_02/741313082 | [15 empty] | Online PSC | 2
42 | M | 34555229 | zásuvka nástěnná jednonásobná s víčkem, IP44, šroubové svorky | kus | 2 |  | 0 | CS ÚRS 2024 02 |  |  | základní |  | 0 | 0.0001 | 0.0002 | 0 | 0 | 32 | M | 2 |  |  |  | ROZPOCET | 0 | 0 | 0 | 0 | 0 | 1 | 0 | 16 | -370983738
43 | K | 741322001R | Montáž a dodávka impulzního spínače do KP | kus | 1 |  | 0 |  |  |  | základní |  | 0 | 0 | 0 | 0 | 0 | 16 | K | 2 |  |  |  | ROZPOCET | 0 | 0 | 0 | 0 | 0 | 1 | 0 | 16 | 146739158
44 | K | 741330763 | Montáž relé časových bez zapojení | kus | 10 |  | 0 | CS ÚRS 2024 02 |  |  | základní |  | 0 | 0 | 0 | 0 | 0 | 16 | K | 2 |  |  |  | ROZPOCET | 0 | 0 | 0 | 0 | 0 | 1 | 0 | 16 | -54699859
| Online PSC |  | https://podminky.urs.cz/item/CS_URS_2024_02/741330763 | [15 empty] | Online PSC | 2
45 | M | 35826000R | multifunkční časové relé s 1c/o | kus | 10 |  | 0 |  |  |  | základní |  | 0 | 5e-05 | 0.0005 | 0 | 0 | 32 | M | 2 |  |  |  | ROZPOCET | 0 | 0 | 0 | 0 | 0 | 1 | 0 | 16 | -1676607992
46 | K | 741370034 | Montáž svítidel žárovkových se zapojením vodičů bytových nebo společenských místností nástěnných přisazených 2 zdroje nouzové | kus | 10 |  | 0 | CS ÚRS 2024 02 |  |  | základní |  | 0 | 0 | 0 | 0 | 0 | 16 | K | 2 |  |  |  | ROZPOCET | 0 | 0 | 0 | 0 | 0 | 1 | 0 | 16 | -264631118
| Online PSC |  | https://podminky.urs.cz/item/CS_URS_2024_02/741370034 | [15 empty] | Online PSC | 2
47 | M | 34835014 | nouzové osvětlení s individuální baterií 6W/1h | kus | 10 |  | 0 | CS ÚRS 2024 02 |  |  | základní |  | 0 | 0.0006 | 0.006 | 0 | 0 | 32 | M | 2 |  |  |  | ROZPOCET | 0 | 0 | 0 | 0 | 0 | 1 | 0 | 16 | -1583884945
48 | K | 741372061 | Montáž svítidel s integrovaným zdrojem LED se zapojením vodičů interiérových přisazených stropních hranatých nebo kruhových, plochy do 0,09 m2 | kus | 5 |  | 0 | CS ÚRS 2024 02 |  |  | základní |  | 0 | 0 | 0 | 0 | 0 | 16 | K | 2 |  |  |  | ROZPOCET | 0 | 0 | 0 | 0 | 0 | 1 | 0 | 16 | 660336644
| Online PSC |  | https://podminky.urs.cz/item/CS_URS_2024_02/741372061 | [15 empty] | Online PSC | 2
| VV |  | 4+1 |  | 5 | [13 empty] | VV | 2 | 2 | True | 1 | ROZPOCET
49 | M | 34825005 | svítidlo interiérové prachotěsné LED PL 7700lm krytí IP65, délka 1575 mm | kus | 4 |  | 0 | CS ÚRS 2024 02 |  |  | základní |  | 0 | 0.00118 | 0.00472 | 0 | 0 | 32 | M | 2 |  |  |  | ROZPOCET | 0 | 0 | 0 | 0 | 0 | 1 | 0 | 16 | 1675069539
50 | M | 34825001 | svítidlo interiérové stropní přisazené kruhové D 200-300mm 1300-2000lm | kus | 1 |  | 0 | CS ÚRS 2024 02 |  |  | základní |  | 0 | 0.00048 | 0.00048 | 0 | 0 | 32 | M | 2 |  |  |  | ROZPOCET | 0 | 0 | 0 | 0 | 0 | 1 | 0 | 16 | 124442471
51 | K | 741372062 | Montáž svítidel s integrovaným zdrojem LED se zapojením vodičů interiérových přisazených stropních hranatých nebo kruhových, plochy přes 0,09 do 0,36 m2 | kus | 77 |  | 0 | CS ÚRS 2024 02 |  |  | základní |  | 0 | 0 | 0 | 0 | 0 | 16 | K | 2 |  |  |  | ROZPOCET | 0 | 0 | 0 | 0 | 0 | 1 | 0 | 16 | -1420201649
| Online PSC |  | https://podminky.urs.cz/item/CS_URS_2024_02/741372062 | [15 empty] | Online PSC | 2
| VV |  | 68+3+6 |  | 77 | [13 empty] | VV | 2 | 2 | True | 1 | ROZPOCET
52 | M | 34825003R | svítidlo interiérové stropní přisazené kruhové D 375mm 2700lm | kus | 68 |  | 0 |  |  |  | základní |  | 0 | 0.0013 | 0.0884 | 0 | 0 | 32 | M | 2 |  |  |  | ROZPOCET | 0 | 0 | 0 | 0 | 0 | 1 | 0 | 16 | -647689410
53 | M | 34825002R | svítidlo interiérové stropní přisazené kruhové D 480 mm 3600lm | kus | 3 |  | 0 |  |  |  | základní |  | 0 | 0.001 | 0.003 | 0 | 0 | 32 | M | 2 |  |  |  | ROZPOCET | 0 | 0 | 0 | 0 | 0 | 1 | 0 | 16 | 1385271967
54 | M | 34825006R | svítidlo interiérové přisazené obdélníkové/čtvercové modul 600, 4100lm | kus | 6 |  | 0 | CS ÚRS 2024 02 |  |  | základní |  | 0 | 0.0015 | 0.009 | 0 | 0 | 32 | M | 2 |  |  |  | ROZPOCET | 0 | 0 | 0 | 0 | 0 | 1 | 0 | 16 | -35269052
55 | K | 998741102 | Přesun hmot pro silnoproud stanovený z hmotnosti přesunovaného materiálu vodorovná dopravní vzdálenost do 50 m v objektech výšky přes 6 do 12 m | t | 0.444 |  | 0 | CS ÚRS 2021 02 |  |  | základní |  | 0 | 0 | 0 | 0 | 0 | 16 | K | 2 |  |  |  | ROZPOCET | 0 | 0 | 0 | 0 | 0 | 1 | 0 | 16 | 1977096105
| Online PSC |  | https://podminky.urs.cz/item/CS_URS_2021_02/998741102 | [15 empty] | Online PSC | 2
56 | K | HZS3131R1 | Zapojení ventilátoru | kpl | 15 |  | 0 |  |  |  | základní |  | 0 | 0 | 0 | 0 | 0 | 512 | K | 2 |  |  |  | ROZPOCET | 0 | 0 | 0 | 0 | 0 | 1 | 0 | 512 | -869247668
57 | K | HZS3131R2 | Zapojení výtahu | kpl | 1 |  | 0 | CS ÚRS 2024 01 |  |  | základní |  | 0 | 0 | 0 | 0 | 0 | 512 | K | 2 |  |  |  | ROZPOCET | 0 | 0 | 0 | 0 | 0 | 1 | 0 | 512 | 1823680873
| Online PSC |  | https://podminky.urs.cz/item/CS_URS_2024_01/HZS3131R2 | [15 empty] | Online PSC | 2
58 | K | HZS3131R3 | Ostatní pospojování v prostoru | kpl | 2 |  | 0 | CS ÚRS 2024 01 |  |  | základní |  | 0 | 0 | 0 | 0 | 0 | 512 | K | 2 |  |  |  | ROZPOCET | 0 | 0 | 0 | 0 | 0 | 1 | 0 | 512 | -579875697
| Online PSC |  | https://podminky.urs.cz/item/CS_URS_2024_01/HZS3131R3 | [15 empty] | Online PSC | 2
59 | K | HZS3131R4 | Hlavní pospojování v objektu | kpl | 1 |  | 0 | CS ÚRS 2024 01 |  |  | základní |  | 0 | 0 | 0 | 0 | 0 | 512 | K | 2 |  |  |  | ROZPOCET | 0 | 0 | 0 | 0 | 0 | 1 | 0 | 512 | 1570420634
| Online PSC |  | https://podminky.urs.cz/item/CS_URS_2024_01/HZS3131R4 | [15 empty] | Online PSC | 2
| D | 742 | Elektroinstalace - slaboproud |  |  |  | 0 | [5 empty] | 0 |  | 0.0226 |  | 0.0004 | 2 | D | 1 |  |  |  | ROZPOCET | [6 empty] | 0
60 | K | 741421811R | Demontáž stávajících svodů na hlavním objektu | soubor | 1 |  | 0 |  |  |  | základní |  | 0 | 0 | 0 | 0.0004 | 0.0004 | 16 | K | 2 |  |  |  | ROZPOCET | 0 | 0 | 0 | 0 | 0 | 1 | 0 | 16 | 1795730376
61 | K | 742110002 | Montáž trubek elektroinstalačních plastových ohebných uložených pod omítku | m | 200 |  | 0 | CS ÚRS 2024 01 |  |  | základní |  | 0 | 0 | 0 | 0 | 0 | 16 | K | 2 |  |  |  | ROZPOCET | 0 | 0 | 0 | 0 | 0 | 1 | 0 | 16 | -1746036425
| Online PSC |  | https://podminky.urs.cz/item/CS_URS_2024_01/742110002 | [15 empty] | Online PSC | 2
62 | M | 34571348 | trubka elektroinstalační ohebná lehce odolná z PVC-U D 11/16mm poloměr ohybu >60mm | m | 210 |  | 0 | CS ÚRS 2024 02 |  |  | základní |  | 0 | 4e-05 | 0.0084 | 0 | 0 | 32 | M | 2 |  |  |  | ROZPOCET | 0 | 0 | 0 | 0 | 0 | 1 | 0 | 16 | 1468554411
| VV |  | 200*1,05 'Přepočtené koeficientem množství |  | 210 | [13 empty] | VV | 2 | 2 | False | 1 | ROZPOCET
63 | K | 742110504 | Montáž krabic elektroinstalačních s víčkem zapuštěných plastových odbočných kruhových | kus | 10 |  | 0 | CS ÚRS 2024 02 |  |  | základní |  | 0 | 0 | 0 | 0 | 0 | 16 | K | 2 |  |  |  | ROZPOCET | 0 | 0 | 0 | 0 | 0 | 1 | 0 | 16 | 716465396
| Online PSC |  | https://podminky.urs.cz/item/CS_URS_2024_02/742110504 | [15 empty] | Online PSC | 2
64 | M | 34571457 | krabice pod omítku PVC odbočná kruhová D 70mm s víčkem | kus | 10 |  | 0 | CS ÚRS 2024 02 |  |  | základní |  | 0 | 4e-05 | 0.0004 | 0 | 0 | 32 | M | 2 |  |  |  | ROZPOCET | 0 | 0 | 0 | 0 | 0 | 1 | 0 | 16 | -252164527
65 | K | 742124002 | Montáž kabelů datových FTP, UTP, STP pro vnitřní rozvody do trubky | m | 300 |  | 0 | CS ÚRS 2024 02 |  |  | základní |  | 0 | 0 | 0 | 0 | 0 | 16 | K | 2 |  |  |  | ROZPOCET | 0 | 0 | 0 | 0 | 0 | 1 | 0 | 16 | -1044031263
| Online PSC |  | https://podminky.urs.cz/item/CS_URS_2024_02/742124002 | [15 empty] | Online PSC | 2
66 | M | 34121262 | kabel datový jádro Cu plné plášť PVC (U/UTP) kategorie 5e | m | 360 |  | 0 | CS ÚRS 2024 02 |  |  | základní |  | 0 | 3e-05 | 0.0108 | 0 | 0 | 32 | M | 2 |  |  |  | ROZPOCET | 0 | 0 | 0 | 0 | 0 | 1 | 0 | 16 | -588209883
| VV |  | 300*1,2 'Přepočtené koeficientem množství |  | 360 | [13 empty] | VV | 2 | 2 | False | 1 | ROZPOCET
67 | K | 742124005 | Montáž kabelů datových FTP, UTP, STP ukončení kabelu konektorem | kus | 40 |  | 0 | CS ÚRS 2024 02 |  |  | základní |  | 0 | 0 | 0 | 0 | 0 | 16 | K | 2 |  |  |  | ROZPOCET | 0 | 0 | 0 | 0 | 0 | 1 | 0 | 16 | 1090324231
| Online PSC |  | https://podminky.urs.cz/item/CS_URS_2024_02/742124005 | [15 empty] | Online PSC | 2
68 | M | 37459015 | konektor na drát/lanko s vložkou RJ45 FTP Cat5e stíněný | kus | 40 |  | 0 | CS ÚRS 2024 02 |  |  | základní |  | 0 | 5e-05 | 0.002 | 0 | 0 | 32 | M | 2 |  |  |  | ROZPOCET | 0 | 0 | 0 | 0 | 0 | 1 | 0 | 16 | 611931507
69 | K | 742200034 | Montáž a dodávka datového minirozvaděče | ks | 1 |  | 0 |  |  |  | základní |  | 0 | 0 | 0 | 0 | 0 | 4 | K | 2 |  |  |  | ROZPOCET | 0 | 0 | 0 | 0 | 0 | 1 | 0 | 4 | -1327100012
70 | K | 742330044 | Montáž strukturované kabeláže zásuvek datových pod omítku, do nábytku, do parapetního žlabu nebo podlahové krabice 1 až 6 pozic | kus | 10 |  | 0 | CS ÚRS 2024 02 |  |  | základní |  | 0 | 0 | 0 | 0 | 0 | 16 | K | 2 |  |  |  | ROZPOCET | 0 | 0 | 0 | 0 | 0 | 1 | 0 | 16 | -18246385
| Online PSC |  | https://podminky.urs.cz/item/CS_URS_2024_02/742330044 | [15 empty] | Online PSC | 2
71 | M | 34555003 | zásuvka datová dvojnásobná kompletní s rámečkem, RJ45, Kat. 5e UTP, svorky IDC | kus | 10 |  | 0 | CS ÚRS 2024 02 |  |  | základní |  | 0 | 0.0001 | 0.001 | 0 | 0 | 8 | M | 2 |  |  |  | ROZPOCET | 0 | 0 | 0 | 0 | 0 | 1 | 0 | 4 | -1957050867
72 | K | 998742102 | Přesun hmot pro slaboproud stanovený z hmotnosti přesunovaného materiálu vodorovná dopravní vzdálenost do 50 m v objektech výšky přes 6 do 12 m | t | 0.022 |  | 0 | CS ÚRS 2023 02 |  |  | základní |  | 0 | 0 | 0 | 0 | 0 | 16 | K | 2 |  |  |  | ROZPOCET | 0 | 0 | 0 | 0 | 0 | 1 | 0 | 16 | 1520436835
| Online PSC |  | https://podminky.urs.cz/item/CS_URS_2023_02/998742102 | [15 empty] | Online PSC | 2
| D | 742-2 | Elektroinstalace - Hromosvod |  |  |  | 0 | [5 empty] | 0 |  | 0.052537 |  | 0 | 2 | D | 1 |  |  |  | ROZPOCET | [6 empty] | 0
73 | K | 210220001 | Montáž uzemňovacího vedení s upevněním, propojením a připojením pomocí svorek na povrchu vodičů FeZn páskou průřezu do 120 mm2 | m | 40 |  | 0 | CS ÚRS 2024 02 |  |  | základní |  | 0 | 0 | 0 | 0 | 0 | 64 | K | 2 |  |  |  | ROZPOCET | 0 | 0 | 0 | 0 | 0 | 1 | 0 | 64 | -396961406
| Online PSC |  | https://podminky.urs.cz/item/CS_URS_2024_02/210220001 | [15 empty] | Online PSC | 2
74 | M | 35442062 | pás zemnící 30x4mm FeZn | kg | 41.905 |  | 0 | CS ÚRS 2024 02 |  |  | základní |  | 0 | 0.001 | 0.041905 | 0 | 0 | 128 | M | 2 |  |  |  | ROZPOCET | 0 | 0 | 0 | 0 | 0 | 1 | 0 | 128 | -1205030172
| VV |  | (40/1,05)*1,1 |  | 41.905 | [13 empty] | VV | 2 | 2 | True | 0 | ROZPOCET
| VV |  | Součet |  | 41.905 | [13 empty] | VV | 2 | 4 | True | 1 | ROZPOCET
75 | K | 210220101 | Montáž hromosvodného vedení svodových vodičů s podpěrami, průměru do 10 mm | m | 6 |  | 0 | CS ÚRS 2024 02 |  |  | základní |  | 0 | 0 | 0 | 0 | 0 | 64 | K | 2 |  |  |  | ROZPOCET | 0 | 0 | 0 | 0 | 0 | 1 | 0 | 64 | -523347875
| Online PSC |  | https://podminky.urs.cz/item/CS_URS_2024_02/210220101 | [15 empty] | Online PSC | 2
76 | M | 35441073 | drát D 10mm FeZn | kg | 4.092 |  | 0 | CS ÚRS 2024 02 |  |  | základní |  | 0 | 0.001 | 0.004092 | 0 | 0 | 128 | M | 2 |  |  |  | ROZPOCET | 0 | 0 | 0 | 0 | 0 | 1 | 0 | 128 | -707361015
| VV |  | 6*0,62*1,1 |  | 4.092 | [13 empty] | VV | 2 | 2 | True | 1 | ROZPOCET
77 | K | 741420052 | Montáž hromosvodného vedení ochranných prvků úhelníků nebo trubek s držáky do dřeva | kus | 6 |  | 0 | CS ÚRS 2024 02 |  |  | základní |  | 0 | 0 | 0 | 0 | 0 | 16 | K | 2 |  |  |  | ROZPOCET | 0 | 0 | 0 | 0 | 0 | 1 | 0 | 16 | -641891552
| Online PSC |  | https://podminky.urs.cz/item/CS_URS_2024_02/741420052 | [15 empty] | Online PSC | 2
78 | M | 35441839R | držák vedení na okap | kus | 6 |  | 0 |  |  |  | základní |  | 0 | 0.00025 | 0.0015 | 0 | 0 | 32 | M | 2 |  |  |  | ROZPOCET | 0 | 0 | 0 | 0 | 0 | 1 | 0 | 16 | 1127229900
79 | K | 741420052R | Montáž a dodávka mezikrokevního držáku | kus | 1 |  | 0 |  |  |  | základní |  | 0 | 0 | 0 | 0 | 0 | 16 | K | 2 |  |  |  | ROZPOCET | 0 | 0 | 0 | 0 | 0 | 1 | 0 | 16 | -1406877139
80 | K | 741420902R | Montáž držáků vedení | kus | 18 |  | 0 |  |  |  | základní |  | 0 | 0 | 0 | 0 | 0 | 16 | K | 2 |  |  |  | ROZPOCET | 0 | 0 | 0 | 0 | 0 | 1 | 0 | 16 | 1568429697
81 | M | 35441855R | držák vedení | kus | 18 |  | 0 |  |  |  | základní |  | 0 | 0.00028 | 0.00504 | 0 | 0 | 32 | M | 2 |  |  |  | ROZPOCET | 0 | 0 | 0 | 0 | 0 | 1 | 0 | 16 | 787647730
82 | K | 74200052 | Montáž a dodávka zkušební svorky v zemní krabici | ks | 3 |  | 0 |  |  |  | základní |  | 0 | 0 | 0 | 0 | 0 | 4 | K | 2 |  |  |  | ROZPOCET | 0 | 0 | 0 | 0 | 0 | 1 | 0 | 4 | -932344754
83 | K | 742200047 | Montáž a dodávka podpůrné trubky 1600 mm s jímačem délky 500 mm | ks | 3 |  | 0 |  |  |  | základní |  | 0 | 0 | 0 | 0 | 0 | 4 | K | 2 |  |  |  | ROZPOCET | 0 | 0 | 0 | 0 | 0 | 1 | 0 | 4 | 1096559774
84 | K | 742200048 | Montáž a dodávka držáku na plechovou střechu | ks | 2 |  | 0 |  |  |  | základní |  | 0 | 0 | 0 | 0 | 0 | 4 | K | 2 |  |  |  | ROZPOCET | 0 | 0 | 0 | 0 | 0 | 1 | 0 | 4 | 1928925067
85 | K | 742200049 | Montáž a dodávka připojovací sady | ks | 3 |  | 0 |  |  |  | základní |  | 0 | 0 | 0 | 0 | 0 | 4 | K | 2 |  |  |  | ROZPOCET | 0 | 0 | 0 | 0 | 0 | 1 | 0 | 4 | 1927028706
86 | K | 742200050 | Montáž a dodávka HVI long cca 20 m | m | 32 |  | 0 |  |  |  | základní |  | 0 | 0 | 0 | 0 | 0 | 4 | K | 2 |  |  |  | ROZPOCET | 0 | 0 | 0 | 0 | 0 | 1 | 0 | 4 | -302110332
| P |  | Poznámka k položce: nutno doměřit na stavbě | [15 empty] | P | 2
87 | K | 742200055 | Montáž a dodávka SK svorky | ks | 6 |  | 0 |  |  |  | základní |  | 0 | 0 | 0 | 0 | 0 | 4 | K | 2 |  |  |  | ROZPOCET | 0 | 0 | 0 | 0 | 0 | 1 | 0 | 4 | -797141185
| D | 751 | Vzduchotechnika |  |  |  | 0 | [5 empty] | 0 |  | 0.0006 |  | 0 | 2 | D | 1 |  |  |  | ROZPOCET | [6 empty] | 0
88 | K | 751614111 | Montáž monitorovacího, řídícího a ovládacího zařízení termostatu | kus | 2 |  | 0 | CS ÚRS 2024 02 |  |  | základní |  | 0 | 0 | 0 | 0 | 0 | 16 | K | 2 |  |  |  | ROZPOCET | 0 | 0 | 0 | 0 | 0 | 1 | 0 | 16 | 295267816
| Online PSC |  | https://podminky.urs.cz/item/CS_URS_2024_02/751614111 | [15 empty] | Online PSC | 2
89 | M | 40561110 | termostat prostorový | kus | 2 |  | 0 | CS ÚRS 2024 02 |  |  | základní |  | 0 | 0.0003 | 0.0006 | 0 | 0 | 32 | M | 2 |  |  |  | ROZPOCET | 0 | 0 | 0 | 0 | 0 | 1 | 0 | 16 | 611976114
| D | VRN1 | Průzkumné, geodetické a projektové práce |  |  |  | 0 | [5 empty] | 0 |  | 0 |  | 0 | 5 | D | 1 |  |  |  | ROZPOCET | [6 empty] | 0
90 | K | 013254000 | Dokumentace skutečného provedení stavby | soubor | 1 |  | 0 | CS ÚRS 2022 01 |  |  | základní |  | 0 | 0 | 0 | 0 | 0 | 1024 | K | 2 |  |  |  | ROZPOCET | 0 | 0 | 0 | 0 | 0 | 1 | 0 | 1024 | -32199613
| Online PSC |  | https://podminky.urs.cz/item/CS_URS_2022_01/013254000 | [15 empty] | Online PSC | 2
| D | VRN4 | Inženýrská činnost |  |  |  | 0 | [5 empty] | 0 |  | 0 |  | 0 | 5 | D | 1 |  |  |  | ROZPOCET | [6 empty] | 0
91 | K | 045002000R | Kompletační a koordinační činnost, spolupráce s ostatními profesemi | soubor | 1 |  | 0 |  |  |  | základní |  | 0 | 0 | 0 | 0 | 0 | 1024 | K | 2 |  |  |  | ROZPOCET | 0 | 0 | 0 | 0 | 0 | 1 | 0 | 1024 | 114930738
92 | K | 741 10704 | Revize elektroinstalace | kpl | 1 |  | 0 |  |  |  | základní |  | 0 | 0 | 0 | 0 | 0 | 4 | K | 2 |  |  |  | ROZPOCET | 0 | 0 | 0 | 0 | 0 | 1 | 0 | 4 | -99961843
| D | VRN5 | Finanční náklady |  |  |  | 0 | [5 empty] | 0 |  | 0 |  | 0 | 5 | D | 1 |  |  |  | ROZPOCET | [6 empty] | 0
93 | K | 050001000R | Režie | soubor | 1 |  | 0 |  |  |  | základní |  | 0 | 0 | 0 | 0 | 0 | 1024 | K | 2 |  |  |  | ROZPOCET | 0 | 0 | 0 | 0 | 0 | 1 | 0 | 1024 | 416357425
| D | VRN7 | Provozní vlivy |  |  |  | 0 | [5 empty] | 0 |  | 0 |  | 0 | 5 | D | 1 |  |  |  | ROZPOCET | [6 empty] | 0
94 | K | 072002000R | Doprava | soubor | 1 |  | 0 |  |  |  | základní |  | 0 | 0 | 0 | 0 | 0 | 1024 | K | 2 |  |  |  | ROZPOCET | 0 | 0 | 0 | 0 | 0 | 1 | 0 | 1024 | -1702057945
| D | M | Práce a dodávky M |  |  |  | 0 | [5 empty] | 0 |  | 0 |  | 0 | 3 | D | 0 |  |  |  | ROZPOCET | [6 empty] | 0
| D | 46-M | Zemní práce při extr.mont.pracích |  |  |  | 0 | [5 empty] | 0 |  | 0 |  | 0 | 3 | D | 1 |  |  |  | ROZPOCET | [6 empty] | 0
95 | K | 460171142 | Hloubení kabelových rýh strojně včetně urovnání dna s přemístěním výkopku do vzdálenosti 3 m od okraje jámy nebo s naložením na dopravní prostředek šířky 35 cm hloubky 50 cm v hornině třídy těžitelnosti I skupiny 3 | m | 15 |  | 0 | CS ÚRS 2024 02 |  |  | základní |  | 0 | 0 | 0 | 0 | 0 | 64 | K | 2 |  |  |  | ROZPOCET | 0 | 0 | 0 | 0 | 0 | 1 | 0 | 64 | -1172866087
| Online PSC |  | https://podminky.urs.cz/item/CS_URS_2024_02/460171142 | [15 empty] | Online PSC | 2
96 | K | 460171172 | Hloubení kabelových rýh strojně včetně urovnání dna s přemístěním výkopku do vzdálenosti 3 m od okraje jámy nebo s naložením na dopravní prostředek šířky 35 cm hloubky 80 cm v hornině třídy těžitelnosti I skupiny 3 | m | 12 |  | 0 | CS ÚRS 2024 02 |  |  | základní |  | 0 | 0 | 0 | 0 | 0 | 64 | K | 2 |  |  |  | ROZPOCET | 0 | 0 | 0 | 0 | 0 | 1 | 0 | 64 | 1166263444
| Online PSC |  | https://podminky.urs.cz/item/CS_URS_2024_02/460171172 | [15 empty] | Online PSC | 2
97 | K | 460171292 | Hloubení kabelových rýh strojně včetně urovnání dna s přemístěním výkopku do vzdálenosti 3 m od okraje jámy nebo s naložením na dopravní prostředek šířky 50 cm hloubky 100 cm v hornině třídy těžitelnosti I skupiny 3 | m | 15 |  | 0 | CS ÚRS 2024 02 |  |  | základní |  | 0 | 0 | 0 | 0 | 0 | 64 | K | 2 |  |  |  | ROZPOCET | 0 | 0 | 0 | 0 | 0 | 1 | 0 | 64 | -1383710417
| Online PSC |  | https://podminky.urs.cz/item/CS_URS_2024_02/460171292 | [15 empty] | Online PSC | 2

## 08 - Energetické opatření
[9 empty] | >> skryté sloupce << | [9 empty] | {55deed27-07ef-4dba-ac78-00dec5a6533e} | [5 empty] | F0002 | Střecha strojovny výtahu | m2 | 2,638 | 3
[19 empty] | 2 | [5 empty] | F0001 | Střecha | m2 | 32 | 3
| KRYCÍ LIST SOUPISU PRACÍ | [8 empty] | v --- níže se nacházejí doplnkové a pomocné údaje k sestavám --- v | [8 empty] | False
Stavba:
Stavební úpravy včetně změny užívání objektu Hradní 61, Žebrák 267 53
Objekt:
08 - Energetické opatření
| KSO: |  |  |  |  | CC-CZ:
| Místo: |  | Žebrák |  |  | Datum: | 9. 7. 2025
| Zadavatel: |  |  |  |  | IČ:
|  | Město Žebrák; 00234079, Náměstí 1, 267 53 Žebrák |  |  |  | DIČ:
| Účastník: |  |  |  |  | IČ: | Vyplň údaj
|  | Vyplň údaj |  |  |  | DIČ: | Vyplň údaj
| Projektant: |  |  |  |  | IČ: | 27983943
|  | A.D.S. Rokycany s.r.o. |  |  |  | DIČ:
| Zpracovatel: |  |  |  |  | IČ: | 27983943
|  | A.D.S. Rokycany s.r.o. |  |  |  | DIČ:
Poznámka:
| Cena bez DPH | [5 empty] | 0
|  |  | Základ daně |  |  | Sazba daně | Výše daně
| DPH | základní | 0 |  |  | 21% | 0
|  | snížená | 0 |  |  | 12% | 0
|  | zákl. přenesená | 0 |  |  | 21% | 0
|  | sníž. přenesená | 0 |  |  | 12% | 0
|  | nulová | 0 |  |  | 0% | 0
| Cena s DPH |  |  | v | CZK |  | 0
REKAPITULACE ČLENĚNÍ SOUPISU PRACÍ
Stavba:
Stavební úpravy včetně změny užívání objektu Hradní 61, Žebrák 267 53
Objekt:
08 - Energetické opatření
Místo: |  |  | Žebrák |  |  | Datum: | 9. 7. 2025
Zadavatel: |  |  | Město Žebrák; 00234079, Náměstí 1, 267 53 Žebrák |  |  | Projektant: | A.D.S. Rokycany s.r.o.
Účastník: |  |  | Vyplň údaj |  |  | Zpracovatel: | A.D.S. Rokycany s.r.o.
Kód dílu - Popis | [6 empty] | Cena celkem [CZK]
Náklady stavby celkem | [6 empty] | 0 | [12 empty] | -1
| HSV - Práce a dodávky HSV | [5 empty] | 0
| 6 - Úpravy povrchů, podlahy a osazování výplní | [5 empty] | 0
| 998 - Přesun hmot | [5 empty] | 0
| PSV - Práce a dodávky PSV | [5 empty] | 0
| 711 - Izolace proti vodě, vlhkosti a plynům | [5 empty] | 0
| 712 - Povlakové krytiny | [5 empty] | 0
| 713 - Izolace tepelné | [5 empty] | 0
| 762 - Konstrukce tesařské | [5 empty] | 0
| 766 - Konstrukce truhlářské | [5 empty] | 0
SOUPIS PRACÍ
Stavba:
Stavební úpravy včetně změny užívání objektu Hradní 61, Žebrák 267 53
Objekt:
08 - Energetické opatření
Místo: |  |  | Žebrák |  |  | Datum: | 9. 7. 2025
Zadavatel: |  |  | Město Žebrák; 00234079, Náměstí 1, 267 53 Žebrák |  |  | Projektant: | A.D.S. Rokycany s.r.o.
Účastník: |  |  | Vyplň údaj |  |  | Zpracovatel: | A.D.S. Rokycany s.r.o.
PČ | Typ | Kód | Popis | MJ | Množství | J.cena [CZK] | Cena celkem [CZK] | Cenová soustava |  |  | DPH | J. Nh [h] | Nh celkem [h] | J. hmotnost [t] | Hmotnost celkem [t] | J. suť [t] | Suť Celkem [t]
Náklady soupisu celkem | [6 empty] | 0 | [5 empty] | 0 |  | 12.5352 |  | 0.00055706 |  | D | -1 | [15 empty] | 0
| D | HSV | Práce a dodávky HSV |  |  |  | 0 | [5 empty] | 0 |  | 8.7942 |  | 0.00055706 | 1 | D | 0 |  |  |  | ROZPOCET | [11 empty] | 0
| D | 6 | Úpravy povrchů, podlahy a osazování výplní |  |  |  | 0 | [5 empty] | 0 |  | 8.7942 |  | 0.00055706 | 1 | D | 1 |  |  |  | ROZPOCET | [11 empty] | 0
1 | K | 622143004 | Montáž omítkových profilů plastových, pozinkovaných nebo dřevěných upevněných vtlačením do podkladní vrstvy nebo přibitím začišťovacích samolepících pro vytvoření dilatujícího spoje s okenním rámem | m | 25.2 |  | 0 | CS ÚRS 2024 02 |  |  | základní |  | 0 | 0 | 0 | 0 | 0 | 4 | K | 2 |  |  |  | ROZPOCET | [5 empty] | 0 | 0 | 0 | 0 | 0 | 1 | 0 | 4 | -612292482
| Online PSC |  | https://podminky.urs.cz/item/CS_URS_2024_02/622143004 | [15 empty] | Online PSC | 2
| VV |  | 1.NP | [15 empty] | VV | 2 | 1 | True | 0 | ROZPOCET
| VV |  | (3+2+3+1+1)*0,45*2 |  | 9 | [13 empty] | VV | 2 | 2 | True | 0 | ROZPOCET
| VV |  | 2.NP | [15 empty] | VV | 2 | 1 | True | 0 | ROZPOCET
| VV |  | (2+2+2+5+2)*0,45*2 |  | 11.7 | [13 empty] | VV | 2 | 2 | True | 0 | ROZPOCET
| VV |  | PODKROVÍ | [15 empty] | VV | 2 | 1 | True | 0 | ROZPOCET
| VV |  | (1+02+2)*0,45*2 |  | 4.5 | [13 empty] | VV | 2 | 2 | True | 0 | ROZPOCET
| VV |  | Součet |  | 25.2 | [13 empty] | VV | 2 | 4 | True | 1 | ROZPOCET
2 | M | 59051512.1 | profil začišťovací s okapnicí PVC s výztužnou tkaninou pro parapet ETICS (např. Likov) | m | 27.72 |  | 0 | CS ÚRS 2023 02 |  |  | základní |  | 0 | 0.0002 | 0.005544 | 0 | 0 | 8 | M | 2 |  |  |  | ROZPOCET | [5 empty] | 0 | 0 | 0 | 0 | 0 | 1 | 0 | 4 | 2038700686
| VV |  | 25,2*1,1 'Přepočtené koeficientem množství |  | 27.72 | [13 empty] | VV | 2 | 2 | False | 1 | ROZPOCET
3 | K | 622211021 | Montáž kontaktního zateplení lepením a mechanickým kotvením z polystyrenových desek nebo z kombinovaných desek na vnější stěny, tloušťky desek přes 80 do 120 mm | m2 | 61.84 |  | 0 | CS ÚRS 2024 02 |  |  | základní |  | 0 | 0.00852 | 0.52688 | 0 | 0 | 4 | K | 2 |  |  |  | ROZPOCET | [5 empty] | 0 | 0 | 0 | 0 | 0 | 1 | 0 | 4 | -486573941
| Online PSC |  | https://podminky.urs.cz/item/CS_URS_2024_02/622211021 | [15 empty] | Online PSC | 2
| VV |  | VÝTAHOVÁ ŠACHTA | [15 empty] | VV | 2 | 1 | True | 0 | ROZPOCET
| VV |  | (2,69+2,69+2,35)*8 |  | 61.84 | [13 empty] | VV | 2 | 2 | True | 1 | ROZPOCET
4 | M | 28376037 | deska EPS grafitová fasádní λ=0,032 tl 100mm | m2 | 68.024 |  | 0 | CS ÚRS 2024 02 |  |  | základní |  | 0 | 0.0015 | 0.10204 | 0 | 0 | 8 | M | 2 |  |  |  | ROZPOCET | [5 empty] | 0 | 0 | 0 | 0 | 0 | 1 | 0 | 4 | -1660022712
| VV |  | VÝTAHOVÁ ŠACHTA | [15 empty] | VV | 2 | 1 | True | 0 | ROZPOCET
| VV |  | (2,69+2,69+2,35)*8*1,1 |  | 68.024 | [13 empty] | VV | 2 | 2 | True | 1 | ROZPOCET
5 | M | 28376422 | deska XPS hrana polodrážková a hladký povrch 300kPA λ=0,035 tl 100mm | m2 | 2.126 |  | 0 | CS ÚRS 2024 02 |  |  | základní |  | 0 | 0.003 | 0.006378 | 0 | 0 | 8 | M | 2 |  |  |  | ROZPOCET | [5 empty] | 0 | 0 | 0 | 0 | 0 | 1 | 0 | 4 | -1120941467
| VV |  | VÝTAHOVÁ ŠACHTA | [15 empty] | VV | 2 | 1 | True | 0 | ROZPOCET
| VV |  | (2,69+2,69+2,35)*0,25*1,1 |  | 2.126 | [13 empty] | VV | 2 | 2 | True | 1 | ROZPOCET
6 | K | 622211031 | Montáž kontaktního zateplení lepením a mechanickým kotvením z polystyrenových desek nebo z kombinovaných desek na vnější stěny, tloušťky desek přes 120 do 160 mm | m2 | 463.637 |  | 0 | CS ÚRS 2024 02 |  |  | základní |  | 0 | 0.0086 | 3.9873 | 0 | 0 | 4 | K | 2 |  |  |  | ROZPOCET | [5 empty] | 0 | 0 | 0 | 0 | 0 | 1 | 0 | 4 | -829698232
| Online PSC |  | https://podminky.urs.cz/item/CS_URS_2024_02/622211031 | [15 empty] | Online PSC | 2
| VV |  | sokl xps tl. 160 mm | [15 empty] | VV | 2 | 1 | True | 0 | ROZPOCET
| VV |  | (16,85+0,5+3,35+11+3,35+0,5+16,7)*1,7 |  | 88.825 | [13 empty] | VV | 2 | 2 | True | 0 | ROZPOCET
| VV |  | zbytek fasády EPS GW tl. 160 mm NIŽŠÍ ČÁST | [15 empty] | VV | 2 | 1 | True | 0 | ROZPOCET
| VV |  | (3,35+11,1+3,35+0,5)*3,22 |  | 58.926 | [13 empty] | VV | 2 | 2 | True | 0 | ROZPOCET
| VV |  | zbytek fasády EPS GW tl. 160 mm HLAVNÍ BUDOVA | [15 empty] | VV | 2 | 1 | True | 0 | ROZPOCET
| VV |  | (16,7+16,7+0,5)*7,2 |  | 244.08 | [13 empty] | VV | 2 | 2 | True | 0 | ROZPOCET
| VV |  | (11,1*4,51)*2 |  | 100.122 | [13 empty] | VV | 2 | 2 | True | 0 | ROZPOCET
| VV |  | (22*2)-5 |  | 39 | [13 empty] | VV | 2 | 2 | True | 0 | ROZPOCET
| VV |  | Mezisoučet |  | 530.953 | [13 empty] | VV | 2 | 3 | True | 0 | ROZPOCET
| VV |  | OKNA | [15 empty] | VV | 2 | 1 | True | 0 | ROZPOCET
| VV |  | -1,3*1,85*3 |  | -7.215 | [13 empty] | VV | 2 | 2 | True | 0 | ROZPOCET
| VV |  | -1,9*2,62 |  | -4.978 | [13 empty] | VV | 2 | 2 | True | 0 | ROZPOCET
| VV |  | -1,2*0,8*2 |  | -1.92 | [13 empty] | VV | 2 | 2 | True | 0 | ROZPOCET
| VV |  | -1*2 |  | -2 | [13 empty] | VV | 2 | 2 | True | 0 | ROZPOCET
| VV |  | -0,9*1,5 |  | -1.35 | [13 empty] | VV | 2 | 2 | True | 0 | ROZPOCET
| VV |  | -0,7*1,2 |  | -0.84 | [13 empty] | VV | 2 | 2 | True | 0 | ROZPOCET
| VV |  | -0,55*0,9 |  | -0.495 | [13 empty] | VV | 2 | 2 | True | 0 | ROZPOCET
| VV |  | -0,9*1,5*2 |  | -2.7 | [13 empty] | VV | 2 | 2 | True | 0 | ROZPOCET
| VV |  | -1,5*2,02*2 |  | -6.06 | [13 empty] | VV | 2 | 2 | True | 0 | ROZPOCET
| VV |  | -1,7*2,170*2 |  | -7.378 | [13 empty] | VV | 2 | 2 | True | 0 | ROZPOCET
| VV |  | -1,3*2,170*2 |  | -5.642 | [13 empty] | VV | 2 | 2 | True | 0 | ROZPOCET
| VV |  | -0,95*1,55*2 |  | -2.945 | [13 empty] | VV | 2 | 2 | True | 0 | ROZPOCET
| VV |  | -0,7*1,72*5 |  | -6.02 | [13 empty] | VV | 2 | 2 | True | 0 | ROZPOCET
| VV |  | -1,2*1,2*3 |  | -4.32 | [13 empty] | VV | 2 | 2 | True | 0 | ROZPOCET
| VV |  | -0,95*0,97*2 |  | -1.843 | [13 empty] | VV | 2 | 2 | True | 0 | ROZPOCET
| VV |  | Mezisoučet |  | -55.706 | [13 empty] | VV | 2 | 3 | True | 0 | ROZPOCET
| VV |  | MW | [15 empty] | VV | 2 | 1 | True | 0 | ROZPOCET
| VV |  | -0,9*(0,9+0,9+11,1) |  | -11.61 | [13 empty] | VV | 2 | 2 | True | 0 | ROZPOCET
| VV |  | Mezisoučet |  | -11.61 | [13 empty] | VV | 2 | 3 | True | 0 | ROZPOCET
| VV |  | Součet |  | 463.637 | [13 empty] | VV | 2 | 4 | True | 1 | ROZPOCET
7 | M | 28376044 | deska EPS grafitová fasádní λ=0,032 tl 160mm | m2 | 419.025 |  | 0 | CS ÚRS 2024 02 |  |  | základní |  | 0 | 0.0024 | 1.0057 | 0 | 0 | 262144 | M | 2 |  |  |  | ROZPOCET | [5 empty] | 0 | 0 | 0 | 0 | 0 | 1 | 0 | 262144 | -1871677511
| VV |  | zbytek fasády EPS GW tl. 160 mm NIŽŠÍ ČÁST | [15 empty] | VV | 2 | 1 | True | 0 | ROZPOCET
| VV |  | (3,35+11,1+3,35+0,5)*3,22*1,1 |  | 64.819 | [13 empty] | VV | 2 | 2 | True | 0 | ROZPOCET
| VV |  | zbytek fasády EPS GW tl. 160 mm HLAVNÍ BUDOVA | [15 empty] | VV | 2 | 1 | True | 0 | ROZPOCET
| VV |  | (16,7+16,7+0,5)*7,2*1,1 |  | 268.488 | [13 empty] | VV | 2 | 2 | True | 0 | ROZPOCET
| VV |  | (11,1*4,51)*2*1,1 |  | 110.134 | [13 empty] | VV | 2 | 2 | True | 0 | ROZPOCET
| VV |  | ((22*2)-5)*1,1 |  | 42.9 | [13 empty] | VV | 2 | 2 | True | 0 | ROZPOCET
| VV |  | OKNA | [15 empty] | VV | 2 | 1 | True | 0 | ROZPOCET
| VV |  | -1,3*1,85*3 |  | -7.215 | [13 empty] | VV | 2 | 2 | True | 0 | ROZPOCET
| VV |  | -1,9*2,62 |  | -4.978 | [13 empty] | VV | 2 | 2 | True | 0 | ROZPOCET
| VV |  | -1,2*0,8*2 |  | -1.92 | [13 empty] | VV | 2 | 2 | True | 0 | ROZPOCET
| VV |  | -1*2 |  | -2 | [13 empty] | VV | 2 | 2 | True | 0 | ROZPOCET
| VV |  | -0,9*1,5 |  | -1.35 | [13 empty] | VV | 2 | 2 | True | 0 | ROZPOCET
| VV |  | -0,7*1,2 |  | -0.84 | [13 empty] | VV | 2 | 2 | True | 0 | ROZPOCET
| VV |  | -0,55*0,9 |  | -0.495 | [13 empty] | VV | 2 | 2 | True | 0 | ROZPOCET
| VV |  | -0,9*1,5*2 |  | -2.7 | [13 empty] | VV | 2 | 2 | True | 0 | ROZPOCET
| VV |  | -1,5*2,02*2 |  | -6.06 | [13 empty] | VV | 2 | 2 | True | 0 | ROZPOCET
| VV |  | -1,7*2,170*2 |  | -7.378 | [13 empty] | VV | 2 | 2 | True | 0 | ROZPOCET
| VV |  | -1,3*2,170*2 |  | -5.642 | [13 empty] | VV | 2 | 2 | True | 0 | ROZPOCET
| VV |  | -0,95*1,55*2 |  | -2.945 | [13 empty] | VV | 2 | 2 | True | 0 | ROZPOCET
| VV |  | -0,7*1,72*5 |  | -6.02 | [13 empty] | VV | 2 | 2 | True | 0 | ROZPOCET
| VV |  | -1,2*1,2*3 |  | -4.32 | [13 empty] | VV | 2 | 2 | True | 0 | ROZPOCET
| VV |  | -0,95*0,97*2 |  | -1.843 | [13 empty] | VV | 2 | 2 | True | 0 | ROZPOCET
| VV |  | Mezisoučet |  | 430.635 | [13 empty] | VV | 2 | 3 | True | 0 | ROZPOCET
| VV |  | MW | [15 empty] | VV | 2 | 1 | True | 0 | ROZPOCET
| VV |  | -0,9*(0,9+0,9+11,1) |  | -11.61 | [13 empty] | VV | 2 | 2 | True | 0 | ROZPOCET
| VV |  | Mezisoučet |  | -11.61 | [13 empty] | VV | 2 | 3 | True | 0 | ROZPOCET
| VV |  | Součet |  | 419.025 | [13 empty] | VV | 2 | 4 | True | 1 | ROZPOCET
8 | M | 28376425 | deska z polystyrénu XPS, hrana polodrážková a hladký povrch 300kPA tl 160mm | m2 | 100.076 |  | 0 | CS ÚRS 2024 02 |  |  | základní |  | 0 | 0.0048 | 0.48036 | 0 | 0 | 262144 | M | 2 |  |  |  | ROZPOCET | [5 empty] | 0 | 0 | 0 | 0 | 0 | 1 | 0 | 262144 | -1288357724
| VV |  | sokl xps tl. 160 mm | [15 empty] | VV | 2 | 1 | True | 0 | ROZPOCET
| VV |  | (16,85+0,5+3,35+11+3,35+0,5+16,7)*1,7*1,1 |  | 97.708 | [13 empty] | VV | 2 | 2 | True | 0 | ROZPOCET
| VV |  | NAD STŘECHOU U VÝTAHU | [15 empty] | VV | 2 | 1 | True | 0 | ROZPOCET
| VV |  | (5,11+3,5)*0,25*1,1 |  | 2.368 | [13 empty] | VV | 2 | 2 | True | 0 | ROZPOCET
| VV |  | Součet |  | 100.076 | [13 empty] | VV | 2 | 4 | True | 1 | ROZPOCET
9 | K | 622212051 | Montáž kontaktního zateplení vnějšího ostění, nadpraží nebo parapetu lepením z polystyrenových desek hloubky špalet přes 200 do 400 mm, tloušťky desek do 40 mm | m | 165.91 |  | 0 | CS ÚRS 2024 02 |  |  | základní |  | 0 | 0.00339 | 0.56243 | 0 | 0 | 4 | K | 2 |  |  |  | ROZPOCET | [5 empty] | 0 | 0 | 0 | 0 | 0 | 1 | 0 | 4 | -1133832544
| Online PSC |  | https://podminky.urs.cz/item/CS_URS_2024_02/622212051 | [15 empty] | Online PSC | 2
| VV |  | OKNA | [15 empty] | VV | 2 | 1 | True | 0 | ROZPOCET
| VV |  | (1,3+1,85+1,85)*3 |  | 15 | [13 empty] | VV | 2 | 2 | True | 0 | ROZPOCET
| VV |  | (1,9+2,62+2,62)*1 |  | 7.14 | [13 empty] | VV | 2 | 2 | True | 0 | ROZPOCET
| VV |  | (1,2+0,8+0,8)*2 |  | 5.6 | [13 empty] | VV | 2 | 2 | True | 0 | ROZPOCET
| VV |  | (1+2+2)*2 |  | 10 | [13 empty] | VV | 2 | 2 | True | 0 | ROZPOCET
| VV |  | (0,9+1,5+1,5)*3 |  | 11.7 | [13 empty] | VV | 2 | 2 | True | 0 | ROZPOCET
| VV |  | (0,7+1,2+1,2) |  | 3.1 | [13 empty] | VV | 2 | 2 | True | 0 | ROZPOCET
| VV |  | (0,55+0,9+0,9) |  | 2.35 | [13 empty] | VV | 2 | 2 | True | 0 | ROZPOCET
| VV |  | (1,5+2,02+2,02)*2 |  | 11.08 | [13 empty] | VV | 2 | 2 | True | 0 | ROZPOCET
| VV |  | (1,7+2,170+2,170)*2 |  | 12.08 | [13 empty] | VV | 2 | 2 | True | 0 | ROZPOCET
| VV |  | (1,3+2,170+2,170)*2 |  | 11.28 | [13 empty] | VV | 2 | 2 | True | 0 | ROZPOCET
| VV |  | (0,95+1,55+1,55)*2 |  | 8.1 | [13 empty] | VV | 2 | 2 | True | 0 | ROZPOCET
| VV |  | (0,7+1,72+1,75)*5 |  | 20.85 | [13 empty] | VV | 2 | 2 | True | 0 | ROZPOCET
| VV |  | (1,2+1,2+1,2)*3 |  | 10.8 | [13 empty] | VV | 2 | 2 | True | 0 | ROZPOCET
| VV |  | (0,95+0,97+0,97)*2 |  | 5.78 | [13 empty] | VV | 2 | 2 | True | 0 | ROZPOCET
| VV |  | PARAPET | [15 empty] | VV | 2 | 1 | True | 0 | ROZPOCET
| VV |  | 1,3*3 |  | 3.9 | [13 empty] | VV | 2 | 2 | True | 0 | ROZPOCET
| VV |  | 1,2*2 |  | 2.4 | [13 empty] | VV | 2 | 2 | True | 0 | ROZPOCET
| VV |  | 0,9 |  | 0.9 | [13 empty] | VV | 2 | 2 | True | 0 | ROZPOCET
| VV |  | 0,7 |  | 0.7 | [13 empty] | VV | 2 | 2 | True | 0 | ROZPOCET
| VV |  | 0,55 |  | 0.55 | [13 empty] | VV | 2 | 2 | True | 0 | ROZPOCET
| VV |  | 0,9*3 |  | 2.7 | [13 empty] | VV | 2 | 2 | True | 0 | ROZPOCET
| VV |  | 1,5*2 |  | 3 | [13 empty] | VV | 2 | 2 | True | 0 | ROZPOCET
| VV |  | 1,7*2 |  | 3.4 | [13 empty] | VV | 2 | 2 | True | 0 | ROZPOCET
| VV |  | 1,3*2 |  | 2.6 | [13 empty] | VV | 2 | 2 | True | 0 | ROZPOCET
| VV |  | 0,95*2 |  | 1.9 | [13 empty] | VV | 2 | 2 | True | 0 | ROZPOCET
| VV |  | 0,7*5 |  | 3.5 | [13 empty] | VV | 2 | 2 | True | 0 | ROZPOCET
| VV |  | 1,2*3 |  | 3.6 | [13 empty] | VV | 2 | 2 | True | 0 | ROZPOCET
| VV |  | 0,95*2 |  | 1.9 | [13 empty] | VV | 2 | 2 | True | 0 | ROZPOCET
| VV |  | Mezisoučet |  | 165.91 | [13 empty] | VV | 2 | 3 | True | 0 | ROZPOCET
| VV |  | Součet |  | 165.91 | [13 empty] | VV | 2 | 4 | True | 1 | ROZPOCET
10 | M | 28376032 | deska EPS grafitová fasádní λ=0,032 tl 40mm | m2 | 66.682 |  | 0 | CS ÚRS 2024 02 |  |  | základní |  | 0 | 0.0006 | 0.040009 | 0 | 0 | 8 | M | 2 |  |  |  | ROZPOCET | [5 empty] | 0 | 0 | 0 | 0 | 0 | 1 | 0 | 4 | 208835599
| VV |  | OKNA | [15 empty] | VV | 2 | 1 | True | 0 | ROZPOCET
| VV |  | (1,3+1,85+1,85)*0,45*3 |  | 6.75 | [13 empty] | VV | 2 | 2 | True | 0 | ROZPOCET
| VV |  | (1,9+2,62+2,62)*0,45*1 |  | 3.213 | [13 empty] | VV | 2 | 2 | True | 0 | ROZPOCET
| VV |  | (1,2+0,8+0,8)*0,45*2 |  | 2.52 | [13 empty] | VV | 2 | 2 | True | 0 | ROZPOCET
| VV |  | (1+2+2)*0,45*2 |  | 4.5 | [13 empty] | VV | 2 | 2 | True | 0 | ROZPOCET
| VV |  | (0,9+1,5+1,5)*0,45*3 |  | 5.265 | [13 empty] | VV | 2 | 2 | True | 0 | ROZPOCET
| VV |  | (0,7+1,2+1,2)*0,45 |  | 1.395 | [13 empty] | VV | 2 | 2 | True | 0 | ROZPOCET
| VV |  | (0,55+0,9+0,9)*0,45 |  | 1.058 | [13 empty] | VV | 2 | 2 | True | 0 | ROZPOCET
| VV |  | (1,5+2,02+2,02)*0,45*2 |  | 4.986 | [13 empty] | VV | 2 | 2 | True | 0 | ROZPOCET
| VV |  | (1,7+2,170+2,170)*0,45*2 |  | 5.436 | [13 empty] | VV | 2 | 2 | True | 0 | ROZPOCET
| VV |  | (1,3+2,170+2,170)*0,45*2 |  | 5.076 | [13 empty] | VV | 2 | 2 | True | 0 | ROZPOCET
| VV |  | (0,95+1,55+1,55)*0,45*2 |  | 3.645 | [13 empty] | VV | 2 | 2 | True | 0 | ROZPOCET
| VV |  | (0,7+1,72+1,72)*0,45*5 |  | 9.315 | [13 empty] | VV | 2 | 2 | True | 0 | ROZPOCET
| VV |  | (1,2+1,2+1,2)*0,45*3 |  | 4.86 | [13 empty] | VV | 2 | 2 | True | 0 | ROZPOCET
| VV |  | (0,95+0,97+0,97)*0,45*2 |  | 2.601 | [13 empty] | VV | 2 | 2 | True | 0 | ROZPOCET
| VV |  | Součet |  | 60.62 | [13 empty] | VV | 2 | 4 | True | 1 | ROZPOCET
| VV |  | 60,62*1,1 'Přepočtené koeficientem množství |  | 66.682 | [13 empty] | VV | 2 | 2 | False | 1 | ROZPOCET
11 | M | 28376416 | deska z polystyrénu XPS, hrana polodrážková a hladký povrch 300kPA tl 40mm | m2 | 15.37 |  | 0 | CS ÚRS 2024 02 |  |  | základní |  | 0 | 0.0012 | 0.018444 | 0 | 0 | 8 | M | 2 |  |  |  | ROZPOCET | [5 empty] | 0 | 0 | 0 | 0 | 0 | 1 | 0 | 4 | -1374368873
| VV |  | PARAPET | [15 empty] | VV | 2 | 1 | True | 0 | ROZPOCET
| VV |  | 1,3*0,45*3 |  | 1.755 | [13 empty] | VV | 2 | 2 | True | 0 | ROZPOCET
| VV |  | 1,2*0,45*2 |  | 1.08 | [13 empty] | VV | 2 | 2 | True | 0 | ROZPOCET
| VV |  | 0,9*0,45 |  | 0.405 | [13 empty] | VV | 2 | 2 | True | 0 | ROZPOCET
| VV |  | 0,7*0,45 |  | 0.315 | [13 empty] | VV | 2 | 2 | True | 0 | ROZPOCET
| VV |  | 0,55*0,45 |  | 0.248 | [13 empty] | VV | 2 | 2 | True | 0 | ROZPOCET
| VV |  | 0,9*0,45*3 |  | 1.215 | [13 empty] | VV | 2 | 2 | True | 0 | ROZPOCET
| VV |  | 1,5*0,45*2 |  | 1.35 | [13 empty] | VV | 2 | 2 | True | 0 | ROZPOCET
| VV |  | 1,7*0,45*2 |  | 1.53 | [13 empty] | VV | 2 | 2 | True | 0 | ROZPOCET
| VV |  | 1,3*0,45*2 |  | 1.17 | [13 empty] | VV | 2 | 2 | True | 0 | ROZPOCET
| VV |  | 0,95*0,45*2 |  | 0.855 | [13 empty] | VV | 2 | 2 | True | 0 | ROZPOCET
| VV |  | 0,7*0,45*5 |  | 1.575 | [13 empty] | VV | 2 | 2 | True | 0 | ROZPOCET
| VV |  | 1,2*0,45*3 |  | 1.62 | [13 empty] | VV | 2 | 2 | True | 0 | ROZPOCET
| VV |  | 0,95*0,45*2 |  | 0.855 | [13 empty] | VV | 2 | 2 | True | 0 | ROZPOCET
| VV |  | Mezisoučet |  | 13.973 | [13 empty] | VV | 2 | 3 | True | 0 | ROZPOCET
| VV |  | Součet |  | 13.973 | [13 empty] | VV | 2 | 4 | True | 1 | ROZPOCET
| VV |  | 13,973*1,1 'Přepočtené koeficientem množství |  | 15.37 | [13 empty] | VV | 2 | 2 | False | 1 | ROZPOCET
12 | K | 622221031 | Montáž kontaktního zateplení lepením a mechanickým kotvením z desek minerální vlny s podélnou orientací vláken nebo kombinovaných (dodávka ve specifikaci) na vnější stěny, na podklad betonový nebo z lehčeného betonu, z tvárnic keramických nebo vápenopískových, tloušťky desek přes 120 do 160 mm | m2 | 11.61 |  | 0 | CS ÚRS 2024 02 |  |  | základní |  | 0 | 0.0116 | 0.13468 | 0 | 0 | 4 | K | 2 |  |  |  | ROZPOCET | [5 empty] | 0 | 0 | 0 | 0 | 0 | 1 | 0 | 4 | -275152024
| Online PSC |  | https://podminky.urs.cz/item/CS_URS_2024_02/622221031 | [15 empty] | Online PSC | 2
| VV |  | MW | [15 empty] | VV | 2 | 1 | True | 0 | ROZPOCET
| VV |  | 0,9*(0,9+0,9+11,1) |  | 11.61 | [13 empty] | VV | 2 | 2 | True | 0 | ROZPOCET
| VV |  | Mezisoučet |  | 11.61 | [13 empty] | VV | 2 | 3 | True | 0 | ROZPOCET
| VV |  | Součet |  | 11.61 | [13 empty] | VV | 2 | 4 | True | 1 | ROZPOCET
13 | M | 63142046 | deska tepelně izolační minerální kontaktních fasád podélné vlákno λ=0,037-0,038 tl 160mm | m2 | 12.771 |  | 0 | CS ÚRS 2024 02 |  |  | základní |  | 0 | 0.016 | 0.20434 | 0 | 0 | 8 | M | 2 |  |  |  | ROZPOCET | [5 empty] | 0 | 0 | 0 | 0 | 0 | 1 | 0 | 4 | -3997579
| VV |  | MW | [15 empty] | VV | 2 | 1 | True | 0 | ROZPOCET
| VV |  | 0,9*(0,9+0,9+11,1)*1,1 |  | 12.771 | [13 empty] | VV | 2 | 2 | True | 0 | ROZPOCET
| VV |  | Mezisoučet |  | 12.771 | [13 empty] | VV | 2 | 3 | True | 0 | ROZPOCET
| VV |  | Součet |  | 12.771 | [13 empty] | VV | 2 | 4 | True | 1 | ROZPOCET
14 | K | 622251101 | Montáž kontaktního zateplení lepením a mechanickým kotvením Příplatek k cenám za zápustnou montáž kotev s použitím tepelněizolačních zátek na vnější stěny z polystyrenu | m2 | 463.637 |  | 0 | CS ÚRS 2024 02 |  |  | základní |  | 0 | 8e-05 | 0.037091 | 0 | 0 | 4 | K | 2 |  |  |  | ROZPOCET | [5 empty] | 0 | 0 | 0 | 0 | 0 | 1 | 0 | 4 | 1354840463
| Online PSC |  | https://podminky.urs.cz/item/CS_URS_2024_02/622251101 | [15 empty] | Online PSC | 2
15 | K | 622252001 | Montáž profilů kontaktního zateplení zakládacích soklových připevněných hmoždinkami | m | 52.25 |  | 0 | CS ÚRS 2024 02 |  |  | základní |  | 0 | 5e-05 | 0.0026125 | 0 | 0 | 4 | K | 2 |  |  |  | ROZPOCET | [5 empty] | 0 | 0 | 0 | 0 | 0 | 1 | 0 | 4 | -658988662
| Online PSC |  | https://podminky.urs.cz/item/CS_URS_2024_02/622252001 | [15 empty] | Online PSC | 2
| VV |  | FASÁDA | [15 empty] | VV | 2 | 1 | True | 0 | ROZPOCET
| VV |  | (16,85+0,5+3,35+11+3,35+0,5+16,7) |  | 52.25 | [13 empty] | VV | 2 | 2 | True | 1 | ROZPOCET
16 | M | 59051638 | profil zakládací Al tl 1,0mm s okapnicí pro izolant tl 160mm | m | 57.475 |  | 0 | CS ÚRS 2024 02 |  |  | základní |  | 0 | 0.00056 | 0.032186 | 0 | 0 | 8 | M | 2 |  |  |  | ROZPOCET | [5 empty] | 0 | 0 | 0 | 0 | 0 | 1 | 0 | 4 | 1002346729
| VV |  | 52,25*1,1 'Přepočtené koeficientem množství |  | 57.475 | [13 empty] | VV | 2 | 2 | False | 1 | ROZPOCET
17 | K | 622252002 | Montáž profilů kontaktního zateplení ostatních stěnových, dilatačních apod. lepených do tmelu | m | 435.57 |  | 0 | CS ÚRS 2024 02 |  |  | základní |  | 0 | 0 | 0 | 0 | 0 | 4 | K | 2 |  |  |  | ROZPOCET | [5 empty] | 0 | 0 | 0 | 0 | 0 | 1 | 0 | 4 | 1666423850
| Online PSC |  | https://podminky.urs.cz/item/CS_URS_2024_02/622252002 | [15 empty] | Online PSC | 2
| VV |  | OKNA | [15 empty] | VV | 2 | 1 | True | 0 | ROZPOCET
| VV |  | (1,3+1,85+1,85)*3 |  | 15 | [13 empty] | VV | 2 | 2 | True | 0 | ROZPOCET
| VV |  | (1,9+2,62+2,62)*1 |  | 7.14 | [13 empty] | VV | 2 | 2 | True | 0 | ROZPOCET
| VV |  | (1,2+0,8+0,8)*2 |  | 5.6 | [13 empty] | VV | 2 | 2 | True | 0 | ROZPOCET
| VV |  | (1+2+2)*2 |  | 10 | [13 empty] | VV | 2 | 2 | True | 0 | ROZPOCET
| VV |  | (0,9+1,5+1,5)*3 |  | 11.7 | [13 empty] | VV | 2 | 2 | True | 0 | ROZPOCET
| VV |  | (0,7+1,2+1,2) |  | 3.1 | [13 empty] | VV | 2 | 2 | True | 0 | ROZPOCET
| VV |  | (0,55+0,9+0,9) |  | 2.35 | [13 empty] | VV | 2 | 2 | True | 0 | ROZPOCET
| VV |  | (1,5+2,02+2,02)*2 |  | 11.08 | [13 empty] | VV | 2 | 2 | True | 0 | ROZPOCET
| VV |  | (1,7+2,170+2,170)*2 |  | 12.08 | [13 empty] | VV | 2 | 2 | True | 0 | ROZPOCET
| VV |  | (1,3+2,170+2,170)*2 |  | 11.28 | [13 empty] | VV | 2 | 2 | True | 0 | ROZPOCET
| VV |  | (0,95+1,55+1,55)*2 |  | 8.1 | [13 empty] | VV | 2 | 2 | True | 0 | ROZPOCET
| VV |  | (0,7+1,72+1,72)*5 |  | 20.7 | [13 empty] | VV | 2 | 2 | True | 0 | ROZPOCET
| VV |  | (1,2+1,2+1,2)*3 |  | 10.8 | [13 empty] | VV | 2 | 2 | True | 0 | ROZPOCET
| VV |  | (0,95+0,97+0,97)*2 |  | 5.78 | [13 empty] | VV | 2 | 2 | True | 0 | ROZPOCET
| VV |  | Mezisoučet |  | 134.71 | [13 empty] | VV | 2 | 3 | True | 0 | ROZPOCET
| VV |  | OKNA | [15 empty] | VV | 2 | 1 | True | 0 | ROZPOCET
| VV |  | (1,85+1,85)*3 |  | 11.1 | [13 empty] | VV | 2 | 2 | True | 0 | ROZPOCET
| VV |  | (2,62+2,62)*1 |  | 5.24 | [13 empty] | VV | 2 | 2 | True | 0 | ROZPOCET
| VV |  | (0,8+0,8)*2 |  | 3.2 | [13 empty] | VV | 2 | 2 | True | 0 | ROZPOCET
| VV |  | (2+2)*2 |  | 8 | [13 empty] | VV | 2 | 2 | True | 0 | ROZPOCET
| VV |  | (1,5+1,5)*3 |  | 9 | [13 empty] | VV | 2 | 2 | True | 0 | ROZPOCET
| VV |  | (1,2+1,2) |  | 2.4 | [13 empty] | VV | 2 | 2 | True | 0 | ROZPOCET
| VV |  | (0,9+0,9) |  | 1.8 | [13 empty] | VV | 2 | 2 | True | 0 | ROZPOCET
| VV |  | (2,02+2,02)*2 |  | 8.08 | [13 empty] | VV | 2 | 2 | True | 0 | ROZPOCET
| VV |  | (2,170+2,170)*2 |  | 8.68 | [13 empty] | VV | 2 | 2 | True | 0 | ROZPOCET
| VV |  | (2,170+2,170)*2 |  | 8.68 | [13 empty] | VV | 2 | 2 | True | 0 | ROZPOCET
| VV |  | (1,55+1,55)*2 |  | 6.2 | [13 empty] | VV | 2 | 2 | True | 0 | ROZPOCET
| VV |  | (1,72+1,72)*5 |  | 17.2 | [13 empty] | VV | 2 | 2 | True | 0 | ROZPOCET
| VV |  | (1,2+1,2)*3 |  | 7.2 | [13 empty] | VV | 2 | 2 | True | 0 | ROZPOCET
| VV |  | (0,97+0,97)*2 |  | 3.88 | [13 empty] | VV | 2 | 2 | True | 0 | ROZPOCET
| VV |  | Mezisoučet |  | 100.66 | [13 empty] | VV | 2 | 3 | True | 0 | ROZPOCET
| VV |  | 4,26*4 |  | 17.04 | [13 empty] | VV | 2 | 2 | True | 0 | ROZPOCET
| VV |  | 3,6*4 |  | 14.4 | [13 empty] | VV | 2 | 2 | True | 0 | ROZPOCET
| VV |  | OKNA | [15 empty] | VV | 2 | 1 | True | 0 | ROZPOCET
| VV |  | (1,3+1,85+1,85)*3 |  | 15 | [13 empty] | VV | 2 | 2 | True | 0 | ROZPOCET
| VV |  | (1,9+2,62+2,62)*1 |  | 7.14 | [13 empty] | VV | 2 | 2 | True | 0 | ROZPOCET
| VV |  | (1,2+0,8+0,8)*2 |  | 5.6 | [13 empty] | VV | 2 | 2 | True | 0 | ROZPOCET
| VV |  | (1+2+2)*2 |  | 10 | [13 empty] | VV | 2 | 2 | True | 0 | ROZPOCET
| VV |  | (0,9+1,5+1,5)*3 |  | 11.7 | [13 empty] | VV | 2 | 2 | True | 0 | ROZPOCET
| VV |  | (0,7+1,2+1,2) |  | 3.1 | [13 empty] | VV | 2 | 2 | True | 0 | ROZPOCET
| VV |  | (0,55+0,9+0,9) |  | 2.35 | [13 empty] | VV | 2 | 2 | True | 0 | ROZPOCET
| VV |  | (1,5+2,02+2,02)*2 |  | 11.08 | [13 empty] | VV | 2 | 2 | True | 0 | ROZPOCET
| VV |  | (1,7+2,170+2,170)*2 |  | 12.08 | [13 empty] | VV | 2 | 2 | True | 0 | ROZPOCET
| VV |  | (1,3+2,170+2,170)*2 |  | 11.28 | [13 empty] | VV | 2 | 2 | True | 0 | ROZPOCET
| VV |  | (0,95+1,55+1,55)*2 |  | 8.1 | [13 empty] | VV | 2 | 2 | True | 0 | ROZPOCET
| VV |  | (0,7+1,72+1,72)*5 |  | 20.7 | [13 empty] | VV | 2 | 2 | True | 0 | ROZPOCET
| VV |  | (1,2+1,2+1,2)*3 |  | 10.8 | [13 empty] | VV | 2 | 2 | True | 0 | ROZPOCET
| VV |  | (0,95+0,97+0,97)*2 |  | 5.78 | [13 empty] | VV | 2 | 2 | True | 0 | ROZPOCET
| VV |  | Mezisoučet |  | 166.15 | [13 empty] | VV | 2 | 3 | True | 0 | ROZPOCET
| VV |  | OKNA | [15 empty] | VV | 2 | 1 | True | 0 | ROZPOCET
| VV |  | (1,3)*3 |  | 3.9 | [13 empty] | VV | 2 | 2 | True | 0 | ROZPOCET
| VV |  | (1,9)*1 |  | 1.9 | [13 empty] | VV | 2 | 2 | True | 0 | ROZPOCET
| VV |  | (1,2)*2 |  | 2.4 | [13 empty] | VV | 2 | 2 | True | 0 | ROZPOCET
| VV |  | (1)*2 |  | 2 | [13 empty] | VV | 2 | 2 | True | 0 | ROZPOCET
| VV |  | (0,9)*3 |  | 2.7 | [13 empty] | VV | 2 | 2 | True | 0 | ROZPOCET
| VV |  | (0,7) |  | 0.7 | [13 empty] | VV | 2 | 2 | True | 0 | ROZPOCET
| VV |  | (0,55) |  | 0.55 | [13 empty] | VV | 2 | 2 | True | 0 | ROZPOCET
| VV |  | (1,5)*2 |  | 3 | [13 empty] | VV | 2 | 2 | True | 0 | ROZPOCET
| VV |  | (1,7)*2 |  | 3.4 | [13 empty] | VV | 2 | 2 | True | 0 | ROZPOCET
| VV |  | (1,3)*2 |  | 2.6 | [13 empty] | VV | 2 | 2 | True | 0 | ROZPOCET
| VV |  | (0,95)*2 |  | 1.9 | [13 empty] | VV | 2 | 2 | True | 0 | ROZPOCET
| VV |  | (0,7)*5 |  | 3.5 | [13 empty] | VV | 2 | 2 | True | 0 | ROZPOCET
| VV |  | (1,2)*3 |  | 3.6 | [13 empty] | VV | 2 | 2 | True | 0 | ROZPOCET
| VV |  | (0,95)*2 |  | 1.9 | [13 empty] | VV | 2 | 2 | True | 0 | ROZPOCET
| VV |  | Součet |  | 435.57 | [13 empty] | VV | 2 | 4 | True | 1 | ROZPOCET
18 | M | 63127464 | profil rohový Al 15x15mm s výztužnou tkaninou š 100mm pro ETICS | m | 145.31 |  | 0 | CS ÚRS 2024 02 |  |  | základní |  | 0 | 0.0001 | 0.014531 | 0 | 0 | 262144 | M | 2 |  |  |  | ROZPOCET | [5 empty] | 0 | 0 | 0 | 0 | 0 | 1 | 0 | 262144 | -1695435032
| VV |  | OKNA | [15 empty] | VV | 2 | 1 | True | 0 | ROZPOCET
| VV |  | (1,85+1,85)*3 |  | 11.1 | [13 empty] | VV | 2 | 2 | True | 0 | ROZPOCET
| VV |  | (2,62+2,62)*1 |  | 5.24 | [13 empty] | VV | 2 | 2 | True | 0 | ROZPOCET
| VV |  | (0,8+0,8)*2 |  | 3.2 | [13 empty] | VV | 2 | 2 | True | 0 | ROZPOCET
| VV |  | (2+2)*2 |  | 8 | [13 empty] | VV | 2 | 2 | True | 0 | ROZPOCET
| VV |  | (1,5+1,5)*3 |  | 9 | [13 empty] | VV | 2 | 2 | True | 0 | ROZPOCET
| VV |  | (1,2+1,2) |  | 2.4 | [13 empty] | VV | 2 | 2 | True | 0 | ROZPOCET
| VV |  | (0,9+0,9) |  | 1.8 | [13 empty] | VV | 2 | 2 | True | 0 | ROZPOCET
| VV |  | (2,02+2,02)*2 |  | 8.08 | [13 empty] | VV | 2 | 2 | True | 0 | ROZPOCET
| VV |  | (2,170+2,170)*2 |  | 8.68 | [13 empty] | VV | 2 | 2 | True | 0 | ROZPOCET
| VV |  | (2,170+2,170)*2 |  | 8.68 | [13 empty] | VV | 2 | 2 | True | 0 | ROZPOCET
| VV |  | (1,55+1,55)*2 |  | 6.2 | [13 empty] | VV | 2 | 2 | True | 0 | ROZPOCET
| VV |  | (1,72+1,72)*5 |  | 17.2 | [13 empty] | VV | 2 | 2 | True | 0 | ROZPOCET
| VV |  | (1,2+1,2)*3 |  | 7.2 | [13 empty] | VV | 2 | 2 | True | 0 | ROZPOCET
| VV |  | (0,97+0,97)*2 |  | 3.88 | [13 empty] | VV | 2 | 2 | True | 0 | ROZPOCET
| VV |  | Mezisoučet |  | 100.66 | [13 empty] | VV | 2 | 3 | True | 0 | ROZPOCET
| VV |  | 4,26*4 |  | 17.04 | [13 empty] | VV | 2 | 2 | True | 0 | ROZPOCET
| VV |  | 3,6*4 |  | 14.4 | [13 empty] | VV | 2 | 2 | True | 0 | ROZPOCET
| VV |  | Součet |  | 132.1 | [13 empty] | VV | 2 | 4 | True | 1 | ROZPOCET
| VV |  | 132,1*1,1 'Přepočtené koeficientem množství |  | 145.31 | [13 empty] | VV | 2 | 2 | False | 1 | ROZPOCET
19 | M | 59051476 | profil začišťovací PVC 9mm s výztužnou tkaninou pro ostění ETICS | m | 148.181 |  | 0 | CS ÚRS 2024 02 |  |  | základní |  | 0 | 4e-05 | 0.0059272 | 0 | 0 | 8 | M | 2 |  |  |  | ROZPOCET | [5 empty] | 0 | 0 | 0 | 0 | 0 | 1 | 0 | 4 | 1982397881
| VV |  | OKNA | [15 empty] | VV | 2 | 1 | True | 0 | ROZPOCET
| VV |  | (1,3+1,85+1,85)*3 |  | 15 | [13 empty] | VV | 2 | 2 | True | 0 | ROZPOCET
| VV |  | (1,9+2,62+2,62)*1 |  | 7.14 | [13 empty] | VV | 2 | 2 | True | 0 | ROZPOCET
| VV |  | (1,2+0,8+0,8)*2 |  | 5.6 | [13 empty] | VV | 2 | 2 | True | 0 | ROZPOCET
| VV |  | (1+2+2)*2 |  | 10 | [13 empty] | VV | 2 | 2 | True | 0 | ROZPOCET
| VV |  | (0,9+1,5+1,5)*3 |  | 11.7 | [13 empty] | VV | 2 | 2 | True | 0 | ROZPOCET
| VV |  | (0,7+1,2+1,2) |  | 3.1 | [13 empty] | VV | 2 | 2 | True | 0 | ROZPOCET
| VV |  | (0,55+0,9+0,9) |  | 2.35 | [13 empty] | VV | 2 | 2 | True | 0 | ROZPOCET
| VV |  | (1,5+2,02+2,02)*2 |  | 11.08 | [13 empty] | VV | 2 | 2 | True | 0 | ROZPOCET
| VV |  | (1,7+2,170+2,170)*2 |  | 12.08 | [13 empty] | VV | 2 | 2 | True | 0 | ROZPOCET
| VV |  | (1,3+2,170+2,170)*2 |  | 11.28 | [13 empty] | VV | 2 | 2 | True | 0 | ROZPOCET
| VV |  | (0,95+1,55+1,55)*2 |  | 8.1 | [13 empty] | VV | 2 | 2 | True | 0 | ROZPOCET
| VV |  | (0,7+1,72+1,72)*5 |  | 20.7 | [13 empty] | VV | 2 | 2 | True | 0 | ROZPOCET
| VV |  | (1,2+1,2+1,2)*3 |  | 10.8 | [13 empty] | VV | 2 | 2 | True | 0 | ROZPOCET
| VV |  | (0,95+0,97+0,97)*2 |  | 5.78 | [13 empty] | VV | 2 | 2 | True | 0 | ROZPOCET
| VV |  | Mezisoučet |  | 134.71 | [13 empty] | VV | 2 | 3 | True | 0 | ROZPOCET
| VV |  | Součet |  | 134.71 | [13 empty] | VV | 2 | 4 | True | 1 | ROZPOCET
| VV |  | 134,71*1,1 'Přepočtené koeficientem množství |  | 148.181 | [13 empty] | VV | 2 | 2 | False | 1 | ROZPOCET
20 | M | 59051510 | profil napojovací nadokenní PVC s okapnicí s výztužnou tkaninou | m | 37.455 |  | 0 | CS ÚRS 2024 02 |  |  | základní |  | 0 | 0.0003 | 0.011236 | 0 | 0 | 8 | M | 2 |  |  |  | ROZPOCET | [5 empty] | 0 | 0 | 0 | 0 | 0 | 1 | 0 | 4 | -355972132
| VV |  | OKNA | [15 empty] | VV | 2 | 1 | True | 0 | ROZPOCET
| VV |  | (1,3)*3 |  | 3.9 | [13 empty] | VV | 2 | 2 | True | 0 | ROZPOCET
| VV |  | (1,9)*1 |  | 1.9 | [13 empty] | VV | 2 | 2 | True | 0 | ROZPOCET
| VV |  | (1,2)*2 |  | 2.4 | [13 empty] | VV | 2 | 2 | True | 0 | ROZPOCET
| VV |  | (1)*2 |  | 2 | [13 empty] | VV | 2 | 2 | True | 0 | ROZPOCET
| VV |  | (0,9)*3 |  | 2.7 | [13 empty] | VV | 2 | 2 | True | 0 | ROZPOCET
| VV |  | (0,7) |  | 0.7 | [13 empty] | VV | 2 | 2 | True | 0 | ROZPOCET
| VV |  | (0,55) |  | 0.55 | [13 empty] | VV | 2 | 2 | True | 0 | ROZPOCET
| VV |  | (1,5)*2 |  | 3 | [13 empty] | VV | 2 | 2 | True | 0 | ROZPOCET
| VV |  | (1,7)*2 |  | 3.4 | [13 empty] | VV | 2 | 2 | True | 0 | ROZPOCET
| VV |  | (1,3)*2 |  | 2.6 | [13 empty] | VV | 2 | 2 | True | 0 | ROZPOCET
| VV |  | (0,95)*2 |  | 1.9 | [13 empty] | VV | 2 | 2 | True | 0 | ROZPOCET
| VV |  | (0,7)*5 |  | 3.5 | [13 empty] | VV | 2 | 2 | True | 0 | ROZPOCET
| VV |  | (1,2)*3 |  | 3.6 | [13 empty] | VV | 2 | 2 | True | 0 | ROZPOCET
| VV |  | (0,95)*2 |  | 1.9 | [13 empty] | VV | 2 | 2 | True | 0 | ROZPOCET
| VV |  | Součet |  | 34.05 | [13 empty] | VV | 2 | 4 | True | 1 | ROZPOCET
| VV |  | 34,05*1,1 'Přepočtené koeficientem množství |  | 37.455 | [13 empty] | VV | 2 | 2 | False | 1 | ROZPOCET
21 | K | 622252002.1 | Montáž lišt kontaktního zateplení ostatních stěnových, dilatačních apod. lepených do tmelu | m | 31.05 |  | 0 |  |  |  | základní |  | 0 | 0 | 0 | 0 | 0 | 4 | K | 2 |  |  |  | ROZPOCET | [5 empty] | 0 | 0 | 0 | 0 | 0 | 1 | 0 | 4 | -475172697
| VV |  | PARAPET | [15 empty] | VV | 2 | 1 | True | 0 | ROZPOCET
| VV |  | 1,3*3 |  | 3.9 | [13 empty] | VV | 2 | 2 | True | 0 | ROZPOCET
| VV |  | 1,2*2 |  | 2.4 | [13 empty] | VV | 2 | 2 | True | 0 | ROZPOCET
| VV |  | 0,9 |  | 0.9 | [13 empty] | VV | 2 | 2 | True | 0 | ROZPOCET
| VV |  | 0,7 |  | 0.7 | [13 empty] | VV | 2 | 2 | True | 0 | ROZPOCET
| VV |  | 0,55 |  | 0.55 | [13 empty] | VV | 2 | 2 | True | 0 | ROZPOCET
| VV |  | 0,9*3 |  | 2.7 | [13 empty] | VV | 2 | 2 | True | 0 | ROZPOCET
| VV |  | 1,5*2 |  | 3 | [13 empty] | VV | 2 | 2 | True | 0 | ROZPOCET
| VV |  | 1,7*2 |  | 3.4 | [13 empty] | VV | 2 | 2 | True | 0 | ROZPOCET
| VV |  | 1,3*2 |  | 2.6 | [13 empty] | VV | 2 | 2 | True | 0 | ROZPOCET
| VV |  | 0,95*2 |  | 1.9 | [13 empty] | VV | 2 | 2 | True | 0 | ROZPOCET
| VV |  | 0,7*5 |  | 3.5 | [13 empty] | VV | 2 | 2 | True | 0 | ROZPOCET
| VV |  | 1,2*3 |  | 3.6 | [13 empty] | VV | 2 | 2 | True | 0 | ROZPOCET
| VV |  | 0,95*2 |  | 1.9 | [13 empty] | VV | 2 | 2 | True | 0 | ROZPOCET
| VV |  | Mezisoučet |  | 31.05 | [13 empty] | VV | 2 | 3 | True | 0 | ROZPOCET
| VV |  | Součet |  | 31.05 | [13 empty] | VV | 2 | 4 | True | 1 | ROZPOCET
22 | M | 59051512 | profil parapetní napojovací se sklovláknitou armovací tkaninou PVC 2m | m | 34.155 |  | 0 |  |  |  | základní |  | 0 | 0.0002 | 0.006831 | 0 | 0 | 8 | M | 2 |  |  |  | ROZPOCET | [5 empty] | 0 | 0 | 0 | 0 | 0 | 1 | 0 | 4 | 1497457074
| VV |  | 31,05*1,1 'Přepočtené koeficientem množství |  | 34.155 | [13 empty] | VV | 2 | 2 | False | 1 | ROZPOCET
23 | K | 622531012 | Omítka tenkovrstvá silikonová vnějších ploch probarvená bez penetrace zatíraná (škrábaná), zrnitost 1,5 mm stěn | m2 | 557.196 |  | 0 | CS ÚRS 2024 02 |  |  | základní |  | 0 | 0.00285 | 1.588 | 0 | 0 | 4 | K | 2 |  |  |  | ROZPOCET | [5 empty] | 0 | 0 | 0 | 0 | 0 | 1 | 0 | 4 | -843373797
| Online PSC |  | https://podminky.urs.cz/item/CS_URS_2024_02/622531012 | [15 empty] | Online PSC | 2
| VV |  | 419,025 |  | 419.025 | [13 empty] | VV | 2 | 2 | True | 0 | ROZPOCET
| VV |  | 11,61 |  | 11.61 | [13 empty] | VV | 2 | 2 | True | 0 | ROZPOCET
| VV |  | 66,628 |  | 66.628 | [13 empty] | VV | 2 | 2 | True | 0 | ROZPOCET
| VV |  | 33,4 |  | 33.4 | [13 empty] | VV | 2 | 2 | True | 0 | ROZPOCET
| VV |  | Součet |  | 530.663 | [13 empty] | VV | 2 | 4 | True | 1 | ROZPOCET
| VV |  | 530,663*1,05 'Přepočtené koeficientem množství |  | 557.196 | [13 empty] | VV | 2 | 2 | False | 1 | ROZPOCET
24 | K | 629991012 | Zakrytí vnějších ploch před znečištěním včetně pozdějšího odkrytí výplní otvorů a svislých ploch fólií přilepenou na začišťovací lištu | m2 | 55.706 |  | 0 | CS ÚRS 2024 02 |  |  | základní |  | 0 | 0.00039 | 0.021725 | 1e-05 | 0.00055706 | 4 | K | 2 |  |  |  | ROZPOCET | [5 empty] | 0 | 0 | 0 | 0 | 0 | 1 | 0 | 4 | -801450243
| Online PSC |  | https://podminky.urs.cz/item/CS_URS_2024_02/629991012 | [15 empty] | Online PSC | 2
| VV |  | OKNA | [15 empty] | VV | 2 | 1 | True | 0 | ROZPOCET
| VV |  | 1,3*1,85*3 |  | 7.215 | [13 empty] | VV | 2 | 2 | True | 0 | ROZPOCET
| VV |  | 1,9*2,62 |  | 4.978 | [13 empty] | VV | 2 | 2 | True | 0 | ROZPOCET
| VV |  | 1,2*0,8*2 |  | 1.92 | [13 empty] | VV | 2 | 2 | True | 0 | ROZPOCET
| VV |  | 1*2 |  | 2 | [13 empty] | VV | 2 | 2 | True | 0 | ROZPOCET
| VV |  | 0,9*1,5 |  | 1.35 | [13 empty] | VV | 2 | 2 | True | 0 | ROZPOCET
| VV |  | 0,7*1,2 |  | 0.84 | [13 empty] | VV | 2 | 2 | True | 0 | ROZPOCET
| VV |  | 0,55*0,9 |  | 0.495 | [13 empty] | VV | 2 | 2 | True | 0 | ROZPOCET
| VV |  | 0,9*1,5*2 |  | 2.7 | [13 empty] | VV | 2 | 2 | True | 0 | ROZPOCET
| VV |  | 1,5*2,02*2 |  | 6.06 | [13 empty] | VV | 2 | 2 | True | 0 | ROZPOCET
| VV |  | 1,7*2,170*2 |  | 7.378 | [13 empty] | VV | 2 | 2 | True | 0 | ROZPOCET
| VV |  | 1,3*2,170*2 |  | 5.642 | [13 empty] | VV | 2 | 2 | True | 0 | ROZPOCET
| VV |  | 0,95*1,55*2 |  | 2.945 | [13 empty] | VV | 2 | 2 | True | 0 | ROZPOCET
| VV |  | 0,7*1,72*5 |  | 6.02 | [13 empty] | VV | 2 | 2 | True | 0 | ROZPOCET
| VV |  | 1,2*1,2*3 |  | 4.32 | [13 empty] | VV | 2 | 2 | True | 0 | ROZPOCET
| VV |  | 0,95*0,97*2 |  | 1.843 | [13 empty] | VV | 2 | 2 | True | 0 | ROZPOCET
| VV |  | Mezisoučet |  | 55.706 | [13 empty] | VV | 2 | 3 | True | 0 | ROZPOCET
| VV |  | Součet |  | 55.706 | [13 empty] | VV | 2 | 4 | True | 1 | ROZPOCET
25 | K | 629999011 | Příplatky k cenám úprav vnějších povrchů za zvýšenou pracnost při provádění styku dvou barev nebo struktur na fasádě | kpl | 1 |  | 0 | CS ÚRS 2024 02 |  |  | základní |  | 0 | 0 | 0 | 0 | 0 | 4 | K | 2 |  |  |  | ROZPOCET | [5 empty] | 0 | 0 | 0 | 0 | 0 | 1 | 0 | 4 | -718174695
| Online PSC |  | https://podminky.urs.cz/item/CS_URS_2024_02/629999011 | [15 empty] | Online PSC | 2
26 | K | 985131111 | Očištění ploch stěn, rubu kleneb a podlah tlakovou vodou | m2 | 541.929 |  | 0 |  |  |  | základní |  | 0 | 0 | 0 | 0 | 0 | 4 | K | 2 |  |  |  | ROZPOCET | [5 empty] | 0 | 0 | 0 | 0 | 0 | 1 | 0 | 4 | -37579774
| VV |  | 463,637 |  | 463.637 | [13 empty] | VV | 2 | 2 | True | 0 | ROZPOCET
| VV |  | 66,682 |  | 66.682 | [13 empty] | VV | 2 | 2 | True | 0 | ROZPOCET
| VV |  | 11,61 |  | 11.61 | [13 empty] | VV | 2 | 2 | True | 0 | ROZPOCET
| VV |  | Součet |  | 541.929 | [13 empty] | VV | 2 | 4 | True | 1 | ROZPOCET
| D | 998 | Přesun hmot |  |  |  | 0 | [5 empty] | 0 |  | 0 |  | 0 | 1 | D | 1 |  |  |  | ROZPOCET | [11 empty] | 0
27 | K | 998011002 | Přesun hmot pro budovy občanské výstavby, bydlení, výrobu a služby s nosnou svislou konstrukcí zděnou z cihel, tvárnic nebo kamene vodorovná dopravní vzdálenost do 100 m pro budovy výšky přes 6 do 12 m | t | 7.294 |  | 0 | CS ÚRS 2024 02 |  |  | základní |  | 0 | 0 | 0 | 0 | 0 | 4 | K | 2 |  |  |  | ROZPOCET | [5 empty] | 0 | 0 | 0 | 0 | 0 | 1 | 0 | 4 | 1000362044
| Online PSC |  | https://podminky.urs.cz/item/CS_URS_2024_02/998011002 | [15 empty] | Online PSC | 2
| D | PSV | Práce a dodávky PSV |  |  |  | 0 | [5 empty] | 0 |  | 3.741 |  | 0 | 2 | D | 0 |  |  |  | ROZPOCET | [11 empty] | 0
| D | 711 | Izolace proti vodě, vlhkosti a plynům |  |  |  | 0 | [5 empty] | 0 |  | 0.48445 |  | 0 | 2 | D | 1 |  |  |  | ROZPOCET | [11 empty] | 0
28 | K | 711111001 | Provedení izolace proti zemní vlhkosti vodorovné za studena nátěrem penetračním | m2 | 59.101 |  | 0 | CS ÚRS 2024 02 |  |  | základní |  | 0 | 0 | 0 | 0 | 0 | 16 | K | 2 |  |  |  | ROZPOCET | [5 empty] | 0 | 0 | 0 | 0 | 0 | 1 | 0 | 16 | -1784047676
| Online PSC |  | https://podminky.urs.cz/item/CS_URS_2024_02/711111001 | [15 empty] | Online PSC | 2
| VV |  | výtahová deska | [15 empty] | VV | 2 | 1 | True | 0 | ROZPOCET
| VV |  | 2,62*3,05 |  | 7.991 | [13 empty] | VV | 2 | 2 | True | 0 | ROZPOCET
| VV |  | 1.NP | [15 empty] | VV | 2 | 1 | True | 0 | ROZPOCET
| VV |  | 11,36+15,55+8,08+5,27+3,6+7,25 |  | 51.11 | [13 empty] | VV | 2 | 2 | True | 0 | ROZPOCET
| VV |  | Součet |  | 59.101 | [13 empty] | VV | 2 | 4 | True | 1 | ROZPOCET
29 | K | 711112001 | Provedení izolace proti zemní vlhkosti natěradly a tmely za studena na ploše svislé S nátěrem penetračním | m2 | 7.23 |  | 0 | CS ÚRS 2024 02 |  |  | základní |  | 0 | 0 | 0 | 0 | 0 | 16 | K | 2 |  |  |  | ROZPOCET | [5 empty] | 0 | 0 | 0 | 0 | 0 | 1 | 0 | 16 | 27413652
| Online PSC |  | https://podminky.urs.cz/item/CS_URS_2024_02/711112001 | [15 empty] | Online PSC | 2
| VV |  | výtahová šachta | [15 empty] | VV | 2 | 1 | True | 0 | ROZPOCET
| VV |  | (2,09+2,09+1,525+1,525)*1 |  | 7.23 | [13 empty] | VV | 2 | 2 | True | 1 | ROZPOCET
30 | M | 11163150 | lak penetrační asfaltový | t | 0.029 |  | 0 | CS ÚRS 2024 02 |  |  | základní |  | 0 | 1 | 0.029 | 0 | 0 | 32 | M | 2 |  |  |  | ROZPOCET | [5 empty] | 0 | 0 | 0 | 0 | 0 | 1 | 0 | 16 | 1939283841
| VV |  | výtahová šachta | [15 empty] | VV | 2 | 1 | True | 0 | ROZPOCET
| VV |  | (2,09+2,09+1,525+1,525)*1*0,4/1000*1,1 |  | 0.003 | [13 empty] | VV | 2 | 2 | True | 0 | ROZPOCET
| VV |  | výměra skladby*koeficient | [15 empty] | VV | 2 | 1 | True | 0 | ROZPOCET
| VV |  | 7,991*0,4/1000*1,1 |  | 0.004 | [13 empty] | VV | 2 | 2 | True | 0 | ROZPOCET
| VV |  | 1.NP | [15 empty] | VV | 2 | 1 | True | 0 | ROZPOCET
| VV |  | (11,36+15,55+8,08+5,27+3,6+7,25)*0,4/1000*1,1 |  | 0.022 | [13 empty] | VV | 2 | 2 | True | 0 | ROZPOCET
| VV |  | Součet |  | 0.029 | [13 empty] | VV | 2 | 4 | True | 1 | ROZPOCET
31 | K | 711141559.2 | Provedení izolace proti zemní vlhkosti pásy přitavením vodorovné NAIP | m2 | 64.212 |  | 0 | CS ÚRS 2024 02 |  |  | základní |  | 0 | 0.0004 | 0.025685 | 0 | 0 | 16 | K | 2 |  |  |  | ROZPOCET | [5 empty] | 0 | 0 | 0 | 0 | 0 | 1 | 0 | 16 | 2090840773
| Online PSC |  | https://podminky.urs.cz/item/CS_URS_2024_02/711141559.2 | [15 empty] | Online PSC | 2
| VV |  | výtahová deska | [15 empty] | VV | 2 | 1 | True | 0 | ROZPOCET
| VV |  | 2,62*3,05 |  | 7.991 | [13 empty] | VV | 2 | 2 | True | 0 | ROZPOCET
| VV |  | 1.NP | [15 empty] | VV | 2 | 1 | True | 0 | ROZPOCET
| VV |  | (11,36+15,55+8,08+5,27+3,6+7,25)*1,1 |  | 56.221 | [13 empty] | VV | 2 | 2 | True | 0 | ROZPOCET
| VV |  | Součet |  | 64.212 | [13 empty] | VV | 2 | 4 | True | 1 | ROZPOCET
32 | K | 711142559 | Provedení izolace proti zemní vlhkosti pásy přitavením NAIP na ploše svislé S | m2 | 7.23 |  | 0 | CS ÚRS 2024 02 |  |  | základní |  | 0 | 0.0004 | 0.002892 | 0 | 0 | 16 | K | 2 |  |  |  | ROZPOCET | [5 empty] | 0 | 0 | 0 | 0 | 0 | 1 | 0 | 16 | 373504322
| Online PSC |  | https://podminky.urs.cz/item/CS_URS_2024_02/711142559 | [15 empty] | Online PSC | 2
| VV |  | výtahová šachta | [15 empty] | VV | 2 | 1 | True | 0 | ROZPOCET
| VV |  | (2,09+2,09+1,525+1,525)*1 |  | 7.23 | [13 empty] | VV | 2 | 2 | True | 1 | ROZPOCET
33 | M | 62853004 | pás asfaltový natavitelný modifikovaný SBS s vložkou ze skleněné tkaniny a spalitelnou PE fólií nebo jemnozrnným minerálním posypem na horním povrchu tl 4,0mm | m2 | 72.964 |  | 0 | CS ÚRS 2024 02 |  |  | základní |  | 0 | 0.0054 | 0.39401 | 0 | 0 | 32 | M | 2 |  |  |  | ROZPOCET | [5 empty] | 0 | 0 | 0 | 0 | 0 | 1 | 0 | 16 | 1087604652
| VV |  | výtahová deska | [15 empty] | VV | 2 | 1 | True | 0 | ROZPOCET
| VV |  | 2,62*3,05*1,1 |  | 8.79 | [13 empty] | VV | 2 | 2 | True | 0 | ROZPOCET
| VV |  | výtahová šachta | [15 empty] | VV | 2 | 1 | True | 0 | ROZPOCET
| VV |  | (2,09+2,09+1,525+1,525)*1*1,1 |  | 7.953 | [13 empty] | VV | 2 | 2 | True | 0 | ROZPOCET
| VV |  | 1.NP | [15 empty] | VV | 2 | 1 | True | 0 | ROZPOCET
| VV |  | (11,36+15,55+8,08+5,27+3,6+7,25)*1,1 |  | 56.221 | [13 empty] | VV | 2 | 2 | True | 0 | ROZPOCET
| VV |  | Součet |  | 72.964 | [13 empty] | VV | 2 | 4 | True | 1 | ROZPOCET
34 | K | 711491273 | Provedení izolace proti zemní vlhkosti nopovou fólií na ploše svislé S z nopové fólie | m2 | 88.825 |  | 0 |  |  |  | základní |  | 0 | 4e-05 | 0.003553 | 0 | 0 | 16 | K | 2 |  |  |  | ROZPOCET | [5 empty] | 0 | 0 | 0 | 0 | 0 | 1 | 0 | 16 | -137593420
| VV |  | sokl xps tl. 160 mm | [15 empty] | VV | 2 | 1 | True | 0 | ROZPOCET
| VV |  | (16,85+0,5+3,35+11+3,35+0,5+16,7)*1,7 |  | 88.825 | [13 empty] | VV | 2 | 2 | True | 1 | ROZPOCET
35 | M | 28323005 | fólie profilovaná (nopová) drenážní HDPE s výškou nopů 8mm | m2 | 97.708 |  | 0 | CS ÚRS 2024 02 |  |  | základní |  | 0 | 0.0003 | 0.029312 | 0 | 0 | 32 | M | 2 |  |  |  | ROZPOCET | [5 empty] | 0 | 0 | 0 | 0 | 0 | 1 | 0 | 16 | -1010419922
| VV |  | 88,825*1,1 'Přepočtené koeficientem množství |  | 97.708 | [13 empty] | VV | 2 | 2 | False | 1 | ROZPOCET
36 | K | 998711101 | Přesun hmot pro izolace proti vodě, vlhkosti a plynům stanovený z hmotnosti přesunovaného materiálu vodorovná dopravní vzdálenost do 50 m základní v objektech výšky do 6 m | t | 0.484 |  | 0 | CS ÚRS 2024 02 |  |  | základní |  | 0 | 0 | 0 | 0 | 0 | 16 | K | 2 |  |  |  | ROZPOCET | [5 empty] | 0 | 0 | 0 | 0 | 0 | 1 | 0 | 16 | -561761562
| Online PSC |  | https://podminky.urs.cz/item/CS_URS_2024_02/998711101 | [15 empty] | Online PSC | 2
| D | 712 | Povlakové krytiny |  |  |  | 0 | [5 empty] | 0 |  | 1.1011 |  | 0 | 2 | D | 1 |  |  |  | ROZPOCET | [11 empty] | 0
37 | K | 712311101 | Provedení povlakové krytiny střech do 10° za studena lakem penetračním nebo asfaltovým | m2 | 34.638 |  | 0 | CS ÚRS 2024 02 |  |  | základní |  | 0 | 0 | 0 | 0 | 0 | 16 | K | 2 |  |  |  | ROZPOCET | [5 empty] | 0 | 0 | 0 | 0 | 0 | 1 | 0 | 16 | 915209595
| Online PSC |  | https://podminky.urs.cz/item/CS_URS_2024_02/712311101 | [15 empty] | Online PSC | 2
| VV |  | F0002+F0001 |  | 34.638 | [13 empty] | VV | 2 | 2 | True | 1 | ROZPOCET
38 | M | 11163150 | lak penetrační asfaltový | t | 0.015 |  | 0 | CS ÚRS 2024 02 |  |  | základní |  | 0 | 1 | 0.015 | 0 | 0 | 32 | M | 2 |  |  |  | ROZPOCET | [5 empty] | 0 | 0 | 0 | 0 | 0 | 1 | 0 | 16 | -465578234
| VV |  | 34,638*0,4/1000*1,1 |  | 0.015 | [13 empty] | VV | 2 | 2 | True | 1 | ROZPOCET
39 | K | 712363373 | Povlakové krytiny střech plochých do 10° z tvarovaných poplastovaných lišt pro mPVC přítlačná lišta rš 70 mm | m | 31.845 |  | 0 | CS ÚRS 2024 02 |  |  | základní |  | 0 | 0.0004 | 0.012738 | 0 | 0 | 16 | K | 2 |  |  |  | ROZPOCET | [5 empty] | 0 | 0 | 0 | 0 | 0 | 1 | 0 | 16 | 1661944909
| Online PSC |  | https://podminky.urs.cz/item/CS_URS_2024_02/712363373 | [15 empty] | Online PSC | 2
| VV |  | strojovna výtahu | [15 empty] | VV | 2 | 1 | True | 0 | ROZPOCET
| VV |  | 7,23+(2,7+2,7+2,125) |  | 14.755 | [13 empty] | VV | 2 | 2 | True | 0 | ROZPOCET
| VV |  | střecha | [15 empty] | VV | 2 | 1 | True | 0 | ROZPOCET
| VV |  | (3,04+10,5+1,35+0,5+1,7) |  | 17.09 | [13 empty] | VV | 2 | 2 | True | 0 | ROZPOCET
| VV |  | Součet |  | 31.845 | [13 empty] | VV | 2 | 4 | True | 1 | ROZPOCET
40 | K | 712441559 | Provedení povlakové krytiny střech přes 10° do 30° pásy přitavením NAIP v plné ploše | m2 | 155.184 |  | 0 | CS ÚRS 2024 02 |  |  | základní |  | 0 | 0.00094 | 0.14587 | 0 | 0 | 16 | K | 2 |  |  |  | ROZPOCET | [5 empty] | 0 | 0 | 0 | 0 | 0 | 1 | 0 | 16 | 295460455
| Online PSC |  | https://podminky.urs.cz/item/CS_URS_2024_02/712441559 | [15 empty] | Online PSC | 2
| VV |  | (F0001+F0002)*3 |  | 103.914 | [13 empty] | VV | 2 | 2 | True | 0 | ROZPOCET
| VV |  | vytažení pásu na atiku | [15 empty] | VV | 2 | 1 | True | 0 | ROZPOCET
| VV |  | (3,04+10,5+1,35+0,5+1,7)*3 |  | 51.27 | [13 empty] | VV | 2 | 2 | True | 0 | ROZPOCET
| VV |  | Součet |  | 155.184 | [13 empty] | VV | 2 | 4 | True | 1 | ROZPOCET
41 | M | 62855018 | pás asfaltový natavitelný modifikovaný SBS s vložkou z polyesterové rohože s retardéry hoření, BROOF(t3) a hrubozrnným břidličným posypem na horním povrchu tl 5,2mm | m2 | 56.901 |  | 0 | CS ÚRS 2024 02 |  |  | základní |  | 0 | 0.0062 | 0.35279 | 0 | 0 | 32 | M | 2 |  |  |  | ROZPOCET | [5 empty] | 0 | 0 | 0 | 0 | 0 | 1 | 0 | 16 | 1670179077
| VV |  | (F0001+F0002)*1,1 |  | 38.102 | [13 empty] | VV | 2 | 2 | True | 0 | ROZPOCET
| VV |  | vytažení pásu na atiku | [15 empty] | VV | 2 | 1 | True | 0 | ROZPOCET
| VV |  | (3,04+10,5+1,35+0,5+1,7)*1,1 |  | 18.799 | [13 empty] | VV | 2 | 2 | True | 0 | ROZPOCET
| VV |  | Součet |  | 56.901 | [13 empty] | VV | 2 | 4 | True | 1 | ROZPOCET
42 | M | 62856011 | pás asfaltový natavitelný modifikovaný SBS s vložkou z hliníkové fólie s textilií a spalitelnou PE fólií nebo jemnozrnným minerálním posypem na horním povrchu tl 4,0mm | m2 | 56.901 |  | 0 | CS ÚRS 2024 02 |  |  | základní |  | 0 | 0.0047 | 0.26743 | 0 | 0 | 32 | M | 2 |  |  |  | ROZPOCET | [5 empty] | 0 | 0 | 0 | 0 | 0 | 1 | 0 | 16 | -1530075303
| VV |  | (F0001+F0002)*1,1 |  | 38.102 | [13 empty] | VV | 2 | 2 | True | 0 | ROZPOCET
| VV |  | vytažení pásu na atiku | [15 empty] | VV | 2 | 1 | True | 0 | ROZPOCET
| VV |  | (3,04+10,5+1,35+0,5+1,7)*1,1 |  | 18.799 | [13 empty] | VV | 2 | 2 | True | 0 | ROZPOCET
| VV |  | Součet |  | 56.901 | [13 empty] | VV | 2 | 4 | True | 1 | ROZPOCET
43 | M | 62853004 | pás asfaltový natavitelný modifikovaný SBS s vložkou ze skleněné tkaniny a spalitelnou PE fólií nebo jemnozrnným minerálním posypem na horním povrchu tl 4,0mm | m2 | 56.901 |  | 0 | CS ÚRS 2024 02 |  |  | základní |  | 0 | 0.0054 | 0.30727 | 0 | 0 | 32 | M | 2 |  |  |  | ROZPOCET | [5 empty] | 0 | 0 | 0 | 0 | 0 | 1 | 0 | 16 | -1641852944
| VV |  | (F0001+F0002)*1,1 |  | 38.102 | [13 empty] | VV | 2 | 2 | True | 0 | ROZPOCET
| VV |  | vytažení pásu na atiku | [15 empty] | VV | 2 | 1 | True | 0 | ROZPOCET
| VV |  | (3,04+10,5+1,35+0,5+1,7)*1,1 |  | 18.799 | [13 empty] | VV | 2 | 2 | True | 0 | ROZPOCET
| VV |  | Součet |  | 56.901 | [13 empty] | VV | 2 | 4 | True | 1 | ROZPOCET
44 | K | 998712103 | Přesun hmot pro povlakové krytiny stanovený z hmotnosti přesunovaného materiálu vodorovná dopravní vzdálenost do 50 m v objektech výšky přes 12 do 24 m | t | 1.101 |  | 0 | CS ÚRS 2024 02 |  |  | základní |  | 0 | 0 | 0 | 0 | 0 | 16 | K | 2 |  |  |  | ROZPOCET | [5 empty] | 0 | 0 | 0 | 0 | 0 | 1 | 0 | 16 | -1068071944
| Online PSC |  | https://podminky.urs.cz/item/CS_URS_2024_02/998712103 | [15 empty] | Online PSC | 2
| D | 713 | Izolace tepelné |  |  |  | 0 | [5 empty] | 0 |  | 0.55895 |  | 0 | 2 | D | 1 |  |  |  | ROZPOCET | [11 empty] | 0
45 | K | 713121111 | Montáž tepelné izolace podlah rohožemi, pásy, deskami, dílci, bloky (izolační materiál ve specifikaci) kladenými volně jednovrstvá | m2 | 51.11 |  | 0 | CS ÚRS 2024 02 |  |  | základní |  | 0 | 0 | 0 | 0 | 0 | 16 | K | 2 |  |  |  | ROZPOCET | [5 empty] | 0 | 0 | 0 | 0 | 0 | 1 | 0 | 16 | -1193517558
| Online PSC |  | https://podminky.urs.cz/item/CS_URS_2024_02/713121111 | [15 empty] | Online PSC | 2
| VV |  | 1.NP místnosti 101-107 | [15 empty] | VV | 2 | 1 | True | 0 | ROZPOCET
| VV |  | (11,36+15,55+8,08+5,27+3,6+7,25) |  | 51.11 | [13 empty] | VV | 2 | 2 | True | 1 | ROZPOCET
46 | M | 28375915 | deska EPS 150 pro konstrukce s vysokým zatížením λ=0,035 tl 120mm | m2 | 61.831 |  | 0 | CS ÚRS 2024 02 |  |  | základní |  | 0 | 0.0035 | 0.21641 | 0 | 0 | 32 | M | 2 |  |  |  | ROZPOCET | [5 empty] | 0 | 0 | 0 | 0 | 0 | 1 | 0 | 16 | -794564919
| VV |  | 1.NP | [15 empty] | VV | 2 | 1 | True | 0 | ROZPOCET
| VV |  | 51,1*1,1 |  | 56.21 | [13 empty] | VV | 2 | 2 | True | 1 | ROZPOCET
| VV |  | 56,21*1,1 'Přepočtené koeficientem množství |  | 61.831 | [13 empty] | VV | 2 | 2 | False | 1 | ROZPOCET
47 | K | 713121111 | Montáž tepelné izolace podlah rohožemi, pásy, deskami, dílci, bloky (izolační materiál ve specifikaci) kladenými volně jednovrstvá | m2 | 16.167 |  | 0 | CS ÚRS 2024 02 |  |  | základní |  | 0 | 0 | 0 | 0 | 0 | 16 | K | 2 |  |  |  | ROZPOCET | [5 empty] | 0 | 0 | 0 | 0 | 0 | 1 | 0 | 16 | 1633287830
| Online PSC |  | https://podminky.urs.cz/item/CS_URS_2024_02/713121111 | [15 empty] | Online PSC | 2
| VV |  | strop schodiště tl.200 mm | [15 empty] | VV | 2 | 1 | True | 0 | ROZPOCET
| VV |  | 4,75*2 |  | 9.5 | [13 empty] | VV | 2 | 2 | True | 0 | ROZPOCET
| VV |  | podesta tl. 150 mm | [15 empty] | VV | 2 | 1 | True | 0 | ROZPOCET
| VV |  | 2,95*1,13*2 |  | 6.667 | [13 empty] | VV | 2 | 2 | True | 0 | ROZPOCET
| VV |  | Součet |  | 16.167 | [13 empty] | VV | 2 | 4 | True | 1 | ROZPOCET
48 | M | 28376415 | deska XPS hrana polodrážková a hladký povrch 300kPA λ=0,035 tl 30mm | m2 | 7.334 |  | 0 | CS ÚRS 2024 02 |  |  | základní |  | 0 | 0.0009 | 0.0066006 | 0 | 0 | 32 | M | 2 |  |  |  | ROZPOCET | [5 empty] | 0 | 0 | 0 | 0 | 0 | 1 | 0 | 16 | 32774364
| VV |  | podesta tl. 150 mm | [15 empty] | VV | 2 | 1 | True | 0 | ROZPOCET
| VV |  | 2,95*1,13*2*1,1 |  | 7.334 | [13 empty] | VV | 2 | 2 | True | 0 | ROZPOCET
| VV |  | Součet |  | 7.334 | [13 empty] | VV | 2 | 4 | True | 1 | ROZPOCET
49 | M | 28376418 | deska XPS hrana polodrážková a hladký povrch 300kPA λ=0,035 tl 60mm | m2 | 5.225 |  | 0 | CS ÚRS 2024 02 |  |  | základní |  | 0 | 0.0018 | 0.009405 | 0 | 0 | 32 | M | 2 |  |  |  | ROZPOCET | [5 empty] | 0 | 0 | 0 | 0 | 0 | 1 | 0 | 16 | -1088000705
| VV |  | strop schodiště tl.200 mm | [15 empty] | VV | 2 | 1 | True | 0 | ROZPOCET
| VV |  | 4,75*1*1,1 |  | 5.225 | [13 empty] | VV | 2 | 2 | True | 1 | ROZPOCET
50 | M | 28376417 | deska XPS hrana polodrážková a hladký povrch 300kPA λ=0,035 tl 50mm | m2 | 5.225 |  | 0 | CS ÚRS 2024 02 |  |  | základní |  | 0 | 0.0015 | 0.0078375 | 0 | 0 | 32 | M | 2 |  |  |  | ROZPOCET | [5 empty] | 0 | 0 | 0 | 0 | 0 | 1 | 0 | 16 | -1638569893
| VV |  | strop schodiště tl.200 mm | [15 empty] | VV | 2 | 1 | True | 0 | ROZPOCET
| VV |  | 4,75*1*1,1 |  | 5.225 | [13 empty] | VV | 2 | 2 | True | 1 | ROZPOCET
51 | K | 713141111 | Montáž tepelné izolace střech plochých rohožemi, pásy, deskami, dílci, bloky (izolační materiál ve specifikaci) přilepenými asfaltem za horka jednovrstvá zplna | m2 | 9.124 |  | 0 | CS ÚRS 2024 02 |  |  | základní |  | 0 | 0.00204 | 0.018613 | 0 | 0 | 16 | K | 2 |  |  |  | ROZPOCET | [5 empty] | 0 | 0 | 0 | 0 | 0 | 1 | 0 | 16 | -1300311132
| Online PSC |  | https://podminky.urs.cz/item/CS_URS_2024_02/713141111 | [15 empty] | Online PSC | 2
| VV |  | atika střecha | [15 empty] | VV | 2 | 1 | True | 0 | ROZPOCET
| VV |  | (3,4+3,4)*0,62 |  | 4.216 | [13 empty] | VV | 2 | 2 | True | 0 | ROZPOCET
| VV |  | atika střecha výtahu | [15 empty] | VV | 2 | 1 | True | 0 | ROZPOCET
| VV |  | 10,67*0,46 |  | 4.908 | [13 empty] | VV | 2 | 2 | True | 0 | ROZPOCET
| VV |  | Součet |  | 9.124 | [13 empty] | VV | 2 | 4 | True | 1 | ROZPOCET
52 | M | 28376422 | deska XPS hrana polodrážková a hladký povrch 300kPA λ=0,035 tl 100mm | m2 | 10.037 |  | 0 | CS ÚRS 2024 02 |  |  | základní |  | 0 | 0.003 | 0.030111 | 0 | 0 | 32 | M | 2 |  |  |  | ROZPOCET | [5 empty] | 0 | 0 | 0 | 0 | 0 | 1 | 0 | 16 | -746205949
| VV |  | atika | [15 empty] | VV | 2 | 1 | True | 0 | ROZPOCET
| VV |  | (3,4+3,4)*0,62*1,1 |  | 4.638 | [13 empty] | VV | 2 | 2 | True | 0 | ROZPOCET
| VV |  | atika střecha výtahu | [15 empty] | VV | 2 | 1 | True | 0 | ROZPOCET
| VV |  | 10,67*0,46*1,1 |  | 5.399 | [13 empty] | VV | 2 | 2 | True | 0 | ROZPOCET
| VV |  | Součet |  | 10.037 | [13 empty] | VV | 2 | 4 | True | 1 | ROZPOCET
53 | K | 713141151 | Montáž tepelné izolace střech plochých rohožemi, pásy, deskami, dílci, bloky (izolační materiál ve specifikaci) kladenými volně jednovrstvá | m2 | 34.638 |  | 0 | CS ÚRS 2024 02 |  |  | základní |  | 0 | 0 | 0 | 0 | 0 | 16 | K | 2 |  |  |  | ROZPOCET | [5 empty] | 0 | 0 | 0 | 0 | 0 | 1 | 0 | 16 | 238120128
| Online PSC |  | https://podminky.urs.cz/item/CS_URS_2024_02/713141151 | [15 empty] | Online PSC | 2
| VV |  | F0002+F0001 |  | 34.638 | [13 empty] | VV | 2 | 2 | True | 1 | ROZPOCET
54 | M | 28372331 | deska EPS 100 pro konstrukce s běžným zatížením λ=0,037 tl 260mm | m2 | 38.102 |  | 0 | CS ÚRS 2024 02 |  |  | základní |  | 0 | 0.0065 | 0.24766 | 0 | 0 | 32 | M | 2 |  |  |  | ROZPOCET | [5 empty] | 0 | 0 | 0 | 0 | 0 | 1 | 0 | 16 | -948337899
| VV |  | (F0002+F0001)*1,1 |  | 38.102 | [13 empty] | VV | 2 | 2 | True | 1 | ROZPOCET
55 | K | 713141212 | Montáž tepelné izolace střech plochých atikovými klíny přilepenými za studena nízkoexpanzní (PUR) pěnou | m | 17.09 |  | 0 | CS ÚRS 2024 02 |  |  | základní |  | 0 | 3e-05 | 0.0005127 | 0 | 0 | 16 | K | 2 |  |  |  | ROZPOCET | [5 empty] | 0 | 0 | 0 | 0 | 0 | 1 | 0 | 16 | 25792186
| Online PSC |  | https://podminky.urs.cz/item/CS_URS_2024_02/713141212 | [15 empty] | Online PSC | 2
| VV |  | vytažení pásu na atiku | [15 empty] | VV | 2 | 1 | True | 0 | ROZPOCET
| VV |  | (3,04+10,5+1,35+0,5+1,7) |  | 17.09 | [13 empty] | VV | 2 | 2 | True | 1 | ROZPOCET
56 | M | 63152007 | klín atikový přechodný minerální plochých střech tl 80x80mm | m | 18.799 |  | 0 | CS ÚRS 2024 02 |  |  | základní |  | 0 | 0.00096 | 0.018047 | 0 | 0 | 32 | M | 2 |  |  |  | ROZPOCET | [5 empty] | 0 | 0 | 0 | 0 | 0 | 1 | 0 | 16 | -1349968417
| VV |  | vytažení pásu na atiku | [15 empty] | VV | 2 | 1 | True | 0 | ROZPOCET
| VV |  | (3,04+10,5+1,35+0,5+1,7)*1,1 |  | 18.799 | [13 empty] | VV | 2 | 2 | True | 1 | ROZPOCET
57 | K | 713141223 | Montáž tepelné izolace střech plochých mechanické přikotvení šrouby včetně dodávky šroubů, bez položení tepelné izolace tl. izolace do 100 mm do betonu | m2 | 9.615 |  | 0 | CS ÚRS 2024 02 |  |  | základní |  | 0 | 3e-05 | 0.00028845 | 0 | 0 | 16 | K | 2 |  |  |  | ROZPOCET | [5 empty] | 0 | 0 | 0 | 0 | 0 | 1 | 0 | 16 | -485331925
| Online PSC |  | https://podminky.urs.cz/item/CS_URS_2024_02/713141223 | [15 empty] | Online PSC | 2
| VV |  | atika | [15 empty] | VV | 2 | 1 | True | 0 | ROZPOCET
| VV |  | (3,4+3,4)*0,62 |  | 4.216 | [13 empty] | VV | 2 | 2 | True | 0 | ROZPOCET
| VV |  | atika střecha výtahu | [15 empty] | VV | 2 | 1 | True | 0 | ROZPOCET
| VV |  | 10,67*0,46*1,1 |  | 5.399 | [13 empty] | VV | 2 | 2 | True | 0 | ROZPOCET
| VV |  | Součet |  | 9.615 | [13 empty] | VV | 2 | 4 | True | 1 | ROZPOCET
58 | K | 713141263 | Montáž tepelné izolace střech plochých mechanické přikotvení šrouby včetně dodávky šroubů, bez položení tepelné izolace tl. izolace přes 240 mm do betonu | m2 | 34.638 |  | 0 | CS ÚRS 2024 02 |  |  | základní |  | 0 | 0.0001 | 0.0034638 | 0 | 0 | 16 | K | 2 |  |  |  | ROZPOCET | [5 empty] | 0 | 0 | 0 | 0 | 0 | 1 | 0 | 16 | -1640820556
| Online PSC |  | https://podminky.urs.cz/item/CS_URS_2024_02/713141263 | [15 empty] | Online PSC | 2
| VV |  | F0001+F0002 |  | 34.638 | [13 empty] | VV | 2 | 2 | True | 1 | ROZPOCET
59 | K | 998713102 | Přesun hmot pro izolace tepelné stanovený z hmotnosti přesunovaného materiálu vodorovná dopravní vzdálenost do 50 m s užitím mechanizace v objektech výšky přes 6 m do 12 m | t | 0.54 |  | 0 | CS ÚRS 2024 02 |  |  | základní |  | 0 | 0 | 0 | 0 | 0 | 16 | K | 2 |  |  |  | ROZPOCET | [5 empty] | 0 | 0 | 0 | 0 | 0 | 1 | 0 | 16 | 648075029
| Online PSC |  | https://podminky.urs.cz/item/CS_URS_2024_02/998713102 | [15 empty] | Online PSC | 2
| D | 762 | Konstrukce tesařské |  |  |  | 0 | [5 empty] | 0 |  | 0.14012 |  | 0 | 2 | D | 1 |  |  |  | ROZPOCET | [11 empty] | 0
60 | K | 762361312 | Konstrukční vrstva pod klempířské prvky pro oplechování horních ploch zdí a nadezdívek (atik) z desek dřevoštěpkových šroubovaných do podkladu, tloušťky desky 22 mm | m2 | 10.037 |  | 0 | CS ÚRS 2024 02 |  |  | základní |  | 0 | 0.01396 | 0.14012 | 0 | 0 | 16 | K | 2 |  |  |  | ROZPOCET | [5 empty] | 0 | 0 | 0 | 0 | 0 | 1 | 0 | 16 | -1681583132
| Online PSC |  | https://podminky.urs.cz/item/CS_URS_2024_02/762361312 | [15 empty] | Online PSC | 2
| VV |  | atika | [15 empty] | VV | 2 | 1 | True | 0 | ROZPOCET
| VV |  | (3,4+3,4)*0,62*1,1 |  | 4.638 | [13 empty] | VV | 2 | 2 | True | 0 | ROZPOCET
| VV |  | atika střecha výtahu | [15 empty] | VV | 2 | 1 | True | 0 | ROZPOCET
| VV |  | 10,67*0,46*1,1 |  | 5.399 | [13 empty] | VV | 2 | 2 | True | 0 | ROZPOCET
| VV |  | Součet |  | 10.037 | [13 empty] | VV | 2 | 4 | True | 1 | ROZPOCET
61 | K | 998762102 | Přesun hmot pro konstrukce tesařské stanovený z hmotnosti přesunovaného materiálu vodorovná dopravní vzdálenost do 50 m základní v objektech výšky přes 6 do 12 m | t | 0.14 |  | 0 | CS ÚRS 2024 02 |  |  | základní |  | 0 | 0 | 0 | 0 | 0 | 16 | K | 2 |  |  |  | ROZPOCET | [5 empty] | 0 | 0 | 0 | 0 | 0 | 1 | 0 | 16 | 1451966580
| Online PSC |  | https://podminky.urs.cz/item/CS_URS_2024_02/998762102 | [15 empty] | Online PSC | 2
| D | 766 | Konstrukce truhlářské |  |  |  | 0 | [5 empty] | 0 |  | 1.4564 |  | 0 | 2 | D | 1 |  |  |  | ROZPOCET | [11 empty] | 0
62 | K | 766622131 | Montáž oken plastových včetně montáže rámu plochy přes 1 m2 otevíravých do zdiva, výšky do 1,5 m | m2 | 14.39 |  | 0 | CS ÚRS 2024 02 |  |  | základní |  | 0 | 0.00026 | 0.0037414 | 0 | 0 | 16 | K | 2 |  |  |  | ROZPOCET | [5 empty] | 0 | 0 | 0 | 0 | 0 | 1 | 0 | 16 | -517016957
| Online PSC |  | https://podminky.urs.cz/item/CS_URS_2024_02/766622131 | [15 empty] | Online PSC | 2
| VV |  | 1.NP O2 | [15 empty] | VV | 2 | 1 | True | 0 | ROZPOCET
| VV |  | 0,9*1,5*3 |  | 4.05 | [13 empty] | VV | 2 | 2 | True | 0 | ROZPOCET
| VV |  | 2.NP O6 | [15 empty] | VV | 2 | 1 | True | 0 | ROZPOCET
| VV |  | 0,7*1,72*5 |  | 6.02 | [13 empty] | VV | 2 | 2 | True | 0 | ROZPOCET
| VV |  | 2.NP O9 | [15 empty] | VV | 2 | 1 | True | 0 | ROZPOCET
| VV |  | 1,2*1,2*3 |  | 4.32 | [13 empty] | VV | 2 | 2 | True | 0 | ROZPOCET
| VV |  | Součet |  | 14.39 | [13 empty] | VV | 2 | 4 | True | 1 | ROZPOCET
63 | M | 61140051 | okno plastové otevíravé/sklopné dvojsklo přes plochu 1m2 do v 1,5m | m2 | 15.829 |  | 0 | CS ÚRS 2024 02 |  |  | základní |  | 0 | 0.03056 | 0.48373 | 0 | 0 | 32 | M | 2 |  |  |  | ROZPOCET | [5 empty] | 0 | 0 | 0 | 0 | 0 | 1 | 0 | 16 | -1374130637
| VV |  | 1.NP O2 | [15 empty] | VV | 2 | 1 | True | 0 | ROZPOCET
| VV |  | 0,9*1,5*3 |  | 4.05 | [13 empty] | VV | 2 | 2 | True | 0 | ROZPOCET
| VV |  | 2.NP O6 | [15 empty] | VV | 2 | 1 | True | 0 | ROZPOCET
| VV |  | 0,7*1,72*5 |  | 6.02 | [13 empty] | VV | 2 | 2 | True | 0 | ROZPOCET
| VV |  | podkroví | [15 empty] | VV | 2 | 1 | True | 0 | ROZPOCET
| VV |  | 1,2*1,2*3 |  | 4.32 | [13 empty] | VV | 2 | 2 | True | 0 | ROZPOCET
| VV |  | Součet |  | 14.39 | [13 empty] | VV | 2 | 4 | True | 1 | ROZPOCET
| VV |  | 14,39*1,1 'Přepočtené koeficientem množství |  | 15.829 | [13 empty] | VV | 2 | 2 | False | 1 | ROZPOCET
64 | K | 766622132 | Montáž oken plastových včetně montáže rámu plochy přes 1 m2 otevíravých do zdiva, výšky přes 1,5 do 2,5 m | m2 | 9.005 |  | 0 | CS ÚRS 2024 02 |  |  | základní |  | 0 | 0.00025 | 0.0022513 | 0 | 0 | 16 | K | 2 |  |  |  | ROZPOCET | [5 empty] | 0 | 0 | 0 | 0 | 0 | 1 | 0 | 16 | 601026674
| Online PSC |  | https://podminky.urs.cz/item/CS_URS_2024_02/766622132 | [15 empty] | Online PSC | 2
| VV |  | 2.NP O8 | [15 empty] | VV | 2 | 1 | True | 0 | ROZPOCET
| VV |  | 0,95*1,55*2 |  | 2.945 | [13 empty] | VV | 2 | 2 | True | 0 | ROZPOCET
| VV |  | 2.NP O7 | [15 empty] | VV | 2 | 1 | True | 0 | ROZPOCET
| VV |  | 1,5*2,02*2 |  | 6.06 | [13 empty] | VV | 2 | 2 | True | 0 | ROZPOCET
| VV |  | Součet |  | 9.005 | [13 empty] | VV | 2 | 4 | True | 1 | ROZPOCET
65 | M | 61140054 | okno plastové otevíravé/sklopné trojsklo přes plochu 1m2 v 1,5-2,5m U= 0,6 W/mK | m2 | 9.906 |  | 0 | CS ÚRS 2024 02 |  |  | základní |  | 0 | 0.03642 | 0.36078 | 0 | 0 | 32 | M | 2 |  |  |  | ROZPOCET | [5 empty] | 0 | 0 | 0 | 0 | 0 | 1 | 0 | 16 | -1314377043
| VV |  | 2.NP | [15 empty] | VV | 2 | 1 | True | 0 | ROZPOCET
| VV |  | 2.NP O8 | [15 empty] | VV | 2 | 1 | True | 0 | ROZPOCET
| VV |  | 0,95*1,55*2 |  | 2.945 | [13 empty] | VV | 2 | 2 | True | 0 | ROZPOCET
| VV |  | 2.NP O7 | [15 empty] | VV | 2 | 1 | True | 0 | ROZPOCET
| VV |  | 1,5*2,02*2 |  | 6.06 | [13 empty] | VV | 2 | 2 | True | 0 | ROZPOCET
| VV |  | Součet |  | 9.005 | [13 empty] | VV | 2 | 4 | True | 1 | ROZPOCET
| VV |  | 9,005*1,1 'Přepočtené koeficientem množství |  | 9.906 | [13 empty] | VV | 2 | 2 | False | 1 | ROZPOCET
66 | K | 766622216 | Montáž oken plastových plochy do 1 m2 včetně montáže rámu otevíravých do zdiva | kus | 7 |  | 0 | CS ÚRS 2024 02 |  |  | základní |  | 0 | 0.00026 | 0.00182 | 0 | 0 | 16 | K | 2 |  |  |  | ROZPOCET | [5 empty] | 0 | 0 | 0 | 0 | 0 | 1 | 0 | 16 | 873976507
| Online PSC |  | https://podminky.urs.cz/item/CS_URS_2024_02/766622216 | [15 empty] | Online PSC | 2
| VV |  | 1.NP O1 | [15 empty] | VV | 2 | 1 | True | 0 | ROZPOCET
| VV |  | 2 |  | 2 | [13 empty] | VV | 2 | 2 | True | 0 | ROZPOCET
| VV |  | 1.NP O3 | [15 empty] | VV | 2 | 1 | True | 0 | ROZPOCET
| VV |  | 1 |  | 1 | [13 empty] | VV | 2 | 2 | True | 0 | ROZPOCET
| VV |  | 1.NP O4 | [15 empty] | VV | 2 | 1 | True | 0 | ROZPOCET
| VV |  | 1 |  | 1 | [13 empty] | VV | 2 | 2 | True | 0 | ROZPOCET
| VV |  | II. NP O5 | [15 empty] | VV | 2 | 1 | True | 0 | ROZPOCET
| VV |  | 2 |  | 2 | [13 empty] | VV | 2 | 2 | True | 0 | ROZPOCET
| VV |  | II.NP výdejní okenko OI 1 | [15 empty] | VV | 2 | 1 | True | 0 | ROZPOCET
| VV |  | 1 |  | 1 | [13 empty] | VV | 2 | 2 | True | 0 | ROZPOCET
| VV |  | Součet |  | 7 | [13 empty] | VV | 2 | 4 | True | 1 | ROZPOCET
67 | M | 61140050 | okno plastové otevíravé/sklopné trojsklo do plochy 1m2 | m2 | 7.439 |  | 0 | CS ÚRS 2024 02 |  |  | základní |  | 0 | 0.04028 | 0.29964 | 0 | 0 | 32 | M | 2 |  |  |  | ROZPOCET | [5 empty] | 0 | 0 | 0 | 0 | 0 | 1 | 0 | 16 | 1474198956
| VV |  | 1.NP O1 | [15 empty] | VV | 2 | 1 | True | 0 | ROZPOCET
| VV |  | 1,2*0,8*2 |  | 1.92 | [13 empty] | VV | 2 | 2 | True | 0 | ROZPOCET
| VV |  | 1.NP O3 | [15 empty] | VV | 2 | 1 | True | 0 | ROZPOCET
| VV |  | 0,7*1,2 |  | 0.84 | [13 empty] | VV | 2 | 2 | True | 0 | ROZPOCET
| VV |  | 1.NP O4 | [15 empty] | VV | 2 | 1 | True | 0 | ROZPOCET
| VV |  | 0,55*0,9 |  | 0.495 | [13 empty] | VV | 2 | 2 | True | 0 | ROZPOCET
| VV |  | II. NP O5 | [15 empty] | VV | 2 | 1 | True | 0 | ROZPOCET
| VV |  | 0,95*0,97*2 |  | 1.843 | [13 empty] | VV | 2 | 2 | True | 0 | ROZPOCET
| VV |  | II.NP výdejní okenko OI 1 | [15 empty] | VV | 2 | 1 | True | 0 | ROZPOCET
| VV |  | 0,9*1,85*1 |  | 1.665 | [13 empty] | VV | 2 | 2 | True | 0 | ROZPOCET
| VV |  | Součet |  | 6.763 | [13 empty] | VV | 2 | 4 | True | 1 | ROZPOCET
| VV |  | 6,763*1,1 'Přepočtené koeficientem množství |  | 7.439 | [13 empty] | VV | 2 | 2 | False | 1 | ROZPOCET
68 | K | 766629639 | Předsazená montáž otvorových výplní dveří utěsnění připojovací spáry parapetu těsnící fólií | m | 20.25 |  | 0 | CS ÚRS 2024 02 |  |  | základní |  | 0 | 5e-05 | 0.0010125 | 0 | 0 | 16 | K | 2 |  |  |  | ROZPOCET | [5 empty] | 0 | 0 | 0 | 0 | 0 | 1 | 0 | 16 | 1223735562
| Online PSC |  | https://podminky.urs.cz/item/CS_URS_2024_02/766629639 | [15 empty] | Online PSC | 2
| VV |  | 1.NP | [15 empty] | VV | 2 | 1 | True | 0 | ROZPOCET
| VV |  | 1,2*2 |  | 2.4 | [13 empty] | VV | 2 | 2 | True | 0 | ROZPOCET
| VV |  | 0,7 |  | 0.7 | [13 empty] | VV | 2 | 2 | True | 0 | ROZPOCET
| VV |  | 0,55 |  | 0.55 | [13 empty] | VV | 2 | 2 | True | 0 | ROZPOCET
| VV |  | podkroví | [15 empty] | VV | 2 | 1 | True | 0 | ROZPOCET
| VV |  | 0,95*2 |  | 1.9 | [13 empty] | VV | 2 | 2 | True | 0 | ROZPOCET
| VV |  | Mezisoučet |  | 5.55 | [13 empty] | VV | 2 | 3 | True | 0 | ROZPOCET
| VV |  | 1.NP | [15 empty] | VV | 2 | 1 | True | 0 | ROZPOCET
| VV |  | 0,9*3 |  | 2.7 | [13 empty] | VV | 2 | 2 | True | 0 | ROZPOCET
| VV |  | 2.NP | [15 empty] | VV | 2 | 1 | True | 0 | ROZPOCET
| VV |  | 0,7*5 |  | 3.5 | [13 empty] | VV | 2 | 2 | True | 0 | ROZPOCET
| VV |  | podkroví | [15 empty] | VV | 2 | 1 | True | 0 | ROZPOCET
| VV |  | 1,2*3 |  | 3.6 | [13 empty] | VV | 2 | 2 | True | 0 | ROZPOCET
| VV |  | Mezisoučet |  | 9.8 | [13 empty] | VV | 2 | 3 | True | 0 | ROZPOCET
| VV |  | 2.NP | [15 empty] | VV | 2 | 1 | True | 0 | ROZPOCET
| VV |  | 0,95*2 |  | 1.9 | [13 empty] | VV | 2 | 2 | True | 0 | ROZPOCET
| VV |  | 1,5*2 |  | 3 | [13 empty] | VV | 2 | 2 | True | 0 | ROZPOCET
| VV |  | Součet |  | 20.25 | [13 empty] | VV | 2 | 4 | True | 1 | ROZPOCET
69 | M | 59071093 | fólie okenní těsnící univerzální klimaticky aktivní omítatelná 100mm s butylem | m | 22.275 |  | 0 | CS ÚRS 2024 02 |  |  | základní |  | 0 | 0.0001 | 0.0022275 | 0 | 0 | 32 | M | 2 |  |  |  | ROZPOCET | [5 empty] | 0 | 0 | 0 | 0 | 0 | 1 | 0 | 16 | -1617856893
| VV |  | 20,25*1,1 'Přepočtené koeficientem množství |  | 22.275 | [13 empty] | VV | 2 | 2 | False | 1 | ROZPOCET
70 | K | 766629651 | Předsazená montáž otvorových výplní dveří utěsnění připojovací spáry ostění nebo nadpraží těsnící fólií | m | 90.91 |  | 0 | CS ÚRS 2024 02 |  |  | základní |  | 0 | 3e-05 | 0.0027273 | 0 | 0 | 16 | K | 2 |  |  |  | ROZPOCET | [5 empty] | 0 | 0 | 0 | 0 | 0 | 1 | 0 | 16 | 209762577
| Online PSC |  | https://podminky.urs.cz/item/CS_URS_2024_02/766629651 | [15 empty] | Online PSC | 2
| VV |  | 1.NP | [15 empty] | VV | 2 | 1 | True | 0 | ROZPOCET
| VV |  | (1,2+0,8+0,8)*2 |  | 5.6 | [13 empty] | VV | 2 | 2 | True | 0 | ROZPOCET
| VV |  | (0,7+1,2+1,2) |  | 3.1 | [13 empty] | VV | 2 | 2 | True | 0 | ROZPOCET
| VV |  | (0,55+0,9+0,9) |  | 2.35 | [13 empty] | VV | 2 | 2 | True | 0 | ROZPOCET
| VV |  | podkroví | [15 empty] | VV | 2 | 1 | True | 0 | ROZPOCET
| VV |  | (0,95+0,97+0,97)*2 |  | 5.78 | [13 empty] | VV | 2 | 2 | True | 0 | ROZPOCET
| VV |  | 1.NP | [15 empty] | VV | 2 | 1 | True | 0 | ROZPOCET
| VV |  | (0,9+1,5+1,5)*3 |  | 11.7 | [13 empty] | VV | 2 | 2 | True | 0 | ROZPOCET
| VV |  | 2.NP | [15 empty] | VV | 2 | 1 | True | 0 | ROZPOCET
| VV |  | (0,7+1,72+1,72)*5 |  | 20.7 | [13 empty] | VV | 2 | 2 | True | 0 | ROZPOCET
| VV |  | podkroví | [15 empty] | VV | 2 | 1 | True | 0 | ROZPOCET
| VV |  | (1,2+1,2+1,2)*3 |  | 10.8 | [13 empty] | VV | 2 | 2 | True | 0 | ROZPOCET
| VV |  | Mezisoučet |  | 60.03 | [13 empty] | VV | 2 | 3 | True | 0 | ROZPOCET
| VV |  | 2.NP | [15 empty] | VV | 2 | 1 | True | 0 | ROZPOCET
| VV |  | (0,95+1,55+1,55)*2 |  | 8.1 | [13 empty] | VV | 2 | 2 | True | 0 | ROZPOCET
| VV |  | (1,5+2,02+2,02)*2 |  | 11.08 | [13 empty] | VV | 2 | 2 | True | 0 | ROZPOCET
| VV |  | vstupní dveře | [15 empty] | VV | 2 | 1 | True | 0 | ROZPOCET
| VV |  | (1,8+2,45+2,45)*1 |  | 6.7 | [13 empty] | VV | 2 | 2 | True | 0 | ROZPOCET
| VV |  | (1+2+2)*1 |  | 5 | [13 empty] | VV | 2 | 2 | True | 0 | ROZPOCET
| VV |  | Součet |  | 90.91 | [13 empty] | VV | 2 | 4 | True | 1 | ROZPOCET
71 | M | 28355025 | fólie těsnící š 90mm pro vnitřní parotěsnou připojovací spáru | m | 100.001 |  | 0 | CS ÚRS 2024 02 |  |  | základní |  | 0 | 4e-05 | 0.004 | 0 | 0 | 32 | M | 2 |  |  |  | ROZPOCET | [5 empty] | 0 | 0 | 0 | 0 | 0 | 1 | 0 | 16 | 629930039
| VV |  | 90,91*1,1 'Přepočtené koeficientem množství |  | 100.001 | [13 empty] | VV | 2 | 2 | False | 1 | ROZPOCET
72 | K | 766660411 | Montáž vchodových dveří včetně rámu do zdiva jednokřídlových bez nadsvětlíku | kus | 1 |  | 0 | CS ÚRS 2024 02 |  |  | základní |  | 0 | 0.00087 | 0.00087 | 0 | 0 | 16 | K | 2 |  |  |  | ROZPOCET | [5 empty] | 0 | 0 | 0 | 0 | 0 | 1 | 0 | 16 | 1733048649
| Online PSC |  | https://podminky.urs.cz/item/CS_URS_2024_02/766660411 | [15 empty] | Online PSC | 2
| VV |  | ZADNÍ VSTUP D2 | [15 empty] | VV | 2 | 1 | True | 0 | ROZPOCET
| VV |  | 1 |  | 1 | [13 empty] | VV | 2 | 2 | True | 1 | ROZPOCET
73 | M | 55341334R | dveře Al prosklené 1100/2000 Ud=1,1 W/m2K | m2 | 2 |  | 0 |  |  |  | základní |  | 0 | 0.03227 | 0.06454 | 0 | 0 | 32 | M | 2 |  |  |  | ROZPOCET | [5 empty] | 0 | 0 | 0 | 0 | 0 | 1 | 0 | 16 | -504669839
| VV |  | 1.NP D2 | [15 empty] | VV | 2 | 1 | True | 0 | ROZPOCET
| VV |  | 1*2 |  | 2 | [13 empty] | VV | 2 | 2 | True | 0 | ROZPOCET
| VV |  | Součet |  | 2 | [13 empty] | VV | 2 | 4 | True | 1 | ROZPOCET
74 | K | 766660451 | Montáž vchodových dveří včetně rámu do zdiva dvoukřídlových bez nadsvětlíku | kus | 1 |  | 0 | CS ÚRS 2024 02 |  |  | základní |  | 0 | 0.00084 | 0.00084 | 0 | 0 | 16 | K | 2 |  |  |  | ROZPOCET | [5 empty] | 0 | 0 | 0 | 0 | 0 | 1 | 0 | 16 | -1106207519
| Online PSC |  | https://podminky.urs.cz/item/CS_URS_2024_02/766660451 | [15 empty] | Online PSC | 2
| VV |  | 1.NP vstup přední D2 | [15 empty] | VV | 2 | 1 | True | 0 | ROZPOCET
| VV |  | 1 |  | 1 | [13 empty] | VV | 2 | 2 | True | 0 | ROZPOCET
| VV |  | Součet |  | 1 | [13 empty] | VV | 2 | 4 | True | 1 | ROZPOCET
75 | M | 55341335 | dveře dvoukřídlé Al prosklené max 1915/3175 Ud=1,1W/m2K | m2 | 4.978 |  | 0 | CS ÚRS 2024 02 |  |  | základní |  | 0 | 0.03829 | 0.19061 | 0 | 0 | 32 | M | 2 |  |  |  | ROZPOCET | [5 empty] | 0 | 0 | 0 | 0 | 0 | 1 | 0 | 16 | 933864201
| VV |  | 1.np přední vstup D1 | [15 empty] | VV | 2 | 1 | True | 0 | ROZPOCET
| VV |  | 1,9*2,62 |  | 4.978 | [13 empty] | VV | 2 | 2 | True | 1 | ROZPOCET
76 | K | 766694116 | Montáž ostatních truhlářských konstrukcí parapetních desek dřevěných nebo plastových šířky do 300 mm | m | 20.25 |  | 0 | CS ÚRS 2024 02 |  |  | základní |  | 0 | 0 | 0 | 0 | 0 | 16 | K | 2 |  |  |  | ROZPOCET | [5 empty] | 0 | 0 | 0 | 0 | 0 | 1 | 0 | 16 | -147039297
| Online PSC |  | https://podminky.urs.cz/item/CS_URS_2024_02/766694116 | [15 empty] | Online PSC | 2
| VV |  | 1.NP | [15 empty] | VV | 2 | 1 | True | 0 | ROZPOCET
| VV |  | 1,2*2 |  | 2.4 | [13 empty] | VV | 2 | 2 | True | 0 | ROZPOCET
| VV |  | 0,7 |  | 0.7 | [13 empty] | VV | 2 | 2 | True | 0 | ROZPOCET
| VV |  | 0,55 |  | 0.55 | [13 empty] | VV | 2 | 2 | True | 0 | ROZPOCET
| VV |  | podkroví | [15 empty] | VV | 2 | 1 | True | 0 | ROZPOCET
| VV |  | 0,95*2 |  | 1.9 | [13 empty] | VV | 2 | 2 | True | 0 | ROZPOCET
| VV |  | Mezisoučet |  | 5.55 | [13 empty] | VV | 2 | 3 | True | 0 | ROZPOCET
| VV |  | 1.NP | [15 empty] | VV | 2 | 1 | True | 0 | ROZPOCET
| VV |  | 0,9*3 |  | 2.7 | [13 empty] | VV | 2 | 2 | True | 0 | ROZPOCET
| VV |  | 2.NP | [15 empty] | VV | 2 | 1 | True | 0 | ROZPOCET
| VV |  | 0,7*5 |  | 3.5 | [13 empty] | VV | 2 | 2 | True | 0 | ROZPOCET
| VV |  | podkroví | [15 empty] | VV | 2 | 1 | True | 0 | ROZPOCET
| VV |  | 1,2*3 |  | 3.6 | [13 empty] | VV | 2 | 2 | True | 0 | ROZPOCET
| VV |  | Mezisoučet |  | 9.8 | [13 empty] | VV | 2 | 3 | True | 0 | ROZPOCET
| VV |  | 2.NP | [15 empty] | VV | 2 | 1 | True | 0 | ROZPOCET
| VV |  | 0,95*2 |  | 1.9 | [13 empty] | VV | 2 | 2 | True | 0 | ROZPOCET
| VV |  | 1,5*2 |  | 3 | [13 empty] | VV | 2 | 2 | True | 0 | ROZPOCET
| VV |  | Součet |  | 20.25 | [13 empty] | VV | 2 | 4 | True | 1 | ROZPOCET
77 | M | 61144401 | parapet plastový vnitřní komůrkový tl 20mm š 250mm | m | 22.275 |  | 0 | CS ÚRS 2024 02 |  |  | základní |  | 0 | 0.0015 | 0.033412 | 0 | 0 | 32 | M | 2 |  |  |  | ROZPOCET | [5 empty] | 0 | 0 | 0 | 0 | 0 | 1 | 0 | 16 | 1103293509
| VV |  | 20,25*1,1 'Přepočtené koeficientem množství |  | 22.275 | [13 empty] | VV | 2 | 2 | False | 1 | ROZPOCET
78 | M | 61144019 | koncovka k parapetu plastovému vnitřnímu 1 pár | sada | 21 |  | 0 | CS ÚRS 2024 02 |  |  | základní |  | 0 | 0.0002 | 0.0042 | 0 | 0 | 32 | M | 2 |  |  |  | ROZPOCET | [5 empty] | 0 | 0 | 0 | 0 | 0 | 1 | 0 | 16 | 956820265
| VV |  | 1.NP | [15 empty] | VV | 2 | 1 | True | 0 | ROZPOCET
| VV |  | 2 |  | 2 | [13 empty] | VV | 2 | 2 | True | 0 | ROZPOCET
| VV |  | 1 |  | 1 | [13 empty] | VV | 2 | 2 | True | 0 | ROZPOCET
| VV |  | 1 |  | 1 | [13 empty] | VV | 2 | 2 | True | 0 | ROZPOCET
| VV |  | podkroví | [15 empty] | VV | 2 | 1 | True | 0 | ROZPOCET
| VV |  | 2 |  | 2 | [13 empty] | VV | 2 | 2 | True | 0 | ROZPOCET
| VV |  | Mezisoučet |  | 6 | [13 empty] | VV | 2 | 3 | True | 0 | ROZPOCET
| VV |  | 1.NP | [15 empty] | VV | 2 | 1 | True | 0 | ROZPOCET
| VV |  | 3 |  | 3 | [13 empty] | VV | 2 | 2 | True | 0 | ROZPOCET
| VV |  | 2.NP | [15 empty] | VV | 2 | 1 | True | 0 | ROZPOCET
| VV |  | 5 |  | 5 | [13 empty] | VV | 2 | 2 | True | 0 | ROZPOCET
| VV |  | podkroví | [15 empty] | VV | 2 | 1 | True | 0 | ROZPOCET
| VV |  | 3 |  | 3 | [13 empty] | VV | 2 | 2 | True | 0 | ROZPOCET
| VV |  | Mezisoučet |  | 11 | [13 empty] | VV | 2 | 3 | True | 0 | ROZPOCET
| VV |  | 2.NP | [15 empty] | VV | 2 | 1 | True | 0 | ROZPOCET
| VV |  | 2 |  | 2 | [13 empty] | VV | 2 | 2 | True | 0 | ROZPOCET
| VV |  | 2 |  | 2 | [13 empty] | VV | 2 | 2 | True | 0 | ROZPOCET
| VV |  | Součet |  | 21 | [13 empty] | VV | 2 | 4 | True | 1 | ROZPOCET
79 | K | 998766102 | Přesun hmot pro konstrukce truhlářské stanovený z hmotnosti přesunovaného materiálu vodorovná dopravní vzdálenost do 50 m základní v objektech výšky přes 6 do 12 m | t | 1.456 |  | 0 | CS ÚRS 2024 02 |  |  | základní |  | 0 | 0 | 0 | 0 | 0 | 16 | K | 2 |  |  |  | ROZPOCET | [5 empty] | 0 | 0 | 0 | 0 | 0 | 1 | 0 | 16 | 1938894325
| Online PSC |  | https://podminky.urs.cz/item/CS_URS_2024_02/998766102 | [15 empty] | Online PSC | 2

## 09 - Změnový list č.1
[9 empty] | >> skryté sloupce << | [9 empty] | {e44fdc48-3695-461a-8bce-76fd1c437cf9}
2
| KRYCÍ LIST SOUPISU PRACÍ | [8 empty] | v --- níže se nacházejí doplnkové a pomocné údaje k sestavám --- v | [8 empty] | False
Stavba:
Stavební úpravy včetně změny užívání objektu Hradní 61, Žebrák 267 53
Objekt:
09 - Změnový list č.1
| KSO: |  |  |  |  | CC-CZ:
| Místo: |  | Žebrák |  |  | Datum: | 9. 7. 2025
| Zadavatel: |  |  |  |  | IČ:
|  | Město Žebrák; 00234079, Náměstí 1, 267 53 Žebrák |  |  |  | DIČ:
| Účastník: |  |  |  |  | IČ: | Vyplň údaj
|  | Vyplň údaj |  |  |  | DIČ: | Vyplň údaj
| Projektant: |  |  |  |  | IČ: | 27983943
|  | A.D.S. Rokycany s.r.o. |  |  |  | DIČ:
| Zpracovatel: |  |  |  |  | IČ: | 27983943
|  | A.D.S. Rokycany s.r.o. |  |  |  | DIČ:
Poznámka:
| Cena bez DPH | [5 empty] | 0
|  |  | Základ daně |  |  | Sazba daně | Výše daně
| DPH | základní | 0 |  |  | 21% | 0
|  | snížená | 0 |  |  | 12% | 0
|  | zákl. přenesená | 0 |  |  | 21% | 0
|  | sníž. přenesená | 0 |  |  | 12% | 0
|  | nulová | 0 |  |  | 0% | 0
| Cena s DPH |  |  | v | CZK |  | 0
REKAPITULACE ČLENĚNÍ SOUPISU PRACÍ
Stavba:
Stavební úpravy včetně změny užívání objektu Hradní 61, Žebrák 267 53
Objekt:
09 - Změnový list č.1
Místo: |  |  | Žebrák |  |  | Datum: | 9. 7. 2025
Zadavatel: |  |  | Město Žebrák; 00234079, Náměstí 1, 267 53 Žebrák |  |  | Projektant: | A.D.S. Rokycany s.r.o.
Účastník: |  |  | Vyplň údaj |  |  | Zpracovatel: | A.D.S. Rokycany s.r.o.
Kód dílu - Popis | [6 empty] | Cena celkem [CZK]
Náklady stavby celkem | [6 empty] | 0 | [12 empty] | -1
| HSV - Práce a dodávky HSV | [5 empty] | 0
| 6 - Úpravy povrchů, podlahy a osazování výplní | [5 empty] | 0
| 9 - Ostatní konstrukce, bourání | [5 empty] | 0
| 997 - Přesun sutě | [5 empty] | 0
| 998 - Přesun hmot | [5 empty] | 0
| PSV - Práce a dodávky PSV | [5 empty] | 0
| 762 - Konstrukce tesařské | [5 empty] | 0
| 764 - Konstrukce klempířské | [5 empty] | 0
| 765 - Krytina skládaná | [5 empty] | 0
| 766 - Konstrukce truhlářské | [5 empty] | 0
| 767 - Konstrukce zámečnické | [5 empty] | 0
SOUPIS PRACÍ
Stavba:
Stavební úpravy včetně změny užívání objektu Hradní 61, Žebrák 267 53
Objekt:
09 - Změnový list č.1
Místo: |  |  | Žebrák |  |  | Datum: | 9. 7. 2025
Zadavatel: |  |  | Město Žebrák; 00234079, Náměstí 1, 267 53 Žebrák |  |  | Projektant: | A.D.S. Rokycany s.r.o.
Účastník: |  |  | Vyplň údaj |  |  | Zpracovatel: | A.D.S. Rokycany s.r.o.
PČ | Typ | Kód | Popis | MJ | Množství | J.cena [CZK] | Cena celkem [CZK] | Cenová soustava |  |  | DPH | J. Nh [h] | Nh celkem [h] | J. hmotnost [t] | Hmotnost celkem [t] | J. suť [t] | Suť Celkem [t]
Náklady soupisu celkem | [6 empty] | 0 | [5 empty] | 0 |  | 0.56998 |  | 1.664 |  | D | -1 | [10 empty] | 0
| D | HSV | Práce a dodávky HSV |  |  |  | 0 | [5 empty] | 0 |  | 0.53534 |  | 0 | 1 | D | 0 |  |  |  | ROZPOCET | [6 empty] | 0
| D | 6 | Úpravy povrchů, podlahy a osazování výplní |  |  |  | 0 | [5 empty] | 0 |  | 0.53534 |  | 0 | 1 | D | 1 |  |  |  | ROZPOCET | [6 empty] | 0
1 | K | 621142001 | Pletivo vnějších ploch v ploše nebo pruzích, na plném podkladu sklovláknité vtlačené do tmelu podhledů | m2 | 33.22 |  | 0 | CS ÚRS 2024 02 |  |  | základní |  | 0 | 0.00438 | 0.1455 | 0 | 0 | 4 | K | 2 |  |  |  | ROZPOCET | 0 | 0 | 0 | 0 | 0 | 1 | 0 | 4 | -836611395
| Online PSC |  | https://podminky.urs.cz/item/CS_URS_2024_02/621142001 | [15 empty] | Online PSC | 2
| VV |  | římsa | [15 empty] | VV | 2 | 1 | True | 0 | ROZPOCET
| VV |  | 60,4*(0,4+0,15) |  | 33.22 | [13 empty] | VV | 2 | 2 | True | 1 | ROZPOCET
2 | K | 621211011 | Montáž kontaktního zateplení lepením a mechanickým kotvením z polystyrenových desek (dodávka ve specifikaci) na vnější podhledy, na podklad betonový nebo z lehčeného betonu nebo keramický, tloušťky desek přes 40 do 80 mm | m2 | 33.22 |  | 0 | CS ÚRS 2024 02 |  |  | základní |  | 0 | 0.00839 | 0.27872 | 0 | 0 | 4 | K | 2 |  |  |  | ROZPOCET | 0 | 0 | 0 | 0 | 0 | 1 | 0 | 4 | 1780450410
| Online PSC |  | https://podminky.urs.cz/item/CS_URS_2024_02/621211011 | [15 empty] | Online PSC | 2
| VV |  | římsa | [15 empty] | VV | 2 | 1 | True | 0 | ROZPOCET
| VV |  | 60,4*(0,4+0,15) |  | 33.22 | [13 empty] | VV | 2 | 2 | True | 1 | ROZPOCET
3 | M | 28376031 | deska EPS grafitová fasádní λ=0,032 tl 30mm | m2 | 36.542 |  | 0 | CS ÚRS 2024 02 |  |  | základní |  | 0 | 0.00045 | 0.016444 | 0 | 0 | 8 | M | 2 |  |  |  | ROZPOCET | 0 | 0 | 0 | 0 | 0 | 1 | 0 | 4 | -1508753842
| VV |  | římsa | [15 empty] | VV | 2 | 1 | True | 0 | ROZPOCET
| VV |  | 60,4*(0,4+0,15)*1,1 |  | 36.542 | [13 empty] | VV | 2 | 2 | True | 1 | ROZPOCET
4 | K | 622531012 | Omítka tenkovrstvá silikonová vnějších ploch probarvená bez penetrace zatíraná (škrábaná), zrnitost 1,5 mm stěn | m2 | 33.22 |  | 0 | CS ÚRS 2024 02 |  |  | základní |  | 0 | 0.00285 | 0.094677 | 0 | 0 | 4 | K | 2 |  |  |  | ROZPOCET | 0 | 0 | 0 | 0 | 0 | 1 | 0 | 4 | -55528294
| Online PSC |  | https://podminky.urs.cz/item/CS_URS_2024_02/622531012 | [15 empty] | Online PSC | 2
| VV |  | římsa | [15 empty] | VV | 2 | 1 | True | 0 | ROZPOCET
| VV |  | 60,4*(0,4+0,15) |  | 33.22 | [13 empty] | VV | 2 | 2 | True | 1 | ROZPOCET
5 | K | 985131111 | Očištění ploch stěn, rubu kleneb a podlah tlakovou vodou | m2 | 33.22 |  | 0 |  |  |  | základní |  | 0 | 0 | 0 | 0 | 0 | 4 | K | 2 |  |  |  | ROZPOCET | 0 | 0 | 0 | 0 | 0 | 1 | 0 | 4 | -1585911827
| VV |  | římsa | [15 empty] | VV | 2 | 1 | True | 0 | ROZPOCET
| VV |  | 60,4*(0,4+0,15) |  | 33.22 | [13 empty] | VV | 2 | 2 | True | 1 | ROZPOCET
| D | 9 | Ostatní konstrukce, bourání |  |  |  | 0 | [5 empty] | 0 |  | 0 |  | 0 | 1 | D | 1 |  |  |  | ROZPOCET | [6 empty] | 0
6 | K | 9123126 | Demontáž komínu na fásadě a zpětné osazení komínu | kpl | 1 |  | 0 |  |  |  | základní |  | 0 | 0 | 0 | 0 | 0 | 4 | K | 2 |  |  |  | ROZPOCET | 0 | 0 | 0 | 0 | 0 | 1 | 0 | 4 | -805058876
| D | 997 | Přesun sutě |  |  |  | 0 | [5 empty] | 0 |  | 0 |  | 0 | 1 | D | 1 |  |  |  | ROZPOCET | [6 empty] | 0
7 | K | 997013214 | Vnitrostaveništní doprava suti a vybouraných hmot vodorovně do 50 m s naložením ručně pro budovy a haly výšky přes 12 do 15 m | t | 1.664 |  | 0 | CS ÚRS 2024 02 |  |  | základní |  | 0 | 0 | 0 | 0 | 0 | 4 | K | 2 |  |  |  | ROZPOCET | 0 | 0 | 0 | 0 | 0 | 1 | 0 | 4 | 2063912382
| Online PSC |  | https://podminky.urs.cz/item/CS_URS_2024_02/997013214 | [15 empty] | Online PSC | 2
8 | K | 997013501 | Odvoz suti a vybouraných hmot na skládku nebo meziskládku se složením, na vzdálenost do 1 km | t | 1.664 |  | 0 | CS ÚRS 2024 02 |  |  | základní |  | 0 | 0 | 0 | 0 | 0 | 4 | K | 2 |  |  |  | ROZPOCET | 0 | 0 | 0 | 0 | 0 | 1 | 0 | 4 | -436602748
| Online PSC |  | https://podminky.urs.cz/item/CS_URS_2024_02/997013501 | [15 empty] | Online PSC | 2
9 | K | 997013509 | Odvoz suti a vybouraných hmot na skládku nebo meziskládku se složením, na vzdálenost Příplatek k ceně za každý další započatý 1 km přes 1 km | t | 16.64 |  | 0 | CS ÚRS 2024 02 |  |  | základní |  | 0 | 0 | 0 | 0 | 0 | 4 | K | 2 |  |  |  | ROZPOCET | 0 | 0 | 0 | 0 | 0 | 1 | 0 | 4 | 227419289
| Online PSC |  | https://podminky.urs.cz/item/CS_URS_2024_02/997013509 | [15 empty] | Online PSC | 2
| VV |  | 1,664*10 'Přepočtené koeficientem množství |  | 16.64 | [13 empty] | VV | 2 | 2 | False | 1 | ROZPOCET
10 | K | 997013871 | Poplatek za uložení stavebního odpadu na recyklační skládce (skládkovné) směsného stavebního a demoličního zatříděného do Katalogu odpadů pod kódem 17 09 04 | t | 1.664 |  | 0 | CS ÚRS 2024 02 |  |  | základní |  | 0 | 0 | 0 | 0 | 0 | 4 | K | 2 |  |  |  | ROZPOCET | 0 | 0 | 0 | 0 | 0 | 1 | 0 | 4 | -1694830473
| Online PSC |  | https://podminky.urs.cz/item/CS_URS_2024_02/997013871 | [15 empty] | Online PSC | 2
| D | 998 | Přesun hmot |  |  |  | 0 | [5 empty] | 0 |  | 0 |  | 0 | 1 | D | 1 |  |  |  | ROZPOCET | [6 empty] | 0
11 | K | 998011002 | Přesun hmot pro budovy občanské výstavby, bydlení, výrobu a služby s nosnou svislou konstrukcí zděnou z cihel, tvárnic nebo kamene vodorovná dopravní vzdálenost do 100 m základní pro budovy výšky přes 6 do 12 m | t | 0.535 |  | 0 | CS ÚRS 2024 02 |  |  | základní |  | 0 | 0 | 0 | 0 | 0 | 4 | K | 2 |  |  |  | ROZPOCET | 0 | 0 | 0 | 0 | 0 | 1 | 0 | 4 | -367824008
| Online PSC |  | https://podminky.urs.cz/item/CS_URS_2024_02/998011002 | [15 empty] | Online PSC | 2
| D | PSV | Práce a dodávky PSV |  |  |  | 0 | [5 empty] | 0 |  | 0.034641 |  | 1.664 | 2 | D | 0 |  |  |  | ROZPOCET | [6 empty] | 0
| D | 762 | Konstrukce tesařské |  |  |  | 0 | [5 empty] | 0 |  | 0 |  | 0.3 | 2 | D | 1 |  |  |  | ROZPOCET | [6 empty] | 0
12 | K | 762345811 | Demontáž bednění a laťování k dalšímu použití sklonu do 60° se všemi nadstřešními konstrukcemi bednění střech rovných, obloukových z prken hrubých, hoblovaných tl. do 32 mm | m2 | 20 |  | 0 | CS ÚRS 2024 02 |  |  | základní |  | 0 | 0 | 0 | 0.015 | 0.3 | 16 | K | 2 |  |  |  | ROZPOCET | 0 | 0 | 0 | 0 | 0 | 1 | 0 | 16 | 1268447272
| Online PSC |  | https://podminky.urs.cz/item/CS_URS_2024_02/762345811 | [15 empty] | Online PSC | 2
| VV |  | rohy domu | [15 empty] | VV | 2 | 1 | True | 0 | ROZPOCET
| VV |  | 5*4 |  | 20 | [13 empty] | VV | 2 | 2 | True | 1 | ROZPOCET
| D | 764 | Konstrukce klempířské |  |  |  | 0 | [5 empty] | 0 |  | -0.32556 |  | 0 | 2 | D | 1 |  |  |  | ROZPOCET | [6 empty] | 0
13 | K | 764212612 | Oplechování úžlabí z FeZn s povrchovou úpravou rš 1000 mm | m | -5.65 |  | 0 | CS ÚRS 2024 02 |  |  | základní |  | 0 | 0.00883 | -0.049889 | 0 | 0 | 16 | K | 2 |  |  |  | ROZPOCET | 0 | 0 | 0 | 0 | 0 | 1 | 0 | 16 | 1367250938
| Online PSC |  | https://podminky.urs.cz/item/CS_URS_2024_02/764212612 | [15 empty] | Online PSC | 2
| VV |  | úžlabí u výtahu | [15 empty] | VV | 2 | 1 | True | 0 | ROZPOCET
| VV |  | -5,65 |  | -5.65 | [13 empty] | VV | 2 | 2 | True | 1 | ROZPOCET
14 | K | 764212634 | Oplechování štítu závětrnou lištou z FeZn s povrchovou úpravou rš 330 mm | m | -31.69 |  | 0 | CS ÚRS 2024 02 |  |  | základní |  | 0 | 0.00287 | -0.09095 | 0 | 0 | 16 | K | 2 |  |  |  | ROZPOCET | 0 | 0 | 0 | 0 | 0 | 1 | 0 | 16 | 1766324197
| Online PSC |  | https://podminky.urs.cz/item/CS_URS_2024_02/764212634 | [15 empty] | Online PSC | 2
15 | K | 764212684 | Oplechování rovné okapové ukončovací profil | m | -7.8 |  | 0 | CS ÚRS 2024 02 |  |  | základní |  | 0 | 0.00214 | -0.016692 | 0 | 0 | 16 | K | 2 |  |  |  | ROZPOCET | 0 | 0 | 0 | 0 | 0 | 1 | 0 | 16 | -1817208048
| Online PSC |  | https://podminky.urs.cz/item/CS_URS_2024_02/764212684 | [15 empty] | Online PSC | 2
16 | K | 764212612 | Oplechování úžlabí z FeZn s povrchovou úpravou rš 1000 mm | m | 2.5 |  | 0 | CS ÚRS 2024 02 |  |  | základní |  | 0 | 0.00883 | 0.022075 | 0 | 0 | 16 | K | 2 |  |  |  | ROZPOCET | 0 | 0 | 0 | 0 | 0 | 1 | 0 | 16 | 252292342
| Online PSC |  | https://podminky.urs.cz/item/CS_URS_2024_02/764212612 | [15 empty] | Online PSC | 2
| VV |  | úžlabí u výtahu K 20 | [15 empty] | VV | 2 | 1 | True | 0 | ROZPOCET
| VV |  | 2,5 |  | 2.5 | [13 empty] | VV | 2 | 2 | True | 1 | ROZPOCET
17 | K | 764216646 | Oplechování rovných parapetů celoplošně lepené z FeZn s povrchovou úpravou rš 500 mm | m | -30.15 |  | 0 | CS ÚRS 2024 02 |  |  | základní |  | 0 | 0.00539 | -0.16251 | 0 | 0 | 16 | K | 2 |  |  |  | ROZPOCET | 0 | 0 | 0 | 0 | 0 | 1 | 0 | 16 | -696557705
| Online PSC |  | https://podminky.urs.cz/item/CS_URS_2024_02/764216646 | [15 empty] | Online PSC | 2
| VV |  | 1.NP | [15 empty] | VV | 2 | 1 | True | 0 | ROZPOCET
| VV |  | -(1,3*3+1,2*2+0,9*3+0,55+0,7) |  | -10.25 | [13 empty] | VV | 2 | 2 | True | 0 | ROZPOCET
| VV |  | 2.NP | [15 empty] | VV | 2 | 1 | True | 0 | ROZPOCET
| VV |  | -(1,7*2+1,3*2+0,95*2+0,7*5+1,5*2) |  | -14.4 | [13 empty] | VV | 2 | 2 | True | 0 | ROZPOCET
| VV |  | PODKROVÍ | [15 empty] | VV | 2 | 1 | True | 0 | ROZPOCET
| VV |  | -(1,2+0,95*2+1,2*2) |  | -5.5 | [13 empty] | VV | 2 | 2 | True | 0 | ROZPOCET
| VV |  | Součet |  | -30.15 | [13 empty] | VV | 2 | 4 | True | 1 | ROZPOCET
18 | K | 764218624 | Oplechování rovné římsy celoplošně lepené z FeZn s upraveným povrchem rš 330 mm | m | -36.33 |  | 0 | CS ÚRS 2024 02 |  |  | základní |  | 0 | 0.00355 | -0.12897 | 0 | 0 | 16 | K | 2 |  |  |  | ROZPOCET | 0 | 0 | 0 | 0 | 0 | 1 | 0 | 16 | 935623383
| Online PSC |  | https://podminky.urs.cz/item/CS_URS_2024_02/764218624 | [15 empty] | Online PSC | 2
| VV |  | ŘÍMSA STŘECHAXDŮM | [15 empty] | VV | 2 | 1 | True | 0 | ROZPOCET
| VV |  | -10,5 |  | -10.5 | [13 empty] | VV | 2 | 2 | True | 0 | ROZPOCET
| VV |  | římsa štíty | [15 empty] | VV | 2 | 1 | True | 0 | ROZPOCET
| VV |  | -8,77*2 |  | -17.54 | [13 empty] | VV | 2 | 2 | True | 0 | ROZPOCET
| VV |  | vstup | [15 empty] | VV | 2 | 1 | True | 0 | ROZPOCET
| VV |  | -2,75 |  | -2.75 | [13 empty] | VV | 2 | 2 | True | 0 | ROZPOCET
| VV |  | římsa | [15 empty] | VV | 2 | 1 | True | 0 | ROZPOCET
| VV |  | -5,54 |  | -5.54 | [13 empty] | VV | 2 | 2 | True | 0 | ROZPOCET
| VV |  | Součet |  | -36.33 | [13 empty] | VV | 2 | 4 | True | 1 | ROZPOCET
19 | K | 764218627 | Oplechování rovné římsy celoplošně lepené z z FeZn poplastovaného s upraveným povrchem rš 670 mm | m | -56.817 |  | 0 | CS ÚRS 2024 02 |  |  | základní |  | 0 | 0.00651 | -0.36988 | 0 | 0 | 16 | K | 2 |  |  |  | ROZPOCET | 0 | 0 | 0 | 0 | 0 | 1 | 0 | 16 | -921844290
| Online PSC |  | https://podminky.urs.cz/item/CS_URS_2024_02/764218627 | [15 empty] | Online PSC | 2
| VV |  | atika | [15 empty] | VV | 2 | 1 | True | 0 | ROZPOCET
| VV |  | -(3,4+3,4+10,5)*1,1 |  | -19.03 | [13 empty] | VV | 2 | 2 | True | 0 | ROZPOCET
| VV |  | atika střecha výtahu | [15 empty] | VV | 2 | 1 | True | 0 | ROZPOCET
| VV |  | -10,67*1,1 |  | -11.737 | [13 empty] | VV | 2 | 2 | True | 0 | ROZPOCET
| VV |  | vstup | [15 empty] | VV | 2 | 1 | True | 0 | ROZPOCET
| VV |  | -2,75 |  | -2.75 | [13 empty] | VV | 2 | 2 | True | 0 | ROZPOCET
| VV |  | uliční římsa | [15 empty] | VV | 2 | 1 | True | 0 | ROZPOCET
| VV |  | -5,5 |  | -5.5 | [13 empty] | VV | 2 | 2 | True | 0 | ROZPOCET
| VV |  | římsa štíty | [15 empty] | VV | 2 | 1 | True | 0 | ROZPOCET
| VV |  | -8,9*2 |  | -17.8 | [13 empty] | VV | 2 | 2 | True | 0 | ROZPOCET
| VV |  | Součet |  | -56.817 | [13 empty] | VV | 2 | 4 | True | 1 | ROZPOCET
20 | K | 764511602 | Žlab podokapní půlkruhový z FeZn s povrchovou úpravou rš 330 mm | m | -65.38 |  | 0 | CS ÚRS 2024 02 |  |  | základní |  | 0 | 0.00274 | -0.17914 | 0 | 0 | 16 | K | 2 |  |  |  | ROZPOCET | 0 | 0 | 0 | 0 | 0 | 1 | 0 | 16 | 432312928
| Online PSC |  | https://podminky.urs.cz/item/CS_URS_2024_02/764511602 | [15 empty] | Online PSC | 2
| VV |  | FASÁDA | [15 empty] | VV | 2 | 1 | True | 0 | ROZPOCET
| VV |  | -(2,5+18,1+2,5+4,54)*2 |  | -55.28 | [13 empty] | VV | 2 | 2 | True | 0 | ROZPOCET
| VV |  | NÍZKÁ STŘECHA | [15 empty] | VV | 2 | 1 | True | 0 | ROZPOCET
| VV |  | -10,1 |  | -10.1 | [13 empty] | VV | 2 | 2 | True | 0 | ROZPOCET
| VV |  | Součet |  | -65.38 | [13 empty] | VV | 2 | 4 | True | 1 | ROZPOCET
21 | K | 764511602.1 | Žlab podokapní půlkruhový z FeZn s povrchovou úpravou rš 330 mm | m | -20.02 |  | 0 | CS ÚRS 2024 02 |  |  | základní |  | 0 | 0.00274 | -0.054855 | 0 | 0 | 16 | K | 2 |  |  |  | ROZPOCET | 0 | 0 | 0 | 0 | 0 | 1 | 0 | 16 | 1411551873
| Online PSC |  | https://podminky.urs.cz/item/CS_URS_2024_02/764511602.1 | [15 empty] | Online PSC | 2
22 | K | 764511642 | Kotlík oválný (trychtýřový) pro podokapní žlaby z FeZn s povrchovou úpravou 330/100 mm | kus | -4 |  | 0 | CS ÚRS 2024 02 |  |  | základní |  | 0 | 0.0003 | -0.0012 | 0 | 0 | 16 | K | 2 |  |  |  | ROZPOCET | 0 | 0 | 0 | 0 | 0 | 1 | 0 | 16 | 625127161
| Online PSC |  | https://podminky.urs.cz/item/CS_URS_2024_02/764511642 | [15 empty] | Online PSC | 2
| VV |  | -4 |  | -4 | [13 empty] | VV | 2 | 2 | True | 1 | ROZPOCET
23 | K | 764518622 | Svody kruhové včetně objímek, kolen, odskoků z FeZn s povrchovou úpravou průměru 100 mm | m | -33.44 |  | 0 | CS ÚRS 2024 02 |  |  | základní |  | 0 | 0.00111 | -0.037118 | 0 | 0 | 16 | K | 2 |  |  |  | ROZPOCET | 0 | 0 | 0 | 0 | 0 | 1 | 0 | 16 | 1109971796
| Online PSC |  | https://podminky.urs.cz/item/CS_URS_2024_02/764518622 | [15 empty] | Online PSC | 2
| VV |  | FASÁDA | [15 empty] | VV | 2 | 1 | True | 0 | ROZPOCET
| VV |  | -7,6*4*1,1 |  | -33.44 | [13 empty] | VV | 2 | 2 | True | 1 | ROZPOCET
24 | K | 764518622 | Svody kruhové včetně objímek, kolen, odskoků z FeZn s povrchovou úpravou průměru 100 mm | m | -12 |  | 0 | CS ÚRS 2024 02 |  |  | základní |  | 0 | 0.00111 | -0.01332 | 0 | 0 | 16 | K | 2 |  |  |  | ROZPOCET | 0 | 0 | 0 | 0 | 0 | 1 | 0 | 16 | -1217269878
| Online PSC |  | https://podminky.urs.cz/item/CS_URS_2024_02/764518622 | [15 empty] | Online PSC | 2
25 | K | 764212634 | Oplechování štítu závětrnou lištou z FeZn s povrchovou úpravou rš 330 mm | m | 15.5 |  | 0 | CS ÚRS 2024 02 |  |  | základní |  | 0 | 0.00287 | 0.044485 | 0 | 0 | 16 | K | 2 |  |  |  | ROZPOCET | 0 | 0 | 0 | 0 | 0 | 1 | 0 | 16 | 1481774584
| Online PSC |  | https://podminky.urs.cz/item/CS_URS_2024_02/764212634 | [15 empty] | Online PSC | 2
| VV |  | tmelící lišta K 15 | [15 empty] | VV | 2 | 1 | True | 0 | ROZPOCET
| VV |  | 15,5 |  | 15.5 | [13 empty] | VV | 2 | 2 | True | 1 | ROZPOCET
26 | K | 764212635 | Oplechování střešních prvků z FeZn s povrchovou úpravou štítu závětrnou lištou rš 400 mm | m | 20 |  | 0 | CS ÚRS 2024 02 |  |  | základní |  | 0 | 0.00347 | 0.0694 | 0 | 0 | 16 | K | 2 |  |  |  | ROZPOCET | 0 | 0 | 0 | 0 | 0 | 1 | 0 | 16 | -446156437
| Online PSC |  | https://podminky.urs.cz/item/CS_URS_2024_02/764212635 | [15 empty] | Online PSC | 2
| VV |  | lemování střechy K 25 | [15 empty] | VV | 2 | 1 | True | 0 | ROZPOCET
| VV |  | 20 |  | 20 | [13 empty] | VV | 2 | 2 | True | 1 | ROZPOCET
27 | K | 764212684.1 | Oplechování rovné okapové ukončovací profil | m | 20 |  | 0 | CS ÚRS 2024 02 |  |  | základní |  | 0 | 0.00214 | 0.0428 | 0 | 0 | 16 | K | 2 |  |  |  | ROZPOCET | 0 | 0 | 0 | 0 | 0 | 1 | 0 | 16 | 1058932160
| Online PSC |  | https://podminky.urs.cz/item/CS_URS_2024_02/764212684.1 | [15 empty] | Online PSC | 2
| VV |  | okapní plech K 26 | [15 empty] | VV | 2 | 1 | True | 0 | ROZPOCET
| VV |  | 20 |  | 20 | [13 empty] | VV | 2 | 2 | True | 1 | ROZPOCET
28 | K | 764215607 | Oplechování horních ploch a atik bez rohů z FeZn plechu s povrch úpravou celoplošně lepené rš 670 mm | m | 10.7 |  | 0 | CS ÚRS 2024 02 |  |  | základní |  | 0 | 0.00712 | 0.076184 | 0 | 0 | 16 | K | 2 |  |  |  | ROZPOCET | 0 | 0 | 0 | 0 | 0 | 1 | 0 | 16 | 661456157
| Online PSC |  | https://podminky.urs.cz/item/CS_URS_2024_02/764215607 | [15 empty] | Online PSC | 2
| VV |  | atika výtahu K13 | [15 empty] | VV | 2 | 1 | True | 0 | ROZPOCET
| VV |  | 10,7 |  | 10.7 | [13 empty] | VV | 2 | 2 | True | 1 | ROZPOCET
29 | K | 764215608 | Oplechování horních ploch a atik bez rohů z FeZn plechu s povrch úpravou celoplošně lepené rš 750 mm | m | 7.2 |  | 0 | CS ÚRS 2024 02 |  |  | základní |  | 0 | 0.00797 | 0.057384 | 0 | 0 | 16 | K | 2 |  |  |  | ROZPOCET | 0 | 0 | 0 | 0 | 0 | 1 | 0 | 16 | 728419486
| Online PSC |  | https://podminky.urs.cz/item/CS_URS_2024_02/764215608 | [15 empty] | Online PSC | 2
| VV |  | Atika K12 | [15 empty] | VV | 2 | 1 | True | 0 | ROZPOCET
| VV |  | 7,2 |  | 7.2 | [13 empty] | VV | 2 | 2 | True | 1 | ROZPOCET
30 | K | 764216644 | Oplechování rovných parapetů celoplošně lepené z FeZn s povrchovou úpravou rš 330 mm | m | 2.4 |  | 0 | CS ÚRS 2024 02 |  |  | základní |  | 0 | 0.00362 | 0.008688 | 0 | 0 | 16 | K | 2 |  |  |  | ROZPOCET | 0 | 0 | 0 | 0 | 0 | 1 | 0 | 16 | 2118976060
| Online PSC |  | https://podminky.urs.cz/item/CS_URS_2024_02/764216644 | [15 empty] | Online PSC | 2
| VV |  | parapet K1 | [15 empty] | VV | 2 | 1 | True | 0 | ROZPOCET
| VV |  | 2,4 |  | 2.4 | [13 empty] | VV | 2 | 2 | True | 1 | ROZPOCET
31 | K | 764216645 | Oplechování rovných parapetů celoplošně lepené z FeZn s povrchovou úpravou rš 400 mm | m | 0.7 |  | 0 | CS ÚRS 2024 02 |  |  | základní |  | 0 | 0.00432 | 0.003024 | 0 | 0 | 16 | K | 2 |  |  |  | ROZPOCET | 0 | 0 | 0 | 0 | 0 | 1 | 0 | 16 | 1491485184
| Online PSC |  | https://podminky.urs.cz/item/CS_URS_2024_02/764216645 | [15 empty] | Online PSC | 2
| VV |  | parapet K3 | [15 empty] | VV | 2 | 1 | True | 0 | ROZPOCET
| VV |  | 0,7 |  | 0.7 | [13 empty] | VV | 2 | 2 | True | 1 | ROZPOCET
32 | K | 764216646 | Oplechování rovných parapetů celoplošně lepené z FeZn s povrchovou úpravou rš 500 mm | m | 23.15 |  | 0 | CS ÚRS 2024 02 |  |  | základní |  | 0 | 0.00539 | 0.12478 | 0 | 0 | 16 | K | 2 |  |  |  | ROZPOCET | 0 | 0 | 0 | 0 | 0 | 1 | 0 | 16 | -491893738
| Online PSC |  | https://podminky.urs.cz/item/CS_URS_2024_02/764216646 | [15 empty] | Online PSC | 2
| VV |  | parapet K2 | [15 empty] | VV | 2 | 1 | True | 0 | ROZPOCET
| VV |  | 2,7 |  | 2.7 | [13 empty] | VV | 2 | 2 | True | 0 | ROZPOCET
| VV |  | parapet K4+K5,K6,K7, K8, K9, K10, K11 | [15 empty] | VV | 2 | 1 | True | 0 | ROZPOCET
| VV |  | 0,55+6,5+3,4+1,9+3+3,5+1,9+2,4 |  | 23.15 | [13 empty] | VV | 2 | 2 | True | 1 | ROZPOCET
33 | K | 764218605 | Oplechování rovné římsy mechanicky kotvené z FeZn s upraveným povrchem rš 400 mm | m | 24.6 |  | 0 | CS ÚRS 2024 02 |  |  | základní |  | 0 | 0.00356 | 0.087576 | 0 | 0 | 16 | K | 2 |  |  |  | ROZPOCET | 0 | 0 | 0 | 0 | 0 | 1 | 0 | 16 | 1244782777
| Online PSC |  | https://podminky.urs.cz/item/CS_URS_2024_02/764218605 | [15 empty] | Online PSC | 2
| VV |  | opelchování říms K14 | [15 empty] | VV | 2 | 1 | True | 0 | ROZPOCET
| VV |  | 24,6 |  | 24.6 | [13 empty] | VV | 2 | 2 | True | 1 | ROZPOCET
34 | K | 764218624 | Oplechování rovné římsy celoplošně lepené z FeZn s upraveným povrchem rš 330 mm | m | 11 |  | 0 | CS ÚRS 2024 02 |  |  | základní |  | 0 | 0.00355 | 0.03905 | 0 | 0 | 16 | K | 2 |  |  |  | ROZPOCET | 0 | 0 | 0 | 0 | 0 | 1 | 0 | 16 | -1693803000
| Online PSC |  | https://podminky.urs.cz/item/CS_URS_2024_02/764218624 | [15 empty] | Online PSC | 2
| VV |  | oplechování římsy K 21 | [15 empty] | VV | 2 | 1 | True | 0 | ROZPOCET
| VV |  | 11 |  | 11 | [13 empty] | VV | 2 | 2 | True | 1 | ROZPOCET
35 | K | 764311605 | Lemování rovných zdí střech s krytinou prejzovou nebo vlnitou z FeZn s povrchovou úpravou rš 400 mm | m | 12.3 |  | 0 | CS ÚRS 2024 02 |  |  | základní |  | 0 | 0.0035 | 0.04305 | 0 | 0 | 16 | K | 2 |  |  |  | ROZPOCET | 0 | 0 | 0 | 0 | 0 | 1 | 0 | 16 | -1742154462
| Online PSC |  | https://podminky.urs.cz/item/CS_URS_2024_02/764311605 | [15 empty] | Online PSC | 2
| VV |  | lemování střechy K16 | [15 empty] | VV | 2 | 1 | True | 0 | ROZPOCET
| VV |  | 12,3 |  | 12.3 | [13 empty] | VV | 2 | 2 | True | 1 | ROZPOCET
36 | K | 764311605 | Lemování rovných zdí střech s krytinou prejzovou nebo vlnitou z FeZn s povrchovou úpravou rš 400 mm | m | 16.5 |  | 0 | CS ÚRS 2024 02 |  |  | základní |  | 0 | 0.0035 | 0.05775 | 0 | 0 | 16 | K | 2 |  |  |  | ROZPOCET | 0 | 0 | 0 | 0 | 0 | 1 | 0 | 16 | 1569378324
| Online PSC |  | https://podminky.urs.cz/item/CS_URS_2024_02/764311605 | [15 empty] | Online PSC | 2
| VV |  | lemování střechy K27 | [15 empty] | VV | 2 | 1 | True | 0 | ROZPOCET
| VV |  | 16,5 |  | 16.5 | [13 empty] | VV | 2 | 2 | True | 1 | ROZPOCET
37 | K | 764511602 | Žlab podokapní půlkruhový z FeZn s povrchovou úpravou rš 330 mm | m | 11.5 |  | 0 | CS ÚRS 2024 02 |  |  | základní |  | 0 | 0.00274 | 0.03151 | 0 | 0 | 16 | K | 2 |  |  |  | ROZPOCET | 0 | 0 | 0 | 0 | 0 | 1 | 0 | 16 | 297335357
| Online PSC |  | https://podminky.urs.cz/item/CS_URS_2024_02/764511602 | [15 empty] | Online PSC | 2
| VV |  | okapní žlab K 19 | [15 empty] | VV | 2 | 1 | True | 0 | ROZPOCET
| VV |  | 11,5 |  | 11.5 | [13 empty] | VV | 2 | 2 | True | 1 | ROZPOCET
38 | K | 764511602.2 | Žlab podokapní půlkruhový z FeZn s povrchovou úpravou rš 330 mm | m | 11.5 |  | 0 | CS ÚRS 2024 02 |  |  | základní |  | 0 | 0.00274 | 0.03151 | 0 | 0 | 16 | K | 2 |  |  |  | ROZPOCET | 0 | 0 | 0 | 0 | 0 | 1 | 0 | 16 | 922890167
| Online PSC |  | https://podminky.urs.cz/item/CS_URS_2024_02/764511602.2 | [15 empty] | Online PSC | 2
| VV |  | Okapní žlaby K 23 | [15 empty] | VV | 2 | 1 | True | 0 | ROZPOCET
| VV |  | 11,5 |  | 11.5 | [13 empty] | VV | 2 | 2 | True | 1 | ROZPOCET
39 | K | 764511642 | Kotlík oválný (trychtýřový) pro podokapní žlaby z FeZn s povrchovou úpravou 330/100 mm | kus | 1 |  | 0 | CS ÚRS 2024 02 |  |  | základní |  | 0 | 0.0003 | 0.0003 | 0 | 0 | 16 | K | 2 |  |  |  | ROZPOCET | 0 | 0 | 0 | 0 | 0 | 1 | 0 | 16 | 1693788345
| Online PSC |  | https://podminky.urs.cz/item/CS_URS_2024_02/764511642 | [15 empty] | Online PSC | 2
| VV |  | koltík K 18 | [15 empty] | VV | 2 | 1 | True | 0 | ROZPOCET
| VV |  | 1 |  | 1 | [13 empty] | VV | 2 | 2 | True | 1 | ROZPOCET
40 | K | 764518622 | Svody kruhové včetně objímek, kolen, odskoků z FeZn s povrchovou úpravou průměru 100 mm | m | 25 |  | 0 | CS ÚRS 2024 02 |  |  | základní |  | 0 | 0.00111 | 0.02775 | 0 | 0 | 16 | K | 2 |  |  |  | ROZPOCET | 0 | 0 | 0 | 0 | 0 | 1 | 0 | 16 | -209890896
| Online PSC |  | https://podminky.urs.cz/item/CS_URS_2024_02/764518622 | [15 empty] | Online PSC | 2
| VV |  | svod K 17 | [15 empty] | VV | 2 | 1 | True | 0 | ROZPOCET
| VV |  | 25 |  | 25 | [13 empty] | VV | 2 | 2 | True | 1 | ROZPOCET
41 | K | 764518622.1 | Svody kruhové včetně objímek, kolen, odskoků z FeZn s povrchovou úpravou průměru 100 mm | m | 10.5 |  | 0 | CS ÚRS 2025 02 |  |  | základní |  | 0 | 0.00111 | 0.011655 | 0 | 0 | 16 | K | 2 |  |  |  | ROZPOCET | 0 | 0 | 0 | 0 | 0 | 1 | 0 | 16 | 343313654
| Online PSC |  | https://podminky.urs.cz/item/CS_URS_2025_02/764518622.1 | [15 empty] | Online PSC | 2
| VV |  | svod K24 | [15 empty] | VV | 2 | 1 | True | 0 | ROZPOCET
| VV |  | 10,5 |  | 10.5 | [13 empty] | VV | 2 | 2 | True | 1 | ROZPOCET
42 | K | 998764102.1 | Přesun hmot pro konstrukce klempířské stanovený z hmotnosti přesunovaného materiálu vodorovná dopravní vzdálenost do 50 m v objektech výšky přes 6 do 12 m | t | -0.326 |  | 0 | CS ÚRS 2020 02 |  |  | základní |  | 0 | 0 | 0 | 0 | 0 | 16 | K | 2 |  |  |  | ROZPOCET | 0 | 0 | 0 | 0 | 0 | 1 | 0 | 16 | 966844686
| D | 765 | Krytina skládaná |  |  |  | 0 | [5 empty] | 0 |  | 0 |  | 1.328 | 2 | D | 1 |  |  |  | ROZPOCET | [6 empty] | 0
43 | K | 765111821 | Demontáž krytiny keramické hladké (bobrovky), sklonu do 30° na sucho do suti | m2 | 20 |  | 0 | CS ÚRS 2024 02 |  |  | základní |  | 0 | 0 | 0 | 0.0664 | 1.328 | 16 | K | 2 |  |  |  | ROZPOCET | 0 | 0 | 0 | 0 | 0 | 1 | 0 | 16 | -672514591
| Online PSC |  | https://podminky.urs.cz/item/CS_URS_2024_02/765111821 | [15 empty] | Online PSC | 2
| VV |  | rohy domu | [15 empty] | VV | 2 | 1 | True | 0 | ROZPOCET
| VV |  | 5*4 |  | 20 | [13 empty] | VV | 2 | 2 | True | 1 | ROZPOCET
| D | 766 | Konstrukce truhlářské |  |  |  | 0 | [5 empty] | 0 |  | 0.21618 |  | 0 | 2 | D | 1 |  |  |  | ROZPOCET | [6 empty] | 0
44 | K | 766622216 | Montáž oken plastových plochy do 1 m2 včetně montáže rámu otevíravých do zdiva | kus | 1 |  | 0 | CS ÚRS 2024 02 |  |  | základní |  | 0 | 0.00026 | 0.00026 | 0 | 0 | 16 | K | 2 |  |  |  | ROZPOCET | 0 | 0 | 0 | 0 | 0 | 1 | 0 | 16 | -511599042
| Online PSC |  | https://podminky.urs.cz/item/CS_URS_2024_02/766622216 | [15 empty] | Online PSC | 2
| VV |  | II.NP výdejní okenko OI 1 | [15 empty] | VV | 2 | 1 | True | 0 | ROZPOCET
| VV |  | 1 |  | 1 | [13 empty] | VV | 2 | 2 | True | 0 | ROZPOCET
| VV |  | Součet |  | 1 | [13 empty] | VV | 2 | 4 | True | 1 | ROZPOCET
45 | M | 61140050 | okno plastové otevíravé/sklopné trojsklo do plochy 1m2 | m2 | 1.832 |  | 0 | CS ÚRS 2024 02 |  |  | základní |  | 0 | 0.04028 | 0.073793 | 0 | 0 | 32 | M | 2 |  |  |  | ROZPOCET | 0 | 0 | 0 | 0 | 0 | 1 | 0 | 16 | 1143750307
| VV |  | II.NP výdejní okenko OI 1 | [15 empty] | VV | 2 | 1 | True | 0 | ROZPOCET
| VV |  | 0,9*1,85*1 |  | 1.665 | [13 empty] | VV | 2 | 2 | True | 0 | ROZPOCET
| VV |  | Součet |  | 1.665 | [13 empty] | VV | 2 | 4 | True | 1 | ROZPOCET
| VV |  | 1,665*1,1 'Přepočtené koeficientem množství |  | 1.832 | [13 empty] | VV | 2 | 2 | False | 1 | ROZPOCET
46 | K | 766660729.1 | Montáž dveřních doplňků dveřního kování interiérového štítku s klikou | kus | 2 |  | 0 | CS ÚRS 2024 02 |  |  | základní |  | 0 | 0 | 0 | 0 | 0 | 16 | K | 2 |  |  |  | ROZPOCET | 0 | 0 | 0 | 0 | 0 | 1 | 0 | 16 | -2099667633
| Online PSC |  | https://podminky.urs.cz/item/CS_URS_2024_02/766660729.1 | [15 empty] | Online PSC | 2
| VV |  | 2 |  | 2 | [13 empty] | VV | 2 | 2 | True | 1 | ROZPOCET
47 | M | 54914622R01.1 | kování dveřní vrchní klika včetně štítu a montážního materiálu BB | kus | 2 |  | 0 |  |  |  | základní |  | 0 | 0.0012 | 0.0024 | 0 | 0 | 32 | M | 2 |  |  |  | ROZPOCET | 0 | 0 | 0 | 0 | 0 | 1 | 0 | 16 | 1457939414
| VV |  | 2 |  | 2 | [13 empty] | VV | 2 | 2 | True | 1 | ROZPOCET
48 | M | 54913595T02 | kování dveřní mušle | pár | 2 |  | 0 |  |  |  | základní |  | 0 | 8e-05 | 0.00016 | 0 | 0 | 32 | M | 2 |  |  |  | ROZPOCET | 0 | 0 | 0 | 0 | 0 | 1 | 0 | 16 | -1589455854
| VV |  | 2 |  | 2 | [13 empty] | VV | 2 | 2 | True | 1 | ROZPOCET
49 | K | 766682211 | Montáž zárubní dřevěných nebo plastových obložkových protipožárních, pro dveře jednokřídlové, tloušťky stěny do 170 mm | kus | 2 |  | 0 | CS ÚRS 2024 02 |  |  | základní |  | 0 | 0.0004 | 0.0008 | 0 | 0 | 16 | K | 2 |  |  |  | ROZPOCET | 0 | 0 | 0 | 0 | 0 | 1 | 0 | 16 | -113487793
| Online PSC |  | https://podminky.urs.cz/item/CS_URS_2024_02/766682211 | [15 empty] | Online PSC | 2
| VV |  | 1.NP DI3 700/1970 | [15 empty] | VV | 2 | 1 | True | 0 | ROZPOCET
| VV |  | 1 |  | 1 | [13 empty] | VV | 2 | 2 | True | 0 | ROZPOCET
| VV |  | 2.NP DI10 700/1970 | [15 empty] | VV | 2 | 1 | True | 0 | ROZPOCET
| VV |  | 1 |  | 1 | [13 empty] | VV | 2 | 2 | True | 0 | ROZPOCET
| VV |  | Součet |  | 2 | [13 empty] | VV | 2 | 4 | True | 1 | ROZPOCET
50 | M | 61182318 | zárubeň jednokřídlá obložková s laminátovým povrchem a protipožární úpravou tl stěny 60-150mm rozměru 600-1100/1970, 2100mm | kus | 2 |  | 0 | CS ÚRS 2024 02 |  |  | základní |  | 0 | 0.016 | 0.032 | 0 | 0 | 32 | M | 2 |  |  |  | ROZPOCET | 0 | 0 | 0 | 0 | 0 | 1 | 0 | 16 | -1057221216
| VV |  | 1.NP DI3 700/1970 | [15 empty] | VV | 2 | 1 | True | 0 | ROZPOCET
| VV |  | 1 |  | 1 | [13 empty] | VV | 2 | 2 | True | 0 | ROZPOCET
| VV |  | 2.NP DI10 700/1970 | [15 empty] | VV | 2 | 1 | True | 0 | ROZPOCET
| VV |  | 1 |  | 1 | [13 empty] | VV | 2 | 2 | True | 0 | ROZPOCET
| VV |  | Součet |  | 2 | [13 empty] | VV | 2 | 4 | True | 1 | ROZPOCET
51 | K | 766682211 | Montáž zárubní dřevěných nebo plastových obložkových protipožárních, pro dveře jednokřídlové, tloušťky stěny do 170 mm | kus | 2 |  | 0 | CS ÚRS 2024 02 |  |  | základní |  | 0 | 0.0004 | 0.0008 | 0 | 0 | 16 | K | 2 |  |  |  | ROZPOCET | 0 | 0 | 0 | 0 | 0 | 1 | 0 | 16 | -908116342
| Online PSC |  | https://podminky.urs.cz/item/CS_URS_2024_02/766682211 | [15 empty] | Online PSC | 2
| VV |  | 1.NP DI3 700/1970 | [15 empty] | VV | 2 | 1 | True | 0 | ROZPOCET
| VV |  | 1 |  | 1 | [13 empty] | VV | 2 | 2 | True | 0 | ROZPOCET
| VV |  | 2.NP DI10 700/1970 | [15 empty] | VV | 2 | 1 | True | 0 | ROZPOCET
| VV |  | 1 |  | 1 | [13 empty] | VV | 2 | 2 | True | 0 | ROZPOCET
| VV |  | Součet |  | 2 | [13 empty] | VV | 2 | 4 | True | 1 | ROZPOCET
52 | M | 61161025 | dveře jednokřídlé dřevotřískové protipožární EI (EW) 30 D3 povrch lakovaný plné 700x1970-2100mm | kus | 2 |  | 0 | CS ÚRS 2024 02 |  |  | základní |  | 0 | 0.0189 | 0.0378 | 0 | 0 | 32 | M | 2 |  |  |  | ROZPOCET | 0 | 0 | 0 | 0 | 0 | 1 | 0 | 16 | -1020694366
| VV |  | 1.NP DI3 700/1970 | [15 empty] | VV | 2 | 1 | True | 0 | ROZPOCET
| VV |  | 1 |  | 1 | [13 empty] | VV | 2 | 2 | True | 0 | ROZPOCET
| VV |  | 2.NP DI10 700/1970 | [15 empty] | VV | 2 | 1 | True | 0 | ROZPOCET
| VV |  | 1 |  | 1 | [13 empty] | VV | 2 | 2 | True | 0 | ROZPOCET
| VV |  | Součet |  | 2 | [13 empty] | VV | 2 | 4 | True | 1 | ROZPOCET
53 | K | 766694116 | Montáž ostatních truhlářských konstrukcí parapetních desek dřevěných nebo plastových šířky do 300 mm | m | -20.25 |  | 0 | CS ÚRS 2024 02 |  |  | základní |  | 0 | 0 | 0 | 0 | 0 | 16 | K | 2 |  |  |  | ROZPOCET | 0 | 0 | 0 | 0 | 0 | 1 | 0 | 16 | 1352150187
| Online PSC |  | https://podminky.urs.cz/item/CS_URS_2024_02/766694116 | [15 empty] | Online PSC | 2
54 | M | 61144401 | parapet plastový vnitřní š 250mm | m | -22.275 |  | 0 | CS ÚRS 2024 02 |  |  | základní |  | 0 | 0.0015 | -0.033412 | 0 | 0 | 32 | M | 2 |  |  |  | ROZPOCET | 0 | 0 | 0 | 0 | 0 | 1 | 0 | 16 | 850193649
| VV |  | -20,25*1,1 'Přepočtené koeficientem množství |  | -22.275 | [13 empty] | VV | 2 | 2 | False | 1 | ROZPOCET
55 | M | 61144019 | koncovka k parapetu plastovému vnitřnímu 1 pár | sada | -21 |  | 0 | CS ÚRS 2024 02 |  |  | základní |  | 0 | 0.0002 | -0.0042 | 0 | 0 | 32 | M | 2 |  |  |  | ROZPOCET | 0 | 0 | 0 | 0 | 0 | 1 | 0 | 16 | -1318044695
56 | K | 766694116 | Montáž ostatních truhlářských konstrukcí parapetních desek dřevěných nebo plastových šířky do 300 mm | m | 0.7 |  | 0 | CS ÚRS 2024 02 |  |  | základní |  | 0 | 0 | 0 | 0 | 0 | 16 | K | 2 |  |  |  | ROZPOCET | 0 | 0 | 0 | 0 | 0 | 1 | 0 | 16 | 1525978448
| Online PSC |  | https://podminky.urs.cz/item/CS_URS_2024_02/766694116 | [15 empty] | Online PSC | 2
| VV |  | parapet T2 | [15 empty] | VV | 2 | 1 | True | 0 | ROZPOCET
| VV |  | 0,7 |  | 0.7 | [13 empty] | VV | 2 | 2 | True | 1 | ROZPOCET
57 | M | 61140080 | parapet plastový vnitřní š 300mm | m | 0.7 |  | 0 | CS ÚRS 2024 02 |  |  | základní |  | 0 | 0.0018 | 0.00126 | 0 | 0 | 32 | M | 2 |  |  |  | ROZPOCET | 0 | 0 | 0 | 0 | 0 | 1 | 0 | 16 | 1109107703
| VV |  | parapet T2 | [15 empty] | VV | 2 | 1 | True | 0 | ROZPOCET
| VV |  | 0,7 |  | 0.7 | [13 empty] | VV | 2 | 2 | True | 1 | ROZPOCET
58 | M | 61144019 | koncovka k parapetu plastovému vnitřnímu 1 pár | sada | 1 |  | 0 | CS ÚRS 2024 02 |  |  | základní |  | 0 | 0.0002 | 0.0002 | 0 | 0 | 32 | M | 2 |  |  |  | ROZPOCET | 0 | 0 | 0 | 0 | 0 | 1 | 0 | 16 | -1292936020
| VV |  | parapet T2 | [15 empty] | VV | 2 | 1 | True | 0 | ROZPOCET
| VV |  | 1 |  | 1 | [13 empty] | VV | 2 | 2 | True | 1 | ROZPOCET
59 | K | 766694126 | Montáž ostatních truhlářských konstrukcí parapetních desek dřevěných nebo plastových šířky přes 300 mm | m | 28.25 |  | 0 | CS ÚRS 2024 02 |  |  | základní |  | 0 | 0 | 0 | 0 | 0 | 16 | K | 2 |  |  |  | ROZPOCET | 0 | 0 | 0 | 0 | 0 | 1 | 0 | 16 | 1737520460
| Online PSC |  | https://podminky.urs.cz/item/CS_URS_2024_02/766694126 | [15 empty] | Online PSC | 2
| VV |  | parapet T1,T3,T4,T5,T6, T7,T8,T9 | [15 empty] | VV | 2 | 1 | True | 0 | ROZPOCET
| VV |  | 2,4+0,55+2,7+6,5+1,9+3,5+3+3,4 |  | 23.95 | [13 empty] | VV | 2 | 2 | True | 0 | ROZPOCET
| VV |  | parapet T10,T11 | [15 empty] | VV | 2 | 1 | True | 0 | ROZPOCET
| VV |  | 1,9+2,4 |  | 4.3 | [13 empty] | VV | 2 | 2 | True | 0 | ROZPOCET
| VV |  | Součet |  | 28.25 | [13 empty] | VV | 2 | 4 | True | 1 | ROZPOCET
60 | M | 61140084 | parapet plastový vnitřní š 600mm | m | 23.95 |  | 0 | CS ÚRS 2024 02 |  |  | základní |  | 0 | 0.0036 | 0.08622 | 0 | 0 | 32 | M | 2 |  |  |  | ROZPOCET | 0 | 0 | 0 | 0 | 0 | 1 | 0 | 16 | -551304070
| VV |  | parapet T1,T3,T4,T5,T6, T7,T8,T9 | [15 empty] | VV | 2 | 1 | True | 0 | ROZPOCET
| VV |  | 2,4+0,55+2,7+6,5+1,9+3,5+3+3,4 |  | 23.95 | [13 empty] | VV | 2 | 2 | True | 1 | ROZPOCET
61 | M | 61144405 | parapet plastový vnitřní š 500mm | m | 4.3 |  | 0 | CS ÚRS 2024 02 |  |  | základní |  | 0 | 0.003 | 0.0129 | 0 | 0 | 32 | M | 2 |  |  |  | ROZPOCET | 0 | 0 | 0 | 0 | 0 | 1 | 0 | 16 | -1448306763
| VV |  | parapet T10,T11 | [15 empty] | VV | 2 | 1 | True | 0 | ROZPOCET
| VV |  | 1,9+2,4 |  | 4.3 | [13 empty] | VV | 2 | 2 | True | 0 | ROZPOCET
| VV |  | Součet |  | 4.3 | [13 empty] | VV | 2 | 4 | True | 1 | ROZPOCET
62 | M | 61144019 | koncovka k parapetu plastovému vnitřnímu 1 pár | sada | 26 |  | 0 | CS ÚRS 2024 02 |  |  | základní |  | 0 | 0.0002 | 0.0052 | 0 | 0 | 32 | M | 2 |  |  |  | ROZPOCET | 0 | 0 | 0 | 0 | 0 | 1 | 0 | 16 | 1290074650
| VV |  | parapet T1,T3,T4,T5,T6, T7,T8,T9 | [15 empty] | VV | 2 | 1 | True | 0 | ROZPOCET
| VV |  | 2+1+3+5+2+5+2+2 |  | 22 | [13 empty] | VV | 2 | 2 | True | 0 | ROZPOCET
| VV |  | parapet T10,T11 | [15 empty] | VV | 2 | 1 | True | 0 | ROZPOCET
| VV |  | 2+2 |  | 4 | [13 empty] | VV | 2 | 2 | True | 0 | ROZPOCET
| VV |  | Součet |  | 26 | [13 empty] | VV | 2 | 4 | True | 1 | ROZPOCET
63 | K | 766811115R | Montáž a dodávka kuchyňských linek | kus | 3 |  | 0 |  |  |  | základní |  | 0 | 0 | 0 | 0 | 0 | 16 | K | 2 |  |  |  | ROZPOCET | 0 | 0 | 0 | 0 | 0 | 1 | 0 | 16 | 618616235
| VV |  | Kuchyň T12,T13, T114 | [15 empty] | VV | 2 | 1 | True | 0 | ROZPOCET
| VV |  | 3 |  | 3 | [13 empty] | VV | 2 | 2 | True | 1 | ROZPOCET
64 | K | 998766102 | Přesun hmot pro konstrukce truhlářské stanovený z hmotnosti přesunovaného materiálu vodorovná dopravní vzdálenost do 50 m základní v objektech výšky přes 6 do 12 m | t | 0.216 |  | 0 | CS ÚRS 2024 02 |  |  | základní |  | 0 | 0 | 0 | 0 | 0 | 16 | K | 2 |  |  |  | ROZPOCET | 0 | 0 | 0 | 0 | 0 | 1 | 0 | 16 | -1712594411
| Online PSC |  | https://podminky.urs.cz/item/CS_URS_2024_02/998766102 | [15 empty] | Online PSC | 2
| D | 767 | Konstrukce zámečnické |  |  |  | 0 | [5 empty] | 0 |  | 0.14402 |  | 0.036 | 2 | D | 1 |  |  |  | ROZPOCET | [6 empty] | 0
65 | K | 767132811 | Demontáž dvířek elektro a HUP skříní do suti | kus | 2 |  | 0 |  |  |  | základní |  | 0 | 0 | 0 | 0.018 | 0.036 | 4 | K | 2 |  |  |  | ROZPOCET | 0 | 0 | 0 | 0 | 0 | 1 | 0 | 4 | -1537361143
| VV |  | u vstupu | [15 empty] | VV | 2 | 1 | True | 0 | ROZPOCET
| VV |  | 2 |  | 2 | [13 empty] | VV | 2 | 2 | True | 1 | ROZPOCET
66 | K | 767163101 | Montáž zábradlí přímého v interiéru v rovině (na rovné ploše) kotveného do zdiva nebo lehčeného betonu | m | 4.8 |  | 0 | CS ÚRS 2024 02 |  |  | základní |  | 0 | 0.00067 | 0.003216 | 0 | 0 | 16 | K | 2 |  |  |  | ROZPOCET | 0 | 0 | 0 | 0 | 0 | 1 | 0 | 16 | 1586058028
| Online PSC |  | https://podminky.urs.cz/item/CS_URS_2024_02/767163101 | [15 empty] | Online PSC | 2
| VV |  | 1.NP VNITŘNÍ ZÁBRADLI U OKEN Z3 | [15 empty] | VV | 2 | 1 | True | 0 | ROZPOCET
| VV |  | 1,2*4 |  | 4.8 | [13 empty] | VV | 2 | 2 | True | 0 | ROZPOCET
| VV |  | Součet |  | 4.8 | [13 empty] | VV | 2 | 4 | True | 1 | ROZPOCET
67 | M | 55342289 | zábradlí nerezové s horizontální výplní rovné kotvení vrchní v 900mm | m | 5.28 |  | 0 | CS ÚRS 2024 02 |  |  | základní |  | 0 | 0.025 | 0.132 | 0 | 0 | 32 | M | 2 |  |  |  | ROZPOCET | 0 | 0 | 0 | 0 | 0 | 1 | 0 | 16 | -608846643
| VV |  | 1.NP VNITŘNÍ ZÁBRADLI U OKEN Z3 | [15 empty] | VV | 2 | 1 | True | 0 | ROZPOCET
| VV |  | 1,2*4*1,1 |  | 5.28 | [13 empty] | VV | 2 | 2 | True | 0 | ROZPOCET
| VV |  | Součet |  | 5.28 | [13 empty] | VV | 2 | 4 | True | 1 | ROZPOCET
68 | K | 767646401 | Montáž dvířek jednokřídlových elektroskříní | kus | 2 |  | 0 |  |  |  | základní |  | 0 | 0 | 0 | 0 | 0 | 16 | K | 2 |  |  |  | ROZPOCET | 0 | 0 | 0 | 0 | 0 | 1 | 0 | 16 | -1583416156
69 | M | 55343551 | dvířka revizní nerezová bez otvorů pro elektroměřidla 405x605mm | kus | 1 |  | 0 | CS ÚRS 2024 02 |  |  | základní |  | 0 | 0.0028 | 0.0028 | 0 | 0 | 32 | M | 2 |  |  |  | ROZPOCET | 0 | 0 | 0 | 0 | 0 | 1 | 0 | 16 | -2091924802
| VV |  | 1, |  | 1 | [13 empty] | VV | 2 | 2 | True | 1 | ROZPOCET
70 | M | 55343548 | dvířka revizní nerezová s otvory na plynová měřidla dvoukřídlá 605x1205mm | kus | 1 |  | 0 | CS ÚRS 2024 02 |  |  | základní |  | 0 | 0.006 | 0.006 | 0 | 0 | 32 | M | 2 |  |  |  | ROZPOCET | 0 | 0 | 0 | 0 | 0 | 1 | 0 | 16 | 2048325157
| VV |  | 1 |  | 1 | [13 empty] | VV | 2 | 2 | True | 1 | ROZPOCET
71 | K | 998767102 | Přesun hmot pro zámečnické konstrukce stanovený z hmotnosti přesunovaného materiálu vodorovná dopravní vzdálenost do 50 m základní v objektech výšky přes 6 do 12 m | t | 0.144 |  | 0 | CS ÚRS 2024 02 |  |  | základní |  | 0 | 0 | 0 | 0 | 0 | 16 | K | 2 |  |  |  | ROZPOCET | 0 | 0 | 0 | 0 | 0 | 1 | 0 | 16 | -2048045862
| Online PSC |  | https://podminky.urs.cz/item/CS_URS_2024_02/998767102 | [15 empty] | Online PSC | 2

## 10 - Vedlejší náklady
[9 empty] | >> skryté sloupce << | [9 empty] | {78231b53-5b61-4328-882f-71d96fc4538c}
2
| KRYCÍ LIST SOUPISU PRACÍ | [8 empty] | v --- níže se nacházejí doplnkové a pomocné údaje k sestavám --- v | [8 empty] | False
Stavba:
Stavební úpravy včetně změny užívání objektu Hradní 61, Žebrák 267 53
Objekt:
10 - Vedlejší náklady
| KSO: |  |  |  |  | CC-CZ:
| Místo: |  | Žebrák |  |  | Datum: | 9. 7. 2025
| Zadavatel: |  |  |  |  | IČ:
|  | Město Žebrák; 00234079, Náměstí 1, 267 53 Žebrák |  |  |  | DIČ:
| Účastník: |  |  |  |  | IČ: | Vyplň údaj
|  | Vyplň údaj |  |  |  | DIČ: | Vyplň údaj
| Projektant: |  |  |  |  | IČ: | 27983943
|  | A.D.S. Rokycany s.r.o. |  |  |  | DIČ:
| Zpracovatel: |  |  |  |  | IČ: | 27983943
|  | A.D.S. Rokycany s.r.o. |  |  |  | DIČ:
Poznámka:
| Cena bez DPH | [5 empty] | 0
|  |  | Základ daně |  |  | Sazba daně | Výše daně
| DPH | základní | 0 |  |  | 21% | 0
|  | snížená | 0 |  |  | 12% | 0
|  | zákl. přenesená | 0 |  |  | 21% | 0
|  | sníž. přenesená | 0 |  |  | 12% | 0
|  | nulová | 0 |  |  | 0% | 0
| Cena s DPH |  |  | v | CZK |  | 0
REKAPITULACE ČLENĚNÍ SOUPISU PRACÍ
Stavba:
Stavební úpravy včetně změny užívání objektu Hradní 61, Žebrák 267 53
Objekt:
10 - Vedlejší náklady
Místo: |  |  | Žebrák |  |  | Datum: | 9. 7. 2025
Zadavatel: |  |  | Město Žebrák; 00234079, Náměstí 1, 267 53 Žebrák |  |  | Projektant: | A.D.S. Rokycany s.r.o.
Účastník: |  |  | Vyplň údaj |  |  | Zpracovatel: | A.D.S. Rokycany s.r.o.
Kód dílu - Popis | [6 empty] | Cena celkem [CZK]
Náklady stavby celkem | [6 empty] | 0 | [12 empty] | -1
| VRN - Vedlejší rozpočtové náklady | [5 empty] | 0
| VRN1 - Průzkumné, geodetické a projektové práce | [5 empty] | 0
| VRN3 - Zařízení staveniště | [5 empty] | 0
SOUPIS PRACÍ
Stavba:
Stavební úpravy včetně změny užívání objektu Hradní 61, Žebrák 267 53
Objekt:
10 - Vedlejší náklady
Místo: |  |  | Žebrák |  |  | Datum: | 9. 7. 2025
Zadavatel: |  |  | Město Žebrák; 00234079, Náměstí 1, 267 53 Žebrák |  |  | Projektant: | A.D.S. Rokycany s.r.o.
Účastník: |  |  | Vyplň údaj |  |  | Zpracovatel: | A.D.S. Rokycany s.r.o.
PČ | Typ | Kód | Popis | MJ | Množství | J.cena [CZK] | Cena celkem [CZK] | Cenová soustava |  |  | DPH | J. Nh [h] | Nh celkem [h] | J. hmotnost [t] | Hmotnost celkem [t] | J. suť [t] | Suť Celkem [t]
Náklady soupisu celkem | [6 empty] | 0 | [5 empty] | 0 |  | 0 |  | 0 |  | D | -1 | [10 empty] | 0
| D | VRN | Vedlejší rozpočtové náklady |  |  |  | 0 | [5 empty] | 0 |  | 0 |  | 0 | 5 | D | 0 |  |  |  | ROZPOCET | [6 empty] | 0
| D | VRN1 | Průzkumné, geodetické a projektové práce |  |  |  | 0 | [5 empty] | 0 |  | 0 |  | 0 | 5 | D | 1 |  |  |  | ROZPOCET | [6 empty] | 0
1 | K | 013244000 | Dokumentace pro provádění stavby | soubor | 1 |  | 0 | CS ÚRS 2022 02 |  |  | základní |  | 0 | 0 | 0 | 0 | 0 | 1024 | K | 2 |  |  |  | ROZPOCET | 0 | 0 | 0 | 0 | 0 | 1 | 0 | 1024 | -1704775575
| Online PSC |  | https://podminky.urs.cz/item/CS_URS_2022_02/013244000 | [15 empty] | Online PSC | 2
2 | K | 013254000 | Dokumentace skutečného provedení stavby | soubor | 1 |  | 0 | CS ÚRS 2022 02 |  |  | základní |  | 0 | 0 | 0 | 0 | 0 | 1024 | K | 2 |  |  |  | ROZPOCET | 0 | 0 | 0 | 0 | 0 | 1 | 0 | 1024 | -1523447078
| Online PSC |  | https://podminky.urs.cz/item/CS_URS_2022_02/013254000 | [15 empty] | Online PSC | 2
3 | K | 013294000 | Ostatní dokumentace | soubor | 1 |  | 0 | CS ÚRS 2022 02 |  |  | základní |  | 0 | 0 | 0 | 0 | 0 | 1024 | K | 2 |  |  |  | ROZPOCET | 0 | 0 | 0 | 0 | 0 | 1 | 0 | 1024 | -242862804
| Online PSC |  | https://podminky.urs.cz/item/CS_URS_2022_02/013294000 | [15 empty] | Online PSC | 2
| VV |  | statický posudek pro alternativní prostupy stěnou | [15 empty] | VV | 2 | 1 | True | 0 | ROZPOCET
| VV |  | 1 |  | 1 | [13 empty] | VV | 2 | 2 | True | 1 | ROZPOCET
| D | VRN3 | Zařízení staveniště |  |  |  | 0 | [5 empty] | 0 |  | 0 |  | 0 | 5 | D | 1 |  |  |  | ROZPOCET | [6 empty] | 0
4 | K | 039002000 | Zařízení staveniště | …kpl | 1 |  | 0 |  |  |  | základní |  | 0 | 0 | 0 | 0 | 0 | 1024 | K | 2 |  |  |  | ROZPOCET | 0 | 0 | 0 | 0 | 0 | 1 | 0 | 1024 | -1495970865
5 | K | 045002000 | Kompletační a koordinační činnost | …kpl | 1 |  | 0 |  |  |  | základní |  | 0 | 0 | 0 | 0 | 0 | 1024 | K | 2 |  |  |  | ROZPOCET | 0 | 0 | 0 | 0 | 0 | 1 | 0 | 1024 | 664119892

## Seznam figur
SEZNAM FIGUR
Kód: | 2024/8-2SOD
Stavba: | Stavební úpravy včetně změny užívání objektu Hradní 61, Žebrák 267 53
Datum: | 9. 7. 2025
Kód | Popis | MJ | Výměra
02 | Stavební úpravy hlavní budovy
F0001 | Střecha BD | m2 | 32
| střecha |  | 0
| 32 |  | 32
| Součet |  | 32
F0001_1 | Dlažba keramická | m2 | 163.51
| 1.NP |  | 0
| 154,03-(10,95+7,58+9,68+38,95+3,19) |  | 83.68
| 2.NP |  | 0
| 141,06-(3,19+56,90+10,28+9,31) |  | 61.38
| PODKROVÍ |  | 0
| 130,72-(3,19+10,41+14,55+16,24+16,73+16,17+15,39+6,53*3) |  | 18.45
| Součet |  | 163.51
Použití figury:
771111011 | Příprava podkladu před provedením dlažby vysátí podlah | m2 | 163.51
771573113 | Montáž podlah z dlaždic keramických lepených standardním lepidlem hladkých přes 9 do 12 ks/m2 | m2 | 163.51
771591117 | Podlahy spárování akrylem | m2 | 163.51
771592011 | Čištění vnitřních ploch po položení dlažby podlah nebo schodišť chemickými prostředky | m2 | 163.51
775141112 | Stěrka podlahová nivelační pro vyrovnání podkladu podlah pevnosti 20 MPa tl 5 mm | m2 | 163.51
59761003 | dlažba keramická hutná hladká do interiéru přes 9 do 12ks/m2 | m2 | 190.673
F0001_2 | PVC podlaha | m2 | 255.17
| 1.NP |  | 0
| 3,19+38,95+9,68+7,58+10,95 |  | 70.35
| 2.NP |  | 0
| 3,19+56,90+10,28+9,31 |  | 79.68
| PODKROVÍ |  | 0
| 14,45+11,61+14,55+16,24+16,73+16,17+15,39 |  | 105.14
| Součet |  | 255.17
Použití figury:
776111311 | Vysátí podkladu povlakových podlah | m2 | 255.17
776121112 | Vodou ředitelná penetrace savého podkladu povlakových podlah | m2 | 255.17
776141112 | Stěrka podlahová nivelační pro vyrovnání podkladu povlakových podlah pevnosti 20 MPa tl přes 3 do 5 mm | m2 | 112.72
776145111R | Položení podložky pod PVC podlah | m2 | 112.72
776221111R | Položení pásů z PVC na podložku | m2 | 112.72
28412285 | krytina podlahová heterogenní tl 2mm | m2 | 280.687
61155340 | podložka izolační z pěnového PE 2mm š 1,1m bez povrchové úpravy | m2 | 138.237
F0002 | Střecha strojovny výtahu | m2 | 2.638
| 1,25*2,11 |  | 2.638
| Součet |  | 2.638
F0002_1 | Obklad keramický | m2 | 273.546
| 1.NP |  | 0
| 5,1*2,2 |  | 11.22
| -0,7*2,02*2 |  | -2.828
| 4,18*2,2 |  | 9.196
| -0,7*1,97 |  | -1.379
| 10,5*2,2 |  | 23.1
| -0,8*1,97 |  | -1.576
| 5,3*2,2 |  | 11.66
| -0,7*1,97 |  | -1.379
| (3,5+3,5+0,8+1,5+0,8+0,8+0,1)*2,2 |  | 24.2
| 1,83*2,2 |  | 4.026
| (1,93+3,064)*(1,5-0,8) |  | 3.496
| Mezisoučet |  | 79.736
| 2.NP |  | 0
| (3,03+3,03+3,4)*(1,5-0,8) |  | 6.622
| 9,10-(0,7*1,97) |  | 7.721
| 5,72*2,2 |  | 12.584
| -0,7*1,97 |  | -1.379
| 20,2*2,2 |  | 44.44
| -0,8*1,97 |  | -1.576
| -0,7*1,97 |  | -1.379
| 11,28*2,2 |  | 24.816
| -0,8*1,97 |  | -1.576
| -0,7*1,97 |  | -1.379
| (2,2+2,02+3,42)*2,2 |  | 16.808
| PODKROVÍ |  | 0
| (8,07)*2,2 |  | 17.754
| -0,7*1,97 |  | -1.379
| 8,4*2,2 |  | 18.48
| -0,7*1,97*3 |  | -4.137
| 8,07*2,2 |  | 17.754
| -0,7*1,97 |  | -1.379
| 8,19*2,2 |  | 18.018
| -0,7*1,97 |  | -1.379
| 11,44*2,22 |  | 25.397
| -0,7*1,97*2 |  | -2.758
| 2,895*(1,5-0,9) |  | 1.737
| Součet |  | 273.546
Použití figury:
612321341 | Vápenocementová omítka štuková dvouvrstvá vnitřních stěn nanášená strojně | m2 | 1059.539
781111011 | Příprava podkladu před provedením obkladu oprášení (ometení) stěny | m2 | 273.546
781121011 | Příprava podkladu před provedením obkladu nátěr penetrační na stěnu | m2 | 273.546
781131112 | Izolace pod obklad nátěrem nebo stěrkou ve dvou vrstvách | m2 | 273.546
781474154 | Montáž obkladů vnitřních stěn z dlaždic keramických lepených flexibilním lepidlem velkoformátových hladkých přes 4 do 6 ks/m2 | m2 | 273.546
781495211 | Čištění vnitřních ploch po provedení obkladu stěn chemickými prostředky | m2 | 273.546
784181101 | Základní akrylátová dvounásobná bezbarvá penetrace podkladu v místnostech v do 3,80 m | m2 | 1321.569
59761001 | obklad velkoformátový keramický hladký přes 4 do 6ks/m2 | m2 | 300.901
F0003 | Větrání na střeše | m2 | 4
| 0,8*1,25*2*2 |  | 4
| Součet |  | 4
o1 | omítka hladká | m2 | 491.729
o2 | omítka štuková | m2 | 442.387
o3 | ostění | m2 | 11.01
P0003 | Podlaha , skladba S3 | m2 | 26.46
| 19,93+6,53 |  | 26.46
| Součet |  | 26.46
04 | Stavební úpravy zázemí
F0001 | DEK Střecha ST.8003C | m3 | 61.69
| kryté sezení |  | 0
| 4,5*13,5+Cos(20) |  | 61.69
Použití figury:
762083122 | Impregnace řeziva proti dřevokaznému hmyzu, houbám a plísním máčením třída ohrožení 3 a 4 | m3 | 1.419
765113011 | Krytina keramická drážková velkoformátová (do 12 ks/m2) režná sklonu do 30° na sucho | m2 | 61.69
765191031 | Lepení těsnících pásků pod kontralatě | m | 61.69
784181121 | Hloubková jednonásobná bezbarvá penetrace podkladu v místnostech v do 3,80 m | m2 | 61.69
784221101 | Dvojnásobné bílé malby ze směsí za sucha dobře otěruvzdorných v místnostech do 3,80 m | m2 | 61.69
DEK.2600801147 | DEKTAPE KONTRA (50mm x 15m) | m | 67.859
F0001_1 | Dlažba keramická | m2 | 34.41
| 1.np |  | 0
| 26,76+7,65 |  | 34.41
Použití figury:
771111011 | Příprava podkladu před provedením dlažby vysátí podlah | m2 | 34.41
771573113 | Montáž podlah z dlaždic keramických lepených standardním lepidlem hladkých přes 9 do 12 ks/m2 | m2 | 34.41
771591117 | Podlahy spárování akrylem | m2 | 34.41
771592011 | Čištění vnitřních ploch po položení dlažby podlah nebo schodišť chemickými prostředky | m2 | 34.41
59761003 | dlažba keramická hutná hladká do interiéru přes 9 do 12ks/m2 | m2 | 37.851
F0002_1 | Obklad keramický | m2 | 273.546
| 1.NP |  | 0
| 5,1*2,2 |  | 11.22
| -0,7*2,02*2 |  | -2.828
| 4,18*2,2 |  | 9.196
| -0,7*1,97 |  | -1.379
| 10,5*2,2 |  | 23.1
| -0,8*1,97 |  | -1.576
| 5,3*2,2 |  | 11.66
| -0,7*1,97 |  | -1.379
| (3,5+3,5+0,8+1,5+0,8+0,8+0,1)*2,2 |  | 24.2
| 1,83*2,2 |  | 4.026
| (1,93+3,064)*(1,5-0,8) |  | 3.496
| Mezisoučet |  | 79.736
| 2.NP |  | 0
| (3,03+3,03+3,4)*(1,5-0,8) |  | 6.622
| 9,10-(0,7*1,97) |  | 7.721
| 5,72*2,2 |  | 12.584
| -0,7*1,97 |  | -1.379
| 20,2*2,2 |  | 44.44
| -0,8*1,97 |  | -1.576
| -0,7*1,97 |  | -1.379
| 11,28*2,2 |  | 24.816
| -0,8*1,97 |  | -1.576
| -0,7*1,97 |  | -1.379
| (2,2+2,02+3,42)*2,2 |  | 16.808
| PODKROVÍ |  | 0
| (8,07)*2,2 |  | 17.754
| -0,7*1,97 |  | -1.379
| 8,4*2,2 |  | 18.48
| -0,7*1,97*3 |  | -4.137
| 8,07*2,2 |  | 17.754
| -0,7*1,97 |  | -1.379
| 8,19*2,2 |  | 18.018
| -0,7*1,97 |  | -1.379
| 11,44*2,22 |  | 25.397
| -0,7*1,97*2 |  | -2.758
| 2,895*(1,5-0,9) |  | 1.737
| Součet |  | 273.546
08 | Energetické opatření
F0001 | Střecha | m2 | 32
| střecha |  | 0
| 32 |  | 32
| Součet |  | 32
Použití figury:
712311101 | Provedení povlakové krytiny střech do 10° za studena lakem penetračním nebo asfaltovým | m2 | 34.638
712441559 | Provedení povlakové krytiny střech přes 10° do 30° pásy přitavením NAIP v plné ploše | m2 | 155.184
713141151 | Montáž izolace tepelné střech plochých kladené volně 1 vrstva rohoží, pásů, dílců, desek | m2 | 34.638
713141263 | Přikotvení tepelné izolace šrouby do betonu pro izolaci tl přes 240 mm | m2 | 34.638
28372331 | deska EPS 100 pro konstrukce s běžným zatížením λ=0,037 tl 260mm | m2 | 38.102
62853004 | pás asfaltový natavitelný modifikovaný SBS s vložkou ze skleněné tkaniny a spalitelnou PE fólií nebo jemnozrnným minerálním posypem na horním povrchu tl 4,0mm | m2 | 56.901
62855018 | pás asfaltový natavitelný modifikovaný SBS s vložkou z polyesterové rohože s retardéry hoření, BROOF(t3) a hrubozrnným břidličným posypem na horním povrchu tl 5,2mm | m2 | 56.901
62856011 | pás asfaltový natavitelný modifikovaný SBS s vložkou z hliníkové fólie s textilií a spalitelnou PE fólií nebo jemnozrnným minerálním posypem na horním povrchu tl 4,0mm | m2 | 56.901
F0002 | Střecha strojovny výtahu | m2 | 2.638
| 1,25*2,11 |  | 2.638
| Součet |  | 2.638
Použití figury:
712311101 | Provedení povlakové krytiny střech do 10° za studena lakem penetračním nebo asfaltovým | m2 | 34.638
712441559 | Provedení povlakové krytiny střech přes 10° do 30° pásy přitavením NAIP v plné ploše | m2 | 155.184
713141151 | Montáž izolace tepelné střech plochých kladené volně 1 vrstva rohoží, pásů, dílců, desek | m2 | 34.638
713141263 | Přikotvení tepelné izolace šrouby do betonu pro izolaci tl přes 240 mm | m2 | 34.638
28372331 | deska EPS 100 pro konstrukce s běžným zatížením λ=0,037 tl 260mm | m2 | 38.102
62853004 | pás asfaltový natavitelný modifikovaný SBS s vložkou ze skleněné tkaniny a spalitelnou PE fólií nebo jemnozrnným minerálním posypem na horním povrchu tl 4,0mm | m2 | 56.901
62855018 | pás asfaltový natavitelný modifikovaný SBS s vložkou z polyesterové rohože s retardéry hoření, BROOF(t3) a hrubozrnným břidličným posypem na horním povrchu tl 5,2mm | m2 | 56.901
62856011 | pás asfaltový natavitelný modifikovaný SBS s vložkou z hliníkové fólie s textilií a spalitelnou PE fólií nebo jemnozrnným minerálním posypem na horním povrchu tl 4,0mm | m2 | 56.901

## Pokyny pro vyplnění
Struktura údajů, formát souboru a metodika pro zpracování
Struktura
Soubor je složen ze záložky Rekapitulace stavby a záložek s názvem soupisu prací pro jednotlivé objekty ve formátu XLSX. Každá ze záložek přitom obsahuje
ještě samostatné sestavy vymezené orámovaním a nadpisem sestavy.
Rekapitulace stavby obsahuje sestavu Rekapitulace stavby a Rekapitulace objektů stavby a soupisů prací.
V sestavě Rekapitulace stavby jsou uvedeny informace identifikující předmět veřejné zakázky na stavební práce, KSO, CC-CZ, CZ-CPV, CZ-CPA a rekapitulaci
celkové nabídkové ceny účastníka.
Termínem "učastník" (resp. zhotovitel) se myslí "účastník zadávacího řízení" ve smyslu zákona o zadávání veřejných zakázek.
V sestavě Rekapitulace objektů stavby a soupisů prací je uvedena rekapitulace stavebních objektů, inženýrských objektů, provozních souborů,
vedlejších a ostatních nákladů a ostatních nákladů s rekapitulací nabídkové ceny za jednotlivé soupisy prací. Na základě údaje Typ je možné
identifikovat, zda se jedná o objekt nebo soupis prací pro daný objekt:
|  | STA | Stavební objekt pozemní
|  | ING | Stavební objekt inženýrský
|  | PRO | Provozní soubor
|  | VON | Vedlejší a ostatní náklady
|  | OST | Ostatní
|  | Soupis | Soupis prací pro daný typ objektu
Soupis prací pro jednotlivé objekty obsahuje sestavy Krycí list soupisu prací, Rekapitulace členění soupisu prací, Soupis prací. Za soupis prací může být považován
i objekt stavby v případě, že neobsahuje podřízenou zakázku.
Krycí list soupisu obsahuje rekapitulaci informací o předmětu veřejné zakázky ze sestavy Rekapitulace stavby, informaci o zařazení objektu do KSO,
CC-CZ, CZ-CPV, CZ-CPA a rekapitulaci celkové nabídkové ceny účastníka za aktuální soupis prací.
Rekapitulace členění soupisu prací obsahuje rekapitulaci soupisu prací ve všech úrovních členění soupisu tak, jak byla tato členění použita (např.
stavební díly, funkční díly, případně jiné členění) s rekapitulací nabídkové ceny.
Soupis prací obsahuje položky veškerých stavebních nebo montážních prací, dodávek materiálů a služeb nezbytných pro zhotovení stavebního objektu,
inženýrského objektu, provozního souboru, vedlejších a ostatních nákladů.
Pro položky soupisu prací se zobrazují následující informace:
|  | PČ |  | Pořadové číslo položky v aktuálním soupisu
|  | TYP |  | Typ položky: K - konstrukce, M - materiál, PP - plný popis, PSC - poznámka k souboru cen, P - poznámka k položce, VV - výkaz výměr, FIG - rozpad figur
|  | Kód |  | Kód položky
|  | Popis |  | Zkrácený popis položky
|  | MJ |  | Měrná jednotka položky
|  | Množství |  | Množství v měrné jednotce
|  | J.cena |  | Jednotková cena položky. Zadaní může obsahovat namísto J.ceny sloupce J.materiál a J.montáž, jejichž součet definuje
J.cenu položky.
|  | Cena celkem |  | Celková cena položky daná jako součin množství a j.ceny
|  | Cenová soustava |  | Příslušnost položky do cenové soustavy
Ke každé položce soupisu prací se na samostatných řádcích může zobrazovat:
Plný popis položky
Poznámka k souboru cen a poznámka zadavatele
Výkaz výměr
Pokud je k řádku výkazu výměr evidovaný údaj ve sloupci Kód, jedná se o definovaný odkaz, na který se může odvolávat výkaz výměr z jiné položky.
Metodika pro zpracování
Jednotlivé sestavy jsou v souboru provázány. Editovatelné pole jsou zvýrazněny žlutým podbarvením, ostatní pole neslouží k editaci a nesmí být jakkoliv
modifikovány.
Účastník je pro podání nabídky povinen vyplnit žlutě podbarvená pole:
Pole Účastník v sestavě Rekapitulace stavby - zde účastník vyplní svůj název (název subjektu)
Pole IČ a DIČ v sestavě Rekapitulace stavby - zde účastník vyplní svoje IČ a DIČ
Datum v sestavě Rekapitulace stavby - zde účastník vyplní datum vytvoření nabídky
J.cena = jednotková cena v sestavě Soupis prací o maximálním počtu desetinných míst uvedených v poli
- pokud sestavy soupisů prací obsahují pole J.cena, měla by být všechna tato pole vyplněna nenulovými
Poznámka - nepovinný údaj pro položku soupisu
V případě, že sestavy soupisů prací neobsahují pole J.cena, potom ve všech soupisech prací obsahují pole:
- J.materiál - jednotková cena materiálu
- J.montáž - jednotková cena montáže
Účastník v tomto případě by měl vyplnit všechna pole J.materiál a pole J.montáž nenulovými kladnými číslicemi. V případech, kdy položka
neobsahuje žádný materiál je přípustné, aby pole J.materiál bylo vyplněno nulou. V případech, kdy položka neobsahuje žádnou montáž je přípustné,
aby pole J.montáž bylo vyplněno nulou. Obě pole - J.materiál, J.Montáž u jedné položky by však neměly být vyplněny nulou.
Rekapitulace stavby
Název |  |  | Povinný |  | Popis | Typ | Max. počet
atributu |  |  | (A/N) |  |  |  | znaků
Kód |  |  | A |  | Kód stavby | String | 20
Stavba |  |  | A |  | Název stavby | String | 120
Místo |  |  | N |  | Místo stavby | String | 50
Datum |  |  | A |  | Datum vykonaného exportu | Date
KSO |  |  | N |  | Klasifikace stavebního objektu | String | 15
CC-CZ |  |  | N |  | Klasifikace stavbeních děl | String | 15
CZ-CPV |  |  | N |  | Společný slovník pro veřejné zakázky | String | 20
CZ-CPA |  |  | N |  | Klasifikace produkce podle činností | String | 20
Zadavatel |  |  | N |  | Zadavatel zadaní | String | 50
IČ |  |  | N |  | IČ zadavatele zadaní | String | 20
DIČ |  |  | N |  | DIČ zadavatele zadaní | String | 20
Účastník |  |  | N |  | Účastník veřejné zakázky | String | 50
Projektant |  |  | N |  | Projektant | String | 50
Poznámka |  |  | N |  | Poznámka k zadání | String | 255
Sazba DPH |  |  | A |  | Rekapitulace sazeb DPH u položek soupisů | eGSazbaDph
Základna DPH |  |  | A |  | Základna DPH určena součtem celkové ceny z položek soupisů | Double
Hodnota DPH |  |  | A |  | Hodnota DPH | Double
Cena bez DPH |  |  | A |  | Celková cena bez DPH za celou stavbu. Sčítává se ze všech listů. | Double
Cena s DPH |  |  | A |  | Celková cena s DPH za celou stavbu | Double
Rekapitulace objektů stavby a soupisů prací
Název |  |  | Povinný |  | Popis | Typ | Max. počet
atributu |  |  | (A/N) |  |  |  | znaků
Kód |  |  | A |  | Přebírá se z Rekapitulace stavby | String | 20
Stavba |  |  | A |  | Přebírá se z Rekapitulace stavby | String | 120
Místo |  |  | N |  | Přebírá se z Rekapitulace stavby | String | 50
Datum |  |  | A |  | Přebírá se z Rekapitulace stavby | Date
Zadavatel |  |  | N |  | Přebírá se z Rekapitulace stavby | String | 50
Projektant |  |  | N |  | Přebírá se z Rekapitulace stavby | String | 50
Účastník |  |  | N |  | Přebírá se z Rekapitulace stavby | String | 50
Kód |  |  | A |  | Kód objektu | String | 20
Objektu, Soupis prací |  |  | A |  | Název objektu | String | 120
Cena bez DPH |  |  | A |  | Cena bez DPH za daný objekt | Double
Cena s DPH |  |  | A |  | Cena spolu s DPH za daný objekt | Double
Typ |  |  | A |  | Typ zakázky | eGTypZakazky
Krycí list soupisu
Název |  |  | Povinný |  | Popis | Typ | Max. počet
atributu |  |  | (A/N) |  |  |  | znaků
Stavba |  |  | A |  | Přebírá se z Rekapitulace stavby | String | 120
Objekt |  |  | A |  | Kód a název objektu | String | 20 + 120
Soupis |  |  | A |  | Kód a název soupisu | String | 20 + 120
KSO |  |  | N |  | Klasifikace stavebního objektu | String | 15
CC-CZ |  |  | N |  | Klasifikace stavbeních děl | String | 15
CZ-CPV |  |  | N |  | Společný slovník pro veřejné zakázky | String | 20
CZ-CPA |  |  | N |  | Klasifikace produkce podle činností | String | 20
Místo |  |  | N |  | Přebírá se z Rekapitulace stavby | String | 50
Zadavatel |  |  | N |  | Přebírá se z Rekapitulace stavby | String | 50
Účastník |  |  | N |  | Přebírá se z Rekapitulace stavby | String | 50
Projektant |  |  | N |  | Přebírá se z Rekapitulace stavby | String | 50
Poznámka |  |  | N |  | Poznámka k soupisu prací | String | 255
Sazba DPH |  |  | A |  | Rekapitulace sazeb DPH na položkách aktuálního soupisu | eGSazbaDph
Základna DPH |  |  | A |  | Základna DPH určena součtem celkové ceny z položek aktuálního soupisu | Double
Hodnota DPH |  |  | A |  | Hodnota DPH | Double
Cena bez DPH |  |  | A |  | Cena bez DPH za daný soupis | Double
Cena s DPH |  |  | A |  | Cena s DPH za daný soupis | Double
Rekapitulace členění soupisu prací
Název |  |  | Povinný |  | Popis | Typ | Max. počet
atributu |  |  | (A/N) |  |  |  | znaků
Stavba |  |  | A |  | Přebírá se z Rekapitulace stavby | String | 120
Objekt |  |  | A |  | Kód a název objektu, přebírá se z Krycího listu soupisu | String | 20 + 120
Soupis |  |  | A |  | Kód a název objektu, přebírá se z Krycího listu soupisu | String | 20 + 120
Místo |  |  | N |  | Přebírá se z Rekapitulace stavby | String | 50
Datum |  |  | A |  | Přebírá se z Rekapitulace stavby | Date
Zadavatel |  |  | N |  | Přebírá se z Rekapitulace stavby | String | 50
Projektant |  |  | N |  | Přebírá se z Rekapitulace stavby | String | 50
Účastník |  |  | N |  | Přebírá se z Rekapitulace stavby | String | 50
Kód dílu - Popis |  |  | A |  | Kód a název dílu ze soupisu | String | 20 + 100
Cena celkem |  |  | A |  | Cena celkem za díl ze soupisu | Double
Soupis prací
Název |  |  | Povinný |  | Popis | Typ | Max. počet
atributu |  |  | (A/N) |  |  |  | znaků
Stavba |  |  | A |  | Přebírá se z Rekapitulace stavby | String | 120
Objekt |  |  | A |  | Kód a název objektu | String | 20 + 120
Soupis |  |  | A |  | Přebírá se z Krycího listu soupisu | String | 20 + 120
Místo |  |  | N |  | Přebírá se z Krycího listu soupisu | String | 50
Datum |  |  | A |  | Přebírá se z Krycího listu soupisu | Date
Zadavatel |  |  | N |  | Přebírá se z Krycího listu soupisu | String | 50
Projektant |  |  | N |  | Přebírá se z Krycího listu soupisu | String | 50
Účastník |  |  | N |  | Přebírá se z Krycího listu soupisu | String | 50
PČ |  |  | A |  | Pořadové číslo položky soupisu | Long
Typ |  |  | A |  | Typ položky soupisu | eGTypPolozky | 1
Kód |  |  | A |  | Kód položky ze soupisu | String | 20
Popis |  |  | A |  | Popis položky ze soupisu | String | 255
MJ |  |  | A |  | Měrná jednotka položky | String | 10
Množství |  |  | A |  | Množství položky soupisu | Double
J.Cena |  |  | A |  | Jednotková cena položky | Double
Cena celkem |  |  | A |  | Cena celkem vyčíslena jako J.Cena * Množství | Double
Cenová soustava |  |  | N |  | Zařazení položky do cenové soustavy | String | 50
p |  |  | N |  | Poznámka položky ze soupisu | Memo
psc |  |  | N |  | Poznámka k souboru cen ze soupisu | Memo
pp |  |  | N |  | Plný popis položky ze soupisu | Memo
vv |  |  | N |  | Výkaz výměr (figura, výraz, výměra) ze soupisu | Text,Text,Double | 20, 150
fig |  |  | N |  | Rozpad figur | Text,Text,Double | 20, 150
DPH |  |  | A |  | Sazba DPH pro položku | eGSazbaDPH
Hmotnost |  |  | A |  | Hmotnost položky ze soupisu | Double
Suť |  |  | A |  | Suť položky ze soupisu | Double
Nh |  |  | N |  | Normohodiny položky ze soupisu | Double
Datová věta
Typ věty |  |  | Hodnota |  | Význam
eGSazbaDPH |  |  | základní |  | Základní sazba DPH
|  |  | snížená |  | Snížená sazba DPH
|  |  | nulová |  | Nulová sazba DPH
|  |  | zákl. přenesená |  | Základní sazba DPH přenesená
|  |  | sníž. přenesená |  | Snížená sazba DPH přenesená
eGTypZakazky |  |  | STA |  | Stavební objekt
|  |  | PRO |  | Provozní soubor
|  |  | ING |  | Inženýrský objekt
|  |  | VON |  | Vedlejší a ostatní náklady
|  |  | OST |  | Ostatní náklady
eGTypPolozky |  |  | 1 |  | Položka typu HSV
|  |  | 2 |  | Položka typu PSV
|  |  | 3 |  | Položka typu M
|  |  | 4 |  | Položka typu OST